## Sheet1
型号 | 电感量 | 偏差范围 | 尺寸 | L (mm) (Max) | W (mm) (Max) | T (mm) (Max) | Q值(Min) | Q测试频率(MHz) | 最大直流电阻(Ω) | 应用场景 | 生产状态 | 额定电流(mA)
AHW0805UC2R2JGT | 2.2µH | ±5% | 0805 | 2.3mm | 1.7mm | 1.52mm | 16 | 7.9 | 4.2 |  |  | 150
AHW0805UC2R2KGT | 2.2µH | ±10% | 0805 | 2.3mm | 1.7mm | 1.52mm | 16 | 7.9 | 4.2 |  |  | 150
AHW0805UC1R8JGT | 1.8µH | ±5% | 0805 | 2.3mm | 1.7mm | 1.52mm | 18 | 50 | 3.8 |  |  | 150
AHW0805UC1R8KGT | 1.8µH | ±10% | 0805 | 2.3mm | 1.7mm | 1.52mm | 18 | 50 | 3.8 |  |  | 150
AHW0805UC1R5JGT | 1.5µH | ±5% | 0805 | 2.3mm | 1.7mm | 1.52mm | 18 | 50 | 2.8 |  |  | 160
AHW0805UC1R5KGT | 1.5µH | ±10% | 0805 | 2.3mm | 1.7mm | 1.52mm | 18 | 50 | 2.8 |  |  | 160
AHW0805UC1R2JGT | 1.2µH | ±5% | 0805 | 2.3mm | 1.7mm | 1.52mm | 18 | 50 | 2.55 |  |  | 170
AHW0805UC1R2KGT | 1.2µH | ±10% | 0805 | 2.3mm | 1.7mm | 1.52mm | 18 | 50 | 2.55 |  |  | 170
AHW0805UC1R0JGT | 1.0µH | ±5% | 0805 | 2.3mm | 1.7mm | 1.52mm | 20 | 50 | 2.4 |  |  | 170
AHW0805UC1R0KGT | 1.0µH | ±10% | 0805 | 2.3mm | 1.7mm | 1.52mm | 20 | 50 | 2.4 |  |  | 170
AHW0805UCR91JGT | 910nH | ±5% | 0805 | 2.3mm | 1.7mm | 1.52mm | 20 | 50 | 2.28 |  |  | 180
AHW0805UCR91KGT | 910nH | ±10% | 0805 | 2.3mm | 1.7mm | 1.52mm | 20 | 50 | 2.28 |  |  | 180
AHW0805UCR82JGT | 820nH | ±5% | 0805 | 2.3mm | 1.7mm | 1.52mm | 23 | 50 | 2.14 |  |  | 180
AHW0805UCR82KGT | 820nH | ±10% | 0805 | 2.3mm | 1.7mm | 1.52mm | 23 | 50 | 2.14 |  |  | 180
AHW0805UCR75JGT | 750nH | ±5% | 0805 | 2.3mm | 1.7mm | 1.52mm | 23 | 50 | 2.12 |  |  | 180
AHW0805UCR75KGT | 750nH | ±10% | 0805 | 2.3mm | 1.7mm | 1.52mm | 23 | 50 | 2.12 |  |  | 180
AHW0805UCR68JGT | 680nH | ±5% | 0805 | 2.3mm | 1.7mm | 1.52mm | 23 | 50 | 2.1 |  |  | 190
AHW0805UCR68KGT | 680nH | ±10% | 0805 | 2.3mm | 1.7mm | 1.52mm | 23 | 50 | 2.1 |  |  | 190
AHW0805UCR56JGT | 560nH | ±5% | 0805 | 2.3mm | 1.7mm | 1.52mm | 23 | 50 | 1.9 |  |  | 230
AHW0805UCR56KGT | 560nH | ±10% | 0805 | 2.3mm | 1.7mm | 1.52mm | 23 | 50 | 1.9 |  |  | 230
AHW0805UCR47JGT | 470nH | ±5% | 0805 | 2.3mm | 1.7mm | 1.52mm | 33 | 100 | 2 |  |  | 250
AHW0603UCR47JST | 470nH | ±5% | 0603 | 1.78mm | 1.1mm | 0.95mm | 25 | 100 | 7 |  |  | 75
AHW0805UCR47KGT | 470nH | ±10% | 0805 | 2.3mm | 1.7mm | 1.52mm | 33 | 100 | 2 |  |  | 250
AHW0603UCR47GST | 470nH | ±2% | 0603 | 1.78mm | 1.1mm | 0.95mm | 25 | 100 | 7 |  |  | 75
AHW0603UCR47KST | 470nH | ±10% | 0603 | 1.78mm | 1.1mm | 0.95mm | 25 | 100 | 7 |  |  | 75
AHW0805UCR39JGT | 390nH | ±5% | 0805 | 2.3mm | 1.7mm | 1.52mm | 40 | 250 | 1.5 |  |  | 290
AHW0603UCR39JST | 390nH | ±5% | 0603 | 1.78mm | 1.1mm | 0.95mm | 25 | 100 | 4.35 |  |  | 100
AHW0805UCR39KGT | 390nH | ±10% | 0805 | 2.3mm | 1.7mm | 1.52mm | 40 | 250 | 1.5 |  |  | 290
AHW0603UCR39GST | 390nH | ±2% | 0603 | 1.78mm | 1.1mm | 0.95mm | 25 | 100 | 4.35 |  |  | 100
AHW0603UCR39KST | 390nH | ±10% | 0603 | 1.78mm | 1.1mm | 0.95mm | 25 | 100 | 4.35 |  |  | 100
AHW0805UCR33JGT | 330nH | ±5% | 0805 | 2.3mm | 1.7mm | 1.52mm | 40 | 250 | 1.4 |  |  | 310
AHW0603UCR33JST | 330nH | ±5% | 0603 | 1.78mm | 1.1mm | 0.95mm | 25 | 100 | 3.89 |  |  | 100
AHW0603UCR33GST | 330nH | ±2% | 0603 | 1.78mm | 1.1mm | 0.95mm | 25 | 100 | 3.89 |  |  | 100
AHW0805UCR33GGT | 330nH | ±2% | 0805 | 2.3mm | 1.7mm | 1.52mm | 40 | 250 | 1.4 |  |  | 310
AHW0805UCR33KGT | 330nH | ±10% | 0805 | 2.3mm | 1.7mm | 1.52mm | 40 | 250 | 1.4 |  |  | 310
AHW0603UCR33KST | 330nH | ±10% | 0603 | 1.78mm | 1.1mm | 0.95mm | 25 | 100 | 3.89 |  |  | 100
AHW0603UCR30GST | 300nH | ±2% | 0603 | 1.78mm | 1.1mm | 0.95mm | 24 | 100 | 3 |  |  | 100
AHW0603UCR30JST | 300nH | ±5% | 0603 | 1.78mm | 1.1mm | 0.95mm | 24 | 100 | 3 |  |  | 100
AHW0603UCR30KST | 300nH | ±10% | 0603 | 1.78mm | 1.1mm | 0.95mm | 24 | 100 | 3 |  |  | 100
AHW0805UCR27JGT | 270nH | ±5% | 0805 | 2.3mm | 1.7mm | 1.52mm | 40 | 250 | 1.1 |  |  | 350
AHW0603UCR27JST | 270nH | ±5% | 0603 | 1.78mm | 1.1mm | 0.95mm | 24 | 100 | 2.3 |  |  | 170
AHW0805UCR27GGT | 270nH | ±2% | 0805 | 2.3mm | 1.7mm | 1.52mm | 40 | 250 | 1.1 |  |  | 350
AHW0805UCR27KGT | 270nH | ±10% | 0805 | 2.3mm | 1.7mm | 1.52mm | 40 | 250 | 1.1 |  |  | 350
AHW0603UCR27GST | 270nH | ±2% | 0603 | 1.78mm | 1.1mm | 0.95mm | 24 | 100 | 2.3 |  |  | 170
AHW0603UCR27KST | 270nH | ±10% | 0603 | 1.78mm | 1.1mm | 0.95mm | 24 | 100 | 2.3 |  |  | 170
AHW0603UCR25GST | 250nH | ±2% | 0603 | 1.78mm | 1.1mm | 0.95mm | 25 | 100 | 3.55 |  |  | 120
AHW0603UCR25JST | 250nH | ±5% | 0603 | 1.78mm | 1.1mm | 0.95mm | 25 | 100 | 3.55 |  |  | 120
AHW0603UCR25KST | 250nH | ±10% | 0603 | 1.78mm | 1.1mm | 0.95mm | 25 | 100 | 3.55 |  |  | 120
AHW0805UCR22JGT | 220nH | ±5% | 0805 | 2.3mm | 1.7mm | 1.52mm | 40 | 250 | 1.05 |  |  | 400
AHW0603UCR22JST | 220nH | ±5% | 0603 | 1.78mm | 1.1mm | 0.95mm | 25 | 100 | 2.1 |  |  | 200
AHW0603UCR22GST | 220nH | ±2% | 0603 | 1.78mm | 1.1mm | 0.95mm | 25 | 100 | 2.1 |  |  | 200
AHW0805UCR22GGT | 220nH | ±2% | 0805 | 2.3mm | 1.7mm | 1.52mm | 40 | 250 | 1.05 |  |  | 400
AHW0805UCR22KGT | 220nH | ±10% | 0805 | 2.3mm | 1.7mm | 1.52mm | 40 | 250 | 1.05 |  |  | 400
AHW0603UCR22KST | 220nH | ±10% | 0603 | 1.78mm | 1.1mm | 0.95mm | 25 | 100 | 2.1 |  |  | 200
AHW0603UCR20JST | 200nH | ±5% | 0603 | 1.78mm | 1.1mm | 0.95mm | 25 | 100 | 1.55 |  |  | 200
AHW0603UCR20GST | 200nH | ±2% | 0603 | 1.78mm | 1.1mm | 0.95mm | 25 | 100 | 1.55 |  |  | 200
AHW0603UCR20KST | 200nH | ±10% | 0603 | 1.78mm | 1.1mm | 0.95mm | 25 | 100 | 1.55 |  |  | 200
AHW0805UCR18JGT | 180nH | ±5% | 0805 | 2.3mm | 1.7mm | 1.52mm | 45 | 250 | 0.64 |  |  | 400
AHW0603UCR18JST | 180nH | ±5% | 0603 | 1.78mm | 1.1mm | 0.95mm | 25 | 100 | 1.45 |  |  | 240
AHW0603UCR18GST | 180nH | ±2% | 0603 | 1.78mm | 1.1mm | 0.95mm | 25 | 100 | 1.45 |  |  | 240
AHW0805UCR18GGT | 180nH | ±2% | 0805 | 2.3mm | 1.7mm | 1.52mm | 45 | 250 | 0.64 |  |  | 400
AHW0805UCR18KGT | 180nH | ±10% | 0805 | 2.3mm | 1.7mm | 1.52mm | 45 | 250 | 0.64 |  |  | 400
AHW0603UCR18KST | 180nH | ±10% | 0603 | 1.78mm | 1.1mm | 0.95mm | 25 | 100 | 1.45 |  |  | 240
AHW0603UCR16GST | 160nH | ±2% | 0603 | 1.78mm | 1.1mm | 0.95mm | 25 | 100 | 1.25 |  |  | 250
AHW0603UCR16JST | 160nH | ±5% | 0603 | 1.78mm | 1.1mm | 0.95mm | 25 | 100 | 1.25 |  |  | 250
AHW0603UCR16KST | 160nH | ±10% | 0603 | 1.78mm | 1.1mm | 0.95mm | 25 | 100 | 1.25 |  |  | 250
AHW0805UCR15JGT | 150nH | ±5% | 0805 | 2.3mm | 1.7mm | 1.52mm | 45 | 250 | 0.56 |  |  | 400
AHW0603UCR15JST | 150nH | ±5% | 0603 | 1.78mm | 1.1mm | 0.95mm | 28 | 150 | 0.8 |  |  | 280
AHW0805UCR15GGT | 150nH | ±2% | 0805 | 2.3mm | 1.7mm | 1.52mm | 45 | 250 | 0.56 |  |  | 400
AHW0805UCR15KGT | 150nH | ±10% | 0805 | 2.3mm | 1.7mm | 1.52mm | 45 | 250 | 0.56 |  |  | 400
AHW0603UCR15GST | 150nH | ±2% | 0603 | 1.78mm | 1.1mm | 0.95mm | 28 | 150 | 0.8 |  |  | 280
AHW0603UCR15KST | 150nH | ±10% | 0603 | 1.78mm | 1.1mm | 0.95mm | 28 | 150 | 0.8 |  |  | 280
AHW0805UCR12JGT | 120nH | ±5% | 0805 | 2.3mm | 1.7mm | 1.52mm | 45 | 250 | 0.51 |  |  | 400
AHW0603UCR12JST | 120nH | ±5% | 0603 | 1.78mm | 1.1mm | 0.95mm | 32 | 150 | 0.73 |  |  | 300
AHW0402UCR12JST | 120nH | ±5% | 0402 | 1.19mm | 0.66mm | 0.6mm | 25 | 250 | 2.2 |  |  | 30
AHW0805UCR12GGT | 120nH | ±2% | 0805 | 2.3mm | 1.7mm | 1.52mm | 45 | 250 | 0.51 |  |  | 400
AHW0805UCR12KGT | 120nH | ±10% | 0805 | 2.3mm | 1.7mm | 1.52mm | 45 | 250 | 0.51 |  |  | 400
AHW0603UCR12GST | 120nH | ±2% | 0603 | 1.78mm | 1.1mm | 0.95mm | 32 | 150 | 0.73 |  |  | 300
AHW0603UCR12KST | 120nH | ±10% | 0603 | 1.78mm | 1.1mm | 0.95mm | 32 | 150 | 0.73 |  |  | 300
AHW0402UCR12GST | 120nH | ±2% | 0402 | 1.19mm | 0.66mm | 0.6mm | 25 | 250 | 2.2 |  |  | 30
AHW0402UCR12KST | 120nH | ±10% | 0402 | 1.19mm | 0.66mm | 0.6mm | 25 | 250 | 2.2 |  |  | 30
AHW0603UCR11GST | 110nH | ±2% | 0603 | 1.78mm | 1.1mm | 0.95mm | 32 | 150 | 0.67 |  |  | 300
AHW0603UCR11JST | 110nH | ±5% | 0603 | 1.78mm | 1.1mm | 0.95mm | 32 | 150 | 0.67 |  |  | 300
AHW0603UCR11KST | 110nH | ±10% | 0603 | 1.78mm | 1.1mm | 0.95mm | 32 | 150 | 0.67 |  |  | 300
AHW0805UCR10JGT | 100nH | ±5% | 0805 | 2.3mm | 1.7mm | 1.52mm | 50 | 500 | 0.46 |  |  | 400
AHW0603UCR10JST | 100nH | ±5% | 0603 | 1.78mm | 1.1mm | 0.95mm | 30 | 150 | 0.63 |  |  | 400
AHW0402UCR10JST | 100nH | ±5% | 0402 | 1.19mm | 0.66mm | 0.6mm | 25 | 250 | 2 |  |  | 30
AHW0805UCR10GGT | 100nH | ±2% | 0805 | 2.3mm | 1.7mm | 1.52mm | 50 | 500 | 0.46 |  |  | 400
AHW0805UCR10KGT | 100nH | ±10% | 0805 | 2.3mm | 1.7mm | 1.52mm | 50 | 500 | 0.46 |  |  | 400
AHW0603UCR10GST | 100nH | ±2% | 0603 | 1.78mm | 1.1mm | 0.95mm | 30 | 150 | 0.63 |  |  | 400
AHW0603UCR10KST | 100nH | ±10% | 0603 | 1.78mm | 1.1mm | 0.95mm | 30 | 150 | 0.63 |  |  | 400
AHW0402UCR10GST | 100nH | ±2% | 0402 | 1.19mm | 0.66mm | 0.6mm | 25 | 250 | 2 |  |  | 30
AHW0402UCR10KST | 100nH | ±10% | 0402 | 1.19mm | 0.66mm | 0.6mm | 25 | 250 | 2 |  |  | 30
AHW0603UC091GST | 91nH | ±2% | 0603 | 1.78mm | 1.1mm | 0.95mm | 30 | 150 | 0.63 |  |  | 400
AHW0603UC091JST | 91nH | ±5% | 0603 | 1.78mm | 1.1mm | 0.95mm | 30 | 150 | 0.63 |  |  | 400
AHW0603UC091KST | 91nH | ±10% | 0603 | 1.78mm | 1.1mm | 0.95mm | 30 | 150 | 0.63 |  |  | 400
AHW0805UC082JGT | 82nH | ±5% | 0805 | 2.3mm | 1.7mm | 1.52mm | 55 | 500 | 0.42 |  |  | 400
AHW0603UC082JST | 82nH | ±5% | 0603 | 1.78mm | 1.1mm | 0.95mm | 34 | 150 | 0.55 |  |  | 400
AHW0402UC082JST | 82nH | ±5% | 0402 | 1.19mm | 0.66mm | 0.6mm | 25 | 250 | 1.7 |  |  | 50
AHW0805UC082GGT | 82nH | ±2% | 0805 | 2.3mm | 1.7mm | 1.52mm | 55 | 500 | 0.42 |  |  | 400
AHW0805UC082KGT | 82nH | ±10% | 0805 | 2.3mm | 1.7mm | 1.52mm | 55 | 500 | 0.42 |  |  | 400
AHW0603UC082GST | 82nH | ±2% | 0603 | 1.78mm | 1.1mm | 0.95mm | 34 | 150 | 0.55 |  |  | 400
AHW0603UC082KST | 82nH | ±10% | 0603 | 1.78mm | 1.1mm | 0.95mm | 34 | 150 | 0.55 |  |  | 400
AHW0402UC082GST | 82nH | ±2% | 0402 | 1.19mm | 0.66mm | 0.6mm | 25 | 250 | 1.7 |  |  | 50
AHW0402UC082KST | 82nH | ±10% | 0402 | 1.19mm | 0.66mm | 0.6mm | 25 | 250 | 1.7 |  |  | 50
AHW0402UC075JST | 75nH | ±5% | 0402 | 1.19mm | 0.66mm | 0.6mm | 25 | 250 | 1.63 |  |  | 50
AHW0805UC075GGT | 75nH | ±2% | 0805 | 2.3mm | 1.7mm | 1.52mm | 55 | 500 | 0.4 |  |  | 400
AHW0805UC075JGT | 75nH | ±5% | 0805 | 2.3mm | 1.7mm | 1.52mm | 55 | 500 | 0.4 |  |  | 400
AHW0805UC075KGT | 75nH | ±10% | 0805 | 2.3mm | 1.7mm | 1.52mm | 55 | 500 | 0.4 |  |  | 400
AHW0603UC075GST | 75nH | ±2% | 0603 | 1.78mm | 1.1mm | 0.95mm | 30 | 150 | 0.6 |  |  | 400
AHW0603UC075JST | 75nH | ±5% | 0603 | 1.78mm | 1.1mm | 0.95mm | 30 | 150 | 0.6 |  |  | 400
AHW0603UC075KST | 75nH | ±10% | 0603 | 1.78mm | 1.1mm | 0.95mm | 30 | 150 | 0.6 |  |  | 400
AHW0402UC075GST | 75nH | ±2% | 0402 | 1.19mm | 0.66mm | 0.6mm | 25 | 250 | 1.63 |  |  | 50
AHW0402UC075KST | 75nH | ±10% | 0402 | 1.19mm | 0.66mm | 0.6mm | 25 | 250 | 1.63 |  |  | 50
AHW0603UC072JST | 72nH | ±5% | 0603 | 1.78mm | 1.1mm | 0.95mm | 34 | 150 | 0.53 |  |  | 400
AHW0603UC072GST | 72nH | ±2% | 0603 | 1.78mm | 1.1mm | 0.95mm | 34 | 150 | 0.53 |  |  | 400
AHW0603UC072KST | 72nH | ±10% | 0603 | 1.78mm | 1.1mm | 0.95mm | 34 | 150 | 0.53 |  |  | 400
AHW0805UC068JGT | 68nH | ±5% | 0805 | 2.3mm | 1.7mm | 1.52mm | 55 | 500 | 0.38 |  |  | 500
AHW0603UC068JST | 68nH | ±5% | 0603 | 1.78mm | 1.1mm | 0.95mm | 36 | 200 | 0.34 |  |  | 600
AHW0603UC068GST | 68nH | ±2% | 0603 | 1.78mm | 1.1mm | 0.95mm | 36 | 200 | 0.34 |  |  | 600
AHW0402UC068JST | 68nH | ±5% | 0402 | 1.19mm | 0.66mm | 0.6mm | 25 | 250 | 1.12 |  |  | 100
AHW0805UC068GGT | 68nH | ±2% | 0805 | 2.3mm | 1.7mm | 1.52mm | 55 | 500 | 0.38 |  |  | 500
AHW0805UC068KGT | 68nH | ±10% | 0805 | 2.3mm | 1.7mm | 1.52mm | 55 | 500 | 0.38 |  |  | 500
AHW0603UC068KST | 68nH | ±10% | 0603 | 1.78mm | 1.1mm | 0.95mm | 36 | 200 | 0.34 |  |  | 600
AHW0402UC068GST | 68nH | ±2% | 0402 | 1.19mm | 0.66mm | 0.6mm | 25 | 250 | 1.12 |  |  | 100
AHW0402UC068KST | 68nH | ±10% | 0402 | 1.19mm | 0.66mm | 0.6mm | 25 | 250 | 1.12 |  |  | 100
AHW0402UC062JST | 62nH | ±5% | 0402 | 1.19mm | 0.66mm | 0.6mm | 25 | 250 | 1.12 |  |  | 100
AHW0402UC062GST | 62nH | ±2% | 0402 | 1.19mm | 0.66mm | 0.6mm | 25 | 250 | 1.12 |  |  | 100
AHW0402UC062KST | 62nH | ±10% | 0402 | 1.19mm | 0.66mm | 0.6mm | 25 | 250 | 1.12 |  |  | 100
AHW0805UC056JGT | 56nH | ±5% | 0805 | 2.3mm | 1.7mm | 1.52mm | 55 | 500 | 0.34 |  |  | 500
AHW0603UC056JST | 56nH | ±5% | 0603 | 1.78mm | 1.1mm | 0.95mm | 38 | 200 | 0.28 |  |  | 600
AHW0402UC056JST | 56nH | ±5% | 0402 | 1.19mm | 0.66mm | 0.6mm | 25 | 250 | 0.97 |  |  | 100
AHW0805UC056GGT | 56nH | ±2% | 0805 | 2.3mm | 1.7mm | 1.52mm | 55 | 500 | 0.34 |  |  | 500
AHW0805UC056KGT | 56nH | ±10% | 0805 | 2.3mm | 1.7mm | 1.52mm | 55 | 500 | 0.34 |  |  | 500
AHW0603UC056GST | 56nH | ±2% | 0603 | 1.78mm | 1.1mm | 0.95mm | 38 | 200 | 0.28 |  |  | 600
AHW0603UC056KST | 56nH | ±10% | 0603 | 1.78mm | 1.1mm | 0.95mm | 38 | 200 | 0.28 |  |  | 600
AHW0402UC056GST | 56nH | ±2% | 0402 | 1.19mm | 0.66mm | 0.6mm | 25 | 250 | 0.97 |  |  | 100
AHW0402UC056KST | 56nH | ±10% | 0402 | 1.19mm | 0.66mm | 0.6mm | 25 | 250 | 0.97 |  |  | 100
AHW0603UC051GST | 51nH | ±2% | 0603 | 1.78mm | 1.1mm | 0.95mm | 36 | 200 | 0.3 |  |  | 600
AHW0603UC051JST | 51nH | ±5% | 0603 | 1.78mm | 1.1mm | 0.95mm | 36 | 200 | 0.3 |  |  | 600
AHW0402UC051JST | 51nH | ±5% | 0402 | 1.19mm | 0.66mm | 0.6mm | 25 | 250 | 0.82 |  |  | 100
AHW0603UC051KST | 51nH | ±10% | 0603 | 1.78mm | 1.1mm | 0.95mm | 36 | 200 | 0.3 |  |  | 600
AHW0402UC051KST | 51nH | ±10% | 0402 | 1.19mm | 0.66mm | 0.6mm | 25 | 250 | 0.82 |  |  | 100
AHW0603UC050GST | 50nH | ±2% | 0603 | 1.78mm | 1.1mm | 0.95mm | 36 | 200 | 0.295 |  |  | 600
AHW0603UC050JST | 50nH | ±5% | 0603 | 1.78mm | 1.1mm | 0.95mm | 36 | 200 | 0.295 |  |  | 600
AHW0603UC050KST | 50nH | ±10% | 0603 | 1.78mm | 1.1mm | 0.95mm | 36 | 200 | 0.295 |  |  | 600
AHW0603UC049GST | 49nH | ±2% | 0603 | 1.78mm | 1.1mm | 0.95mm | 36 | 200 | 0.28 |  |  | 600
AHW0603UC049JST | 49nH | ±5% | 0603 | 1.78mm | 1.1mm | 0.95mm | 36 | 200 | 0.28 |  |  | 600
AHW0603UC049KST | 49nH | ±10% | 0603 | 1.78mm | 1.1mm | 0.95mm | 36 | 200 | 0.28 |  |  | 600
AHW0805UC047JGT | 47nH | ±5% | 0805 | 2.3mm | 1.7mm | 1.52mm | 55 | 500 | 0.31 |  |  | 500
AHW0603UC047JST | 47nH | ±5% | 0603 | 1.78mm | 1.1mm | 0.95mm | 36 | 200 | 0.28 |  |  | 600
AHW0402UC047JST | 47nH | ±5% | 0402 | 1.19mm | 0.66mm | 0.6mm | 25 | 250 | 0.83 |  |  | 150
AHW0805UC047GGT | 47nH | ±2% | 0805 | 2.3mm | 1.7mm | 1.52mm | 55 | 500 | 0.31 |  |  | 500
AHW0805UC047KGT | 47nH | ±10% | 0805 | 2.3mm | 1.7mm | 1.52mm | 55 | 500 | 0.31 |  |  | 500
AHW0603UC047GST | 47nH | ±2% | 0603 | 1.78mm | 1.1mm | 0.95mm | 36 | 200 | 0.28 |  |  | 600
AHW0603UC047KST | 47nH | ±10% | 0603 | 1.78mm | 1.1mm | 0.95mm | 36 | 200 | 0.28 |  |  | 600
AHW0402UC047GST | 47nH | ±2% | 0402 | 1.19mm | 0.66mm | 0.6mm | 25 | 250 | 0.83 |  |  | 150
AHW0402UC047KST | 47nH | ±10% | 0402 | 1.19mm | 0.66mm | 0.6mm | 25 | 250 | 0.83 |  |  | 150
AHW0402UC043JST | 43nH | ±5% | 0402 | 1.19mm | 0.66mm | 0.6mm | 25 | 250 | 0.81 |  |  | 100
AHW0603UC043GST | 43nH | ±2% | 0603 | 1.78mm | 1.1mm | 0.95mm | 36 | 250 | 0.28 |  |  | 600
AHW0603UC043JST | 43nH | ±5% | 0603 | 1.78mm | 1.1mm | 0.95mm | 36 | 250 | 0.28 |  |  | 600
AHW0603UC043KST | 43nH | ±10% | 0603 | 1.78mm | 1.1mm | 0.95mm | 36 | 250 | 0.28 |  |  | 600
AHW0402UC043KST | 43nH | ±10% | 0402 | 1.19mm | 0.66mm | 0.6mm | 25 | 250 | 0.81 |  |  | 100
AHW0402UC040JST | 40nH | ±5% | 0402 | 1.19mm | 0.66mm | 0.6mm | 25 | 250 | 0.6 |  |  | 220
AHW0402UC040GST | 40nH | ±2% | 0402 | 1.19mm | 0.66mm | 0.6mm | 25 | 250 | 0.6 |  |  | 220
AHW0402UC040KST | 40nH | ±10% | 0402 | 1.19mm | 0.66mm | 0.6mm | 25 | 250 | 0.6 |  |  | 220
AHW0805UC039JGT | 39nH | ±5% | 0805 | 2.3mm | 1.7mm | 1.52mm | 55 | 500 | 0.29 |  |  | 500
AHW0603UC039JST | 39nH | ±5% | 0603 | 1.78mm | 1.1mm | 0.95mm | 40 | 250 | 0.25 |  |  | 600
AHW0402UC039JST | 39nH | ±5% | 0402 | 1.19mm | 0.66mm | 0.6mm | 25 | 250 | 0.75 |  |  | 200
AHW0805UC039GGT | 39nH | ±2% | 0805 | 2.3mm | 1.7mm | 1.52mm | 55 | 500 | 0.29 |  |  | 500
AHW0805UC039KGT | 39nH | ±10% | 0805 | 2.3mm | 1.7mm | 1.52mm | 55 | 500 | 0.29 |  |  | 500
AHW0603UC039GST | 39nH | ±2% | 0603 | 1.78mm | 1.1mm | 0.95mm | 40 | 250 | 0.25 |  |  | 600
AHW0603UC039KST | 39nH | ±10% | 0603 | 1.78mm | 1.1mm | 0.95mm | 40 | 250 | 0.25 |  |  | 600
AHW0402UC039GST | 39nH | ±2% | 0402 | 1.19mm | 0.66mm | 0.6mm | 25 | 250 | 0.75 |  |  | 200
AHW0402UC039KST | 39nH | ±10% | 0402 | 1.19mm | 0.66mm | 0.6mm | 25 | 250 | 0.75 |  |  | 200
AHW0402UC036JST | 36nH | ±5% | 0402 | 1.19mm | 0.66mm | 0.6mm | 25 | 250 | 0.6 |  |  | 250
AHW0603UC036GST | 36nH | ±2% | 0603 | 1.78mm | 1.1mm | 0.95mm | 36 | 250 | 0.25 |  |  | 600
AHW0603UC036JST | 36nH | ±5% | 0603 | 1.78mm | 1.1mm | 0.95mm | 36 | 250 | 0.25 |  |  | 600
AHW0603UC036KST | 36nH | ±10% | 0603 | 1.78mm | 1.1mm | 0.95mm | 36 | 250 | 0.25 |  |  | 600
AHW0402UC036GST | 36nH | ±2% | 0402 | 1.19mm | 0.66mm | 0.6mm | 25 | 250 | 0.6 |  |  | 250
AHW0402UC036KST | 36nH | ±10% | 0402 | 1.19mm | 0.66mm | 0.6mm | 25 | 250 | 0.6 |  |  | 250
AHW0805UC033JGT | 33nH | ±5% | 0805 | 2.3mm | 1.7mm | 1.52mm | 55 | 500 | 0.27 |  |  | 500
AHW0603UC033JST | 33nH | ±5% | 0603 | 1.78mm | 1.1mm | 0.95mm | 36 | 250 | 0.22 |  |  | 600
AHW0402UC033GST | 33nH | ±2% | 0402 | 1.19mm | 0.66mm | 0.6mm | 24 | 250 | 0.65 |  |  | 350
AHW0402UC033JST | 33nH | ±5% | 0402 | 1.19mm | 0.66mm | 0.6mm | 24 | 250 | 0.65 |  |  | 350
AHW0805UC033GGT | 33nH | ±2% | 0805 | 2.3mm | 1.7mm | 1.52mm | 55 | 500 | 0.27 |  |  | 500
AHW0805UC033KGT | 33nH | ±10% | 0805 | 2.3mm | 1.7mm | 1.52mm | 55 | 500 | 0.27 |  |  | 500
AHW0603UC033GST | 33nH | ±2% | 0603 | 1.78mm | 1.1mm | 0.95mm | 36 | 250 | 0.22 |  |  | 600
AHW0603UC033KST | 33nH | ±10% | 0603 | 1.78mm | 1.1mm | 0.95mm | 36 | 250 | 0.22 |  |  | 600
AHW0402UC033KST | 33nH | ±10% | 0402 | 1.19mm | 0.66mm | 0.6mm | 24 | 250 | 0.65 |  |  | 350
AHW0603UC030GST | 30nH | ±2% | 0603 | 1.78mm | 1.1mm | 0.95mm | 37 | 250 | 0.22 |  |  | 600
AHW0603UC030JST | 30nH | ±5% | 0603 | 1.78mm | 1.1mm | 0.95mm | 37 | 250 | 0.22 |  |  | 600
AHW0402UC030JST | 30nH | ±5% | 0402 | 1.19mm | 0.66mm | 0.6mm | 25 | 250 | 0.5 |  |  | 400
AHW0603UC030KST | 30nH | ±10% | 0603 | 1.78mm | 1.1mm | 0.95mm | 37 | 250 | 0.22 |  |  | 600
AHW0402UC030KST | 30nH | ±10% | 0402 | 1.19mm | 0.66mm | 0.6mm | 25 | 250 | 0.5 |  |  | 400
AHW0402UC030GST | 30nH | ±2% | 0402 | 1.19mm | 0.66mm | 0.6mm | 25 | 250 | 0.5 |  |  | 400
AHW0805UC027JGT | 27nH | ±5% | 0805 | 2.3mm | 1.7mm | 1.52mm | 55 | 500 | 0.25 |  |  | 500
AHW0603UC027JST | 27nH | ±5% | 0603 | 1.78mm | 1.1mm | 0.95mm | 36 | 250 | 0.22 |  |  | 600
AHW0402UC027JST | 27nH | ±5% | 0402 | 1.19mm | 0.66mm | 0.6mm | 24 | 250 | 0.52 |  |  | 280
AHW0805UC027GGT | 27nH | ±2% | 0805 | 2.3mm | 1.7mm | 1.52mm | 55 | 500 | 0.25 |  |  | 500
AHW0805UC027KGT | 27nH | ±10% | 0805 | 2.3mm | 1.7mm | 1.52mm | 55 | 500 | 0.25 |  |  | 500
AHW0603UC027GST | 27nH | ±2% | 0603 | 1.78mm | 1.1mm | 0.95mm | 36 | 250 | 0.22 |  |  | 600
AHW0603UC027KST | 27nH | ±10% | 0603 | 1.78mm | 1.1mm | 0.95mm | 36 | 250 | 0.22 |  |  | 600
AHW0402UC027GST | 27nH | ±2% | 0402 | 1.19mm | 0.66mm | 0.6mm | 24 | 250 | 0.52 |  |  | 280
AHW0402UC027KST | 27nH | ±10% | 0402 | 1.19mm | 0.66mm | 0.6mm | 24 | 250 | 0.52 |  |  | 280
AHW0603UC025GST | 25nH | ±2% | 0603 | 1.78mm | 1.1mm | 0.95mm | 38 | 250 | 0.21 |  |  | 700
AHW0603UC025JST | 25nH | ±5% | 0603 | 1.78mm | 1.1mm | 0.95mm | 38 | 250 | 0.21 |  |  | 700
AHW0603UC025KST | 25nH | ±10% | 0603 | 1.78mm | 1.1mm | 0.95mm | 38 | 250 | 0.21 |  |  | 700
AHW0402UC024JST | 24nH | ±5% | 0402 | 1.19mm | 0.66mm | 0.6mm | 25 | 250 | 0.3 |  |  | 400
AHW0603UC024GST | 24nH | ±2% | 0603 | 1.78mm | 1.1mm | 0.95mm | 37 | 250 | 0.2 |  |  | 700
AHW0603UC024JST | 24nH | ±5% | 0603 | 1.78mm | 1.1mm | 0.95mm | 37 | 250 | 0.2 |  |  | 700
AHW0603UC024KST | 24nH | ±10% | 0603 | 1.78mm | 1.1mm | 0.95mm | 37 | 250 | 0.2 |  |  | 700
AHW0402UC024KST | 24nH | ±10% | 0402 | 1.19mm | 0.66mm | 0.6mm | 25 | 250 | 0.3 |  |  | 400
AHW0402UC024GST | 24nH | ±2% | 0402 | 1.19mm | 0.66mm | 0.6mm | 25 | 250 | 0.3 |  |  | 400
AHW0402UC023JST | 23nH | ±5% | 0402 | 1.19mm | 0.66mm | 0.6mm | 22 | 250 | 0.38 |  |  | 310
AHW0402UC023GST | 23nH | ±2% | 0402 | 1.19mm | 0.66mm | 0.6mm | 22 | 250 | 0.38 |  |  | 310
AHW0402UC023KST | 23nH | ±10% | 0402 | 1.19mm | 0.66mm | 0.6mm | 22 | 250 | 0.38 |  |  | 310
AHW0805UC022JGT | 22nH | ±5% | 0805 | 2.3mm | 1.7mm | 1.52mm | 55 | 500 | 0.22 |  |  | 500
AHW0603UC022JST | 22nH | ±5% | 0603 | 1.78mm | 1.1mm | 0.95mm | 38 | 250 | 0.19 |  |  | 700
AHW0402UC022JST | 22nH | ±5% | 0402 | 1.19mm | 0.66mm | 0.6mm | 25 | 250 | 0.3 |  |  | 400
AHW0805UC022GGT | 22nH | ±2% | 0805 | 2.3mm | 1.7mm | 1.52mm | 55 | 500 | 0.22 |  |  | 500
AHW0805UC022KGT | 22nH | ±10% | 0805 | 2.3mm | 1.7mm | 1.52mm | 55 | 500 | 0.22 |  |  | 500
AHW0603UC022GST | 22nH | ±2% | 0603 | 1.78mm | 1.1mm | 0.95mm | 38 | 250 | 0.19 |  |  | 700
AHW0603UC022KST | 22nH | ±10% | 0603 | 1.78mm | 1.1mm | 0.95mm | 38 | 250 | 0.19 |  |  | 700
AHW0402UC022GST | 22nH | ±2% | 0402 | 1.19mm | 0.66mm | 0.6mm | 25 | 250 | 0.3 |  |  | 400
AHW0402UC022KST | 22nH | ±10% | 0402 | 1.19mm | 0.66mm | 0.6mm | 25 | 250 | 0.3 |  |  | 400
AHW0603UC020JST | 20nH | ±5% | 0603 | 1.78mm | 1.1mm | 0.95mm | 38 | 250 | 0.19 |  |  | 700
AHW0603UC020GST | 20nH | ±2% | 0603 | 1.78mm | 1.1mm | 0.95mm | 38 | 250 | 0.19 |  |  | 700
AHW0402UC020JST | 20nH | ±5% | 0402 | 1.19mm | 0.66mm | 0.6mm | 25 | 250 | 0.25 |  |  | 420
AHW0603UC020KST | 20nH | ±10% | 0603 | 1.78mm | 1.1mm | 0.95mm | 38 | 250 | 0.19 |  |  | 700
AHW0402UC020GST | 20nH | ±2% | 0402 | 1.19mm | 0.66mm | 0.6mm | 25 | 250 | 0.25 |  |  | 420
AHW0402UC020KST | 20nH | ±10% | 0402 | 1.19mm | 0.66mm | 0.6mm | 25 | 250 | 0.25 |  |  | 420
AHW0402UC019JST | 19nH | ±5% | 0402 | 1.19mm | 0.66mm | 0.6mm | 25 | 250 | 0.2 |  |  | 480
AHW0402UC019GST | 19nH | ±2% | 0402 | 1.19mm | 0.66mm | 0.6mm | 25 | 250 | 0.2 |  |  | 480
AHW0402UC019KST | 19nH | ±10% | 0402 | 1.19mm | 0.66mm | 0.6mm | 25 | 250 | 0.2 |  |  | 480
AHW0805UC018JGT | 18nH | ±5% | 0805 | 2.3mm | 1.7mm | 1.52mm | 55 | 500 | 0.2 |  |  | 600
AHW0603UC018JST | 18nH | ±5% | 0603 | 1.78mm | 1.1mm | 0.95mm | 35 | 250 | 0.17 |  |  | 700
AHW0402UC018JST | 18nH | ±5% | 0402 | 1.19mm | 0.66mm | 0.6mm | 25 | 250 | 0.23 |  |  | 420
AHW0805UC018GGT | 18nH | ±2% | 0805 | 2.3mm | 1.7mm | 1.52mm | 55 | 500 | 0.2 |  |  | 600
AHW0805UC018KGT | 18nH | ±10% | 0805 | 2.3mm | 1.7mm | 1.52mm | 55 | 500 | 0.2 |  |  | 600
AHW0603UC018GST | 18nH | ±2% | 0603 | 1.78mm | 1.1mm | 0.95mm | 35 | 250 | 0.17 |  |  | 700
AHW0603UC018KST | 18nH | ±10% | 0603 | 1.78mm | 1.1mm | 0.95mm | 35 | 250 | 0.17 |  |  | 700
AHW0402UC018GST | 18nH | ±2% | 0402 | 1.19mm | 0.66mm | 0.6mm | 25 | 250 | 0.23 |  |  | 420
AHW0402UC018KST | 18nH | ±10% | 0402 | 1.19mm | 0.66mm | 0.6mm | 25 | 250 | 0.23 |  |  | 420
AHW0402UC016JST | 16nH | ±5% | 0402 | 1.19mm | 0.66mm | 0.6mm | 25 | 250 | 0.22 |  |  | 560
AHW0402UC016GST | 16nH | ±2% | 0402 | 1.19mm | 0.66mm | 0.6mm | 25 | 250 | 0.22 |  |  | 560
AHW0603UC016GST | 16nH | ±2% | 0603 | 1.78mm | 1.1mm | 0.95mm | 34 | 250 | 0.16 |  |  | 700
AHW0603UC016JST | 16nH | ±5% | 0603 | 1.78mm | 1.1mm | 0.95mm | 34 | 250 | 0.16 |  |  | 700
AHW0603UC016KST | 16nH | ±10% | 0603 | 1.78mm | 1.1mm | 0.95mm | 34 | 250 | 0.16 |  |  | 700
AHW0402UC016KST | 16nH | ±10% | 0402 | 1.19mm | 0.66mm | 0.6mm | 25 | 250 | 0.22 |  |  | 560
AHW0805UC015JGT | 15nH | ±5% | 0805 | 2.3mm | 1.7mm | 1.52mm | 45 | 500 | 0.17 |  |  | 600
AHW0603UC015JST | 15nH | ±5% | 0603 | 1.78mm | 1.1mm | 0.95mm | 30 | 250 | 0.15 |  |  | 700
AHW0402UC015JST | 15nH | ±5% | 0402 | 1.19mm | 0.66mm | 0.6mm | 25 | 250 | 0.3 |  |  | 560
AHW0805UC015GGT | 15nH | ±2% | 0805 | 2.3mm | 1.7mm | 1.52mm | 45 | 500 | 0.17 |  |  | 600
AHW0805UC015KGT | 15nH | ±10% | 0805 | 2.3mm | 1.7mm | 1.52mm | 45 | 500 | 0.17 |  |  | 600
AHW0603UC015GST | 15nH | ±2% | 0603 | 1.78mm | 1.1mm | 0.95mm | 30 | 250 | 0.15 |  |  | 700
AHW0603UC015KST | 15nH | ±10% | 0603 | 1.78mm | 1.1mm | 0.95mm | 30 | 250 | 0.15 |  |  | 700
AHW0402UC015GST | 15nH | ±2% | 0402 | 1.19mm | 0.66mm | 0.6mm | 25 | 250 | 0.3 |  |  | 560
AHW0402UC015KST | 15nH | ±10% | 0402 | 1.19mm | 0.66mm | 0.6mm | 25 | 250 | 0.3 |  |  | 560
AHW0603UC014GST | 14nH | ±2% | 0603 | 1.78mm | 1.1mm | 0.95mm | 35 | 250 | 0.14 |  |  | 700
AHW0603UC014JST | 14nH | ±5% | 0603 | 1.78mm | 1.1mm | 0.95mm | 35 | 250 | 0.14 |  |  | 700
AHW0603UC014KST | 14nH | ±10% | 0603 | 1.78mm | 1.1mm | 0.95mm | 35 | 250 | 0.14 |  |  | 700
AHW0402UC013JST | 13nH | ±5% | 0402 | 1.19mm | 0.66mm | 0.6mm | 25 | 250 | 0.21 |  |  | 440
AHW0603UC013GST | 13nH | ±2% | 0603 | 1.78mm | 1.1mm | 0.95mm | 30 | 250 | 0.14 |  |  | 700
AHW0603UC013JST | 13nH | ±5% | 0603 | 1.78mm | 1.1mm | 0.95mm | 30 | 250 | 0.14 |  |  | 700
AHW0603UC013KST | 13nH | ±10% | 0603 | 1.78mm | 1.1mm | 0.95mm | 30 | 250 | 0.14 |  |  | 700
AHW0402UC013GST | 13nH | ±2% | 0402 | 1.19mm | 0.66mm | 0.6mm | 25 | 250 | 0.21 |  |  | 440
AHW0402UC013KST | 13nH | ±10% | 0402 | 1.19mm | 0.66mm | 0.6mm | 25 | 250 | 0.21 |  |  | 440
AHW0805UC012JGT | 12nH | ±5% | 0805 | 2.3mm | 1.7mm | 1.52mm | 50 | 500 | 0.15 |  |  | 600
AHW0603UC012JST | 12nH | ±5% | 0603 | 1.78mm | 1.1mm | 0.95mm | 35 | 250 | 0.13 |  |  | 700
AHW0603UC012GST | 12nH | ±2% | 0603 | 1.78mm | 1.1mm | 0.95mm | 35 | 250 | 0.13 |  |  | 700
AHW0402UC012JST | 12nH | ±5% | 0402 | 1.19mm | 0.66mm | 0.6mm | 25 | 250 | 0.12 |  |  | 640
AHW0805UC012GGT | 12nH | ±2% | 0805 | 2.3mm | 1.7mm | 1.52mm | 50 | 500 | 0.15 |  |  | 600
AHW0805UC012KGT | 12nH | ±10% | 0805 | 2.3mm | 1.7mm | 1.52mm | 50 | 500 | 0.15 |  |  | 600
AHW0603UC012KST | 12nH | ±10% | 0603 | 1.78mm | 1.1mm | 0.95mm | 35 | 250 | 0.13 |  |  | 700
AHW0402UC012KST | 12nH | ±10% | 0402 | 1.19mm | 0.66mm | 0.6mm | 25 | 250 | 0.12 |  |  | 640
AHW0402UC011JST | 11nH | ±5% | 0402 | 1.19mm | 0.66mm | 0.6mm | 25 | 250 | 0.12 |  |  | 640
AHW0603UC011GST | 11nH | ±2% | 0603 | 1.78mm | 1.1mm | 0.95mm | 33 | 250 | 0.13 |  |  | 700
AHW0603UC011KST | 11nH | ±10% | 0603 | 1.78mm | 1.1mm | 0.95mm | 33 | 250 | 0.13 |  |  | 700
AHW0402UC011GST | 11nH | ±2% | 0402 | 1.19mm | 0.66mm | 0.6mm | 25 | 250 | 0.12 |  |  | 640
AHW0402UC011KST | 11nH | ±10% | 0402 | 1.19mm | 0.66mm | 0.6mm | 25 | 250 | 0.12 |  |  | 640
AHW0603UC011JST | 11nH | ±5% | 0603 | 1.78mm | 1.1mm | 0.95mm | 33 | 250 | 0.13 |  |  | 700
AHW0805UC010JGT | 10nH | ±5% | 0805 | 2.3mm | 1.7mm | 1.52mm | 50 | 500 | 0.15 |  |  | 600
AHW0603UC010JST | 10nH | ±5% | 0603 | 1.78mm | 1.1mm | 0.95mm | 31 | 250 | 0.13 |  |  | 700
AHW0402UC010JST | 10nH | ±5% | 0402 | 1.19mm | 0.66mm | 0.6mm | 25 | 250 | 0.2 |  |  | 480
AHW0805UC010GGT | 10nH | ±2% | 0805 | 2.3mm | 1.7mm | 1.52mm | 50 | 500 | 0.15 |  |  | 600
AHW0805UC010KGT | 10nH | ±10% | 0805 | 2.3mm | 1.7mm | 1.52mm | 50 | 500 | 0.15 |  |  | 600
AHW0603UC010GST | 10nH | ±2% | 0603 | 1.78mm | 1.1mm | 0.95mm | 31 | 250 | 0.13 |  |  | 700
AHW0603UC010KST | 10nH | ±10% | 0603 | 1.78mm | 1.1mm | 0.95mm | 31 | 250 | 0.13 |  |  | 700
AHW0402UC010GST | 10nH | ±2% | 0402 | 1.19mm | 0.66mm | 0.6mm | 25 | 250 | 0.2 |  |  | 480
AHW0402UC010KST | 10nH | ±10% | 0402 | 1.19mm | 0.66mm | 0.6mm | 25 | 250 | 0.2 |  |  | 480
AHW0402UC9N5JST | 9.5nH | ±5% | 0402 | 1.19mm | 0.66mm | 0.6mm | 25 | 250 | 0.2 |  |  | 480
AHW0603UC9N5GST | 9.5nH | ±2% | 0603 | 1.78mm | 1.1mm | 0.95mm | 26 | 250 | 0.15 |  |  | 700
AHW0603UC9N5JST | 9.5nH | ±5% | 0603 | 1.78mm | 1.1mm | 0.95mm | 26 | 250 | 0.15 |  |  | 700
AHW0603UC9N5KST | 9.5nH | ±10% | 0603 | 1.78mm | 1.1mm | 0.95mm | 26 | 250 | 0.15 |  |  | 700
AHW0402UC9N5GST | 9.5nH | ±2% | 0402 | 1.19mm | 0.66mm | 0.6mm | 25 | 250 | 0.2 |  |  | 480
AHW0402UC9N5KST | 9.5nH | ±10% | 0402 | 1.19mm | 0.66mm | 0.6mm | 25 | 250 | 0.2 |  |  | 480
AHW0603UC9N1GST | 9.1nH | ±2% | 0603 | 1.78mm | 1.1mm | 0.95mm | 26 | 250 | 0.15 |  |  | 700
AHW0603UC9N1JST | 9.1nH | ±5% | 0603 | 1.78mm | 1.1mm | 0.95mm | 26 | 250 | 0.15 |  |  | 700
AHW0603UC9N1KST | 9.1nH | ±10% | 0603 | 1.78mm | 1.1mm | 0.95mm | 26 | 250 | 0.15 |  |  | 700
AHW0402UC9N0JST | 9nH | ±5% | 0402 | 1.19mm | 0.66mm | 0.6mm | 25 | 250 | 0.1 |  |  | 680
AHW0402UC9N0GST | 9nH | ±2% | 0402 | 1.19mm | 0.66mm | 0.6mm | 25 | 250 | 0.1 |  |  | 680
AHW0402UC9N0KST | 9nH | ±10% | 0402 | 1.19mm | 0.66mm | 0.6mm | 25 | 250 | 0.1 |  |  | 680
AHW0402UC8N7JST | 8.7nH | ±5% | 0402 | 1.19mm | 0.66mm | 0.6mm | 25 | 250 | 0.2 |  |  | 480
AHW0603UC8N7GST | 8.7nH | ±2% | 0603 | 1.78mm | 1.1mm | 0.95mm | 28 | 250 | 0.12 |  |  | 700
AHW0603UC8N7JST | 8.7nH | ±5% | 0603 | 1.78mm | 1.1mm | 0.95mm | 28 | 250 | 0.12 |  |  | 700
AHW0603UC8N7KST | 8.7nH | ±10% | 0603 | 1.78mm | 1.1mm | 0.95mm | 28 | 250 | 0.12 |  |  | 700
AHW0402UC8N7GST | 8.7nH | ±2% | 0402 | 1.19mm | 0.66mm | 0.6mm | 25 | 250 | 0.2 |  |  | 480
AHW0402UC8N7KST | 8.7nH | ±10% | 0402 | 1.19mm | 0.66mm | 0.6mm | 25 | 250 | 0.2 |  |  | 480
AHW0805UC8N2JGT | 8.2nH | ±5% | 0805 | 2.3mm | 1.7mm | 1.52mm | 35 | 1500 | 0.2 |  |  | 600
AHW0603UC8N2JST | 8.2nH | ±5% | 0603 | 1.78mm | 1.1mm | 0.95mm | 28 | 250 | 0.12 |  |  | 700
AHW0402UC8N2JST | 8.2nH | ±5% | 0402 | 1.19mm | 0.66mm | 0.6mm | 25 | 250 | 0.1 |  |  | 680
AHW0805UC8N2KGT | 8.2nH | ±10% | 0805 | 2.3mm | 1.7mm | 1.52mm | 35 | 1500 | 0.2 |  |  | 600
AHW0603UC8N2GST | 8.2nH | ±2% | 0603 | 1.78mm | 1.1mm | 0.95mm | 28 | 250 | 0.12 |  |  | 700
AHW0603UC8N2KST | 8.2nH | ±10% | 0603 | 1.78mm | 1.1mm | 0.95mm | 28 | 250 | 0.12 |  |  | 700
AHW0402UC8N2GST | 8.2nH | ±2% | 0402 | 1.19mm | 0.66mm | 0.6mm | 25 | 250 | 0.1 |  |  | 680
AHW0402UC8N2KST | 8.2nH | ±10% | 0402 | 1.19mm | 0.66mm | 0.6mm | 25 | 250 | 0.1 |  |  | 680
AHW0603UC7N5JST | 7.5nH | ±5% | 0603 | 1.78mm | 1.1mm | 0.95mm | 28 | 250 | 0.11 |  |  | 700
AHW0402UC7N5JST | 7.5nH | ±5% | 0402 | 1.19mm | 0.66mm | 0.6mm | 23 | 250 | 0.1 |  |  | 680
AHW0603UC7N5GST | 7.5nH | ±2% | 0603 | 1.78mm | 1.1mm | 0.95mm | 28 | 250 | 0.11 |  |  | 700
AHW0603UC7N5KST | 7.5nH | ±10% | 0603 | 1.78mm | 1.1mm | 0.95mm | 28 | 250 | 0.11 |  |  | 700
AHW0402UC7N5GST | 7.5nH | ±2% | 0402 | 1.19mm | 0.66mm | 0.6mm | 23 | 250 | 0.1 |  |  | 680
AHW0402UC7N5KST | 7.5nH | ±10% | 0402 | 1.19mm | 0.66mm | 0.6mm | 23 | 250 | 0.1 |  |  | 680
AHW0805UC6N8JGT | 6.8nH | ±5% | 0805 | 2.3mm | 1.7mm | 1.52mm | 50 | 1500 | 0.11 |  |  | 600
AHW0603UC6N8JST | 6.8nH | ±5% | 0603 | 1.78mm | 1.1mm | 0.95mm | 27 | 250 | 0.11 |  |  | 700
AHW0402UC6N8JST | 6.8nH | ±5% | 0402 | 1.19mm | 0.66mm | 0.6mm | 23 | 250 | 0.26 |  |  | 680
AHW0805UC6N8KGT | 6.8nH | ±10% | 0805 | 2.3mm | 1.7mm | 1.52mm | 50 | 1500 | 0.11 |  |  | 600
AHW0603UC6N8GST | 6.8nH | ±2% | 0603 | 1.78mm | 1.1mm | 0.95mm | 27 | 250 | 0.11 |  |  | 700
AHW0603UC6N8KST | 6.8nH | ±10% | 0603 | 1.78mm | 1.1mm | 0.95mm | 27 | 250 | 0.11 |  |  | 700
AHW0402UC6N8GST | 6.8nH | ±2% | 0402 | 1.19mm | 0.66mm | 0.6mm | 23 | 250 | 0.26 |  |  | 680
AHW0402UC6N8KST | 6.8nH | ±10% | 0402 | 1.19mm | 0.66mm | 0.6mm | 23 | 250 | 0.26 |  |  | 680
AHW0402UC6N2JST | 6.2nH | ±5% | 0402 | 1.19mm | 0.66mm | 0.6mm | 23 | 250 | 0.083 |  |  | 760
AHW0402UC6N2GST | 6.2nH | ±2% | 0402 | 1.19mm | 0.66mm | 0.6mm | 23 | 250 | 0.083 |  |  | 760
AHW0603UC6N2GST | 6.2nH | ±2% | 0603 | 1.78mm | 1.1mm | 0.95mm | 27 | 250 | 0.11 |  |  | 700
AHW0603UC6N2JST | 6.2nH | ±5% | 0603 | 1.78mm | 1.1mm | 0.95mm | 27 | 250 | 0.11 |  |  | 700
AHW0603UC6N2KST | 6.2nH | ±10% | 0603 | 1.78mm | 1.1mm | 0.95mm | 27 | 250 | 0.11 |  |  | 700
AHW0402UC6N2KST | 6.2nH | ±10% | 0402 | 1.19mm | 0.66mm | 0.6mm | 23 | 250 | 0.083 |  |  | 760
AHW0603UC6N0GST | 6nH | ±2% | 0603 | 1.78mm | 1.1mm | 0.95mm | 27 | 250 | 0.11 |  |  | 700
AHW0603UC6N0JST | 6nH | ±5% | 0603 | 1.78mm | 1.1mm | 0.95mm | 27 | 250 | 0.11 |  |  | 700
AHW0603UC6N0KST | 6nH | ±10% | 0603 | 1.78mm | 1.1mm | 0.95mm | 27 | 250 | 0.11 |  |  | 700
AHW0805UC5N6JGT | 5.6nH | ±5% | 0805 | 2.3mm | 1.7mm | 1.52mm | 50 | 1500 | 0.065 |  |  | 600
AHW0402UC5N6JST | 5.6nH | ±5% | 0402 | 1.19mm | 0.66mm | 0.6mm | 20 | 250 | 0.083 |  |  | 760
AHW0805UC5N6KGT | 5.6nH | ±10% | 0805 | 2.3mm | 1.7mm | 1.52mm | 50 | 1500 | 0.065 |  |  | 600
AHW0402UC5N6GST | 5.6nH | ±2% | 0402 | 1.19mm | 0.66mm | 0.6mm | 20 | 250 | 0.083 |  |  | 760
AHW0402UC5N6KST | 5.6nH | ±10% | 0402 | 1.19mm | 0.66mm | 0.6mm | 20 | 250 | 0.083 |  |  | 760
AHW0402UC5N1JST | 5.1nH | ±5% | 0402 | 1.19mm | 0.66mm | 0.6mm | 18 | 250 | 0.083 |  |  | 800
AHW0603UC5N1GST | 5.1nH | ±2% | 0603 | 1.78mm | 1.1mm | 0.95mm | 20 | 250 | 0.12 |  |  | 700
AHW0603UC5N1JST | 5.1nH | ±5% | 0603 | 1.78mm | 1.1mm | 0.95mm | 20 | 250 | 0.12 |  |  | 700
AHW0603UC5N1KST | 5.1nH | ±10% | 0603 | 1.78mm | 1.1mm | 0.95mm | 20 | 250 | 0.12 |  |  | 700
AHW0402UC5N1GST | 5.1nH | ±2% | 0402 | 1.19mm | 0.66mm | 0.6mm | 18 | 250 | 0.083 |  |  | 800
AHW0402UC5N1KST | 5.1nH | ±10% | 0402 | 1.19mm | 0.66mm | 0.6mm | 18 | 250 | 0.083 |  |  | 800
AHW0805UC4N7KGT | 4.7nH | ±10% | 0805 | 2.3mm | 1.7mm | 1.52mm | 40 | 1500 | 0.05 |  |  | 600
AHW0603UC4N7JST | 4.7nH | ±5% | 0603 | 1.78mm | 1.1mm | 0.95mm | 20 | 250 | 0.116 |  |  | 700
AHW0402UC4N7JST | 4.7nH | ±5% | 0402 | 1.19mm | 0.66mm | 0.6mm | 18 | 250 | 0.2 |  |  | 640
AHW0402UC4N7KST | 4.7nH | ±10% | 0402 | 1.19mm | 0.66mm | 0.6mm | 18 | 250 | 0.2 |  |  | 640
AHW0603UC4N7GST | 4.7nH | ±2% | 0603 | 1.78mm | 1.1mm | 0.95mm | 20 | 250 | 0.116 |  |  | 700
AHW0603UC4N7KST | 4.7nH | ±10% | 0603 | 1.78mm | 1.1mm | 0.95mm | 20 | 250 | 0.116 |  |  | 700
AHW0402UC4N7GST | 4.7nH | ±2% | 0402 | 1.19mm | 0.66mm | 0.6mm | 18 | 250 | 0.2 |  |  | 640
AHW0402UC4N3JST | 4.3nH | ±5% | 0402 | 1.19mm | 0.66mm | 0.6mm | 20 | 250 | 0.091 |  |  | 700
AHW0603UC4N3GST | 4.3nH | ±2% | 0603 | 1.78mm | 1.1mm | 0.95mm | 22 | 250 | 0.075 |  |  | 700
AHW0603UC4N3JST | 4.3nH | ±5% | 0603 | 1.78mm | 1.1mm | 0.95mm | 22 | 250 | 0.075 |  |  | 700
AHW0603UC4N3KST | 4.3nH | ±10% | 0603 | 1.78mm | 1.1mm | 0.95mm | 22 | 250 | 0.075 |  |  | 700
AHW0402UC4N3GST | 4.3nH | ±2% | 0402 | 1.19mm | 0.66mm | 0.6mm | 20 | 250 | 0.091 |  |  | 700
AHW0402UC4N3KST | 4.3nH | ±10% | 0402 | 1.19mm | 0.66mm | 0.6mm | 20 | 250 | 0.091 |  |  | 700
AHW0402UC4N2GST | 4.2nH | ±2% | 0402 | 1.19mm | 0.66mm | 0.6mm | 20 | 250 | 0.091 |  |  | 700
AHW0402UC4N2JST | 4.2nH | ±5% | 0402 | 1.19mm | 0.66mm | 0.6mm | 20 | 250 | 0.091 |  |  | 700
AHW0402UC4N2KST | 4.2nH | ±10% | 0402 | 1.19mm | 0.66mm | 0.6mm | 20 | 250 | 0.091 |  |  | 700
AHW0402UC4N0GST | 4nH | ±2% | 0402 | 1.19mm | 0.66mm | 0.6mm | 20 | 250 | 0.066 |  |  | 840
AHW0402UC4N0JST | 4nH | ±5% | 0402 | 1.19mm | 0.66mm | 0.6mm | 20 | 250 | 0.066 |  |  | 840
AHW0402UC4N0KST | 4nH | ±10% | 0402 | 1.19mm | 0.66mm | 0.6mm | 20 | 250 | 0.066 |  |  | 840
AHW0603UC3N9JST | 3.9nH | ±5% | 0603 | 1.78mm | 1.1mm | 0.95mm | 22 | 250 | 0.08 |  |  | 700
AHW0402UC3N9JST | 3.9nH | ±5% | 0402 | 1.19mm | 0.66mm | 0.6mm | 20 | 250 | 0.066 |  |  | 840
AHW0603UC3N9GST | 3.9nH | ±2% | 0603 | 1.78mm | 1.1mm | 0.95mm | 22 | 250 | 0.08 |  |  | 700
AHW0603UC3N9KST | 3.9nH | ±10% | 0603 | 1.78mm | 1.1mm | 0.95mm | 22 | 250 | 0.08 |  |  | 700
AHW0402UC3N9GST | 3.9nH | ±2% | 0402 | 1.19mm | 0.66mm | 0.6mm | 20 | 250 | 0.066 |  |  | 840
AHW0402UC3N9KST | 3.9nH | ±10% | 0402 | 1.19mm | 0.66mm | 0.6mm | 20 | 250 | 0.066 |  |  | 840
AHW0402UC3N6JST | 3.6nH | ±5% | 0402 | 1.19mm | 0.66mm | 0.6mm | 20 | 250 | 0.066 |  |  | 840
AHW0603UC3N6GST | 3.6nH | ±2% | 0603 | 1.78mm | 1.1mm | 0.95mm | 22 | 250 | 0.075 |  |  | 700
AHW0603UC3N6JST | 3.6nH | ±5% | 0603 | 1.78mm | 1.1mm | 0.95mm | 22 | 250 | 0.075 |  |  | 700
AHW0603UC3N6KST | 3.6nH | ±10% | 0603 | 1.78mm | 1.1mm | 0.95mm | 22 | 250 | 0.075 |  |  | 700
AHW0402UC3N6GST | 3.6nH | ±2% | 0402 | 1.19mm | 0.66mm | 0.6mm | 20 | 250 | 0.066 |  |  | 840
AHW0402UC3N6KST | 3.6nH | ±10% | 0402 | 1.19mm | 0.66mm | 0.6mm | 20 | 250 | 0.066 |  |  | 840
AHW0603UC3N3KST | 3.3nH | ±10% | 0603 | 1.78mm | 1.1mm | 0.95mm | 20 | 250 | 0.075 |  |  | 700
AHW0402UC3N3JST | 3.3nH | ±5% | 0402 | 1.19mm | 0.66mm | 0.6mm | 20 | 250 | 0.066 |  |  | 840
AHW0805UC3N3KGT | 3.3nH | ±10% | 0805 | 2.3mm | 1.7mm | 1.52mm | 35 | 1500 | 0.09 |  |  | 600
AHW0402UC3N3KST | 3.3nH | ±10% | 0402 | 1.19mm | 0.66mm | 0.6mm | 20 | 250 | 0.066 |  |  | 840
AHW0402UC3N0KST | 3nH | ±10% | 0402 | 1.19mm | 0.66mm | 0.6mm | 8 | 250 | 0.3 |  |  | 400
AHW0402UC2N9KST | 2.9nH | ±10% | 0402 | 1.19mm | 0.66mm | 0.6mm | 8 | 250 | 0.3 |  |  | 400
AHW0402UC2N7KST | 2.7nH | ±10% | 0402 | 1.19mm | 0.66mm | 0.6mm | 15 | 250 | 0.12 |  |  | 640
AHW0805UC2N7JGT | 2.7nH | ±5% | 0805 | 2.3mm | 1.7mm | 1.52mm | 50 | 1500 | 0.045 |  |  | 800
AHW0805UC2N7KGT | 2.7nH | ±10% | 0805 | 2.3mm | 1.7mm | 1.52mm | 50 | 1500 | 0.045 |  |  | 800
AHW0402UC2N5KST | 2.5nH | ±10% | 0402 | 1.19mm | 0.66mm | 0.6mm | 15 | 250 | 0.12 |  |  | 640
AHW0402UC2N4KST | 2.4nH | ±10% | 0402 | 1.19mm | 0.66mm | 0.6mm | 16 | 250 | 0.08 |  |  | 790
AHW0805UC2N2KGT | 2.2nH | ±10% | 0805 | 2.3mm | 1.7mm | 1.52mm | 50 | 1500 | 0.03 |  |  | 800
AHW0603UC2N2KST | 2.2nH | ±10% | 0603 | 1.78mm | 1.1mm | 0.95mm | 12 | 250 | 0.09 |  |  | 700
AHW0402UC2N2KST | 2.2nH | ±10% | 0402 | 1.19mm | 0.66mm | 0.6mm | 18 | 250 | 0.07 |  |  | 960
AHW0402UC2N0KST | 2nH | ±10% | 0402 | 1.19mm | 0.66mm | 0.6mm | 18 | 250 | 0.07 |  |  | 1040
AHW0603UC2N0GST | 2nH | ±2% | 0603 | 1.78mm | 1.1mm | 0.95mm | 12 | 250 | 0.09 |  |  | 700
AHW0603UC2N0JST | 2nH | ±5% | 0603 | 1.78mm | 1.1mm | 0.95mm | 12 | 250 | 0.09 |  |  | 700
AHW0603UC2N0KST | 2nH | ±10% | 0603 | 1.78mm | 1.1mm | 0.95mm | 12 | 250 | 0.09 |  |  | 700
AHW0402UC1N9KST | 1.9nH | ±10% | 0402 | 1.19mm | 0.66mm | 0.6mm | 16 | 250 | 0.07 |  |  | 1040
AHW0603UC1N8KST | 1.8nH | ±10% | 0603 | 1.78mm | 1.1mm | 0.95mm | 16 | 250 | 0.045 |  |  | 700
AHW0402UC1N8KST | 1.8nH | ±10% | 0402 | 1.19mm | 0.66mm | 0.6mm | 16 | 250 | 0.07 |  |  | 1040
AHW0603UC1N7GST | 1.7nH | ±2% | 0603 | 1.78mm | 1.1mm | 0.95mm | 18 | 250 | 0.045 |  |  | 700
AHW0603UC1N7JST | 1.7nH | ±5% | 0603 | 1.78mm | 1.1mm | 0.95mm | 18 | 250 | 0.045 |  |  | 700
AHW0603UC1N7KST | 1.7nH | ±10% | 0603 | 1.78mm | 1.1mm | 0.95mm | 18 | 250 | 0.045 |  |  | 700
AHW0603UC1N6KST | 1.6nH | ±10% | 0603 | 1.78mm | 1.1mm | 0.95mm | 18 | 250 | 0.04 |  |  | 700
AHW0402UC1N2KST | 1.2nH | ±10% | 0402 | 1.19mm | 0.66mm | 0.6mm | 8 | 250 | 0.135 |  |  | 640
AHW0402UC1N0KST | 1nH | ±10% | 0402 | 1.19mm | 0.66mm | 0.6mm | 13 | 250 | 0.045 |  |  | 1360