## Sheet1
产品型号 | 电感量(μH) | 尺寸（mm）Max（外径×长度） | 电感量测试频率 | 直流电阻RDC （Ω）Max | 偏差范围 | 饱和电流Isat （A） | 尺寸(inch) | 应用场景 | 生产状态
DL0308-YH160584 | 1.0-7.0 | 0308 | 1KHZ 100KHZ | ＜0.04 | ±10%,±20%,±30% | 0.5~2.0
DL0308-YH150345 | 1.0-7.0 | 3.0×8.0 | 1KHZ 100KHZ | ＜0.04 | ±10%,±20%,±30% | 0.5~2.0
DL0308-YH220421 | 1.0-7.0 | 0308 | 1KHZ 100KHZ | ＜0.04 | ±10%,±20%,±30% | 0.5~2.0
DL0520-3R1LBC01 | 1.0-11.0 | 0520 | 1KHZ 100KHZ | ＜0.06 | ±10%,±20%,±30% | 0.5~4.0
DL0520-YH120575 | 1.0-11.0 | 5.0×20.0 | 1KHZ 100KHZ | ＜0.06 | ±10%,±20%,±30% | 0.5~4.0
DL0520-YH120512 | 1.0-11.0 | 5.0×20.0 | 1KHZ 100KHZ | ＜0.06 | ±10%,±20%,±30% | 0.5~4.0
DL0520-YH120509 | 1.0-11.0 | 5.0×20.0 | 1KHZ 100KHZ | ＜0.06 | ±10%,±20%,±30% | 0.5~4.0
DL0520-YH120572 | 1.0-11.0 | 5.0×20.0 | 1KHZ 100KHZ | ＜0.06 | ±10%,±20%,±30% | 0.5~4.0
DL0520-YH120576 | 1.0-11.0 | 5.0×20.0 | 1KHZ 100KHZ | ＜0.06 | ±10%,±20%,±30% | 0.5~4.0
DL0520-4R5KBC01 | 1.0-11.0 | 0520 | 1KHZ 100KHZ | ＜0.06 | ±10%,±20%,±30% | 0.5~4.0
DL0310-YH190276 | 1.0-7.0 | 0310 | 1KHZ 100KHZ | ＜0.04 | ±10%,±20%,±30% | 0.5~2.0
DL0310-YH180175 | 1.0-7.0 | 0310 | 1KHZ 100KHZ | ＜0.04 | ±10%,±20%,±30% | 0.5~2.0
DL0310-YH141212 | 1.0-7.0 | 3.0×10.0 | 1KHZ 100KHZ | ＜0.04 | ±10%,±20%,±30% | 0.5~2.0
DL0310-YH160796 | 1.0-7.0 | 0310 | 1KHZ 100KHZ | ＜0.04 | ±10%,±20%,±30% | 0.5~2.0
DL0310-YH180176 | 1.0-7.0 | 0310 | 1KHZ 100KHZ | ＜0.04 | ±10%,±20%,±30% | 0.5~2.0
DL0310-YH160535 | 1.0-7.0 | 0310 | 1KHZ 100KHZ | ＜0.04 | ±10%,±20%,±30% | 0.5~2.0
DL0310-YH141213 | 1.0-7.0 | 3.0×10.0 | 1KHZ 100KHZ | ＜0.04 | ±10%,±20%,±30% | 0.5~2.0
DL0310-YH210223 | 1.0-7.0 | 0310 | 1KHZ 100KHZ | ＜0.04 | ±10%,±20%,±30% | 0.5~2.0
DL0312-YH200221 | 1.0-7.0 | 0312 | 1KHZ 100KHZ | ＜0.04 | ±10%,±20%,±30% | 0.5~2.0
DL0312-YQ220074 | 1.0-7.0 | 0312 | 1KHZ 100KHZ | ＜0.04 | ±10%,±20%,±30% | 0.5~2.0
DL0312-YQ220068 | 1.0-7.0 | 0312 | 1KHZ 100KHZ | ＜0.04 | ±10%,±20%,±30% | 0.5~2.0
DL0312-YH070015 | 1.0-7.0 | 3.0×12.0 | 1KHZ 100KHZ | ＜0.04 | ±10%,±20%,±30% | 0.5~2.0
DL0312-YH200187 | 1.0-7.0 | 0312 | 1KHZ 100KHZ | ＜0.04 | ±10%,±20%,±30% | 0.5~2.0
DL0312-YH060313 | 1.0-7.0 | 3.0×12.0 | 1KHZ 100KHZ | ＜0.04 | ±10%,±20%,±30% | 0.5~2.0
DL0312-YH180016 | 1.0-7.0 | 0312 | 1KHZ 100KHZ | ＜0.04 | ±10%,±20%,±30% | 0.5~2.0
DL0312-YH200169 | 1.0-7.0 | 0312 | 1KHZ 100KHZ | ＜0.04 | ±10%,±20%,±30% | 0.5~2.0
DL0312-YH200186 | 1.0-7.0 | 0312 | 1KHZ 100KHZ | ＜0.04 | ±10%,±20%,±30% | 0.5~2.0
DL0312-YH160533 | 1.0-7.0 | 0312 | 1KHZ 100KHZ | ＜0.04 | ±10%,±20%,±30% | 0.5~2.0
DL0312-YH110076 | 1.0-7.0 | 3.0×12.0 | 1KHZ 100KHZ | ＜0.04 | ±10%,±20%,±30% | 0.5~2.0
DL0312-YH130559 | 1.0-7.0 | 3.0×12.0 | 1KHZ 100KHZ | ＜0.04 | ±10%,±20%,±30% | 0.5~2.0
DL0312-YH130559-1 | 1.0-7.0 | 3.0×12.0 | 1KHZ 100KHZ | ＜0.04 | ±10%,±20%,±30% | 0.5~2.0
DL0312-YQ220069 | 1.0-7.0 | 0312 | 1KHZ 100KHZ | ＜0.04 | ±10%,±20%,±30% | 0.5~2.0
DL0312-YQ220073 | 1.0-7.0 | 0312 | 1KHZ 100KHZ | ＜0.04 | ±10%,±20%,±30% | 0.5~2.0
DL0312-YQ230112 | 1.0-7.0 | 3.0×12.0 | 1KHZ 100KHZ | ＜0.04 | ±10%,±20%,±30% | 0.5~2.0
DL0312-YQ230113 | 1.0-7.0 | 3.0×12.0 | 1KHZ 100KHZ | ＜0.04 | ±10%,±20%,±30% | 0.5~2.0
DL0312-QZ210074 | 1.0-7.0 | 3.0×12.0 | 1KHZ 100KHZ | ＜0.04 | ±10%,±20%,±30% | 0.5~2.0
DL0312-QZ210270 | 1.0-7.0 | 3.0×12.0 | 1KHZ 100KHZ | ＜0.04 | ±10%,±20%,±30% | 0.5~2.0
DL0312-QZ210075 | 1.0-7.0 | 3.0×12.0 | 1KHZ 100KHZ | ＜0.04 | ±10%,±20%,±30% | 0.5~2.0
DL0425-100MBC01 | 1.0-6.5 | 0425 | 1KHZ 100KHZ | ＜0.05 | ±10%,±20%,±30% | 0.5~3.0
DL0525-YH160024 | 1.0-11.0 | 5.0×25.0 | 1KHZ 100KHZ | ＜0.06 | ±10%,±20%,±30% | 0.5~4.0
DL0512-YH140257 | 1.0-11.0 | 5.0×12.0 | 1KHZ 100KHZ | ＜0.06 | ±10%,±20%,±30% | 0.5~4.0
DL0512-YH140334 | 1.0-11.0 | 5.0×12.0 | 1KHZ 100KHZ | ＜0.06 | ±10%,±20%,±30% | 0.5~4.0
DL0620-YH200259 | 1.0-15.0 | 0620 | 1KHZ 100KHZ | ＜0.07 | ±10%,±20%,±30% | 0.5~5.0
DL0620-YH140876 | 1.0-15.0 | 6.0×20.0 | 1KHZ 100KHZ | ＜0.07 | ±10%,±20%,±30% | 0.5~5.0
DL0620-YH120064 | 1.0-15.0 | 6.0×20.0 | 1KHZ 100KHZ | ＜0.07 | ±10%,±20%,±30% | 0.5~5.0
DL0620-R10AB | 1.0-15.0 | 0620 | 1KHZ 100KHZ | ＜0.07 | ±10%,±20%,±30% | 0.5~5.0
DL0620-R40AB | 1.0-15.0 | 0620 | 1KHZ 100KHZ | ＜0.07 | ±10%,±20%,±30% | 0.5~5.0
DL0420-9R0MBC01 | 1.0-6.5 | 0420 | 1KHZ 100KHZ | ＜0.05 | ±10%,±20%,±30% | 0.5~3.0
DL0420-YH110024 | 1.0-6.5 | 4.0×20.0 | 1KHZ 100KHZ | ＜0.05 | ±10%,±20%,±30% | 0.5~3.0
DL0420-YH110023 | 1.0-6.5 | 4.0×20.0 | 1KHZ 100KHZ | ＜0.05 | ±10%,±20%,±30% | 0.5~3.0
DL0420-4R7M | 1.0-6.5 | 0420 | 1KHZ 100KHZ | ＜0.05 | ±10%,±20%,±30% | 0.5~3.0
DL0420-YH110223 | 1.0-6.5 | 4.0×20.0 | 1KHZ 100KHZ | ＜0.05 | ±10%,±20%,±30% | 0.5~3.0
DL0420-YH120508 | 1.0-6.5 | 4.0×20.0 | 1KHZ 100KHZ | ＜0.05 | ±10%,±20%,±30% | 0.5~3.0
DL0420-YH140810 | 1.0-6.5 | 4.0×20.0 | 1KHZ 100KHZ | ＜0.05 | ±10%,±20%,±30% | 0.5~3.0
DL0315-2R8ABC01 | 1.0-7.0 | 0315 | 1KHZ 100KHZ | ＜0.04 | ±10%,±20%,±30% | 0.5~2.0
DL0315-YH200217 | 1.0-7.0 | 0315 | 1KHZ 100KHZ | ＜0.04 | ±10%,±20%,±30% | 0.5~2.0
DL0315-YQ220070 | 1.0-7.0 | 0315 | 1KHZ 100KHZ | ＜0.04 | ±10%,±20%,±30% | 0.5~2.0
DL0315-YH220509 | 1.0-7.0 | 0315 | 1KHZ 100KHZ | ＜0.04 | ±10%,±20%,±30% | 0.5~2.0
DL0315-YQ220458 | 1.0-7.0 | 0315 | 1KHZ 100KHZ | ＜0.04 | ±10%,±20%,±30% | 0.5~2.0
DL0315-YH220457 | 1.0-7.0 | 0315 | 1KHZ 100KHZ | ＜0.04 | ±10%,±20%,±30% | 0.5~2.0
DL0315-YH140606 | 1.0-7.0 | 3.0×15.0 | 1KHZ 100KHZ | ＜0.04 | ±10%,±20%,±30% | 0.5~2.0
DL0315-YH070038 | 1.0-7.0 | 3.0×15.0 | 1KHZ 100KHZ | ＜0.04 | ±10%,±20%,±30% | 0.5~2.0
DL0315-YH070005 | 1.0-7.0 | 3.0×15.0 | 1KHZ 100KHZ | ＜0.04 | ±10%,±20%,±30% | 0.5~2.0
DL0315-YH070035 | 1.0-7.0 | 3.0×15.0 | 1KHZ 100KHZ | ＜0.04 | ±10%,±20%,±30% | 0.5~2.0
DL0315-YH070037 | 1.0-7.0 | 3.0×15.0 | 1KHZ 100KHZ | ＜0.04 | ±10%,±20%,±30% | 0.5~2.0
DL0315-YH070036 | 1.0-7.0 | 3.0×15.0 | 1KHZ 100KHZ | ＜0.04 | ±10%,±20%,±30% | 0.5~2.0
DL0315-YH085012 | 1.0-7.0 | 3.0×15.0 | 1KHZ 100KHZ | ＜0.04 | ±10%,±20%,±30% | 0.5~2.0
DL0315-YH090369 | 1.0-7.0 | 3.0×15.0 | 1KHZ 100KHZ | ＜0.04 | ±10%,±20%,±30% | 0.5~2.0
DL0315-YH100294 | 1.0-7.0 | 3.0×15.0 | 1KHZ 100KHZ | ＜0.04 | ±10%,±20%,±30% | 0.5~2.0
DL0315-YH060343 | 1.0-7.0 | 3.0×15.0 | 1KHZ 100KHZ | ＜0.04 | ±10%,±20%,±30% | 0.5~2.0
DL0315-YH130114 | 1.0-7.0 | 0315 | 1KHZ 100KHZ | ＜0.04 | ±10%,±20%,±30% | 0.5~2.0
DL0315-YH200037 | 1.0-7.0 | 0315 | 1KHZ 100KHZ | ＜0.04 | ±10%,±20%,±30% | 0.5~2.0
DL0315-3R2LBC01 | 1.0-7.0 | 0315 | 1KHZ 100KHZ | ＜0.04 | ±10%,±20%,±30% | 0.5~2.0
DL0315-1R5ABC01 | 1.0-7.0 | 0315 | 1KHZ 100KHZ | ＜0.04 | ±10%,±20%,±30% | 0.5~2.0
DL0315-YH161110 | 1.0-7.0 | 0315 | 1KHZ 100KHZ | ＜0.04 | ±10%,±20%,±30% | 0.5~2.0
DL0315-YH130120 | 1.0-7.0 | 3.0×15.0 | 1KHZ 100KHZ | ＜0.04 | ±10%,±20%,±30% | 0.5~2.0
DL0315-YH130624 | 1.0-7.0 | 3.0×15.0 | 1KHZ 100KHZ | ＜0.04 | ±10%,±20%,±30% | 0.5~2.0
DL0315-YH110293 | 1.0-7.0 | 3.0×15.0 | 1KHZ 100KHZ | ＜0.04 | ±10%,±20%,±30% | 0.5~2.0
DL0315-3R0ABC01 | 1.0-7.0 | 0315 | 1KHZ 100KHZ | ＜0.04 | ±10%,±20%,±30% | 0.5~2.0
DL0315-YH151048 | 1.0-7.0 | 0315 | 1KHZ 100KHZ | ＜0.04 | ±10%,±20%,±30% | 0.5~2.0
DL0315-YH190277 | 1.0-7.0 | 0315 | 1KHZ 100KHZ | ＜0.04 | ±10%,±20%,±30% | 0.5~2.0
DL0315-YH130559 | 1.0-7.0 | 3.0×15.0 | 1KHZ 100KHZ | ＜0.04 | ±10%,±20%,±30% | 0.5~2.0
DL0315-YH130116 | 1.0-7.0 | 3.0×15.0 | 1KHZ 100KHZ | ＜0.04 | ±10%,±20%,±30% | 0.5~2.0
DL0315-YH140813 | 1.0-7.0 | 3.0×15.0 | 1KHZ 100KHZ | ＜0.04 | ±10%,±20%,±30% | 0.5~2.0
DL0315-YH141157 | 1.0-7.0 | 3.0×15.0 | 1KHZ 100KHZ | ＜0.04 | ±10%,±20%,±30% | 0.5~2.0
DL0315-YH160536 | 1.0-7.0 | 0315 | 1KHZ 100KHZ | ＜0.04 | ±10%,±20%,±30% | 0.5~2.0
DL0315-YH141435 | 1.0-7.0 | 3.0×15.0 | 1KHZ 100KHZ | ＜0.04 | ±10%,±20%,±30% | 0.5~2.0
DL0315-YH141434 | 1.0-7.0 | 3.0×15.0 | 1KHZ 100KHZ | ＜0.04 | ±10%,±20%,±30% | 0.5~2.0
DL0315-YH060026 | 1.0-7.0 | 3.0×15.0 | 1KHZ 100KHZ | ＜0.04 | ±10%,±20%,±30% | 0.5~2.0
DL0315-YH160257 | 1.0-7.0 | 3.0×15.0 | 1KHZ 100KHZ | ＜0.04 | ±10%,±20%,±30% | 0.5~2.0
DL0315-YH060074 | 1.0-7.0 | 3.0×15.0 | 1KHZ 100KHZ | ＜0.04 | ±10%,±20%,±30% | 0.5~2.0
DL0315-YH130117B | 1.0-7.0 | 0315 | 1KHZ 100KHZ | ＜0.04 | ±10%,±20%,±30% | 0.5~2.0
DL0315-YH090368 | 1.0-7.0 | 3.0×15.0 | 1KHZ 100KHZ | ＜0.04 | ±10%,±20%,±30% | 0.5~2.0
DL0315-YH100293 | 1.0-7.0 | 3.0×15.0 | 1KHZ 100KHZ | ＜0.04 | ±10%,±20%,±30% | 0.5~2.0
DL0315-YH060344 | 1.0-7.0 | 3.0×15.0 | 1KHZ 100KHZ | ＜0.04 | ±10%,±20%,±30% | 0.5~2.0
DL0315-YH150596 | 1.0-7.0 | 0315 | 1KHZ 100KHZ | ＜0.04 | ±10%,±20%,±30% | 0.5~2.0
DL0315-YH130115 | 1.0-7.0 | 0315 | 1KHZ 100KHZ | ＜0.04 | ±10%,±20%,±30% | 0.5~2.0
DL0315-7R0MBC01 | 1.0-7.0 | 0315 | 1KHZ 100KHZ | ＜0.04 | ±10%,±20%,±30% | 0.5~2.0
DL0315-YH130117 | 1.0-7.0 | 3.0×15.0 | 1KHZ 100KHZ | ＜0.04 | ±10%,±20%,±30% | 0.5~2.0
DL0315 | 1.0-7.0 | 3.0×15.0 | 1KHZ 100KHZ | ＜0.04 | ±10%,±20%,±30% | 0.5~2.0
DL0315-YH141043 | 1.0-7.0 | 3.0×15.0 | 1KHZ 100KHZ | ＜0.04 | ±10%,±20%,±30% | 0.5~2.0
DL0315-6R5M | 1.0-7.0 | 3.0×15.0 | 1KHZ 100KHZ | ＜0.04 | ±10%,±20%,±30% | 0.5~2.0
DL0315-YH130121 | 1.0-7.0 | 3.0×15.0 | 1KHZ 100KHZ | ＜0.04 | ±10%,±20%,±30% | 0.5~2.0
DL0315-YH130119 | 1.0-7.0 | 3.0×15.0 | 1KHZ 100KHZ | ＜0.04 | ±10%,±20%,±30% | 0.5~2.0
DL0315-YH110294 | 1.0-7.0 | 3.0×15.0 | 1KHZ 100KHZ | ＜0.04 | ±10%,±20%,±30% | 0.5~2.0
DL0315-YQ220459 | 1.0-7.0 | 0315 | 1KHZ 100KHZ | ＜0.04 | ±10%,±20%,±30% | 0.5~2.0
DL0315-2R8ABC02 | 1.0-7.0 | 0315 | 1KHZ 100KHZ | ＜0.04 | ±10%,±20%,±30% | 0.5~2.0
DL0315-YH200218 | 1.0-7.0 | 0315 | 1KHZ 100KHZ | ＜0.04 | ±10%,±20%,±30% | 0.5~2.0
DL0315-YQ220071 | 1.0-7.0 | 0315 | 1KHZ 100KHZ | ＜0.04 | ±10%,±20%,±30% | 0.5~2.0
DL0315-YH190277B | 1.0-7.0 | 0315 | 1KHZ 100KHZ | ＜0.04 | ±10%,±20%,±30% | 0.5~2.0
DL0315-YH230213 | 1.0-7.0 | 3.0×15.0 | 1KHZ 100KHZ | ＜0.04 | ±10%,±20%,±30% | 0.5~2.0
DL0315-YH230212 | 1.0-7.0 | 3.0×15.0 | 1KHZ 100KHZ | ＜0.04 | ±10%,±20%,±30% | 0.5~2.0
DL0322-YH060032 | 1.0-7.0 | 3.0×22.0 | 1KHZ 100KHZ | ＜0.04 | ±10%,±20%,±30% | 0.5~2.0
DL2510-YH140131 | 1.0-3.3 | 2.5×10.0 | 1KHZ 100KHZ | ＜0.03 | ±10%,±20%,±30% | 0.5~1.0
DL2510-YH140546D | 1.0-3.3 | 2510 | 1KHZ 100KHZ | ＜0.03 | ±10%,±20%,±30% | 0.5~1.0
DL2510-YH140546 | 1.0-3.3 | 2.5×10.0 | 1KHZ 100KHZ | ＜0.03 | ±10%,±20%,±30% | 0.5~1.0
DL2510-YH140847 | 1.0-3.3 | 2.5×10.0 | 1KHZ 100KHZ | ＜0.03 | ±10%,±20%,±30% | 0.5~1.0
DL2510-YH140546B | 1.0-3.3 | 2.5×10.0 | 1KHZ 100KHZ | ＜0.03 | ±10%,±20%,±30% | 0.5~1.0
DL2510-YH140847D | 1.0-3.3 | 2510 | 1KHZ 100KHZ | ＜0.03 | ±10%,±20%,±30% | 0.5~1.0
DL2510-YH140847C | 1.0-3.3 | 2510 | 1KHZ 100KHZ | ＜0.03 | ±10%,±20%,±30% | 0.5~1.0
DL2510-YH190144 | 1.0-3.3 | 2510 | 1KHZ 100KHZ | ＜0.03 | ±10%,±20%,±30% | 0.5~1.0
DL2510-YH140546C | 1.0-3.3 | 2510 | 1KHZ 100KHZ | ＜0.03 | ±10%,±20%,±30% | 0.5~1.0
DL2510-YH140847B | 1.0-3.3 | 2510 | 1KHZ 100KHZ | ＜0.03 | ±10%,±20%,±30% | 0.5~1.0
DL2510-YH190204 | 1.0-3.3 | 2510 | 1KHZ 100KHZ | ＜0.03 | ±10%,±20%,±30% | 0.5~1.0
DL0415-2R2MB | 1.0-6.5 | 0415 | 1KHZ 100KHZ | ＜0.05 | ±10%,±20%,±30% | 0.5~3.0
DL0415-YH180195 | 1.0-6.5 | 0415 | 1KHZ 100KHZ | ＜0.05 | ±10%,±20%,±30% | 0.5~3.0
DL0415-YH120506 | 1.0-6.5 | 4.0×15.0 | 1KHZ 100KHZ | ＜0.05 | ±10%,±20%,±30% | 0.5~3.0
DL0415-YH161111 | 1.0-6.5 | 0415 | 1KHZ 100KHZ | ＜0.05 | ±10%,±20%,±30% | 0.5~3.0
DL0415-YH120507 | 1.0-6.5 | 4.0×15.0 | 1KHZ 100KHZ | ＜0.05 | ±10%,±20%,±30% | 0.5~3.0
DL0415-0R7AB | 1.0-6.5 | 0415 | 1KHZ 100KHZ | ＜0.05 | ±10%,±20%,±30% | 0.5~3.0
DL0415-YH230286 | 1.0-6.5 | 4.0×15.0 | 1KHZ 100KHZ | ＜0.05 | ±10%,±20%,±30% | 0.5~3.0
DL0415-4R3MBC01 | 1.0-6.5 | 4.0×15.0 | 1KHZ 100KHZ | ＜0.05 | ±10%,±20%,±30% | 0.5~3.0
DL0625-YH160715 | 1.0-15.0 | 0625 | 1KHZ 100KHZ | ＜0.07 | ±10%,±20%,±30% | 0.5~5.0
DL0625-YH110637 | 1.0-15.0 | 0625 | 1KHZ 100KHZ | ＜0.07 | ±10%,±20%,±30% | 0.5~5.0
DL0317-QZ220218 | 1.0-7.0 | 0317 | 1KHZ 100KHZ | ＜0.04 | ±10%,±20%,±30% | 0.5~2.0
DL0317-YH090507 | 1.0-7.0 | 3.0×17.0 | 1KHZ 100KHZ | ＜0.04 | ±10%,±20%,±30% | 0.5~2.0
DL0317-YH100203 | 1.0-7.0 | 3.0×17.0 | 1KHZ 100KHZ | ＜0.04 | ±10%,±20%,±30% | 0.5~2.0
DL0317-YH100644 | 1.0-7.0 | 3.0×17.0 | 1KHZ 100KHZ | ＜0.04 | ±10%,±20%,±30% | 0.5~2.0
DL0317-YH100480 | 1.0-7.0 | 3.0×17.0 | 1KHZ 100KHZ | ＜0.04 | ±10%,±20%,±30% | 0.5~2.0
DL0317-YH161095 | 1.0-7.0 | 0317 | 1KHZ 100KHZ | ＜0.04 | ±10%,±20%,±30% | 0.5~2.0
DL0317-YH100481 | 1.0-7.0 | 3.0×17.0 | 1KHZ 100KHZ | ＜0.04 | ±10%,±20%,±30% | 0.5~2.0
DL0317-YH080216 | 1.0-7.0 | 3.0×17.0 | 1KHZ 100KHZ | ＜0.04 | ±10%,±20%,±30% | 0.5~2.0
DL0317-YH100650 | 1.0-7.0 | 3.0×17.0 | 1KHZ 100KHZ | ＜0.04 | ±10%,±20%,±30% | 0.5~2.0
DL0317-YH090508 | 1.0-7.0 | 3.0×17.0 | 1KHZ 100KHZ | ＜0.04 | ±10%,±20%,±30% | 0.5~2.0
DL0317-YH100202 | 1.0-7.0 | 3.0×17.0 | 1KHZ 100KHZ | ＜0.04 | ±10%,±20%,±30% | 0.5~2.0
DL0317-YH160988 | 1.0-7.0 | 0317 | 1KHZ 100KHZ | ＜0.04 | ±10%,±20%,±30% | 0.5~2.0
DL0317-QZ220217 | 1.0-7.0 | 0317 | 1KHZ 100KHZ | ＜0.04 | ±10%,±20%,±30% | 0.5~2.0
DL0317-YH230369 | 1.0-7.0 | 3.0×17.0 | 1KHZ 100KHZ | ＜0.04 | ±10%,±20%,±30% | 0.5~2.0
DL0317-YH230370 | 1.0-7.0 | 3.0×17.0 | 1KHZ 100KHZ | ＜0.04 | ±10%,±20%,±30% | 0.5~2.0
DL0310-YH240191 |  | 0310