## Sheet1
型号 | 电感量 | 偏差范围 | Q值(Min) | 感量、Q值测试频率(MHz) | 长度 | 宽度 | 厚度 | 直流电阻(Ω)Max | 测试电压（mV） | 自谐振频率(MHz) Min | 尺寸(inch) | 应用场景 | 生产状态 | 额定电流(mA)
VHF100505TQR56JT02 | 560nH | ±5% | 13 | 100 | 1.0±0.05mm | 0.5±0.05mm | 0.5±0.05mm | 10.6 | 50 | 360 | 0402 |  |  | 70
VHF100505TQR56GT02 | 560nH | ±2% | 13 | 100 | 1.0±0.05mm | 0.5±0.05mm | 0.5±0.05mm | 10.6 | 50 | 360 | 0402 |  |  | 70
VHF100505TQR56HT02 | 560nH | ±3% | 13 | 100 | 1.0±0.05mm | 0.5±0.05mm | 0.5±0.05mm | 10.6 | 50 | 360 | 0402 |  |  | 70
VHF100505TQR51GT02 | 510nH | ±2% | 13 | 100 | 1.0±0.05mm | 0.5±0.05mm | 0.5±0.05mm | 10.2 | 50 | 360 | 0402 |  |  | 70
VHF100505TQR51JT02 | 510nH | ±5% | 13 | 100 | 1.0±0.05mm | 0.5±0.05mm | 0.5±0.05mm | 10.2 | 50 | 360 | 0402 |  |  | 70
VHF100505TQR51HT02 | 510nH | ±3% | 13 | 100 | 1.0±0.05mm | 0.5±0.05mm | 0.5±0.05mm | 10.2 | 50 | 360 | 0402 |  |  | 70
VHF201209HR47JT | 470nH | ±5% | 10 | 50 | 2.0±0.2mm | 1.2±0.2mm | 0.9±0.2mm | 2 | 50 | 200 | 0805 |  |  | 300
VHF100505TQR47JT02 | 470nH | ±5% | 13 | 100 | 1.0±0.05mm | 0.5±0.05mm | 0.5±0.05mm | 9.6 | 50 | 380 | 0402 |  |  | 70
VHF100505TQR47HT02 | 470nH | ±3% | 13 | 100 | 1.0±0.05mm | 0.5±0.05mm | 0.5±0.05mm | 9.6 | 50 | 380 | 0402 |  |  | 70
VHF100505TQR47GT02 | 470nH | ±2% | 13 | 100 | 1.0±0.05mm | 0.5±0.05mm | 0.5±0.05mm | 9.6 | 50 | 380 | 0402 |  |  | 70
VHF160808HR47JT | 470nH | ±5% | 8 | 50 | 1.6±0.15mm | 0.8±0.15mm | 0.8±0.15mm | 3.6 | 50 | 250 | 0603 |  |  | 150
VHF100505TQR43HT02 | 430nH | ±3% | 13 | 100 | 1.0±0.05mm | 0.5±0.05mm | 0.5±0.05mm | 9.6 | 50 | 380 | 0402 |  |  | 70
VHF100505TQR43GT02 | 430nH | ±2% | 13 | 100 | 1.0±0.05mm | 0.5±0.05mm | 0.5±0.05mm | 9.6 | 50 | 380 | 0402 |  |  | 70
VHF100505TQR43JT02 | 430nH | ±5% | 13 | 100 | 1.0±0.05mm | 0.5±0.05mm | 0.5±0.05mm | 9.6 | 50 | 380 | 0402 |  |  | 70
VHF160808HR43JT | 430nH | ±5% | 8 | 50 | 1.6±0.15mm | 0.8±0.15mm | 0.8±0.15mm | 3.4 | 50 | 280 | 0603 |  |  | 150
VHF100505TQR39JT02 | 390nH | ±5% | 13 | 100 | 1.0±0.05mm | 0.5±0.05mm | 0.5±0.05mm | 8.8 | 50 | 450 | 0402 |  |  | 70
VHF100505TQR39HT02 | 390nH | ±3% | 13 | 100 | 1.0±0.05mm | 0.5±0.05mm | 0.5±0.05mm | 8.8 | 50 | 450 | 0402 |  |  | 70
VHF100505TQR39GT02 | 390nH | ±2% | 13 | 100 | 1.0±0.05mm | 0.5±0.05mm | 0.5±0.05mm | 8.8 | 50 | 450 | 0402 |  |  | 70
VHF201209HR39JT | 390nH | ±5% | 10 | 50 | 2.0±0.2mm | 1.2±0.2mm | 0.9±0.2mm | 2 | 50 | 250 | 0805 |  |  | 300
VHF160808HR39JT | 390nH | ±5% | 8 | 50 | 1.6±0.15mm | 0.8±0.15mm | 0.8±0.15mm | 3.2 | 50 | 300 | 0603 |  |  | 150
VHF100505TQR36JT02 | 360nH | ±5% | 13 | 100 | 1.0±0.05mm | 0.5±0.05mm | 0.5±0.05mm | 8.4 | 50 | 450 | 0402 |  |  | 80
VHF100505TQR36HT02 | 360nH | ±3% | 13 | 100 | 1.0±0.05mm | 0.5±0.05mm | 0.5±0.05mm | 8.4 | 50 | 450 | 0402 |  |  | 80
VHF100505TQR36GT02 | 360nH | ±2% | 13 | 100 | 1.0±0.05mm | 0.5±0.05mm | 0.5±0.05mm | 8.4 | 50 | 450 | 0402 |  |  | 80
VHF100505HQR36JT | 360nH | ±5% | 6 | 50 | 1.0±0.05mm | 0.5±0.05mm | 0.5±0.05mm | 6 | 50 | 300 | 0402 |  |  | 80
VHF100505HQR36GT | 360nH | ±2% | 6 | 50 | 1.0±0.05mm | 0.5±0.05mm | 0.5±0.05mm | 6 | 50 | 300 | 0402 |  |  | 80
VHF100505HQR36HT | 360nH | ±3% | 6 | 50 | 1.0±0.05mm | 0.5±0.05mm | 0.5±0.05mm | 6 | 50 | 300 | 0402 |  |  | 80
VHF100505TQR33GT02 | 330nH | ±2% | 13 | 100 | 1.0±0.05mm | 0.5±0.05mm | 0.5±0.05mm | 8.2 | 50 | 480 | 0402 |  |  | 80
VHF100505TQR33HT02 | 330nH | ±3% | 13 | 100 | 1.0±0.05mm | 0.5±0.05mm | 0.5±0.05mm | 8.2 | 50 | 480 | 0402 |  |  | 80
VHF100505TQR33JT02 | 330nH | ±5% | 13 | 100 | 1.0±0.05mm | 0.5±0.05mm | 0.5±0.05mm | 8.2 | 50 | 480 | 0402 |  |  | 80
VHF201209HR33JT | 330nH | ±5% | 12 | 50 | 2.0±0.2mm | 1.2±0.2mm | 0.9±0.2mm | 2 | 50 | 300 | 0805 |  |  | 300
VHF160808HR33JT | 330nH | ±5% | 8 | 50 | 1.6±0.15mm | 0.8±0.15mm | 0.8±0.15mm | 2.8 | 50 | 350 | 0603 |  |  | 150
VHF100505HQR33GT | 330nH | ±2% | 6 | 50 | 1.0±0.05mm | 0.5±0.05mm | 0.5±0.05mm | 5 | 50 | 350 | 0402 |  |  | 80
VHF100505HQR33JT | 330nH | ±5% | 6 | 50 | 1.0±0.05mm | 0.5±0.05mm | 0.5±0.05mm | 5 | 50 | 350 | 0402 |  |  | 80
VHF100505HQR33HT | 330nH | ±3% | 6 | 50 | 1.0±0.05mm | 0.5±0.05mm | 0.5±0.05mm | 5 | 50 | 350 | 0402 |  |  | 80
VHF100505TQR30GT02 | 300nH | ±2% | 13 | 100 | 1.0±0.05mm | 0.5±0.05mm | 0.5±0.05mm | 7.8 | 50 | 480 | 0402 |  |  | 80
VHF100505TQR30HT02 | 300nH | ±3% | 13 | 100 | 1.0±0.05mm | 0.5±0.05mm | 0.5±0.05mm | 7.8 | 50 | 480 | 0402 |  |  | 80
VHF100505TQR30JT02 | 300nH | ±5% | 13 | 100 | 1.0±0.05mm | 0.5±0.05mm | 0.5±0.05mm | 7.8 | 50 | 480 | 0402 |  |  | 80
VHF100505TQR27HT02 | 270nH | ±3% | 18 | 250 | 1.0±0.05mm | 0.5±0.05mm | 0.5±0.05mm | 7 | 50 | 600 | 0402 |  |  | 80
VHF100505TQR27GT02 | 270nH | ±2% | 18 | 250 | 1.0±0.05mm | 0.5±0.05mm | 0.5±0.05mm | 7 | 50 | 600 | 0402 |  |  | 80
VHF100505TQR27JT02 | 270nH | ±5% | 18 | 250 | 1.0±0.05mm | 0.5±0.05mm | 0.5±0.05mm | 7 | 50 | 600 | 0402 |  |  | 80
VHF201209HR27JT | 270nH | ±5% | 12 | 50 | 2.0±0.2mm | 1.2±0.2mm | 0.9±0.2mm | 1.8 | 50 | 350 | 0805 |  |  | 300
VHF160808HR27JT | 270nH | ±5% | 8 | 50 | 1.6±0.15mm | 0.8±0.15mm | 0.8±0.15mm | 2.6 | 50 | 350 | 0603 |  |  | 150
VHF100505HQR27HT | 270nH | ±3% | 8 | 100 | 1.0±0.05mm | 0.5±0.05mm | 0.5±0.05mm | 4.5 | 50 | 400 | 0402 |  |  | 100
VHF100505HQR27JT | 270nH | ±5% | 8 | 100 | 1.0±0.05mm | 0.5±0.05mm | 0.5±0.05mm | 4.5 | 50 | 400 | 0402 |  |  | 100
VHF100505HQR27GT | 270nH | ±2% | 8 | 100 | 1.0±0.05mm | 0.5±0.05mm | 0.5±0.05mm | 4.5 | 50 | 400 | 0402 |  |  | 100
VHF100505TQR24GT02 | 240nH | ±2% | 18 | 250 | 1.0±0.05mm | 0.5±0.05mm | 0.5±0.05mm | 6.8 | 50 | 600 | 0402 |  |  | 80
VHF100505TQR24JT02 | 240nH | ±5% | 18 | 250 | 1.0±0.05mm | 0.5±0.05mm | 0.5±0.05mm | 6.8 | 50 | 600 | 0402 |  |  | 80
VHF100505TQR24HT02 | 240nH | ±3% | 18 | 250 | 1.0±0.05mm | 0.5±0.05mm | 0.5±0.05mm | 6.8 | 50 | 600 | 0402 |  |  | 80
VHF100505TQR22GT02 | 220nH | ±2% | 18 | 250 | 1.0±0.05mm | 0.5±0.05mm | 0.5±0.05mm | 6.6 | 50 | 600 | 0402 |  |  | 80
VHF100505TQR22HT02 | 220nH | ±3% | 18 | 250 | 1.0±0.05mm | 0.5±0.05mm | 0.5±0.05mm | 6.6 | 50 | 600 | 0402 |  |  | 80
VHF100505TQR22JT02 | 220nH | ±5% | 18 | 250 | 1.0±0.05mm | 0.5±0.05mm | 0.5±0.05mm | 6.6 | 50 | 600 | 0402 |  |  | 80
VHF201209HR22JT | 220nH | ±5% | 12 | 50 | 2.0±0.2mm | 1.2±0.2mm | 0.9±0.2mm | 1.5 | 50 | 400 | 0805 |  |  | 300
VHF160808HR22JT | 220nH | ±5% | 8 | 50 | 1.6±0.15mm | 0.8±0.15mm | 0.8±0.15mm | 2.4 | 50 | 350 | 0603 |  |  | 200
VHF100505HQR22GT | 220nH | ±2% | 8 | 100 | 1.0±0.05mm | 0.5±0.05mm | 0.5±0.05mm | 3.7 | 50 | 450 | 0402 |  |  | 100
VHF100505HQR22JT | 220nH | ±5% | 8 | 100 | 1.0±0.05mm | 0.5±0.05mm | 0.5±0.05mm | 3.7 | 50 | 450 | 0402 |  |  | 100
VHF100505HQR22HT | 220nH | ±3% | 8 | 100 | 1.0±0.05mm | 0.5±0.05mm | 0.5±0.05mm | 3.7 | 50 | 450 | 0402 |  |  | 100
VHF100505TQR20GT02 | 200nH | ±2% | 18 | 250 | 1.0±0.05mm | 0.5±0.05mm | 0.5±0.05mm | 6.2 | 50 | 600 | 0402 |  |  | 80
VHF100505TQR20HT02 | 200nH | ±3% | 18 | 250 | 1.0±0.05mm | 0.5±0.05mm | 0.5±0.05mm | 6.2 | 50 | 600 | 0402 |  |  | 80
VHF100505TQR20JT02 | 200nH | ±5% | 18 | 250 | 1.0±0.05mm | 0.5±0.05mm | 0.5±0.05mm | 6.2 | 50 | 600 | 0402 |  |  | 80
VHF100505TQR18HT02 | 180nH | ±3% | 18 | 250 | 1.0±0.05mm | 0.5±0.05mm | 0.5±0.05mm | 6 | 50 | 600 | 0402 |  |  | 90
VHF100505TQR18GT02 | 180nH | ±2% | 18 | 250 | 1.0±0.05mm | 0.5±0.05mm | 0.5±0.05mm | 6 | 50 | 600 | 0402 |  |  | 90
VHF100505TQR18JT02 | 180nH | ±5% | 18 | 250 | 1.0±0.05mm | 0.5±0.05mm | 0.5±0.05mm | 6 | 50 | 600 | 0402 |  |  | 90
VHF201209HR18JT | 180nH | ±5% | 13 | 50 | 2.0±0.2mm | 1.2±0.2mm | 0.9±0.2mm | 1.3 | 50 | 500 | 0805 |  |  | 300
VHF160808HR18JT | 180nH | ±5% | 8 | 50 | 1.6±0.15mm | 0.8±0.15mm | 0.8±0.15mm | 1.9 | 50 | 400 | 0603 |  |  | 200
VHF100505HQR18HT | 180nH | ±3% | 8 | 100 | 1.0±0.05mm | 0.5±0.05mm | 0.5±0.05mm | 3.5 | 50 | 500 | 0402 |  |  | 150
VHF100505HQR18JT | 180nH | ±5% | 8 | 100 | 1.0±0.05mm | 0.5±0.05mm | 0.5±0.05mm | 3.5 | 50 | 500 | 0402 |  |  | 150
VHF100505HQR18GT | 180nH | ±2% | 8 | 100 | 1.0±0.05mm | 0.5±0.05mm | 0.5±0.05mm | 3.5 | 50 | 500 | 0402 |  |  | 150
VHF100505TQR16GT02 | 160nH | ±2% | 22 | 250 | 1.0±0.05mm | 0.5±0.05mm | 0.5±0.05mm | 5.8 | 50 | 700 | 0402 |  |  | 90
VHF100505TQR16HT02 | 160nH | ±3% | 22 | 250 | 1.0±0.05mm | 0.5±0.05mm | 0.5±0.05mm | 5.8 | 50 | 700 | 0402 |  |  | 90
VHF100505TQR16JT02 | 160nH | ±5% | 22 | 250 | 1.0±0.05mm | 0.5±0.05mm | 0.5±0.05mm | 5.8 | 50 | 700 | 0402 |  |  | 90
VHF100505TQR15JT02 | 150nH | ±5% | 22 | 250 | 1.0±0.05mm | 0.5±0.05mm | 0.5±0.05mm | 3 | 50 | 800 | 0402 |  |  | 110
VHF100505TQR15GT02 | 150nH | ±2% | 22 | 250 | 1.0±0.05mm | 0.5±0.05mm | 0.5±0.05mm | 3 | 50 | 800 | 0402 |  |  | 110
VHF100505TQR15HT02 | 150nH | ±3% | 22 | 250 | 1.0±0.05mm | 0.5±0.05mm | 0.5±0.05mm | 3 | 50 | 800 | 0402 |  |  | 110
VHF201209HR15JT | 150nH | ±5% | 13 | 50 | 2.0±0.2mm | 1.2±0.2mm | 0.9±0.2mm | 1.2 | 50 | 550 | 0805 |  |  | 300
VHF160808HR15JT | 150nH | ±5% | 8 | 50 | 1.6±0.15mm | 0.8±0.15mm | 0.8±0.15mm | 1.6 | 50 | 500 | 0603 |  |  | 200
VHF100505HQR15JT | 150nH | ±5% | 8 | 100 | 1.0±0.05mm | 0.5±0.05mm | 0.5±0.05mm | 3 | 50 | 550 | 0402 |  |  | 150
VHF100505HQR15GT | 150nH | ±2% | 8 | 100 | 1.0±0.05mm | 0.5±0.05mm | 0.5±0.05mm | 3 | 50 | 550 | 0402 |  |  | 150
VHF100505HQR15HT | 150nH | ±3% | 8 | 100 | 1.0±0.05mm | 0.5±0.05mm | 0.5±0.05mm | 3 | 50 | 550 | 0402 |  |  | 150
VHF100505TQR13GT02 | 130nH | ±2% | 22 | 250 | 1.0±0.05mm | 0.5±0.05mm | 0.5±0.05mm | 3 | 50 | 800 | 0402 |  |  | 110
VHF100505TQR13HT02 | 130nH | ±3% | 22 | 250 | 1.0±0.05mm | 0.5±0.05mm | 0.5±0.05mm | 3 | 50 | 800 | 0402 |  |  | 110
VHF100505TQR13JT02 | 130nH | ±5% | 22 | 250 | 1.0±0.05mm | 0.5±0.05mm | 0.5±0.05mm | 3 | 50 | 800 | 0402 |  |  | 110
VHF100505HR12JTM01 | 120nH | ±5% |  |  | 1.0±0.05mm | 0.5±0.05mm | 0.5±0.05mm |  |  |  | 0402
VHF100505TQR12GT02 | 120nH | ±2% | 22 | 250 | 1.0±0.05mm | 0.5±0.05mm | 0.5±0.05mm | 2.7 | 50 | 800 | 0402 |  |  | 140
VHF100505TQR12HT02 | 120nH | ±3% | 22 | 250 | 1.0±0.05mm | 0.5±0.05mm | 0.5±0.05mm | 2.7 | 50 | 800 | 0402 |  |  | 140
VHF100505TQR12JT02 | 120nH | ±5% | 22 | 250 | 1.0±0.05mm | 0.5±0.05mm | 0.5±0.05mm | 2.7 | 50 | 800 | 0402 |  |  | 140
VHF201209HR12JT | 120nH | ±5% | 13 | 50 | 2.0±0.2mm | 1.2±0.2mm | 0.9±0.2mm | 0.95 | 50 | 600 | 0805 |  |  | 300
VHF160808HR12JT | 120nH | ±5% | 8 | 50 | 1.6±0.15mm | 0.8±0.15mm | 0.8±0.15mm | 1.4 | 50 | 600 | 0603 |  |  | 200
VHF100505HQR12GT | 120nH | ±2% | 8 | 100 | 1.0±0.05mm | 0.5±0.05mm | 0.5±0.05mm | 2.5 | 50 | 600 | 0402 |  |  | 150
VHF100505HQR12JT | 120nH | ±5% | 8 | 100 | 1.0±0.05mm | 0.5±0.05mm | 0.5±0.05mm | 2.5 | 50 | 600 | 0402 |  |  | 150
VHF100505HQR12HT | 120nH | ±3% | 8 | 100 | 1.0±0.05mm | 0.5±0.05mm | 0.5±0.05mm | 2.5 | 50 | 600 | 0402 |  |  | 150
VHF060303HQR12JT02 | 120nH | ±5% | 10 | 300 | 0.6±0.03mm | 0.3±0.03mm | 0.3±0.03mm | 5 | 50 | 800 | 0201 |  |  | 80
VHF060303HQR12HT00 | 120nH | ±3% | 10 | 300 | 0.6±0.03mm | 0.3±0.03mm | 0.3±0.03mm | 5 | 50 | 800 | 0201 |  |  | 80
VHF060303HQR12HT02 | 120nH | ±3% | 10 | 300 | 0.6±0.03mm | 0.3±0.03mm | 0.3±0.03mm | 5 | 50 | 800 | 0201 |  |  | 80
VHF060303HQR12HT | 120nH | ±3% | 10 | 300 | 0.6±0.03mm | 0.3±0.03mm | 0.3±0.03mm | 5 | 50 | 800 | 0201 |  |  | 80
VHF060303HQR12HT03 | 120nH | ±3% | 9 | 300 | 0.6±0.03mm | 0.3±0.03mm | 0.3±0.03mm | 5 | 50 | 1000 | 0201 |  |  | 80
VHF060303HQR12JT00 | 120nH | ±5% | 10 | 300 | 0.6±0.03mm | 0.3±0.03mm | 0.3±0.03mm | 5 | 50 | 800 | 0201 |  |  | 80
VHF060303HQR12JT03 | 120nH | ±5% | 9 | 300 | 0.6±0.03mm | 0.3±0.03mm | 0.3±0.03mm | 5 | 50 | 1000 | 0201 |  |  | 80
VHF060303HQR12JT | 120nH | ±5% | 10 | 300 | 0.6±0.03mm | 0.3±0.03mm | 0.3±0.03mm | 5 | 50 | 800 | 0201 |  |  | 80
VHF100505TQR11JT02 | 110nH | ±5% | 22 | 250 | 1.0±0.05mm | 0.5±0.05mm | 0.5±0.05mm | 2.7 | 50 | 800 | 0402 |  |  | 150
VHF100505TQR11HT02 | 110nH | ±3% | 22 | 250 | 1.0±0.05mm | 0.5±0.05mm | 0.5±0.05mm | 2.7 | 50 | 800 | 0402 |  |  | 150
VHF100505TQR11GT02 | 110nH | ±2% | 22 | 250 | 1.0±0.05mm | 0.5±0.05mm | 0.5±0.05mm | 2.7 | 50 | 800 | 0402 |  |  | 150
VHF060303TQR11HT02 | 110nH | ±3% | 9 | 300 | 0.6±0.03mm | 0.3±0.03mm | 0.3±0.03mm | 9 | 50 | 900 | 0201 |  |  | 70
VHF060303TQR11JT02 | 110nH | ±5% | 9 | 300 | 0.6±0.03mm | 0.3±0.03mm | 0.3±0.03mm | 9 | 50 | 900 | 0201 |  |  | 70
VHF100505TQR10JT02 | 100nH | ±5% | 22 | 250 | 1.0±0.05mm | 0.5±0.05mm | 0.5±0.05mm | 2.5 | 50 | 900 | 0402 |  |  | 150
VHF100505TQR10HT02 | 100nH | ±3% | 22 | 250 | 1.0±0.05mm | 0.5±0.05mm | 0.5±0.05mm | 2.5 | 50 | 900 | 0402 |  |  | 150
VHF100505HR10JTM01 | 100nH | ±5% |  |  | 1.0±0.05mm | 0.5±0.05mm | 0.5±0.05mm |  |  |  | 0402
VHF100505TQR10GT02 | 100nH | ±2% | 22 | 250 | 1.0±0.05mm | 0.5±0.05mm | 0.5±0.05mm | 2.5 | 50 | 900 | 0402 |  |  | 150
VHF060303TQR10HT02 | 100nH | ±3% | 9 | 300 | 0.6±0.03mm | 0.3±0.03mm | 0.3±0.03mm | 9 | 50 | 900 | 0201 |  |  | 70
VHF060303TQR10JT02 | 100nH | ±5% | 9 | 300 | 0.6±0.03mm | 0.3±0.03mm | 0.3±0.03mm | 9 | 50 | 900 | 0201 |  |  | 70
VHF201209HR10JT | 100nH | ±5% | 18 | 100 | 2.0±0.2mm | 1.2±0.2mm | 0.9±0.2mm | 0.9 | 50 | 700 | 0805 |  |  | 300
VHF160808HR10JT | 100nH | ±5% | 8 | 100 | 1.6±0.15mm | 0.8±0.15mm | 0.8±0.15mm | 1.2 | 50 | 700 | 0603 |  |  | 300
VHF100505HQR10GT | 100nH | ±2% | 8 | 100 | 1.0±0.05mm | 0.5±0.05mm | 0.5±0.05mm | 2 | 50 | 700 | 0402 |  |  | 200
VHF100505HQR10JT | 100nH | ±5% | 8 | 100 | 1.0±0.05mm | 0.5±0.05mm | 0.5±0.05mm | 2 | 50 | 700 | 0402 |  |  | 200
VHF100505HQR10HT | 100nH | ±3% | 8 | 100 | 1.0±0.05mm | 0.5±0.05mm | 0.5±0.05mm | 2 | 50 | 700 | 0402 |  |  | 200
VHF060303HQR10JT03 | 100nH | ±5% | 10 | 300 | 0.6±0.03mm | 0.3±0.03mm | 0.3±0.03mm | 4 | 50 | 1000 | 0201 |  |  | 80
VHF060303HQR10HT03 | 100nH | ±3% | 10 | 300 | 0.6±0.03mm | 0.3±0.03mm | 0.3±0.03mm | 4 | 50 | 1000 | 0201 |  |  | 80
VHF060303HQR10HT | 100nH | ±3% | 11 | 300 | 0.6±0.03mm | 0.3±0.03mm | 0.3±0.03mm | 4 | 50 | 800 | 0201 |  |  | 80
VHF060303HQR10HT00 | 100nH | ±3% | 11 | 300 | 0.6±0.03mm | 0.3±0.03mm | 0.3±0.03mm | 4 | 50 | 800 | 0201 |  |  | 80
VHF060303HQR10JT00 | 100nH | ±5% | 11 | 300 | 0.6±0.03mm | 0.3±0.03mm | 0.3±0.03mm | 4 | 50 | 800 | 0201 |  |  | 80
VHF060303HQR10HT02 | 100nH | ±3% | 11 | 300 | 0.6±0.03mm | 0.3±0.03mm | 0.3±0.03mm | 4 | 50 | 800 | 0201 |  |  | 80
VHF060303HQR10JT | 100nH | ±5% | 11 | 300 | 0.6±0.03mm | 0.3±0.03mm | 0.3±0.03mm | 4 | 50 | 800 | 0201 |  |  | 80
VHF060303HQR10JT02 | 100nH | ±5% | 11 | 300 | 0.6±0.03mm | 0.3±0.03mm | 0.3±0.03mm | 4 | 50 | 800 | 0201 |  |  | 80
VHF100505TQ91NGT02 | 91nH | ±2% | 22 | 250 | 1.0±0.05mm | 0.5±0.05mm | 0.5±0.05mm | 2.3 | 50 | 900 | 0402 |  |  | 160
VHF100505TQ91NHT02 | 91nH | ±3% | 22 | 250 | 1.0±0.05mm | 0.5±0.05mm | 0.5±0.05mm | 2.3 | 50 | 900 | 0402 |  |  | 160
VHF100505TQ91NJT02 | 91nH | ±5% | 22 | 250 | 1.0±0.05mm | 0.5±0.05mm | 0.5±0.05mm | 2.3 | 50 | 900 | 0402 |  |  | 160
VHF060303TQ91NJT02 | 91nH | ±5% | 9 | 300 | 0.6±0.03mm | 0.3±0.03mm | 0.3±0.03mm | 8 | 50 | 1000 | 0201 |  |  | 80
VHF060303TQ91NHT02 | 91nH | ±3% | 9 | 300 | 0.6±0.03mm | 0.3±0.03mm | 0.3±0.03mm | 8 | 50 | 1000 | 0201 |  |  | 80
VHF060303HQ91NJT | 91nH | ±5% | 11 | 300 | 0.6±0.03mm | 0.3±0.03mm | 0.3±0.03mm | 3.8 | 50 | 900 | 0201 |  |  | 80
VHF060303HQ91NHT00 | 91nH | ±3% | 11 | 300 | 0.6±0.03mm | 0.3±0.03mm | 0.3±0.03mm | 3.8 | 50 | 900 | 0201 |  |  | 80
VHF060303HQ91NHT02 | 91nH | ±3% | 11 | 300 | 0.6±0.03mm | 0.3±0.03mm | 0.3±0.03mm | 3.8 | 50 | 900 | 0201 |  |  | 80
VHF060303HQ91NHT03 | 91nH | ±3% | 10 | 300 | 0.6±0.03mm | 0.3±0.03mm | 0.3±0.03mm | 4 | 50 | 1000 | 0201 |  |  | 80
VHF060303HQ91NHT | 91nH | ±3% | 11 | 300 | 0.6±0.03mm | 0.3±0.03mm | 0.3±0.03mm | 3.8 | 50 | 900 | 0201 |  |  | 80
VHF060303HQ91NJT03 | 91nH | ±5% | 10 | 300 | 0.6±0.03mm | 0.3±0.03mm | 0.3±0.03mm | 4 | 50 | 1000 | 0201 |  |  | 80
VHF060303HQ91NJT02 | 91nH | ±5% | 11 | 300 | 0.6±0.03mm | 0.3±0.03mm | 0.3±0.03mm | 3.8 | 50 | 900 | 0201 |  |  | 80
VHF060303HQ91NJT00 | 91nH | ±5% | 11 | 300 | 0.6±0.03mm | 0.3±0.03mm | 0.3±0.03mm | 3.8 | 50 | 900 | 0201 |  |  | 80
VHF160808H82NJT | 82nH | ±5% | 8 | 100 | 1.6±0.2mm | 0.8±0.20mm | 0.8±0.20mm | 1 | 50 | 800 | 0603 |  |  | 300
VHF100505TQ82NJT02 | 82nH | ±5% | 22 | 250 | 1.0±0.05mm | 0.5±0.05mm | 0.5±0.05mm | 2.3 | 50 | 900 | 0402 |  |  | 160
VHF100505TQ82NHT02 | 82nH | ±3% | 22 | 250 | 1.0±0.05mm | 0.5±0.05mm | 0.5±0.05mm | 2.3 | 50 | 900 | 0402 |  |  | 160
VHF100505TQ82NGT02 | 82nH | ±2% | 22 | 250 | 1.0±0.05mm | 0.5±0.05mm | 0.5±0.05mm | 2.3 | 50 | 900 | 0402 |  |  | 160
VHF060303TQ82NJT02 | 82nH | ±5% | 9 | 300 | 0.6±0.03mm | 0.3±0.03mm | 0.3±0.03mm | 7 | 50 | 1000 | 0201 |  |  | 70
VHF060303TQ82NHT02 | 82nH | ±3% | 9 | 300 | 0.6±0.03mm | 0.3±0.03mm | 0.3±0.03mm | 7 | 50 | 1000 | 0201 |  |  | 70
VHF201209H82NJT | 82nH | ±5% | 18 | 100 | 2.0±0.2mm | 1.2±0.2mm | 0.9±0.2mm | 0.9 | 50 | 800 | 0805 |  |  | 300
VHF100505HQ82NGT | 82nH | ±2% | 8 | 100 | 1.0±0.05mm | 0.5±0.05mm | 0.5±0.05mm | 1.6 | 50 | 750 | 0402 |  |  | 200
VHF100505HQ82NHT | 82nH | ±3% | 8 | 100 | 1.0±0.05mm | 0.5±0.05mm | 0.5±0.05mm | 1.6 | 50 | 750 | 0402 |  |  | 200
VHF100505HQ82NJT | 82nH | ±5% | 8 | 100 | 1.0±0.05mm | 0.5±0.05mm | 0.5±0.05mm | 1.6 | 50 | 750 | 0402 |  |  | 200
VHF060303HQ82NJT | 82nH | ±5% | 11 | 300 | 0.6±0.03mm | 0.3±0.03mm | 0.3±0.03mm | 3.8 | 50 | 1000 | 0201 |  |  | 100
VHF060303HQ82NJT02 | 82nH | ±5% | 11 | 300 | 0.6±0.03mm | 0.3±0.03mm | 0.3±0.03mm | 3.8 | 50 | 1000 | 0201 |  |  | 100
VHF060303HQ82NJT00 | 82nH | ±5% | 11 | 300 | 0.6±0.03mm | 0.3±0.03mm | 0.3±0.03mm | 3.8 | 50 | 1000 | 0201 |  |  | 100
VHF060303HQ82NHT | 82nH | ±3% | 11 | 300 | 0.6±0.03mm | 0.3±0.03mm | 0.3±0.03mm | 3.8 | 50 | 1000 | 0201 |  |  | 100
VHF060303HQ82NHT00 | 82nH | ±3% | 11 | 300 | 0.6±0.03mm | 0.3±0.03mm | 0.3±0.03mm | 3.8 | 50 | 1000 | 0201 |  |  | 100
VHF060303HQ82NHT03 | 82nH | ±3% | 10 | 300 | 0.6±0.03mm | 0.3±0.03mm | 0.3±0.03mm | 3.8 | 50 | 1100 | 0201 |  |  | 100
VHF060303HQ82NJT03 | 82nH | ±5% | 10 | 300 | 0.6±0.03mm | 0.3±0.03mm | 0.3±0.03mm | 3.8 | 50 | 1100 | 0201 |  |  | 100
VHF060303HQ82NHT02 | 82nH | ±3% | 11 | 300 | 0.6±0.03mm | 0.3±0.03mm | 0.3±0.03mm | 3.8 | 50 | 1000 | 0201 |  |  | 100
VHF100505TQ75NGT02 | 75nH | ±2% | 22 | 250 | 1.0±0.05mm | 0.5±0.05mm | 0.5±0.05mm | 2.2 | 50 | 1100 | 0402 |  |  | 160
VHF100505TQ75NJT02 | 75nH | ±5% | 22 | 250 | 1.0±0.05mm | 0.5±0.05mm | 0.5±0.05mm | 2.2 | 50 | 1100 | 0402 |  |  | 160
VHF100505TQ75NHT02 | 75nH | ±3% | 22 | 250 | 1.0±0.05mm | 0.5±0.05mm | 0.5±0.05mm | 2.2 | 50 | 1100 | 0402 |  |  | 160
VHF060303TQ75NJT02 | 75nH | ±5% | 9 | 300 | 0.6±0.03mm | 0.3±0.03mm | 0.3±0.03mm | 7 | 50 | 1100 | 0201 |  |  | 80
VHF060303TQ75NHT02 | 75nH | ±3% | 9 | 300 | 0.6±0.03mm | 0.3±0.03mm | 0.3±0.03mm | 7 | 50 | 1100 | 0201 |  |  | 80
VHF060303HQ75NJT00 | 75nH | ±5% | 11 | 300 | 0.6±0.03mm | 0.3±0.03mm | 0.3±0.03mm | 3.6 | 50 | 1000 | 0201 |  |  | 100
VHF060303HQ75NHT | 75nH | ±3% | 11 | 300 | 0.6±0.03mm | 0.3±0.03mm | 0.3±0.03mm | 3.6 | 50 | 1000 | 0201 |  |  | 100
VHF060303HQ75NHT00 | 75nH | ±3% | 11 | 300 | 0.6±0.03mm | 0.3±0.03mm | 0.3±0.03mm | 3.6 | 50 | 1000 | 0201 |  |  | 100
VHF060303HQ75NHT02 | 75nH | ±3% | 11 | 300 | 0.6±0.03mm | 0.3±0.03mm | 0.3±0.03mm | 3.6 | 50 | 1000 | 0201 |  |  | 100
VHF060303HQ75NJT02 | 75nH | ±5% | 11 | 300 | 0.6±0.03mm | 0.3±0.03mm | 0.3±0.03mm | 3.6 | 50 | 1000 | 0201 |  |  | 100
VHF060303HQ75NJT | 75nH | ±5% | 11 | 300 | 0.6±0.03mm | 0.3±0.03mm | 0.3±0.03mm | 3.6 | 50 | 1000 | 0201 |  |  | 100
VHF060303HQ75NJT03 | 75nH | ±5% | 10 | 300 | 0.6±0.03mm | 0.3±0.03mm | 0.3±0.03mm | 3.8 | 50 | 1100 | 0201 |  |  | 100
VHF060303HQ75NHT03 | 75nH | ±3% | 10 | 300 | 0.6±0.03mm | 0.3±0.03mm | 0.3±0.03mm | 3.8 | 50 | 1100 | 0201 |  |  | 100
VHF100505TQ72NGT02 | 72nH | ±2% | 22 | 250 | 1.0±0.05mm | 0.5±0.05mm | 0.5±0.05mm | 2.2 | 50 | 1100 | 0402 |  |  | 160
VHF100505TQ72NHT02 | 72nH | ±3% | 22 | 250 | 1.0±0.05mm | 0.5±0.05mm | 0.5±0.05mm | 2.2 | 50 | 1100 | 0402 |  |  | 160
VHF100505TQ72NJT02 | 72nH | ±5% | 22 | 250 | 1.0±0.05mm | 0.5±0.05mm | 0.5±0.05mm | 2.2 | 50 | 1100 | 0402 |  |  | 160
VHF160808H68NJT | 68nH | ±5% | 12 | 100 | 1.6±0.2mm | 0.8±0.20mm | 0.8±0.20mm | 0.85 | 50 | 900 | 0603 |  |  | 300
VHF100505TQ68NJT02 | 68nH | ±5% | 20 | 250 | 1.0±0.05mm | 0.5±0.05mm | 0.5±0.05mm | 2 | 50 | 1100 | 0402 |  |  | 160
VHF100505TQ68NHT02 | 68nH | ±3% | 20 | 250 | 1.0±0.05mm | 0.5±0.05mm | 0.5±0.05mm | 2 | 50 | 1100 | 0402 |  |  | 160
VHF100505TQ68NGT02 | 68nH | ±2% | 20 | 250 | 1.0±0.05mm | 0.5±0.05mm | 0.5±0.05mm | 2 | 50 | 1100 | 0402 |  |  | 160
VHF060303TQ68NJT02 | 68nH | ±5% | 9 | 300 | 0.6±0.03mm | 0.3±0.03mm | 0.3±0.03mm | 7 | 50 | 1100 | 0201 |  |  | 80
VHF060303TQ68NHT02 | 68nH | ±3% | 9 | 300 | 0.6±0.03mm | 0.3±0.03mm | 0.3±0.03mm | 7 | 50 | 1100 | 0201 |  |  | 80
VHF201209H68NJT | 68nH | ±5% | 18 | 100 | 2.0±0.2mm | 1.2±0.2mm | 0.9±0.2mm | 0.8 | 50 | 850 | 0805 |  |  | 300
VHF100505HQ68NJT | 68nH | ±5% | 8 | 100 | 1.0±0.05mm | 0.5±0.05mm | 0.5±0.05mm | 1.4 | 50 | 750 | 0402 |  |  | 200
VHF100505HQ68NGT | 68nH | ±2% | 8 | 100 | 1.0±0.05mm | 0.5±0.05mm | 0.5±0.05mm | 1.4 | 50 | 750 | 0402 |  |  | 200
VHF100505HQ68NHT | 68nH | ±3% | 8 | 100 | 1.0±0.05mm | 0.5±0.05mm | 0.5±0.05mm | 1.4 | 50 | 750 | 0402 |  |  | 200
VHF060303HQ68NHT02 | 68nH | ±3% | 12 | 300 | 0.6±0.03mm | 0.3±0.03mm | 0.3±0.03mm | 3.2 | 50 | 1000 | 0201 |  |  | 100
VHF060303HQ68NJT00 | 68nH | ±5% | 12 | 300 | 0.6±0.03mm | 0.3±0.03mm | 0.3±0.03mm | 3.2 | 50 | 1000 | 0201 |  |  | 100
VHF060303HQ68NHT | 68nH | ±3% | 12 | 300 | 0.6±0.03mm | 0.3±0.03mm | 0.3±0.03mm | 3.2 | 50 | 1000 | 0201 |  |  | 100
VHF060303HQ68NHT00 | 68nH | ±3% | 12 | 300 | 0.6±0.03mm | 0.3±0.03mm | 0.3±0.03mm | 3.2 | 50 | 1000 | 0201 |  |  | 100
VHF060303HQ68NJT03 | 68nH | ±5% | 11 | 300 | 0.6±0.03mm | 0.3±0.03mm | 0.3±0.03mm | 3.2 | 50 | 1200 | 0201 |  |  | 100
VHF060303HQ68NJT | 68nH | ±5% | 12 | 300 | 0.6±0.03mm | 0.3±0.03mm | 0.3±0.03mm | 3.2 | 50 | 1000 | 0201 |  |  | 100
VHF060303HQ68NHT03 | 68nH | ±3% | 11 | 300 | 0.6±0.03mm | 0.3±0.03mm | 0.3±0.03mm | 3.2 | 50 | 1200 | 0201 |  |  | 100
VHF060303HQ68NJT02 | 68nH | ±5% | 12 | 300 | 0.6±0.03mm | 0.3±0.03mm | 0.3±0.03mm | 3.2 | 50 | 1000 | 0201 |  |  | 100
VHF100505TQ62NJT02 | 62nH | ±5% | 22 | 250 | 1.0±0.05mm | 0.5±0.05mm | 0.5±0.05mm | 1.9 | 50 | 1100 | 0402 |  |  | 180
VHF100505TQ62NHT02 | 62nH | ±3% | 22 | 250 | 1.0±0.05mm | 0.5±0.05mm | 0.5±0.05mm | 1.9 | 50 | 1100 | 0402 |  |  | 180
VHF100505TQ62NGT02 | 62nH | ±2% | 22 | 250 | 1.0±0.05mm | 0.5±0.05mm | 0.5±0.05mm | 1.9 | 50 | 1100 | 0402 |  |  | 180
VHF060303TQ62NJT02 | 62nH | ±5% | 9 | 300 | 0.6±0.03mm | 0.3±0.03mm | 0.3±0.03mm | 7 | 50 | 1100 | 0201 |  |  | 80
VHF060303TQ62NHT02 | 62nH | ±3% | 9 | 300 | 0.6±0.03mm | 0.3±0.03mm | 0.3±0.03mm | 7 | 50 | 1100 | 0201 |  |  | 80
VHF160808H56NJT | 56nH | ±5% | 12 | 100 | 1.6±0.2mm | 0.8±0.20mm | 0.8±0.20mm | 0.75 | 50 | 1100 | 0603 |  |  | 300
VHF100505TQ56NHT02 | 56nH | ±3% | 22 | 250 | 1.0±0.05mm | 0.5±0.05mm | 0.5±0.05mm | 1.8 | 50 | 1200 | 0402 |  |  | 180
VHF100505TQ56NJT02 | 56nH | ±5% | 22 | 250 | 1.0±0.05mm | 0.5±0.05mm | 0.5±0.05mm | 1.8 | 50 | 1200 | 0402 |  |  | 180
VHF100505TQ56NGT02 | 56nH | ±2% | 22 | 250 | 1.0±0.05mm | 0.5±0.05mm | 0.5±0.05mm | 1.8 | 50 | 1200 | 0402 |  |  | 180
VHF060303TQ56NJT02 | 56nH | ±5% | 11 | 300 | 0.6±0.03mm | 0.3±0.03mm | 0.3±0.03mm | 6 | 50 | 1200 | 0201 |  |  | 80
VHF060303TQ56NHT02 | 56nH | ±3% | 11 | 300 | 0.6±0.03mm | 0.3±0.03mm | 0.3±0.03mm | 6 | 50 | 1200 | 0201 |  |  | 80
VHF201209H56NJT | 56nH | ±5% | 18 | 100 | 2.0±0.2mm | 1.2±0.2mm | 0.9±0.2mm | 0.75 | 50 | 900 | 0805 |  |  | 300
VHF100505HQ56NGT | 56nH | ±2% | 8 | 100 | 1.0±0.05mm | 0.5±0.05mm | 0.5±0.05mm | 1.2 | 50 | 750 | 0402 |  |  | 200
VHF100505HQ56NHT | 56nH | ±3% | 8 | 100 | 1.0±0.05mm | 0.5±0.05mm | 0.5±0.05mm | 1.2 | 50 | 750 | 0402 |  |  | 200
VHF100505HQ56NJT | 56nH | ±5% | 8 | 100 | 1.0±0.05mm | 0.5±0.05mm | 0.5±0.05mm | 1.2 | 50 | 750 | 0402 |  |  | 200
VHF060303HQ56NHT02 | 56nH | ±3% | 12 | 300 | 0.6±0.03mm | 0.3±0.03mm | 0.3±0.03mm | 2.5 | 50 | 1200 | 0201 |  |  | 100
VHF060303HQ56NHT03 | 56nH | ±3% | 11 | 300 | 0.6±0.03mm | 0.3±0.03mm | 0.3±0.03mm | 2.8 | 50 | 1400 | 0201 |  |  | 100
VHF060303HQ56NHT00 | 56nH | ±3% | 12 | 300 | 0.6±0.03mm | 0.3±0.03mm | 0.3±0.03mm | 2.5 | 50 | 1200 | 0201 |  |  | 100
VHF060303HQ56NHT | 56nH | ±3% | 12 | 300 | 0.6±0.03mm | 0.3±0.03mm | 0.3±0.03mm | 2.5 | 50 | 1200 | 0201 |  |  | 100
VHF060303HQ56NJT02 | 56nH | ±5% | 12 | 300 | 0.6±0.03mm | 0.3±0.03mm | 0.3±0.03mm | 2.5 | 50 | 1200 | 0201 |  |  | 100
VHF060303HQ56NJT | 56nH | ±5% | 12 | 300 | 0.6±0.03mm | 0.3±0.03mm | 0.3±0.03mm | 2.5 | 50 | 1200 | 0201 |  |  | 100
VHF060303HQ56NJT00 | 56nH | ±5% | 12 | 300 | 0.6±0.03mm | 0.3±0.03mm | 0.3±0.03mm | 2.5 | 50 | 1200 | 0201 |  |  | 100
VHF060303HQ56NJT03 | 56nH | ±5% | 11 | 300 | 0.6±0.03mm | 0.3±0.03mm | 0.3±0.03mm | 2.8 | 50 | 1400 | 0201 |  |  | 100
VHF100505TQ51NGT02 | 51nH | ±2% | 22 | 250 | 1.0±0.05mm | 0.5±0.05mm | 0.5±0.05mm | 1.8 | 50 | 1300 | 0402 |  |  | 190
VHF100505TQ51NJT02 | 51nH | ±5% | 22 | 250 | 1.0±0.05mm | 0.5±0.05mm | 0.5±0.05mm | 1.8 | 50 | 1300 | 0402 |  |  | 190
VHF100505TQ51NHT02 | 51nH | ±3% | 22 | 250 | 1.0±0.05mm | 0.5±0.05mm | 0.5±0.05mm | 1.8 | 50 | 1300 | 0402 |  |  | 190
VHF060303TQ51NJT02 | 51nH | ±5% | 11 | 300 | 0.6±0.03mm | 0.3±0.03mm | 0.3±0.03mm | 6 | 50 | 1200 | 0201 |  |  | 80
VHF060303TQ51NHT02 | 51nH | ±3% | 11 | 300 | 0.6±0.03mm | 0.3±0.03mm | 0.3±0.03mm | 6 | 50 | 1200 | 0201 |  |  | 80
VHF100505TQ47NJT02 | 47nH | ±5% | 22 | 250 | 1.0±0.05mm | 0.5±0.05mm | 0.5±0.05mm | 1.6 | 50 | 1300 | 0402 |  |  | 190
VHF100505TQ47NGT02 | 47nH | ±2% | 22 | 250 | 1.0±0.05mm | 0.5±0.05mm | 0.5±0.05mm | 1.6 | 50 | 1300 | 0402 |  |  | 190
VHF100505TQ47NHT02 | 47nH | ±3% | 22 | 250 | 1.0±0.05mm | 0.5±0.05mm | 0.5±0.05mm | 1.6 | 50 | 1300 | 0402 |  |  | 190
VHF060303TQ47NHT02 | 47nH | ±3% | 11 | 300 | 0.6±0.03mm | 0.3±0.03mm | 0.3±0.03mm | 4 | 50 | 1300 | 0201 |  |  | 130
VHF060303TQ47NJT02 | 47nH | ±5% | 11 | 300 | 0.6±0.03mm | 0.3±0.03mm | 0.3±0.03mm | 4 | 50 | 1300 | 0201 |  |  | 130
VHF201209H47NJT | 47nH | ±5% | 18 | 100 | 2.0±0.2mm | 1.2±0.2mm | 0.9±0.2mm | 0.7 | 50 | 1000 | 0805 |  |  | 300
VHF160808H47NJT | 47nH | ±5% | 12 | 100 | 1.6±0.15mm | 0.8±0.15mm | 0.8±0.15mm | 0.7 | 50 | 1200 | 0603 |  |  | 300
VHF100505HQ47NJT | 47nH | ±5% | 8 | 100 | 1.0±0.05mm | 0.5±0.05mm | 0.5±0.05mm | 1.1 | 50 | 1000 | 0402 |  |  | 250
VHF100505HQ47NGT | 47nH | ±2% | 8 | 100 | 1.0±0.05mm | 0.5±0.05mm | 0.5±0.05mm | 1.1 | 50 | 1000 | 0402 |  |  | 250
VHF100505HQ47NHT | 47nH | ±3% | 8 | 100 | 1.0±0.05mm | 0.5±0.05mm | 0.5±0.05mm | 1.1 | 50 | 1000 | 0402 |  |  | 250
VHF060303HQ47NJT03 | 47nH | ±5% | 11 | 300 | 0.6±0.03mm | 0.3±0.03mm | 0.3±0.03mm | 2.6 | 50 | 1500 | 0201 |  |  | 100
VHF060303HQ47NHT02 | 47nH | ±3% | 12 | 300 | 0.6±0.03mm | 0.3±0.03mm | 0.3±0.03mm | 2.2 | 50 | 1500 | 0201 |  |  | 100
VHF060303HQ47NJT00 | 47nH | ±5% | 12 | 300 | 0.6±0.03mm | 0.3±0.03mm | 0.3±0.03mm | 2.2 | 50 | 1500 | 0201 |  |  | 100
VHF060303HQ47NHT00 | 47nH | ±3% | 12 | 300 | 0.6±0.03mm | 0.3±0.03mm | 0.3±0.03mm | 2.2 | 50 | 1500 | 0201 |  |  | 100
VHF060303HQ47NHT | 47nH | ±3% | 12 | 300 | 0.6±0.03mm | 0.3±0.03mm | 0.3±0.03mm | 2.2 | 50 | 1500 | 0201 |  |  | 100
VHF060303HQ47NJT | 47nH | ±5% | 12 | 300 | 0.6±0.03mm | 0.3±0.03mm | 0.3±0.03mm | 2.2 | 50 | 1500 | 0201 |  |  | 100
VHF060303HQ47NJT02 | 47nH | ±5% | 12 | 300 | 0.6±0.03mm | 0.3±0.03mm | 0.3±0.03mm | 2.2 | 50 | 1500 | 0201 |  |  | 100
VHF100505TQ43NJT02 | 43nH | ±5% | 22 | 250 | 1.0±0.05mm | 0.5±0.05mm | 0.5±0.05mm | 1.6 | 50 | 1400 | 0402 |  |  | 190
VHF100505TQ43NHT02 | 43nH | ±3% | 22 | 250 | 1.0±0.05mm | 0.5±0.05mm | 0.5±0.05mm | 1.6 | 50 | 1400 | 0402 |  |  | 190
VHF100505TQ43NGT02 | 43nH | ±2% | 22 | 250 | 1.0±0.05mm | 0.5±0.05mm | 0.5±0.05mm | 1.6 | 50 | 1400 | 0402 |  |  | 190
VHF060303TQ43NJT02 | 43nH | ±5% | 11 | 300 | 0.6±0.03mm | 0.3±0.03mm | 0.3±0.03mm | 4 | 50 | 1300 | 0201 |  |  | 130
VHF060303TQ43NHT02 | 43nH | ±3% | 11 | 300 | 0.6±0.03mm | 0.3±0.03mm | 0.3±0.03mm | 4 | 50 | 1300 | 0201 |  |  | 130
VHF201209H43NJT | 43nH | ±5% | 18 | 100 | 2.0±0.2mm | 1.2±0.2mm | 0.9±0.2mm | 0.7 | 50 | 1000 | 0805 |  |  | 300
VHF100505HQ43NHT | 43nH | ±3% | 8 | 100 | 1.0±0.05mm | 0.5±0.05mm | 0.5±0.05mm | 1.1 | 50 | 1100 | 0402 |  |  | 250
VHF100505HQ43NGT | 43nH | ±2% | 8 | 100 | 1.0±0.05mm | 0.5±0.05mm | 0.5±0.05mm | 1.1 | 50 | 1100 | 0402 |  |  | 250
VHF100505HQ43NJT | 43nH | ±5% | 8 | 100 | 1.0±0.05mm | 0.5±0.05mm | 0.5±0.05mm | 1.1 | 50 | 1100 | 0402 |  |  | 250
VHF060303HQ43NHT00 | 43nH | ±3% | 12 | 300 | 0.6±0.03mm | 0.3±0.03mm | 0.3±0.03mm | 2.2 | 50 | 1600 | 0201 |  |  | 100
VHF060303HQ43NHT | 43nH | ±3% | 12 | 300 | 0.6±0.03mm | 0.3±0.03mm | 0.3±0.03mm | 2.2 | 50 | 1600 | 0201 |  |  | 100
VHF060303HQ43NHT03 | 43nH | ±3% | 11 | 300 | 0.6±0.03mm | 0.3±0.03mm | 0.3±0.03mm | 2.6 | 50 | 1500 | 0201 |  |  | 100
VHF060303HQ43NJT00 | 43nH | ±5% | 12 | 300 | 0.6±0.03mm | 0.3±0.03mm | 0.3±0.03mm | 2.2 | 50 | 1600 | 0201 |  |  | 100
VHF060303HQ43NJT | 43nH | ±5% | 12 | 300 | 0.6±0.03mm | 0.3±0.03mm | 0.3±0.03mm | 2.2 | 50 | 1600 | 0201 |  |  | 100
VHF060303HQ43NJT03 | 43nH | ±5% | 11 | 300 | 0.6±0.03mm | 0.3±0.03mm | 0.3±0.03mm | 2.6 | 50 | 1500 | 0201 |  |  | 100
VHF060303HQ43NJT02 | 43nH | ±5% | 12 | 300 | 0.6±0.03mm | 0.3±0.03mm | 0.3±0.03mm | 2.2 | 50 | 1600 | 0201 |  |  | 100
VHF060303HQ43NHT02 | 43nH | ±3% | 12 | 300 | 0.6±0.03mm | 0.3±0.03mm | 0.3±0.03mm | 2.2 | 50 | 1600 | 0201 |  |  | 100
VHF100505TQ40NHT02 | 40nH | ±3% | 20 | 250 | 1.0±0.05mm | 0.5±0.05mm | 0.5±0.05mm | 1.5 | 50 | 1400 | 0402 |  |  | 190
VHF100505TQ40NJT02 | 40nH | ±5% | 20 | 250 | 1.0±0.05mm | 0.5±0.05mm | 0.5±0.05mm | 1.5 | 50 | 1400 | 0402 |  |  | 190
VHF100505TQ40NGT02 | 40nH | ±2% | 20 | 250 | 1.0±0.05mm | 0.5±0.05mm | 0.5±0.05mm | 1.5 | 50 | 1400 | 0402 |  |  | 190
VHF100505TQ39NGT02 | 39nH | ±2% | 20 | 250 | 1.0±0.05mm | 0.5±0.05mm | 0.5±0.05mm | 1.5 | 50 | 1400 | 0402 |  |  | 190
VHF100505TQ39NHT02 | 39nH | ±3% | 20 | 250 | 1.0±0.05mm | 0.5±0.05mm | 0.5±0.05mm | 1.5 | 50 | 1400 | 0402 |  |  | 190
VHF100505TQ39NJT02 | 39nH | ±5% | 20 | 250 | 1.0±0.05mm | 0.5±0.05mm | 0.5±0.05mm | 1.5 | 50 | 1400 | 0402 |  |  | 190
VHF060303TQ39NJT02 | 39nH | ±5% | 11 | 300 | 0.6±0.03mm | 0.3±0.03mm | 0.3±0.03mm | 2.5 | 50 | 1500 | 0201 |  |  | 150
VHF060303TQ39NHT02 | 39nH | ±3% | 11 | 300 | 0.6±0.03mm | 0.3±0.03mm | 0.3±0.03mm | 2.5 | 50 | 1500 | 0201 |  |  | 150
VHF201209H39NJT | 39nH | ±5% | 15 | 100 | 2.0±0.2mm | 1.2±0.2mm | 0.9±0.2mm | 0.65 | 50 | 1100 | 0805 |  |  | 300
VHF160808H39NJT | 39nH | ±5% | 12 | 100 | 1.6±0.15mm | 0.8±0.15mm | 0.8±0.15mm | 0.7 | 50 | 1700 | 0603 |  |  | 300
VHF100505HQ39NGT | 39nH | ±2% | 8 | 100 | 1.0±0.05mm | 0.5±0.05mm | 0.5±0.05mm | 1 | 50 | 1200 | 0402 |  |  | 250
VHF100505HQ39NJT | 39nH | ±5% | 8 | 100 | 1.0±0.05mm | 0.5±0.05mm | 0.5±0.05mm | 1 | 50 | 1200 | 0402 |  |  | 250
VHF100505HQ39NHT | 39nH | ±3% | 8 | 100 | 1.0±0.05mm | 0.5±0.05mm | 0.5±0.05mm | 1 | 50 | 1200 | 0402 |  |  | 250
VHF060303HQ39NJT03 | 39nH | ±5% | 11 | 300 | 0.6±0.03mm | 0.3±0.03mm | 0.3±0.03mm | 2.3 | 50 | 1600 | 0201 |  |  | 120
VHF060303HQ39NJT | 39nH | ±5% | 12 | 300 | 0.6±0.03mm | 0.3±0.03mm | 0.3±0.03mm | 2 | 50 | 1600 | 0201 |  |  | 120
VHF060303HQ39NHT03 | 39nH | ±3% | 11 | 300 | 0.6±0.03mm | 0.3±0.03mm | 0.3±0.03mm | 2.3 | 50 | 1600 | 0201 |  |  | 120
VHF060303HQ39NHT | 39nH | ±3% | 12 | 300 | 0.6±0.03mm | 0.3±0.03mm | 0.3±0.03mm | 2 | 50 | 1600 | 0201 |  |  | 120
VHF060303HQ39NHT00 | 39nH | ±3% | 12 | 300 | 0.6±0.03mm | 0.3±0.03mm | 0.3±0.03mm | 2 | 50 | 1600 | 0201 |  |  | 120
VHF060303HQ39NJT00 | 39nH | ±5% | 12 | 300 | 0.6±0.03mm | 0.3±0.03mm | 0.3±0.03mm | 2 | 50 | 1600 | 0201 |  |  | 120
VHF060303HQ39NJT02 | 39nH | ±5% | 12 | 300 | 0.6±0.03mm | 0.3±0.03mm | 0.3±0.03mm | 2 | 50 | 1600 | 0201 |  |  | 120
VHF060303HQ39NHT02 | 39nH | ±3% | 12 | 300 | 0.6±0.03mm | 0.3±0.03mm | 0.3±0.03mm | 2 | 50 | 1600 | 0201 |  |  | 120
VHF100505TQ36NGT02 | 36nH | ±2% | 20 | 250 | 1.0±0.05mm | 0.5±0.05mm | 0.5±0.05mm | 1.5 | 50 | 1600 | 0402 |  |  | 190
VHF100505TQ36NJT02 | 36nH | ±5% | 20 | 250 | 1.0±0.05mm | 0.5±0.05mm | 0.5±0.05mm | 1.5 | 50 | 1600 | 0402 |  |  | 190
VHF100505TQ36NHT02 | 36nH | ±3% | 20 | 250 | 1.0±0.05mm | 0.5±0.05mm | 0.5±0.05mm | 1.5 | 50 | 1600 | 0402 |  |  | 190
VHF060303TQ36NHT02 | 36nH | ±3% | 11 | 300 | 0.6±0.03mm | 0.3±0.03mm | 0.3±0.03mm | 2.5 | 50 | 1500 | 0201 |  |  | 150
VHF060303TQ36NJT02 | 36nH | ±5% | 11 | 300 | 0.6±0.03mm | 0.3±0.03mm | 0.3±0.03mm | 2.5 | 50 | 1500 | 0201 |  |  | 150
VHF160808H36NJT | 36nH | ±5% | 12 | 100 | 1.6±0.15mm | 0.8±0.15mm | 0.8±0.15mm | 0.7 | 50 | 1700 | 0603 |  |  | 300
VHF060303HQ36NHT03 | 36nH | ±3% | 11 | 300 | 0.6±0.03mm | 0.3±0.03mm | 0.3±0.03mm | 2.3 | 50 | 1600 | 0201 |  |  | 120
VHF060303HQ36NHT00 | 36nH | ±3% | 12 | 300 | 0.6±0.03mm | 0.3±0.03mm | 0.3±0.03mm | 2 | 50 | 1700 | 0201 |  |  | 120
VHF060303HQ36NJT00 | 36nH | ±5% | 12 | 300 | 0.6±0.03mm | 0.3±0.03mm | 0.3±0.03mm | 2 | 50 | 1700 | 0201 |  |  | 120
VHF060303HQ36NJT03 | 36nH | ±5% | 11 | 300 | 0.6±0.03mm | 0.3±0.03mm | 0.3±0.03mm | 2.3 | 50 | 1600 | 0201 |  |  | 120
VHF060303HQ36NJT02 | 36nH | ±5% | 12 | 300 | 0.6±0.03mm | 0.3±0.03mm | 0.3±0.03mm | 2 | 50 | 1700 | 0201 |  |  | 120
VHF060303HQ36NJT | 36nH | ±5% | 12 | 300 | 0.6±0.03mm | 0.3±0.03mm | 0.3±0.03mm | 2 | 50 | 1700 | 0201 |  |  | 120
VHF060303HQ36NHT | 36nH | ±3% | 12 | 300 | 0.6±0.03mm | 0.3±0.03mm | 0.3±0.03mm | 2 | 50 | 1700 | 0201 |  |  | 120
VHF060303HQ36NHT02 | 36nH | ±3% | 12 | 300 | 0.6±0.03mm | 0.3±0.03mm | 0.3±0.03mm | 2 | 50 | 1700 | 0201 |  |  | 120
VHF100505TQ33NGT01 | 33nH | ±2% | 13 | 500 | 1.0±0.05mm | 0.5±0.05mm | 0.5±0.05mm | 3.8 | 50 | 2100 | 0402 |  |  | 60
VHF100505TQ33NHT01 | 33nH | ±3% | 13 | 500 | 1.0±0.05mm | 0.5±0.05mm | 0.5±0.05mm | 3.8 | 50 | 2100 | 0402 |  |  | 60
VHF100505TQ33NHT02 | 33nH | ±3% | 20 | 250 | 1.0±0.05mm | 0.5±0.05mm | 0.5±0.05mm | 1.5 | 50 | 1600 | 0402 |  |  | 220
VHF100505TQ33NJT02 | 33nH | ±5% | 20 | 250 | 1.0±0.05mm | 0.5±0.05mm | 0.5±0.05mm | 1.5 | 50 | 1600 | 0402 |  |  | 220
VHF100505TQ33NGT02 | 33nH | ±2% | 20 | 250 | 1.0±0.05mm | 0.5±0.05mm | 0.5±0.05mm | 1.5 | 50 | 1600 | 0402 |  |  | 220
VHF060303TQ33NHT02 | 33nH | ±3% | 11 | 300 | 0.6±0.03mm | 0.3±0.03mm | 0.3±0.03mm | 2 | 50 | 1700 | 0201 |  |  | 150
VHF060303TQ33NJT02 | 33nH | ±5% | 11 | 300 | 0.6±0.03mm | 0.3±0.03mm | 0.3±0.03mm | 2 | 50 | 1700 | 0201 |  |  | 150
VHF040202HQ33NHT02 | 33nH | ±3% | 6 | 300 | 0.4±0.02mm | 0.2±0.02mm | 0.2±0.02mm | 3.8 | 50 | 1800 | 01005 |  |  | 120
VHF201209H33NJT | 33nH | ±5% | 15 | 100 | 2.0±0.2mm | 1.2±0.2mm | 0.9±0.2mm | 0.6 | 50 | 1300 | 0805 |  |  | 300
VHF160808H33NJT | 33nH | ±5% | 12 | 100 | 1.6±0.15mm | 0.8±0.15mm | 0.8±0.15mm | 0.7 | 50 | 1500 | 0603 |  |  | 300
VHF100505HQ33NGT | 33nH | ±2% | 8 | 100 | 1.0±0.05mm | 0.5±0.05mm | 0.5±0.05mm | 0.8 | 50 | 1300 | 0402 |  |  | 300
VHF100505HQ33NJT | 33nH | ±5% | 8 | 100 | 1.0±0.05mm | 0.5±0.05mm | 0.5±0.05mm | 0.8 | 50 | 1300 | 0402 |  |  | 300
VHF100505HQ33NHT | 33nH | ±3% | 8 | 100 | 1.0±0.05mm | 0.5±0.05mm | 0.5±0.05mm | 0.8 | 50 | 1300 | 0402 |  |  | 300
VHF060303HQ33NJT03 | 33nH | ±5% | 11 | 300 | 0.6±0.03mm | 0.3±0.03mm | 0.3±0.03mm | 2.3 | 50 | 2000 | 0201 |  |  | 120
VHF060303HQ33NJT | 33nH | ±5% | 12 | 300 | 0.6±0.03mm | 0.3±0.03mm | 0.3±0.03mm | 1.8 | 50 | 1800 | 0201 |  |  | 120
VHF060303HQ33NJT00 | 33nH | ±5% | 12 | 300 | 0.6±0.03mm | 0.3±0.03mm | 0.3±0.03mm | 1.8 | 50 | 1800 | 0201 |  |  | 120
VHF060303HQ33NJT02 | 33nH | ±5% | 12 | 300 | 0.6±0.03mm | 0.3±0.03mm | 0.3±0.03mm | 1.8 | 50 | 1800 | 0201 |  |  | 120
VHF060303HQ33NHT02 | 33nH | ±3% | 12 | 300 | 0.6±0.03mm | 0.3±0.03mm | 0.3±0.03mm | 1.8 | 50 | 1800 | 0201 |  |  | 120
VHF060303HQ33NHT03 | 33nH | ±3% | 11 | 300 | 0.6±0.03mm | 0.3±0.03mm | 0.3±0.03mm | 2.3 | 50 | 2000 | 0201 |  |  | 120
VHF060303HQ33NHT | 33nH | ±3% | 12 | 300 | 0.6±0.03mm | 0.3±0.03mm | 0.3±0.03mm | 1.8 | 50 | 1800 | 0201 |  |  | 120
VHF060303HQ33NHT00 | 33nH | ±3% | 12 | 300 | 0.6±0.03mm | 0.3±0.03mm | 0.3±0.03mm | 1.8 | 50 | 1800 | 0201 |  |  | 120
VHF100505TQ30NJT02 | 30nH | ±5% | 20 | 250 | 1.0±0.05mm | 0.5±0.05mm | 0.5±0.05mm | 1.3 | 50 | 1700 | 0402 |  |  | 220
VHF100505TQ30NHT02 | 30nH | ±3% | 20 | 250 | 1.0±0.05mm | 0.5±0.05mm | 0.5±0.05mm | 1.3 | 50 | 1700 | 0402 |  |  | 220
VHF100505TQ30NGT02 | 30nH | ±2% | 20 | 250 | 1.0±0.05mm | 0.5±0.05mm | 0.5±0.05mm | 1.3 | 50 | 1700 | 0402 |  |  | 220
VHF060303TQ30NJT02 | 30nH | ±5% | 11 | 500 | 0.6±0.03mm | 0.3±0.03mm | 0.3±0.03mm | 2 | 50 | 1700 | 0201 |  |  | 150
VHF060303TQ30NHT02 | 30nH | ±3% | 11 | 500 | 0.6±0.03mm | 0.3±0.03mm | 0.3±0.03mm | 2 | 50 | 1700 | 0201 |  |  | 150
VHF100505TQ27NGT01 | 27nH | ±2% | 13 | 500 | 1.0±0.05mm | 0.5±0.05mm | 0.5±0.05mm | 3.8 | 50 | 2500 | 0402 |  |  | 60
VHF100505TQ27NHT02 | 27nH | ±3% | 20 | 250 | 1.0±0.05mm | 0.5±0.05mm | 0.5±0.05mm | 1.3 | 50 | 1700 | 0402 |  |  | 230
VHF100505H27NJTG01 | 27nH | ±5% |  |  | 1.0±0.05mm | 0.5±0.05mm | 0.5±0.05mm |  |  |  | 0402
VHF100505TQ27NGT02 | 27nH | ±2% | 20 | 250 | 1.0±0.05mm | 0.5±0.05mm | 0.5±0.05mm | 1.3 | 50 | 1700 | 0402 |  |  | 230
VHF100505TQ27NJT02 | 27nH | ±5% | 20 | 250 | 1.0±0.05mm | 0.5±0.05mm | 0.5±0.05mm | 1.3 | 50 | 1700 | 0402 |  |  | 230
VHF100505TQ27NHT01 | 27nH | ±3% | 13 | 500 | 1.0±0.05mm | 0.5±0.05mm | 0.5±0.05mm | 3.8 | 50 | 2500 | 0402 |  |  | 60
VHF060303TQ27NJT02 | 27nH | ±5% | 14 | 500 | 0.6±0.03mm | 0.3±0.03mm | 0.3±0.03mm | 1.6 | 50 | 2000 | 0201 |  |  | 150
VHF060303HQ27NGT00 | 27nH | G |  |  | 0.6±0.03mm | 0.3±0.03mm | 0.3±0.03mm |  |  |  | 0201
VHF060303HQ27NGT | 27nH | G |  |  | 0.6±0.03mm | 0.3±0.03mm | 0.3±0.03mm |  |  |  | 0201
VHF060303HQ27NGT02 | 27nH | G |  |  | 0.6±0.03mm | 0.3±0.03mm | 0.3±0.03mm |  |  |  | 0201
VHF060303TQ27NHT02 | 27nH | ±3% | 14 | 500 | 0.6±0.03mm | 0.3±0.03mm | 0.3±0.03mm | 1.6 | 50 | 2000 | 0201 |  |  | 150
VHF201209H27NJT | 27nH | ±5% | 15 | 100 | 2.0±0.2mm | 1.2±0.2mm | 0.9±0.2mm | 0.55 | 50 | 1700 | 0805 |  |  | 300
VHF160808H27NJT | 27nH | ±5% | 12 | 100 | 1.6±0.15mm | 0.8±0.15mm | 0.8±0.15mm | 0.65 | 50 | 1700 | 0603 |  |  | 300
VHF100505HQ27NJT | 27nH | ±5% | 8 | 100 | 1.0±0.05mm | 0.5±0.05mm | 0.5±0.05mm | 0.7 | 50 | 1600 | 0402 |  |  | 300
VHF100505HQ27NGT | 27nH | ±2% | 8 | 100 | 1.0±0.05mm | 0.5±0.05mm | 0.5±0.05mm | 0.7 | 50 | 1600 | 0402 |  |  | 300
VHF100505HQ27NHT | 27nH | ±3% | 8 | 100 | 1.0±0.05mm | 0.5±0.05mm | 0.5±0.05mm | 0.7 | 50 | 1600 | 0402 |  |  | 300
VHF060303HQ27NHT | 27nH | ±3% | 13 | 500 | 0.6±0.03mm | 0.3±0.03mm | 0.3±0.03mm | 1.5 | 50 | 2200 | 0201 |  |  | 140
VHF060303HQ27NHT00 | 27nH | ±3% | 13 | 500 | 0.6±0.03mm | 0.3±0.03mm | 0.3±0.03mm | 1.5 | 50 | 2200 | 0201 |  |  | 140
VHF060303HQ27NJT02 | 27nH | ±5% | 13 | 500 | 0.6±0.03mm | 0.3±0.03mm | 0.3±0.03mm | 1.5 | 50 | 2200 | 0201 |  |  | 140
VHF060303HQ27NJT03 | 27nH | ±5% | 13 | 500 | 0.6±0.03mm | 0.3±0.03mm | 0.3±0.03mm | 1.6 | 50 | 2000 | 0201 |  |  | 140
VHF060303HQ27NJT00 | 27nH | ±5% | 13 | 500 | 0.6±0.03mm | 0.3±0.03mm | 0.3±0.03mm | 1.5 | 50 | 2200 | 0201 |  |  | 140
VHF060303HQ27NJT | 27nH | ±5% | 13 | 500 | 0.6±0.03mm | 0.3±0.03mm | 0.3±0.03mm | 1.5 | 50 | 2200 | 0201 |  |  | 140
VHF060303HQ27NHT02 | 27nH | ±3% | 13 | 500 | 0.6±0.03mm | 0.3±0.03mm | 0.3±0.03mm | 1.5 | 50 | 2200 | 0201 |  |  | 140
VHF060303HQ27NHT03 | 27nH | ±3% | 13 | 500 | 0.6±0.03mm | 0.3±0.03mm | 0.3±0.03mm | 1.6 | 50 | 2000 | 0201 |  |  | 140
VHF100505TQ24NHT02 | 24nH | ±3% | 20 | 250 | 1.0±0.05mm | 0.5±0.05mm | 0.5±0.05mm | 1.2 | 50 | 2000 | 0402 |  |  | 230
VHF100505TQ24NJT02 | 24nH | ±5% | 20 | 250 | 1.0±0.05mm | 0.5±0.05mm | 0.5±0.05mm | 1.2 | 50 | 2000 | 0402 |  |  | 230
VHF100505TQ24NGT02 | 24nH | ±2% | 20 | 250 | 1.0±0.05mm | 0.5±0.05mm | 0.5±0.05mm | 1.2 | 50 | 2000 | 0402 |  |  | 230
VHF060303TQ24NJT02 | 24nH | ±5% | 14 | 500 | 0.6±0.03mm | 0.3±0.03mm | 0.3±0.03mm | 1.6 | 50 | 2000 | 0201 |  |  | 200
VHF060303HQ24NJT02 | 24nH | J |  |  | 0.6±0.03mm | 0.3±0.03mm | 0.3±0.03mm |  |  |  | 0201
VHF060303TQ24NHT02 | 24nH | ±3% | 14 | 500 | 0.6±0.03mm | 0.3±0.03mm | 0.3±0.03mm | 1.6 | 50 | 2000 | 0201 |  |  | 200
VHF160808H24NJT | 24nH | ±5% | 12 | 100 | 1.6±0.15mm | 0.8±0.15mm | 0.8±0.15mm | 0.6 | 50 | 2000 | 0603 |  |  | 300
VHF100505TQ23NJT02 | 23nH | ±5% | 20 | 250 | 1.0±0.05mm | 0.5±0.05mm | 0.5±0.05mm | 1.1 | 50 | 2000 | 0402 |  |  | 230
VHF100505TQ23NHT02 | 23nH | ±3% | 20 | 250 | 1.0±0.05mm | 0.5±0.05mm | 0.5±0.05mm | 1.1 | 50 | 2000 | 0402 |  |  | 230
VHF100505TQ23NGT02 | 23nH | ±2% | 20 | 250 | 1.0±0.05mm | 0.5±0.05mm | 0.5±0.05mm | 1.1 | 50 | 2000 | 0402 |  |  | 230
VHF100505TQ22NJT02 | 22nH | ±5% | 20 | 250 | 1.0±0.05mm | 0.5±0.05mm | 0.5±0.05mm | 1.1 | 50 | 2100 | 0402 |  |  | 230
VHF100505TQ22NGT01 | 22nH | ±2% | 13 | 500 | 1.0±0.05mm | 0.5±0.05mm | 0.5±0.05mm | 2.6 | 50 | 2800 | 0402 |  |  | 70
VHF100505TQ22NHT01 | 22nH | ±3% | 13 | 500 | 1.0±0.05mm | 0.5±0.05mm | 0.5±0.05mm | 2.6 | 50 | 2800 | 0402 |  |  | 70
VHF100505TQ22NGT02 | 22nH | ±2% | 20 | 250 | 1.0±0.05mm | 0.5±0.05mm | 0.5±0.05mm | 1.1 | 50 | 2100 | 0402 |  |  | 230
VHF100505HQ22NGT | 22nH | ±2% | 8 | 100 | 1.0±0.05mm | 0.5±0.05mm | 0.5±0.05mm | 0.6 | 50 | 1900 | 0402 |  |  | 350
VHF100505H22NJTG01 | 22nH | ±5% |  |  | 1.0±0.05mm | 0.5±0.05mm | 0.5±0.05mm |  |  |  | 0402
VHF100505TQ22NHT02 | 22nH | ±3% | 20 | 250 | 1.0±0.05mm | 0.5±0.05mm | 0.5±0.05mm | 1.1 | 50 | 2100 | 0402 |  |  | 230
VHF060303TQ22NJT02 | 22nH | ±5% | 14 | 500 | 0.6±0.03mm | 0.3±0.03mm | 0.3±0.03mm | 1.2 | 50 | 3000 | 0201 |  |  | 200
VHF060303TQ22NHT02 | 22nH | ±3% | 14 | 500 | 0.6±0.03mm | 0.3±0.03mm | 0.3±0.03mm | 1.2 | 50 | 3000 | 0201 |  |  | 200
VHF201209H22NJT | 22nH | ±5% | 15 | 100 | 2.0±0.2mm | 1.2±0.2mm | 0.9±0.2mm | 0.5 | 50 | 1500 | 0805 |  |  | 300
VHF160808H22NJT | 22nH | ±5% | 12 | 100 | 1.6±0.15mm | 0.8±0.15mm | 0.8±0.15mm | 0.6 | 50 | 2000 | 0603 |  |  | 300
VHF100505HQ22NHT | 22nH | ±3% | 8 | 100 | 1.0±0.05mm | 0.5±0.05mm | 0.5±0.05mm | 0.6 | 50 | 1900 | 0402 |  |  | 350
VHF100505HQ22NJT | 22nH | ±5% | 8 | 100 | 1.0±0.05mm | 0.5±0.05mm | 0.5±0.05mm | 0.6 | 50 | 1900 | 0402 |  |  | 350
VHF060303HQ22NHT00 | 22nH | ±3% | 13 | 500 | 0.6±0.03mm | 0.3±0.03mm | 0.3±0.03mm | 1.2 | 50 | 2200 | 0201 |  |  | 150
VHF060303HQ22NJT03 | 22nH | ±5% | 13 | 500 | 0.6±0.03mm | 0.3±0.03mm | 0.3±0.03mm | 1.2 | 50 | 2200 | 0201 |  |  | 150
VHF060303HQ22NJT02 | 22nH | ±5% | 13 | 500 | 0.6±0.03mm | 0.3±0.03mm | 0.3±0.03mm | 1.2 | 50 | 2200 | 0201 |  |  | 150
VHF060303HQ22NJT | 22nH | ±5% | 13 | 500 | 0.6±0.03mm | 0.3±0.03mm | 0.3±0.03mm | 1.2 | 50 | 2200 | 0201 |  |  | 150
VHF060303HQ22NJT00 | 22nH | ±5% | 13 | 500 | 0.6±0.03mm | 0.3±0.03mm | 0.3±0.03mm | 1.2 | 50 | 2200 | 0201 |  |  | 150
VHF060303HQ22NHT02 | 22nH | ±3% | 13 | 500 | 0.6±0.03mm | 0.3±0.03mm | 0.3±0.03mm | 1.2 | 50 | 2200 | 0201 |  |  | 150
VHF060303HQ22NHT | 22nH | ±3% | 13 | 500 | 0.6±0.03mm | 0.3±0.03mm | 0.3±0.03mm | 1.2 | 50 | 2200 | 0201 |  |  | 150
VHF060303HQ22NHT03 | 22nH | ±3% | 13 | 500 | 0.6±0.03mm | 0.3±0.03mm | 0.3±0.03mm | 1.2 | 50 | 2200 | 0201 |  |  | 150
VHF100505TQ20NHT02 | 20nH | ±3% | 20 | 250 | 1.0±0.05mm | 0.5±0.05mm | 0.5±0.05mm | 1.1 | 50 | 2100 | 0402 |  |  | 260
VHF100505TQ20NGT02 | 20nH | ±2% | 20 | 250 | 1.0±0.05mm | 0.5±0.05mm | 0.5±0.05mm | 1.1 | 50 | 2100 | 0402 |  |  | 260
VHF100505HQ20NGT | 20nH | ±2% | 8 | 100 | 1.0±0.05mm | 0.5±0.05mm | 0.5±0.05mm | 0.6 | 50 | 2000 | 0402 |  |  | 350
VHF100505TQ20NJT02 | 20nH | ±5% | 20 | 250 | 1.0±0.05mm | 0.5±0.05mm | 0.5±0.05mm | 1.1 | 50 | 2100 | 0402 |  |  | 260
VHF060303TQ20NJT02 | 20nH | ±5% | 14 | 500 | 0.6±0.03mm | 0.3±0.03mm | 0.3±0.03mm | 1.2 | 50 | 3000 | 0201 |  |  | 200
VHF060303TQ20NHT02 | 20nH | ±3% | 14 | 500 | 0.6±0.03mm | 0.3±0.03mm | 0.3±0.03mm | 1.2 | 50 | 3000 | 0201 |  |  | 200
VHF040202HQ20NJT02 | 20nH | ±5% | 7 | 500 | 0.4±0.02mm | 0.2±0.02mm | 0.2±0.02mm | 3.2 | 50 | 2300 | 01005 |  |  | 130
VHF100505HQ20NJT | 20nH | ±5% | 8 | 100 | 1.0±0.05mm | 0.5±0.05mm | 0.5±0.05mm | 0.6 | 50 | 2000 | 0402 |  |  | 350
VHF100505HQ20NHT | 20nH | ±3% | 8 | 100 | 1.0±0.05mm | 0.5±0.05mm | 0.5±0.05mm | 0.6 | 50 | 2000 | 0402 |  |  | 350
VHF060303HQ20NJT03 | 20nH | ±5% | 13 | 500 | 0.6±0.03mm | 0.3±0.03mm | 0.3±0.03mm | 1.2 | 50 | 2200 | 0201 |  |  | 150
VHF060303HQ20NHT | 20nH | ±3% | 13 | 500 | 0.6±0.03mm | 0.3±0.03mm | 0.3±0.03mm | 1.1 | 50 | 2200 | 0201 |  |  | 150
VHF060303HQ20NJT | 20nH | ±5% | 13 | 500 | 0.6±0.03mm | 0.3±0.03mm | 0.3±0.03mm | 1.1 | 50 | 2200 | 0201 |  |  | 150
VHF060303HQ20NJT00 | 20nH | ±5% | 13 | 500 | 0.6±0.03mm | 0.3±0.03mm | 0.3±0.03mm | 1.1 | 50 | 2200 | 0201 |  |  | 150
VHF060303HQ20NHT02 | 20nH | ±3% | 13 | 500 | 0.6±0.03mm | 0.3±0.03mm | 0.3±0.03mm | 1.1 | 50 | 2200 | 0201 |  |  | 150
VHF060303HQ20NHT00 | 20nH | ±3% | 13 | 500 | 0.6±0.03mm | 0.3±0.03mm | 0.3±0.03mm | 1.1 | 50 | 2200 | 0201 |  |  | 150
VHF060303HQ20NJT02 | 20nH | ±5% | 13 | 500 | 0.6±0.03mm | 0.3±0.03mm | 0.3±0.03mm | 1.1 | 50 | 2200 | 0201 |  |  | 150
VHF060303HQ20NHT03 | 20nH | ±3% | 13 | 500 | 0.6±0.03mm | 0.3±0.03mm | 0.3±0.03mm | 1.2 | 50 | 2200 | 0201 |  |  | 150
VHF100505TQ19NJT02 | 19nH | ±5% | 20 | 250 | 1.0±0.05mm | 0.5±0.05mm | 0.5±0.05mm | 0.8 | 50 | 2300 | 0402 |  |  | 260
VHF100505TQ19NGT02 | 19nH | ±2% | 20 | 250 | 1.0±0.05mm | 0.5±0.05mm | 0.5±0.05mm | 0.8 | 50 | 2300 | 0402 |  |  | 260
VHF100505TQ19NHT02 | 19nH | ±3% | 20 | 250 | 1.0±0.05mm | 0.5±0.05mm | 0.5±0.05mm | 0.8 | 50 | 2300 | 0402 |  |  | 260
VHF100505TQ18NHT02 | 18nH | ±3% | 20 | 250 | 1.0±0.05mm | 0.5±0.05mm | 0.5±0.05mm | 0.8 | 50 | 2300 | 0402 |  |  | 260
VHF100505TQ18NGT02 | 18nH | ±2% | 20 | 250 | 1.0±0.05mm | 0.5±0.05mm | 0.5±0.05mm | 0.8 | 50 | 2300 | 0402 |  |  | 260
VHF100505TQ18NHT01 | 18nH | ±3% | 13 | 500 | 1.0±0.05mm | 0.5±0.05mm | 0.5±0.05mm | 2 | 50 | 3100 | 0402 |  |  | 80
VHF100505HQ18NGT | 18nH | ±2% | 8 | 100 | 1.0±0.05mm | 0.5±0.05mm | 0.5±0.05mm | 0.6 | 50 | 2100 | 0402 |  |  | 350
VHF100505TQ18NGT01 | 18nH | ±2% | 13 | 500 | 1.0±0.05mm | 0.5±0.05mm | 0.5±0.05mm | 2 | 50 | 3100 | 0402 |  |  | 80
VHF100505TQ18NJT02 | 18nH | ±5% | 20 | 250 | 1.0±0.05mm | 0.5±0.05mm | 0.5±0.05mm | 0.8 | 50 | 2300 | 0402 |  |  | 260
VHF060303TQ18NJT02 | 18nH | ±5% | 14 | 500 | 0.6±0.03mm | 0.3±0.03mm | 0.3±0.03mm | 1.1 | 50 | 3500 | 0201 |  |  | 200
VHF060303TQ18NHT02 | 18nH | ±3% | 14 | 500 | 0.6±0.03mm | 0.3±0.03mm | 0.3±0.03mm | 1.1 | 50 | 3500 | 0201 |  |  | 200
VHF201209H18NJT | 18nH | ±5% | 15 | 100 | 2.0±0.2mm | 1.2±0.2mm | 0.9±0.2mm | 0.45 | 50 | 1600 | 0805 |  |  | 300
VHF160808H18NJT | 18nH | ±5% | 12 | 100 | 1.6±0.15mm | 0.8±0.15mm | 0.8±0.15mm | 0.55 | 50 | 2200 | 0603 |  |  | 300
VHF100505HQ18NHT | 18nH | ±3% | 8 | 100 | 1.0±0.05mm | 0.5±0.05mm | 0.5±0.05mm | 0.6 | 50 | 2100 | 0402 |  |  | 350
VHF100505HQ18NJT | 18nH | ±5% | 8 | 100 | 1.0±0.05mm | 0.5±0.05mm | 0.5±0.05mm | 0.6 | 50 | 2100 | 0402 |  |  | 350
VHF060303HQ18NHT03 | 18nH | ±3% | 13 | 500 | 0.6±0.03mm | 0.3±0.03mm | 0.3±0.03mm | 0.8 | 50 | 2300 | 0201 |  |  | 200
VHF060303HQ18NHT02 | 18nH | ±3% | 13 | 500 | 0.6±0.03mm | 0.3±0.03mm | 0.3±0.03mm | 1 | 50 | 3000 | 0201 |  |  | 200
VHF060303HQ18NHT | 18nH | ±3% | 13 | 500 | 0.6±0.03mm | 0.3±0.03mm | 0.3±0.03mm | 1 | 50 | 3000 | 0201 |  |  | 200
VHF060303HQ18NHT00 | 18nH | ±3% | 13 | 500 | 0.6±0.03mm | 0.3±0.03mm | 0.3±0.03mm | 1 | 50 | 3000 | 0201 |  |  | 200
VHF060303HQ18NJT | 18nH | ±5% | 13 | 500 | 0.6±0.03mm | 0.3±0.03mm | 0.3±0.03mm | 1 | 50 | 3000 | 0201 |  |  | 200
VHF060303HQ18NJT03 | 18nH | ±5% | 13 | 500 | 0.6±0.03mm | 0.3±0.03mm | 0.3±0.03mm | 0.8 | 50 | 2300 | 0201 |  |  | 200
VHF060303HQ18NJT00 | 18nH | ±5% | 13 | 500 | 0.6±0.03mm | 0.3±0.03mm | 0.3±0.03mm | 1 | 50 | 3000 | 0201 |  |  | 200
VHF060303HQ18NJT02 | 18nH | ±5% | 13 | 500 | 0.6±0.03mm | 0.3±0.03mm | 0.3±0.03mm | 1 | 50 | 3000 | 0201 |  |  | 200
VHF100505TQ16NGT02 | 16nH | ±2% | 20 | 250 | 1.0±0.05mm | 0.5±0.05mm | 0.5±0.05mm | 0.8 | 50 | 2300 | 0402 |  |  | 260
VHF100505TQ16NJT02 | 16nH | ±5% | 20 | 250 | 1.0±0.05mm | 0.5±0.05mm | 0.5±0.05mm | 0.8 | 50 | 2300 | 0402 |  |  | 260
VHF100505TQ16NHT02 | 16nH | ±3% | 20 | 250 | 1.0±0.05mm | 0.5±0.05mm | 0.5±0.05mm | 0.8 | 50 | 2300 | 0402 |  |  | 260
VHF100505TQ15NHT02 | 15nH | ±3% | 23 | 250 | 1.0±0.05mm | 0.5±0.05mm | 0.5±0.05mm | 0.28 | 50 | 2300 | 0402 |  |  | 400
VHF100505TQ15NHT01 | 15nH | ±3% | 13 | 500 | 1.0±0.05mm | 0.5±0.05mm | 0.5±0.05mm | 1.8 | 50 | 3300 | 0402 |  |  | 90
VHF100505TQ15NGT01 | 15nH | ±2% | 13 | 500 | 1.0±0.05mm | 0.5±0.05mm | 0.5±0.05mm | 1.8 | 50 | 3300 | 0402 |  |  | 90
VHF100505TQ15NGT02 | 15nH | ±2% | 23 | 250 | 1.0±0.05mm | 0.5±0.05mm | 0.5±0.05mm | 0.28 | 50 | 2300 | 0402 |  |  | 400
VHF100505H15NJTM01 | 15nH | ±5% |  |  | 1.0±0.05mm | 0.5±0.05mm | 0.5±0.05mm |  |  |  | 0402
VHF100505TQ15NJT02 | 15nH | ±5% | 23 | 250 | 1.0±0.05mm | 0.5±0.05mm | 0.5±0.05mm | 0.28 | 50 | 2300 | 0402 |  |  | 400
VHF100505HQ15NGT | 15nH | ±2% | 8 | 100 | 1.0±0.05mm | 0.5±0.05mm | 0.5±0.05mm | 0.5 | 50 | 2300 | 0402 |  |  | 400
VHF060303TQ15NJT02 | 15nH | ±5% | 14 | 500 | 0.6±0.03mm | 0.3±0.03mm | 0.3±0.03mm | 0.8 | 50 | 3500 | 0201 |  |  | 250
VHF060303TQ15NHT02 | 15nH | ±3% | 14 | 500 | 0.6±0.03mm | 0.3±0.03mm | 0.3±0.03mm | 0.8 | 50 | 3500 | 0201 |  |  | 250
VHF201209H15NJT | 15nH | ±5% | 15 | 100 | 2.0±0.2mm | 1.2±0.2mm | 0.9±0.2mm | 0.4 | 50 | 1800 | 0805 |  |  | 500
VHF160808H15NJT | 15nH | ±5% | 12 | 100 | 1.6±0.15mm | 0.8±0.15mm | 0.8±0.15mm | 0.5 | 50 | 2300 | 0603 |  |  | 300
VHF100505HQ15NJT | 15nH | ±5% | 8 | 100 | 1.0±0.05mm | 0.5±0.05mm | 0.5±0.05mm | 0.5 | 50 | 2300 | 0402 |  |  | 400
VHF100505HQ15NHT | 15nH | ±3% | 8 | 100 | 1.0±0.05mm | 0.5±0.05mm | 0.5±0.05mm | 0.5 | 50 | 2300 | 0402 |  |  | 400
VHF060303HQ15NHT03 | 15nH | ±3% | 13 | 500 | 0.6±0.03mm | 0.3±0.03mm | 0.3±0.03mm | 0.7 | 50 | 2600 | 0201 |  |  | 250
VHF060303HQ15NHT02 | 15nH | ±3% | 13 | 500 | 0.6±0.03mm | 0.3±0.03mm | 0.3±0.03mm | 0.85 | 50 | 3200 | 0201 |  |  | 250
VHF060303HQ15NJT00 | 15nH | ±5% | 13 | 500 | 0.6±0.03mm | 0.3±0.03mm | 0.3±0.03mm | 0.85 | 50 | 3200 | 0201 |  |  | 250
VHF060303HQ15NJT03 | 15nH | ±5% | 13 | 500 | 0.6±0.03mm | 0.3±0.03mm | 0.3±0.03mm | 0.7 | 50 | 2600 | 0201 |  |  | 250
VHF060303HQ15NJT02 | 15nH | ±5% | 13 | 500 | 0.6±0.03mm | 0.3±0.03mm | 0.3±0.03mm | 0.85 | 50 | 3200 | 0201 |  |  | 250
VHF060303HQ15NHT | 15nH | ±3% | 13 | 500 | 0.6±0.03mm | 0.3±0.03mm | 0.3±0.03mm | 0.85 | 50 | 3200 | 0201 |  |  | 250
VHF060303HQ15NJT | 15nH | ±5% | 13 | 500 | 0.6±0.03mm | 0.3±0.03mm | 0.3±0.03mm | 0.85 | 50 | 3200 | 0201 |  |  | 250
VHF060303HQ15NHT00 | 15nH | ±3% | 13 | 500 | 0.6±0.03mm | 0.3±0.03mm | 0.3±0.03mm | 0.85 | 50 | 3200 | 0201 |  |  | 250
VHF100505TQ13NJT02 | 13nH | ±5% | 23 | 250 | 1.0±0.05mm | 0.5±0.05mm | 0.5±0.05mm | 0.26 | 50 | 2800 | 0402 |  |  | 400
VHF100505TQ13NGT02 | 13nH | ±2% | 23 | 250 | 1.0±0.05mm | 0.5±0.05mm | 0.5±0.05mm | 0.26 | 50 | 2800 | 0402 |  |  | 400
VHF100505TQ13NHT02 | 13nH | ±3% | 23 | 250 | 1.0±0.05mm | 0.5±0.05mm | 0.5±0.05mm | 0.26 | 50 | 2800 | 0402 |  |  | 400
VHF060303TQ13NJT02 | 13nH | ±5% | 17 | 500 | 0.6±0.03mm | 0.3±0.03mm | 0.3±0.03mm | 0.69 | 50 | 3700 | 0201 |  |  | 250
VHF060303TQ13NHT02 | 13nH | ±3% | 17 | 500 | 0.6±0.03mm | 0.3±0.03mm | 0.3±0.03mm | 0.69 | 50 | 3700 | 0201 |  |  | 250
VHF100505TQ12NHT02 | 12nH | ±3% | 23 | 250 | 1.0±0.05mm | 0.5±0.05mm | 0.5±0.05mm | 0.24 | 50 | 2800 | 0402 |  |  | 450
VHF100505TQ12NJT02 | 12nH | ±5% | 23 | 250 | 1.0±0.05mm | 0.5±0.05mm | 0.5±0.05mm | 0.24 | 50 | 2800 | 0402 |  |  | 450
VHF100505TQ12NGT01 | 12nH | ±2% | 13 | 500 | 1.0±0.05mm | 0.5±0.05mm | 0.5±0.05mm | 1.6 | 50 | 3700 | 0402 |  |  | 90
VHF100505TQ12NGT02 | 12nH | ±2% | 23 | 250 | 1.0±0.05mm | 0.5±0.05mm | 0.5±0.05mm | 0.24 | 50 | 2800 | 0402 |  |  | 450
VHF100505TQ12NHT01 | 12nH | ±3% | 13 | 500 | 1.0±0.05mm | 0.5±0.05mm | 0.5±0.05mm | 1.6 | 50 | 3700 | 0402 |  |  | 90
VHF060303TQ12NHT02 | 12nH | ±3% | 17 | 500 | 0.6±0.03mm | 0.3±0.03mm | 0.3±0.03mm | 0.69 | 50 | 3700 | 0201 |  |  | 250
VHF060303TQ12NJT02 | 12nH | ±5% | 17 | 500 | 0.6±0.03mm | 0.3±0.03mm | 0.3±0.03mm | 0.69 | 50 | 3700 | 0201 |  |  | 250
VHF201209H12NJT | 12nH | ±5% | 15 | 100 | 2.0±0.2mm | 1.2±0.2mm | 0.9±0.2mm | 0.35 | 50 | 2000 | 0805 |  |  | 500
VHF160808H12NJT | 12nH | ±5% | 12 | 100 | 1.6±0.15mm | 0.8±0.15mm | 0.8±0.15mm | 0.45 | 50 | 3000 | 0603 |  |  | 300
VHF100505HQ12NJT | 12nH | ±5% | 8 | 100 | 1.0±0.05mm | 0.5±0.05mm | 0.5±0.05mm | 0.5 | 50 | 2700 | 0402 |  |  | 400
VHF100505HQ12NGT | 12nH | ±2% | 8 | 100 | 1.0±0.05mm | 0.5±0.05mm | 0.5±0.05mm | 0.5 | 50 | 2700 | 0402 |  |  | 400
VHF100505HQ12NHT | 12nH | ±3% | 8 | 100 | 1.0±0.05mm | 0.5±0.05mm | 0.5±0.05mm | 0.5 | 50 | 2700 | 0402 |  |  | 400
VHF060303HQ12NJT02 | 12nH | ±5% | 13 | 500 | 0.6±0.03mm | 0.3±0.03mm | 0.3±0.03mm | 0.7 | 50 | 3500 | 0201 |  |  | 250
VHF060303HQ12NJT | 12nH | ±5% | 13 | 500 | 0.6±0.03mm | 0.3±0.03mm | 0.3±0.03mm | 0.7 | 50 | 3500 | 0201 |  |  | 250
VHF060303HQ12NJT00 | 12nH | ±5% | 13 | 500 | 0.6±0.03mm | 0.3±0.03mm | 0.3±0.03mm | 0.7 | 50 | 3500 | 0201 |  |  | 250
VHF060303HQ12NHT00 | 12nH | ±3% | 13 | 500 | 0.6±0.03mm | 0.3±0.03mm | 0.3±0.03mm | 0.7 | 50 | 3500 | 0201 |  |  | 250
VHF060303HQ12NHT03 | 12nH | ±3% | 13 | 500 | 0.6±0.03mm | 0.3±0.03mm | 0.3±0.03mm | 0.7 | 50 | 3400 | 0201 |  |  | 250
VHF060303HQ12NHT02 | 12nH | ±3% | 13 | 500 | 0.6±0.03mm | 0.3±0.03mm | 0.3±0.03mm | 0.7 | 50 | 3500 | 0201 |  |  | 250
VHF060303HQ12NJT03 | 12nH | ±5% | 13 | 500 | 0.6±0.03mm | 0.3±0.03mm | 0.3±0.03mm | 0.7 | 50 | 3400 | 0201 |  |  | 250
VHF060303HQ12NHT | 12nH | ±3% | 13 | 500 | 0.6±0.03mm | 0.3±0.03mm | 0.3±0.03mm | 0.7 | 50 | 3500 | 0201 |  |  | 250
VHF100505TQ11NHT02 | 11nH | ±3% | 23 | 250 | 1.0±0.05mm | 0.5±0.05mm | 0.5±0.05mm | 0.22 | 50 | 3000 | 0402 |  |  | 450
VHF100505TQ11NGT02 | 11nH | ±2% | 23 | 250 | 1.0±0.05mm | 0.5±0.05mm | 0.5±0.05mm | 0.22 | 50 | 3000 | 0402 |  |  | 450
VHF100505TQ11NJT02 | 11nH | ±5% | 23 | 250 | 1.0±0.05mm | 0.5±0.05mm | 0.5±0.05mm | 0.22 | 50 | 3000 | 0402 |  |  | 450
VHF060303TQ11NHT02 | 11nH | ±3% | 17 | 500 | 0.6±0.03mm | 0.3±0.03mm | 0.3±0.03mm | 0.69 | 50 | 3700 | 0201 |  |  | 250
VHF060303TQ11NJT02 | 11nH | ±5% | 17 | 500 | 0.6±0.03mm | 0.3±0.03mm | 0.3±0.03mm | 0.69 | 50 | 3700 | 0201 |  |  | 250
VHF100505H10NCTG01 | 10nH | ±0.2nH |  |  | 1.0±0.05mm | 0.5±0.05mm | 0.5±0.05mm |  |  |  | 0402
VHF100505TQ10NHT01 | 10nH | ±3% | 13 | 500 | 1.0±0.05mm | 0.5±0.05mm | 0.5±0.05mm | 1.3 | 50 | 4500 | 0402 |  |  | 100
VHF100505TQ10NGT01 | 10nH | ±2% | 13 | 500 | 1.0±0.05mm | 0.5±0.05mm | 0.5±0.05mm | 1.3 | 50 | 4500 | 0402 |  |  | 100
VHF100505H10NJTM01 | 10nH | ±5% |  |  | 1.0±0.05mm | 0.5±0.05mm | 0.5±0.05mm |  |  |  | 0402
VHF100505TQ10NHT02 | 10nH | ±3% | 23 | 250 | 1.0±0.05mm | 0.5±0.05mm | 0.5±0.05mm | 0.19 | 50 | 3300 | 0402 |  |  | 500
VHF100505TQ10NJT02 | 10nH | ±5% | 23 | 250 | 1.0±0.05mm | 0.5±0.05mm | 0.5±0.05mm | 0.19 | 50 | 3300 | 0402 |  |  | 500
VHF100505TQ10NGT02 | 10nH | ±2% | 23 | 250 | 1.0±0.05mm | 0.5±0.05mm | 0.5±0.05mm | 0.19 | 50 | 3300 | 0402 |  |  | 500
VHF060303TQ10NJT02 | 10nH | ±5% | 17 | 500 | 0.6±0.03mm | 0.3±0.03mm | 0.3±0.03mm | 0.69 | 50 | 4500 | 0201 |  |  | 250
VHF060303TQ10NHT02 | 10nH | ±3% | 17 | 500 | 0.6±0.03mm | 0.3±0.03mm | 0.3±0.03mm | 0.69 | 50 | 4500 | 0201 |  |  | 250
VHF201209H10NJT | 10nH | ±5% | 15 | 100 | 2.0±0.2mm | 1.2±0.2mm | 0.9±0.2mm | 0.3 | 50 | 2200 | 0805 |  |  | 500
VHF160808H10NJT | 10nH | ±5% | 12 | 100 | 1.6±0.15mm | 0.8±0.15mm | 0.8±0.15mm | 0.4 | 50 | 3500 | 0603 |  |  | 300
VHF100505HQ10NJT | 10nH | ±5% | 8 | 100 | 1.0±0.05mm | 0.5±0.05mm | 0.5±0.05mm | 0.26 | 50 | 3200 | 0402 |  |  | 500
VHF100505HQ10NGT | 10nH | ±2% | 8 | 100 | 1.0±0.05mm | 0.5±0.05mm | 0.5±0.05mm | 0.26 | 50 | 3200 | 0402 |  |  | 500
VHF100505HQ10NHT | 10nH | ±3% | 8 | 100 | 1.0±0.05mm | 0.5±0.05mm | 0.5±0.05mm | 0.26 | 50 | 3200 | 0402 |  |  | 500
VHF060303HQ10NHT03 | 10nH | ±3% | 14 | 500 | 0.6±0.03mm | 0.3±0.03mm | 0.3±0.03mm | 0.7 | 50 | 3800 | 0201 |  |  | 250
VHF060303HQ10NJT | 10nH | ±5% | 14 | 500 | 0.6±0.03mm | 0.3±0.03mm | 0.3±0.03mm | 0.7 | 50 | 4000 | 0201 |  |  | 250
VHF060303HQ10NJT03 | 10nH | ±5% | 14 | 500 | 0.6±0.03mm | 0.3±0.03mm | 0.3±0.03mm | 0.7 | 50 | 3800 | 0201 |  |  | 250
VHF060303HQ10NJT02 | 10nH | ±5% | 14 | 500 | 0.6±0.03mm | 0.3±0.03mm | 0.3±0.03mm | 0.7 | 50 | 4000 | 0201 |  |  | 250
VHF060303HQ10NJT00 | 10nH | ±5% | 14 | 500 | 0.6±0.03mm | 0.3±0.03mm | 0.3±0.03mm | 0.7 | 50 | 4000 | 0201 |  |  | 250
VHF060303HQ10NHT00 | 10nH | ±3% | 14 | 500 | 0.6±0.03mm | 0.3±0.03mm | 0.3±0.03mm | 0.7 | 50 | 4000 | 0201 |  |  | 250
VHF060303HQ10NHT02 | 10nH | ±3% | 14 | 500 | 0.6±0.03mm | 0.3±0.03mm | 0.3±0.03mm | 0.7 | 50 | 4000 | 0201 |  |  | 250
VHF060303HQ10NHT | 10nH | ±3% | 14 | 500 | 0.6±0.03mm | 0.3±0.03mm | 0.3±0.03mm | 0.7 | 50 | 4000 | 0201 |  |  | 250
VHF100505TQ9N5JT02 | 9.5nH | ±5% | 23 | 250 | 1.0±0.05mm | 0.5±0.05mm | 0.5±0.05mm | 0.21 | 50 | 3300 | 0402 |  |  | 500
VHF100505TQ9N5GT02 | 9.5nH | ±2% | 23 | 250 | 1.0±0.05mm | 0.5±0.05mm | 0.5±0.05mm | 0.21 | 50 | 3300 | 0402 |  |  | 500
VHF100505TQ9N5HT02 | 9.5nH | ±3% | 23 | 250 | 1.0±0.05mm | 0.5±0.05mm | 0.5±0.05mm | 0.21 | 50 | 3300 | 0402 |  |  | 500
VHF100505TQ9N1GT02 | 9.1nH | ±2% | 23 | 250 | 1.0±0.05mm | 0.5±0.05mm | 0.5±0.05mm | 0.17 | 50 | 3400 | 0402 |  |  | 550
VHF100505TQ9N1HT02 | 9.1nH | ±3% | 23 | 250 | 1.0±0.05mm | 0.5±0.05mm | 0.5±0.05mm | 0.17 | 50 | 3400 | 0402 |  |  | 550
VHF100505TQ9N1HT01 | 9.1nH | ±3% | 13 | 500 | 1.0±0.05mm | 0.5±0.05mm | 0.5±0.05mm | 1.3 | 50 | 4500 | 0402 |  |  | 100
VHF100505TQ9N1GT01 | 9.1nH | ±2% | 13 | 500 | 1.0±0.05mm | 0.5±0.05mm | 0.5±0.05mm | 1.3 | 50 | 4500 | 0402 |  |  | 100
VHF100505TQ9N1JT02 | 9.1nH | ±5% | 23 | 250 | 1.0±0.05mm | 0.5±0.05mm | 0.5±0.05mm | 0.17 | 50 | 3400 | 0402 |  |  | 550
VHF060303TQ9N1HT02 | 9.1nH | ±3% | 17 | 500 | 0.6±0.03mm | 0.3±0.03mm | 0.3±0.03mm | 0.65 | 50 | 4500 | 0201 |  |  | 250
VHF060303TQ9N1JT02 | 9.1nH | ±5% | 17 | 500 | 0.6±0.03mm | 0.3±0.03mm | 0.3±0.03mm | 0.65 | 50 | 4500 | 0201 |  |  | 250
VHF160808H9N1JT | 9.1nH | ±5% | 10 | 100 | 1.6±0.15mm | 0.8±0.15mm | 0.8±0.15mm | 0.4 | 50 | 3500 | 0603 |  |  | 500
VHF100505HQ9N1GT | 9.1nH | ±2% | 8 | 100 | 1.0±0.05mm | 0.5±0.05mm | 0.5±0.05mm | 0.26 | 50 | 3400 | 0402 |  |  | 500
VHF100505HQ9N1HT | 9.1nH | ±3% | 8 | 100 | 1.0±0.05mm | 0.5±0.05mm | 0.5±0.05mm | 0.26 | 50 | 3400 | 0402 |  |  | 500
VHF100505HQ9N1JT | 9.1nH | ±5% | 8 | 100 | 1.0±0.05mm | 0.5±0.05mm | 0.5±0.05mm | 0.26 | 50 | 3400 | 0402 |  |  | 500
VHF060303HQ9N1HT03 | 9.1nH | ±3% | 14 | 500 | 0.6±0.03mm | 0.3±0.03mm | 0.3±0.03mm | 0.7 | 50 | 4100 | 0201 |  |  | 250
VHF060303HQ9N1HT00 | 9.1nH | ±3% | 14 | 500 | 0.6±0.03mm | 0.3±0.03mm | 0.3±0.03mm | 0.7 | 50 | 4000 | 0201 |  |  | 250
VHF060303HQ9N1HT02 | 9.1nH | ±3% | 14 | 500 | 0.6±0.03mm | 0.3±0.03mm | 0.3±0.03mm | 0.7 | 50 | 4000 | 0201 |  |  | 250
VHF060303HQ9N1JT02 | 9.1nH | ±5% | 14 | 500 | 0.6±0.03mm | 0.3±0.03mm | 0.3±0.03mm | 0.7 | 50 | 4000 | 0201 |  |  | 250
VHF060303HQ9N1JT | 9.1nH | ±5% | 14 | 500 | 0.6±0.03mm | 0.3±0.03mm | 0.3±0.03mm | 0.7 | 50 | 4000 | 0201 |  |  | 250
VHF060303HQ9N1JT00 | 9.1nH | ±5% | 14 | 500 | 0.6±0.03mm | 0.3±0.03mm | 0.3±0.03mm | 0.7 | 50 | 4000 | 0201 |  |  | 250
VHF060303HQ9N1JT03 | 9.1nH | ±5% | 14 | 500 | 0.6±0.03mm | 0.3±0.03mm | 0.3±0.03mm | 0.7 | 50 | 4100 | 0201 |  |  | 250
VHF060303HQ9N1HT | 9.1nH | ±3% | 14 | 500 | 0.6±0.03mm | 0.3±0.03mm | 0.3±0.03mm | 0.7 | 50 | 4000 | 0201 |  |  | 250
VHF100505TQ8N7GT02 | 8.7nH | ±2% | 23 | 250 | 1.0±0.05mm | 0.5±0.05mm | 0.5±0.05mm | 0.17 | 50 | 3500 | 0402 |  |  | 550
VHF100505TQ8N7HT02 | 8.7nH | ±3% | 23 | 250 | 1.0±0.05mm | 0.5±0.05mm | 0.5±0.05mm | 0.17 | 50 | 3500 | 0402 |  |  | 550
VHF100505TQ8N7JT02 | 8.7nH | ±5% | 23 | 250 | 1.0±0.05mm | 0.5±0.05mm | 0.5±0.05mm | 0.17 | 50 | 3500 | 0402 |  |  | 550
VHF100505TQ8N2GT02 | 8.2nH | ±2% | 23 | 250 | 1.0±0.05mm | 0.5±0.05mm | 0.5±0.05mm | 0.16 | 50 | 3600 | 0402 |  |  | 550
VHF100505TQ8N2HT02 | 8.2nH | ±3% | 23 | 250 | 1.0±0.05mm | 0.5±0.05mm | 0.5±0.05mm | 0.16 | 50 | 3600 | 0402 |  |  | 550
VHF100505TQ8N2BT01 | 8.2nH | ±0.1nH | 13 | 500 | 1.0±0.05mm | 0.5±0.05mm | 0.5±0.05mm | 1.1 | 50 | 5500 | 0402 |  |  | 110
VHF100505TQ8N2JT02 | 8.2nH | ±5% | 23 | 250 | 1.0±0.05mm | 0.5±0.05mm | 0.5±0.05mm | 0.16 | 50 | 3600 | 0402 |  |  | 550
VHF100505TQ8N2JT02SK | 8.2nH | ±5% |  |  | 1.0±0.05mm | 0.5±0.05mm | 0.5±0.05mm |  |  |  | 0402
VHF060303TQ8N2HT02 | 8.2nH | ±3% | 17 | 500 | 0.6±0.03mm | 0.3±0.03mm | 0.3±0.03mm | 0.65 | 50 | 4800 | 0201 |  |  | 300
VHF060303TQ8N2JT02 | 8.2nH | ±5% | 17 | 500 | 0.6±0.03mm | 0.3±0.03mm | 0.3±0.03mm | 0.65 | 50 | 4800 | 0201 |  |  | 300
VHF201209H8N2JT | 8.2nH | ±5% | 15 | 100 | 2.0±0.2mm | 1.2±0.2mm | 0.9±0.2mm | 0.28 | 50 | 2500 | 0805 |  |  | 500
VHF160808H8N2JT | 8.2nH | ±5% | 10 | 100 | 1.6±0.15mm | 0.8±0.15mm | 0.8±0.15mm | 0.35 | 50 | 4500 | 0603 |  |  | 500
VHF100505HQ8N2JT | 8.2nH | ±5% | 8 | 100 | 1.0±0.05mm | 0.5±0.05mm | 0.5±0.05mm | 0.24 | 50 | 3600 | 0402 |  |  | 500
VHF100505HQ8N2GT | 8.2nH | ±2% | 8 | 100 | 1.0±0.05mm | 0.5±0.05mm | 0.5±0.05mm | 0.24 | 50 | 3600 | 0402 |  |  | 500
VHF100505HQ8N2HT | 8.2nH | ±3% | 8 | 100 | 1.0±0.05mm | 0.5±0.05mm | 0.5±0.05mm | 0.24 | 50 | 3600 | 0402 |  |  | 500
VHF060303HQ8N2HT00 | 8.2nH | ±3% | 14 | 500 | 0.6±0.03mm | 0.3±0.03mm | 0.3±0.03mm | 0.5 | 50 | 4000 | 0201 |  |  | 250
VHF060303HQ8N2JT02 | 8.2nH | ±5% | 14 | 500 | 0.6±0.03mm | 0.3±0.03mm | 0.3±0.03mm | 0.5 | 50 | 4000 | 0201 |  |  | 250
VHF060303HQ8N2JT | 8.2nH | ±5% | 14 | 500 | 0.6±0.03mm | 0.3±0.03mm | 0.3±0.03mm | 0.5 | 50 | 4000 | 0201 |  |  | 250
VHF060303HQ8N2JT03 | 8.2nH | ±5% | 14 | 500 | 0.6±0.03mm | 0.3±0.03mm | 0.3±0.03mm | 0.5 | 50 | 4300 | 0201 |  |  | 250
VHF060303HQ8N2JT00 | 8.2nH | ±5% | 14 | 500 | 0.6±0.03mm | 0.3±0.03mm | 0.3±0.03mm | 0.5 | 50 | 4000 | 0201 |  |  | 250
VHF060303HQ8N2HT | 8.2nH | ±3% | 14 | 500 | 0.6±0.03mm | 0.3±0.03mm | 0.3±0.03mm | 0.5 | 50 | 4000 | 0201 |  |  | 250
VHF060303HQ8N2HT02 | 8.2nH | ±3% | 14 | 500 | 0.6±0.03mm | 0.3±0.03mm | 0.3±0.03mm | 0.5 | 50 | 4000 | 0201 |  |  | 250
VHF060303HQ8N2HT03 | 8.2nH | ±3% | 14 | 500 | 0.6±0.03mm | 0.3±0.03mm | 0.3±0.03mm | 0.5 | 50 | 4300 | 0201 |  |  | 250
VHF100505TQ7N5GT02 | 7.5nH | ±2% | 23 | 250 | 1.0±0.05mm | 0.5±0.05mm | 0.5±0.05mm | 0.16 | 50 | 4000 | 0402 |  |  | 600
VHF100505TQ7N5BT01 | 7.5nH | ±0.1nH | 13 | 500 | 1.0±0.05mm | 0.5±0.05mm | 0.5±0.05mm | 1.1 | 50 | 5500 | 0402 |  |  | 110
VHF100505TQ7N5JT02 | 7.5nH | ±5% | 23 | 250 | 1.0±0.05mm | 0.5±0.05mm | 0.5±0.05mm | 0.16 | 50 | 4000 | 0402 |  |  | 600
VHF100505TQ7N5HT02 | 7.5nH | ±3% | 23 | 250 | 1.0±0.05mm | 0.5±0.05mm | 0.5±0.05mm | 0.16 | 50 | 4000 | 0402 |  |  | 600
VHF060303TQ7N5HT02 | 7.5nH | ±3% | 17 | 500 | 0.6±0.03mm | 0.3±0.03mm | 0.3±0.03mm | 0.55 | 50 | 5400 | 0201 |  |  | 300
VHF060303TQ7N5JT02 | 7.5nH | ±5% | 17 | 500 | 0.6±0.03mm | 0.3±0.03mm | 0.3±0.03mm | 0.55 | 50 | 5400 | 0201 |  |  | 300
VHF040202HQ7N5HT02 | 7.5nH | ±3% | 8 | 500 | 0.4±0.02mm | 0.2±0.02mm | 0.2±0.02mm | 1.7 | 50 | 4500 | 01005 |  |  | 140
VHF040202HQ7N5JT02 | 7.5nH | ±5% | 8 | 500 | 0.4±0.02mm | 0.2±0.02mm | 0.2±0.02mm | 1.7 | 50 | 4500 | 01005 |  |  | 140
VHF160808H7N5JT | 7.5nH | ±5% | 10 | 100 | 1.6±0.15mm | 0.8±0.15mm | 0.8±0.15mm | 0.35 | 50 | 4500 | 0603 |  |  | 500
VHF100505HQ7N5GT | 7.5nH | ±2% | 8 | 100 | 1.0±0.05mm | 0.5±0.05mm | 0.5±0.05mm | 0.24 | 50 | 3700 | 0402 |  |  | 500
VHF100505HQ7N5JT | 7.5nH | ±5% | 8 | 100 | 1.0±0.05mm | 0.5±0.05mm | 0.5±0.05mm | 0.24 | 50 | 3700 | 0402 |  |  | 500
VHF100505HQ7N5HT | 7.5nH | ±3% | 8 | 100 | 1.0±0.05mm | 0.5±0.05mm | 0.5±0.05mm | 0.24 | 50 | 3700 | 0402 |  |  | 500
VHF060303HQ7N5JT02 | 7.5nH | ±5% | 14 | 500 | 0.6±0.03mm | 0.3±0.03mm | 0.3±0.03mm | 0.5 | 50 | 4000 | 0201 |  |  | 300
VHF060303HQ7N5JT03 | 7.5nH | ±5% | 14 | 500 | 0.6±0.03mm | 0.3±0.03mm | 0.3±0.03mm | 0.5 | 50 | 4700 | 0201 |  |  | 300
VHF060303HQ7N5JT | 7.5nH | ±5% | 14 | 500 | 0.6±0.03mm | 0.3±0.03mm | 0.3±0.03mm | 0.5 | 50 | 4000 | 0201 |  |  | 300
VHF060303HQ7N5HT02 | 7.5nH | ±3% | 14 | 500 | 0.6±0.03mm | 0.3±0.03mm | 0.3±0.03mm | 0.5 | 50 | 4000 | 0201 |  |  | 300
VHF060303HQ7N5HT | 7.5nH | ±3% | 14 | 500 | 0.6±0.03mm | 0.3±0.03mm | 0.3±0.03mm | 0.5 | 50 | 4000 | 0201 |  |  | 300
VHF060303HQ7N5HT03 | 7.5nH | ±3% | 14 | 500 | 0.6±0.03mm | 0.3±0.03mm | 0.3±0.03mm | 0.5 | 50 | 4700 | 0201 |  |  | 300
VHF060303HQ7N5HT00 | 7.5nH | ±3% | 14 | 500 | 0.6±0.03mm | 0.3±0.03mm | 0.3±0.03mm | 0.5 | 50 | 4000 | 0201 |  |  | 300
VHF060303HQ7N5JT00 | 7.5nH | ±5% | 14 | 500 | 0.6±0.03mm | 0.3±0.03mm | 0.3±0.03mm | 0.5 | 50 | 4000 | 0201 |  |  | 300
VHF100505TQ7N3HT02 | 7.3nH | ±3% | 23 | 250 | 1.0±0.05mm | 0.5±0.05mm | 0.5±0.05mm | 0.16 | 50 | 4000 | 0402 |  |  | 600
VHF100505TQ7N3GT02 | 7.3nH | ±2% | 23 | 250 | 1.0±0.05mm | 0.5±0.05mm | 0.5±0.05mm | 0.16 | 50 | 4000 | 0402 |  |  | 600
VHF100505TQ7N3JT02 | 7.3nH | ±5% | 23 | 250 | 1.0±0.05mm | 0.5±0.05mm | 0.5±0.05mm | 0.16 | 50 | 4000 | 0402 |  |  | 600
VHF100505TQ6N8BT01 | 6.8nH | ±0.1nH | 13 | 500 | 1.0±0.05mm | 0.5±0.05mm | 0.5±0.05mm | 0.9 | 50 | 6000 | 0402 |  |  | 130
VHF100505HQ6N8GT | 6.8nH | ±2% | 8 | 100 | 1.0±0.05mm | 0.5±0.05mm | 0.5±0.05mm | 0.2 | 50 | 3900 | 0402 |  |  | 600
VHF100505TQ6N8JT02 | 6.8nH | ±5% | 23 | 250 | 1.0±0.05mm | 0.5±0.05mm | 0.5±0.05mm | 0.14 | 50 | 4000 | 0402 |  |  | 700
VHF100505TQ6N8HT02 | 6.8nH | ±3% | 23 | 250 | 1.0±0.05mm | 0.5±0.05mm | 0.5±0.05mm | 0.14 | 50 | 4000 | 0402 |  |  | 700
VHF100505TQ6N8GT02 | 6.8nH | ±2% | 23 | 250 | 1.0±0.05mm | 0.5±0.05mm | 0.5±0.05mm | 0.14 | 50 | 4000 | 0402 |  |  | 700
VHF060303TQ6N8HT02 | 6.8nH | ±3% | 17 | 500 | 0.6±0.03mm | 0.3±0.03mm | 0.3±0.03mm | 0.55 | 50 | 6000 | 0201 |  |  | 300
VHF060303TQ6N8JT02 | 6.8nH | ±5% | 17 | 500 | 0.6±0.03mm | 0.3±0.03mm | 0.3±0.03mm | 0.55 | 50 | 6000 | 0201 |  |  | 300
VHF040202HQ6N8HT02 | 6.8nH | ±3% | 8 | 500 | 0.4±0.02mm | 0.2±0.02mm | 0.2±0.02mm | 1.6 | 50 | 5500 | 01005 |  |  | 140
VHF040202HQ6N8JT02 | 6.8nH | ±5% | 8 | 500 | 0.4±0.02mm | 0.2±0.02mm | 0.2±0.02mm | 1.6 | 50 | 5500 | 01005 |  |  | 140
VHF201209H6N8JT | 6.8nH | ±5% | 15 | 100 | 2.0±0.2mm | 1.2±0.2mm | 0.9±0.2mm | 0.25 | 50 | 3000 | 0805 |  |  | 500
VHF160808H6N8JT | 6.8nH | ±5% | 10 | 100 | 1.6±0.15mm | 0.8±0.15mm | 0.8±0.15mm | 0.3 | 50 | 5000 | 0603 |  |  | 500
VHF100505HQ6N8JT | 6.8nH | ±5% | 8 | 100 | 1.0±0.05mm | 0.5±0.05mm | 0.5±0.05mm | 0.2 | 50 | 3900 | 0402 |  |  | 600
VHF100505HQ6N8HT | 6.8nH | ±3% | 8 | 100 | 1.0±0.05mm | 0.5±0.05mm | 0.5±0.05mm | 0.2 | 50 | 3900 | 0402 |  |  | 600
VHF060303HQ6N8JT03 | 6.8nH | ±5% | 14 | 500 | 0.6±0.03mm | 0.3±0.03mm | 0.3±0.03mm | 0.5 | 50 | 5500 | 0201 |  |  | 300
VHF060303HQ6N8JT | 6.8nH | ±5% | 14 | 500 | 0.6±0.03mm | 0.3±0.03mm | 0.3±0.03mm | 0.5 | 50 | 4500 | 0201 |  |  | 300
VHF060303HQ6N8JT00 | 6.8nH | ±5% | 14 | 500 | 0.6±0.03mm | 0.3±0.03mm | 0.3±0.03mm | 0.5 | 50 | 4500 | 0201 |  |  | 300
VHF060303HQ6N8HT00 | 6.8nH | ±3% | 14 | 500 | 0.6±0.03mm | 0.3±0.03mm | 0.3±0.03mm | 0.5 | 50 | 4500 | 0201 |  |  | 300
VHF060303HQ6N8HT | 6.8nH | ±3% | 14 | 500 | 0.6±0.03mm | 0.3±0.03mm | 0.3±0.03mm | 0.5 | 50 | 4500 | 0201 |  |  | 300
VHF060303HQ6N8HT02 | 6.8nH | ±3% | 14 | 500 | 0.6±0.03mm | 0.3±0.03mm | 0.3±0.03mm | 0.5 | 50 | 4500 | 0201 |  |  | 300
VHF060303HQ6N8JT02 | 6.8nH | ±5% | 14 | 500 | 0.6±0.03mm | 0.3±0.03mm | 0.3±0.03mm | 0.5 | 50 | 4500 | 0201 |  |  | 300
VHF060303HQ6N8HT03 | 6.8nH | ±3% | 14 | 500 | 0.6±0.03mm | 0.3±0.03mm | 0.3±0.03mm | 0.5 | 50 | 5500 | 0201 |  |  | 300
VHF100505TQ6N5JT02 | 6.5nH | ±5% | 23 | 250 | 1.0±0.05mm | 0.5±0.05mm | 0.5±0.05mm | 0.14 | 50 | 4000 | 0402 |  |  | 700
VHF100505TQ6N5HT02 | 6.5nH | ±3% | 23 | 250 | 1.0±0.05mm | 0.5±0.05mm | 0.5±0.05mm | 0.14 | 50 | 4000 | 0402 |  |  | 700
VHF100505TQ6N5GT02 | 6.5nH | ±2% | 23 | 250 | 1.0±0.05mm | 0.5±0.05mm | 0.5±0.05mm | 0.14 | 50 | 4000 | 0402 |  |  | 700
VHF100505TQ6N2BT01 | 6.2nH | ±0.1nH | 13 | 500 | 1.0±0.05mm | 0.5±0.05mm | 0.5±0.05mm | 0.9 | 50 | 6000 | 0402 |  |  | 130
VHF100505TQ6N2CT02 | 6.2nH | ±0.2nH | 23 | 250 | 1.0±0.05mm | 0.5±0.05mm | 0.5±0.05mm | 0.13 | 50 | 4000 | 0402 |  |  | 700
VHF100505HQ6N2CT | 6.2nH | ±0.2nH | 8 | 100 | 1.0±0.05mm | 0.5±0.05mm | 0.5±0.05mm | 0.2 | 50 | 3900 | 0402 |  |  | 600
VHF100505TQ6N2BT02 | 6.2nH | ±0.1nH | 23 | 250 | 1.0±0.05mm | 0.5±0.05mm | 0.5±0.05mm | 0.13 | 50 | 4000 | 0402 |  |  | 700
VHF100505TQ6N2ST02 | 6.2nH | ±0.3nH | 23 | 250 | 1.0±0.05mm | 0.5±0.05mm | 0.5±0.05mm | 0.13 | 50 | 4000 | 0402 |  |  | 700
VHF060303TQ6N2HT02 | 6.2nH | ±3% | 17 | 500 | 0.6±0.03mm | 0.3±0.03mm | 0.3±0.03mm | 0.55 | 50 | 6000 | 0201 |  |  | 300
VHF060303TQ6N2JT02 | 6.2nH | ±5% | 17 | 500 | 0.6±0.03mm | 0.3±0.03mm | 0.3±0.03mm | 0.55 | 50 | 6000 | 0201 |  |  | 300
VHF040202HQ6N2HT02 | 6.2nH | ±3% | 8 | 500 | 0.4±0.02mm | 0.2±0.02mm | 0.2±0.02mm | 1.5 | 50 | 5500 | 01005 |  |  | 140
VHF040202HQ6N2JT02 | 6.2nH | ±5% | 8 | 500 | 0.4±0.02mm | 0.2±0.02mm | 0.2±0.02mm | 1.5 | 50 | 5500 | 01005 |  |  | 140
VHF100505HQ6N2ST | 6.2nH | ±0.3nH | 8 | 100 | 1.0±0.05mm | 0.5±0.05mm | 0.5±0.05mm | 0.2 | 50 | 3900 | 0402 |  |  | 600
VHF100505HQ6N2BT | 6.2nH | ±0.1nH | 8 | 100 | 1.0±0.05mm | 0.5±0.05mm | 0.5±0.05mm | 0.2 | 50 | 3900 | 0402 |  |  | 600
VHF060303HQ6N2HT | 6.2nH | ±3% | 14 | 500 | 0.6±0.03mm | 0.3±0.03mm | 0.3±0.03mm | 0.4 | 50 | 5000 | 0201 |  |  | 300
VHF060303HQ6N2JT | 6.2nH | ±5% | 14 | 500 | 0.6±0.03mm | 0.3±0.03mm | 0.3±0.03mm | 0.4 | 50 | 5000 | 0201 |  |  | 300
VHF060303HQ6N2JT03 | 6.2nH | ±5% | 14 | 500 | 0.6±0.03mm | 0.3±0.03mm | 0.3±0.03mm | 0.4 | 50 | 5100 | 0201 |  |  | 300
VHF060303HQ6N2HT03 | 6.2nH | ±3% | 14 | 500 | 0.6±0.03mm | 0.3±0.03mm | 0.3±0.03mm | 0.4 | 50 | 5100 | 0201 |  |  | 300
VHF060303HQ6N2HT02 | 6.2nH | ±3% | 14 | 500 | 0.6±0.03mm | 0.3±0.03mm | 0.3±0.03mm | 0.4 | 50 | 5000 | 0201 |  |  | 300
VHF100505TQ6N0BT02 | 6nH | ±0.1nH | 23 | 250 | 1.0±0.05mm | 0.5±0.05mm | 0.5±0.05mm | 0.13 | 50 | 4000 | 0402 |  |  | 700
VHF100505TQ6N0CT02 | 6nH | ±0.2nH | 23 | 250 | 1.0±0.05mm | 0.5±0.05mm | 0.5±0.05mm | 0.13 | 50 | 4000 | 0402 |  |  | 700
VHF100505TQ6N0ST02 | 6nH | ±0.3nH | 23 | 250 | 1.0±0.05mm | 0.5±0.05mm | 0.5±0.05mm | 0.13 | 50 | 4000 | 0402 |  |  | 700
VHF100505TQ5N8CT02 | 5.8nH | ±0.2nH | 23 | 250 | 1.0±0.05mm | 0.5±0.05mm | 0.5±0.05mm | 0.13 | 50 | 4000 | 0402 |  |  | 700
VHF100505TQ5N8ST02 | 5.8nH | ±0.3nH | 23 | 250 | 1.0±0.05mm | 0.5±0.05mm | 0.5±0.05mm | 0.13 | 50 | 4000 | 0402 |  |  | 700
VHF100505TQ5N8BT02 | 5.8nH | ±0.1nH | 23 | 250 | 1.0±0.05mm | 0.5±0.05mm | 0.5±0.05mm | 0.13 | 50 | 4000 | 0402 |  |  | 700
VHF100505TQ5N6ST02 | 5.6nH | ±0.3nH | 23 | 250 | 1.0±0.05mm | 0.5±0.05mm | 0.5±0.05mm | 0.13 | 50 | 4500 | 0402 |  |  | 800
VHF100505TQ5N6BT01 | 5.6nH | ±0.1nH | 13 | 500 | 1.0±0.05mm | 0.5±0.05mm | 0.5±0.05mm | 0.7 | 50 | 6000 | 0402 |  |  | 140
VHF100505H5N6BTG01 | 5.6nH | ±0.1nH |  |  | 1.0±0.05mm | 0.5±0.05mm | 0.5±0.05mm |  |  |  | 0402
VHF100505TQ5N6CT02 | 5.6nH | ±0.2nH | 23 | 250 | 1.0±0.05mm | 0.5±0.05mm | 0.5±0.05mm | 0.13 | 50 | 4500 | 0402 |  |  | 800
VHF100505TQ5N6BT02 | 5.6nH | ±0.1nH | 23 | 250 | 1.0±0.05mm | 0.5±0.05mm | 0.5±0.05mm | 0.13 | 50 | 4500 | 0402 |  |  | 800
VHF060303TQ5N6HT02 | 5.6nH | ±3% | 17 | 500 | 0.6±0.03mm | 0.3±0.03mm | 0.3±0.03mm | 0.39 | 50 | 6000 | 0201 |  |  | 350
VHF060303TQ5N6JT02 | 5.6nH | ±5% | 17 | 500 | 0.6±0.03mm | 0.3±0.03mm | 0.3±0.03mm | 0.39 | 50 | 6000 | 0201 |  |  | 350
VHF040202HQ5N6JT02 | 5.6nH | ±5% | 8 | 500 | 0.4±0.02mm | 0.2±0.02mm | 0.2±0.02mm | 1.5 | 50 | 6000 | 01005 |  |  | 140
VHF040202HQ5N6HT02 | 5.6nH | ±3% | 8 | 500 | 0.4±0.02mm | 0.2±0.02mm | 0.2±0.02mm | 1.5 | 50 | 6000 | 01005 |  |  | 140
VHF201209H5N6ST | 5.6nH | ±0.3nH | 15 | 100 | 2.0±0.2mm | 1.2±0.2mm | 0.9±0.2mm | 0.23 | 50 | 3500 | 0805 |  |  | 500
VHF160808H5N6ST | 5.6nH | ±0.3nH | 10 | 100 | 1.6±0.15mm | 0.8±0.15mm | 0.8±0.15mm | 0.25 | 50 | 5000 | 0603 |  |  | 500
VHF100505HQ5N6ST | 5.6nH | ±0.3nH | 8 | 100 | 1.0±0.05mm | 0.5±0.05mm | 0.5±0.05mm | 0.2 | 50 | 4000 | 0402 |  |  | 600
VHF100505HQ5N6CT | 5.6nH | ±0.2nH | 8 | 100 | 1.0±0.05mm | 0.5±0.05mm | 0.5±0.05mm | 0.2 | 50 | 4000 | 0402 |  |  | 600
VHF100505HQ5N6BT | 5.6nH | ±0.1nH | 8 | 100 | 1.0±0.05mm | 0.5±0.05mm | 0.5±0.05mm | 0.2 | 50 | 4000 | 0402 |  |  | 600
VHF060303HQ5N6HT | 5.6nH | ±3% | 14 | 500 | 0.6±0.03mm | 0.3±0.03mm | 0.3±0.03mm | 0.4 | 50 | 5000 | 0201 |  |  | 350
VHF060303HQ5N6HT00 | 5.6nH | ±3% | 14 | 500 | 0.6±0.03mm | 0.3±0.03mm | 0.3±0.03mm | 0.4 | 50 | 5000 | 0201 |  |  | 350
VHF060303HQ5N6HT02 | 5.6nH | ±3% | 14 | 500 | 0.6±0.03mm | 0.3±0.03mm | 0.3±0.03mm | 0.4 | 50 | 5000 | 0201 |  |  | 350
VHF060303HQ5N6JT03 | 5.6nH | ±5% | 14 | 500 | 0.6±0.03mm | 0.3±0.03mm | 0.3±0.03mm | 0.4 | 50 | 5500 | 0201 |  |  | 350
VHF060303HQ5N6HT03 | 5.6nH | ±3% | 14 | 500 | 0.6±0.03mm | 0.3±0.03mm | 0.3±0.03mm | 0.4 | 50 | 5500 | 0201 |  |  | 350
VHF060303HQ5N6JT02 | 5.6nH | ±5% | 14 | 500 | 0.6±0.03mm | 0.3±0.03mm | 0.3±0.03mm | 0.4 | 50 | 5000 | 0201 |  |  | 350
VHF100505TQ5N4CT02 | 5.4nH | ±0.2nH | 23 | 250 | 1.0±0.05mm | 0.5±0.05mm | 0.5±0.05mm | 0.13 | 50 | 4500 | 0402 |  |  | 800
VHF100505TQ5N4ST02 | 5.4nH | ±0.3nH | 23 | 250 | 1.0±0.05mm | 0.5±0.05mm | 0.5±0.05mm | 0.13 | 50 | 4500 | 0402 |  |  | 800
VHF100505TQ5N4BT02 | 5.4nH | ±0.1nH | 23 | 250 | 1.0±0.05mm | 0.5±0.05mm | 0.5±0.05mm | 0.13 | 50 | 4500 | 0402 |  |  | 800
VHF100505TQ5N1BT01 | 5.1nH | ±0.1nH | 13 | 500 | 1.0±0.05mm | 0.5±0.05mm | 0.5±0.05mm | 0.7 | 50 | 6000 | 0402 |  |  | 140
VHF100505TQ5N1BT02 | 5.1nH | ±0.1nH | 23 | 250 | 1.0±0.05mm | 0.5±0.05mm | 0.5±0.05mm | 0.12 | 50 | 4500 | 0402 |  |  | 800
VHF100505TQ5N1ST02 | 5.1nH | ±0.3nH | 23 | 250 | 1.0±0.05mm | 0.5±0.05mm | 0.5±0.05mm | 0.12 | 50 | 4500 | 0402 |  |  | 800
VHF100505TQ5N1CT02 | 5.1nH | ±0.2nH | 23 | 250 | 1.0±0.05mm | 0.5±0.05mm | 0.5±0.05mm | 0.12 | 50 | 4500 | 0402 |  |  | 800
VHF060303TQ5N1JT02 | 5.1nH | ±5% | 17 | 500 | 0.6±0.03mm | 0.3±0.03mm | 0.3±0.03mm | 0.39 | 50 | 6500 | 0201 |  |  | 350
VHF060303TQ5N1HT02 | 5.1nH | ±3% | 17 | 500 | 0.6±0.03mm | 0.3±0.03mm | 0.3±0.03mm | 0.39 | 50 | 6500 | 0201 |  |  | 350
VHF040202HQ5N1HT02 | 5.1nH | ±3% | 8 | 500 | 0.4±0.02mm | 0.2±0.02mm | 0.2±0.02mm | 1.4 | 50 | 6500 | 01005 |  |  | 160
VHF040202HQ5N1JT02 | 5.1nH | ±5% | 8 | 500 | 0.4±0.02mm | 0.2±0.02mm | 0.2±0.02mm | 1.4 | 50 | 6500 | 01005 |  |  | 160
VHF160808H5N1ST | 5.1nH | ±0.3nH | 10 | 100 | 1.6±0.15mm | 0.8±0.15mm | 0.8±0.15mm | 0.25 | 50 | 5500 | 0603 |  |  | 500
VHF100505HQ5N1ST | 5.1nH | ±0.3nH | 8 | 100 | 1.0±0.05mm | 0.5±0.05mm | 0.5±0.05mm | 0.16 | 50 | 4000 | 0402 |  |  | 600
VHF100505HQ5N1CT | 5.1nH | ±0.2nH | 8 | 100 | 1.0±0.05mm | 0.5±0.05mm | 0.5±0.05mm | 0.16 | 50 | 4000 | 0402 |  |  | 600
VHF100505HQ5N1BT | 5.1nH | ±0.1nH | 8 | 100 | 1.0±0.05mm | 0.5±0.05mm | 0.5±0.05mm | 0.16 | 50 | 4000 | 0402 |  |  | 600
VHF060303HQ5N1JT03 | 5.1nH | ±5% | 14 | 500 | 0.6±0.03mm | 0.3±0.03mm | 0.3±0.03mm | 0.4 | 50 | 5900 | 0201 |  |  | 350
VHF060303HQ5N1ST03 | 5.1nH | ±0.3nH | 14 | 500 | 0.6±0.03mm | 0.3±0.03mm | 0.3±0.03mm | 0.4 | 50 | 5900 | 0201 |  |  | 350
VHF060303HQ5N1HT | 5.1nH | ±3% | 14 | 500 | 0.6±0.03mm | 0.3±0.03mm | 0.3±0.03mm | 0.4 | 50 | 5500 | 0201 |  |  | 350
VHF060303HQ5N1HT03 | 5.1nH | ±3% | 14 | 500 | 0.6±0.03mm | 0.3±0.03mm | 0.3±0.03mm | 0.4 | 50 | 5900 | 0201 |  |  | 350
VHF060303HQ5N1HT02 | 5.1nH | ±3% | 14 | 500 | 0.6±0.03mm | 0.3±0.03mm | 0.3±0.03mm | 0.4 | 50 | 5500 | 0201 |  |  | 350
VHF060303HQ5N1JT | 5.1nH | ±5% | 14 | 500 | 0.6±0.03mm | 0.3±0.03mm | 0.3±0.03mm | 0.4 | 50 | 5500 | 0201 |  |  | 350
VHF060303HQ5N1ST02 | 5.1nH | ±0.3nH | 14 | 500 | 0.6±0.03mm | 0.3±0.03mm | 0.3±0.03mm | 0.4 | 50 | 5500 | 0201 |  |  | 350
VHF060303HQ5N1ST | 5.1nH | ±0.3nH | 14 | 500 | 0.6±0.03mm | 0.3±0.03mm | 0.3±0.03mm | 0.4 | 50 | 5500 | 0201 |  |  | 350
VHF060303HQ5N1ST00 | 5.1nH | ±0.3nH | 14 | 500 | 0.6±0.03mm | 0.3±0.03mm | 0.3±0.03mm | 0.4 | 50 | 5500 | 0201 |  |  | 350
VHF100505TQ4N9BT02 | 4.9nH | ±0.1nH | 23 | 250 | 1.0±0.05mm | 0.5±0.05mm | 0.5±0.05mm | 0.11 | 50 | 5000 | 0402 |  |  | 800
VHF100505TQ4N9CT02 | 4.9nH | ±0.2nH | 23 | 250 | 1.0±0.05mm | 0.5±0.05mm | 0.5±0.05mm | 0.11 | 50 | 5000 | 0402 |  |  | 800
VHF100505TQ4N9ST02 | 4.9nH | ±0.3nH | 23 | 250 | 1.0±0.05mm | 0.5±0.05mm | 0.5±0.05mm | 0.11 | 50 | 5000 | 0402 |  |  | 800
VHF100505TQ4N7ST02 | 4.7nH | ±0.3nH | 23 | 250 | 1.0±0.05mm | 0.5±0.05mm | 0.5±0.05mm | 0.11 | 50 | 5000 | 0402 |  |  | 800
VHF100505TQ4N7BT01 | 4.7nH | ±0.1nH | 13 | 500 | 1.0±0.05mm | 0.5±0.05mm | 0.5±0.05mm | 0.6 | 50 | 6000 | 0402 |  |  | 160
VHF100505TQ4N7CT02 | 4.7nH | ±0.2nH | 23 | 250 | 1.0±0.05mm | 0.5±0.05mm | 0.5±0.05mm | 0.11 | 50 | 5000 | 0402 |  |  | 800
VHF100505TQ4N7BT02 | 4.7nH | ±0.1nH | 23 | 250 | 1.0±0.05mm | 0.5±0.05mm | 0.5±0.05mm | 0.11 | 50 | 5000 | 0402 |  |  | 800
VHF100505H4N7BTG01 | 4.7nH | ±0.1nH |  |  | 1.0±0.05mm | 0.5±0.05mm | 0.5±0.05mm |  |  |  | 0402
VHF060303TQ4N7JT02 | 4.7nH | ±5% | 17 | 500 | 0.6±0.03mm | 0.3±0.03mm | 0.3±0.03mm | 0.35 | 50 | 6500 | 0201 |  |  | 350
VHF060303TQ4N7HT02 | 4.7nH | ±3% | 17 | 500 | 0.6±0.03mm | 0.3±0.03mm | 0.3±0.03mm | 0.35 | 50 | 6500 | 0201 |  |  | 350
VHF040202HQ4N7JT02 | 4.7nH | ±5% | 8 | 500 | 0.4±0.02mm | 0.2±0.02mm | 0.2±0.02mm | 1.3 | 50 | 6500 | 01005 |  |  | 160
VHF040202HQ4N7HT02 | 4.7nH | ±3% | 8 | 500 | 0.4±0.02mm | 0.2±0.02mm | 0.2±0.02mm | 1.3 | 50 | 6500 | 01005 |  |  | 160
VHF201209H4N7ST | 4.7nH | ±0.3nH | 12 | 100 | 2.0±0.2mm | 1.2±0.2mm | 0.9±0.2mm | 0.2 | 50 | 4000 | 0805 |  |  | 500
VHF160808H4N7ST | 4.7nH | ±0.3nH | 10 | 100 | 1.6±0.15mm | 0.8±0.15mm | 0.8±0.15mm | 0.2 | 50 | 6000 | 0603 |  |  | 500
VHF100505HQ4N7ST | 4.7nH | ±0.3nH | 8 | 100 | 1.0±0.05mm | 0.5±0.05mm | 0.5±0.05mm | 0.16 | 50 | 4000 | 0402 |  |  | 700
VHF100505HQ4N7CT | 4.7nH | ±0.2nH | 8 | 100 | 1.0±0.05mm | 0.5±0.05mm | 0.5±0.05mm | 0.16 | 50 | 4000 | 0402 |  |  | 700
VHF100505HQ4N7BT | 4.7nH | ±0.1nH | 8 | 100 | 1.0±0.05mm | 0.5±0.05mm | 0.5±0.05mm | 0.16 | 50 | 4000 | 0402 |  |  | 700
VHF060303HQ4N7ST02 | 4.7nH | ±0.3nH | 14 | 500 | 0.6±0.03mm | 0.3±0.03mm | 0.3±0.03mm | 0.4 | 50 | 6000 | 0201 |  |  | 350
VHF060303HQ4N7HT | 4.7nH | ±3% | 14 | 500 | 0.6±0.03mm | 0.3±0.03mm | 0.3±0.03mm | 0.4 | 50 | 6000 | 0201 |  |  | 350
VHF060303HQ4N7ST03 | 4.7nH | ±0.3nH | 14 | 500 | 0.6±0.03mm | 0.3±0.03mm | 0.3±0.03mm | 0.4 | 50 | 6200 | 0201 |  |  | 350
VHF060303HQ4N7ST | 4.7nH | ±0.3nH | 14 | 500 | 0.6±0.03mm | 0.3±0.03mm | 0.3±0.03mm | 0.4 | 50 | 6000 | 0201 |  |  | 350
VHF060303HQ4N7JT02 | 4.7nH | ±5% | 14 | 500 | 0.6±0.03mm | 0.3±0.03mm | 0.3±0.03mm | 0.4 | 50 | 6000 | 0201 |  |  | 350
VHF060303HQ4N7HT02 | 4.7nH | ±3% | 14 | 500 | 0.6±0.03mm | 0.3±0.03mm | 0.3±0.03mm | 0.4 | 50 | 6000 | 0201 |  |  | 350
VHF060303HQ4N7HT03 | 4.7nH | ±3% | 14 | 500 | 0.6±0.03mm | 0.3±0.03mm | 0.3±0.03mm | 0.4 | 50 | 6200 | 0201 |  |  | 350
VHF060303HQ4N7ST00 | 4.7nH | ±0.3nH | 14 | 500 | 0.6±0.03mm | 0.3±0.03mm | 0.3±0.03mm | 0.4 | 50 | 6000 | 0201 |  |  | 350
VHF100505H4N3BTM01 | 4.3nH | ±0.1nH |  |  | 1.0±0.05mm | 0.5±0.05mm | 0.5±0.05mm |  |  |  | 0402
VHF100505TQ4N3BT02 | 4.3nH | ±0.1nH | 23 | 250 | 1.0±0.05mm | 0.5±0.05mm | 0.5±0.05mm | 0.1 | 50 | 5000 | 0402 |  |  | 800
VHF100505TQ4N3CT02 | 4.3nH | ±0.2nH | 23 | 250 | 1.0±0.05mm | 0.5±0.05mm | 0.5±0.05mm | 0.1 | 50 | 5000 | 0402 |  |  | 800
VHF100505TQ4N3BT01 | 4.3nH | ±0.1nH | 13 | 500 | 1.0±0.05mm | 0.5±0.05mm | 0.5±0.05mm | 0.6 | 50 | 6000 | 0402 |  |  | 160
VHF100505TQ4N3ST02 | 4.3nH | ±0.3nH | 23 | 250 | 1.0±0.05mm | 0.5±0.05mm | 0.5±0.05mm | 0.1 | 50 | 5000 | 0402 |  |  | 800
VHF060303TQ4N3HT02 | 4.3nH | ±3% | 17 | 500 | 0.6±0.03mm | 0.3±0.03mm | 0.3±0.03mm | 0.35 | 50 | 6500 | 0201 |  |  | 360
VHF060303TQ4N3JT02 | 4.3nH | ±5% | 17 | 500 | 0.6±0.03mm | 0.3±0.03mm | 0.3±0.03mm | 0.35 | 50 | 6500 | 0201 |  |  | 360
VHF040202HQ4N3HT02 | 4.3nH | ±3% | 8 | 500 | 0.4±0.02mm | 0.2±0.02mm | 0.2±0.02mm | 1.2 | 50 | 7000 | 01005 |  |  | 180
VHF040202HQ4N3JT02 | 4.3nH | ±5% | 8 | 500 | 0.4±0.02mm | 0.2±0.02mm | 0.2±0.02mm | 1.2 | 50 | 7000 | 01005 |  |  | 180
VHF201209H4N3ST | 4.3nH | ±0.3nH | 12 | 100 | 2.0±0.2mm | 1.2±0.2mm | 0.9±0.2mm | 0.2 | 50 | 4000 | 0805 |  |  | 500
VHF160808H4N3ST | 4.3nH | ±0.3nH | 10 | 100 | 1.6±0.15mm | 0.8±0.15mm | 0.8±0.15mm | 0.18 | 50 | 6000 | 0603 |  |  | 500
VHF100505HQ4N3ST | 4.3nH | ±0.3nH | 8 | 100 | 1.0±0.05mm | 0.5±0.05mm | 0.5±0.05mm | 0.16 | 50 | 4000 | 0402 |  |  | 700
VHF100505HQ4N3CT | 4.3nH | ±0.2nH | 8 | 100 | 1.0±0.05mm | 0.5±0.05mm | 0.5±0.05mm | 0.16 | 50 | 4000 | 0402 |  |  | 700
VHF100505HQ4N3BT | 4.3nH | ±0.1nH | 8 | 100 | 1.0±0.05mm | 0.5±0.05mm | 0.5±0.05mm | 0.16 | 50 | 4000 | 0402 |  |  | 700
VHF060303HQ4N3HT00 | 4.3nH | ±3% | 14 | 500 | 0.6±0.03mm | 0.3±0.03mm | 0.3±0.03mm | 0.35 | 50 | 6000 | 0201 |  |  | 350
VHF060303HQ4N3HT03 | 4.3nH | ±3% | 14 | 500 | 0.6±0.03mm | 0.3±0.03mm | 0.3±0.03mm | 0.35 | 50 | 6800 | 0201 |  |  | 350
VHF060303HQ4N3ST03 | 4.3nH | ±0.3nH | 14 | 500 | 0.6±0.03mm | 0.3±0.03mm | 0.3±0.03mm | 0.35 | 50 | 6800 | 0201 |  |  | 350
VHF060303HQ4N3HT | 4.3nH | ±3% | 14 | 500 | 0.6±0.03mm | 0.3±0.03mm | 0.3±0.03mm | 0.35 | 50 | 6000 | 0201 |  |  | 350
VHF060303HQ4N3ST00 | 4.3nH | ±0.3nH | 14 | 500 | 0.6±0.03mm | 0.3±0.03mm | 0.3±0.03mm | 0.35 | 50 | 6000 | 0201 |  |  | 350
VHF060303HQ4N3ST02 | 4.3nH | ±0.3nH | 14 | 500 | 0.6±0.03mm | 0.3±0.03mm | 0.3±0.03mm | 0.35 | 50 | 6000 | 0201 |  |  | 350
VHF060303HQ4N3HT02 | 4.3nH | ±3% | 14 | 500 | 0.6±0.03mm | 0.3±0.03mm | 0.3±0.03mm | 0.35 | 50 | 6000 | 0201 |  |  | 350
VHF060303HQ4N3ST | 4.3nH | ±0.3nH | 14 | 500 | 0.6±0.03mm | 0.3±0.03mm | 0.3±0.03mm | 0.35 | 50 | 6000 | 0201 |  |  | 350
VHF100505TQ4N1ST02 | 4.1nH | ±0.3nH | 23 | 250 | 1.0±0.05mm | 0.5±0.05mm | 0.5±0.05mm | 0.1 | 50 | 5000 | 0402 |  |  | 800
VHF100505TQ4N1CT02 | 4.1nH | ±0.2nH | 23 | 250 | 1.0±0.05mm | 0.5±0.05mm | 0.5±0.05mm | 0.1 | 50 | 5000 | 0402 |  |  | 800
VHF100505TQ4N1BT02 | 4.1nH | ±0.1nH | 23 | 250 | 1.0±0.05mm | 0.5±0.05mm | 0.5±0.05mm | 0.1 | 50 | 5000 | 0402 |  |  | 800
VHF060303TQ4N1CT02 | 4.1nH | ±0.2nH | 17 | 500 | 0.6±0.03mm | 0.3±0.03mm | 0.3±0.03mm | 0.35 | 50 | 6500 | 0201 |  |  | 360
VHF060303TQ4N1BT02 | 4.1nH | ±0.1nH | 17 | 500 | 0.6±0.03mm | 0.3±0.03mm | 0.3±0.03mm | 0.35 | 50 | 6500 | 0201 |  |  | 360
VHF040202HQ4N1CT02 | 4.1nH | ±0.2nH | 8 | 500 | 0.4±0.02mm | 0.2±0.02mm | 0.2±0.02mm | 1.2 | 50 | 7500 | 01005 |  |  | 180
VHF040202HQ4N1BT02 | 4.1nH | ±0.1nH | 8 | 500 | 0.4±0.02mm | 0.2±0.02mm | 0.2±0.02mm | 1.2 | 50 | 7500 | 01005 |  |  | 180
VHF060303TQ4N0CT02 | 4nH | ±0.2nH | 17 | 500 | 0.6±0.03mm | 0.3±0.03mm | 0.3±0.03mm | 0.35 | 50 | 6500 | 0201 |  |  | 360
VHF060303TQ4N0BT02 | 4nH | ±0.1nH | 17 | 500 | 0.6±0.03mm | 0.3±0.03mm | 0.3±0.03mm | 0.35 | 50 | 6500 | 0201 |  |  | 360
VHF040202HQ4N0CT02 | 4nH | ±0.2nH | 8 | 500 | 0.4±0.02mm | 0.2±0.02mm | 0.2±0.02mm | 1.2 | 50 | 7500 | 01005 |  |  | 180
VHF040202HQ4N0BT02 | 4nH | ±0.1nH | 8 | 500 | 0.4±0.02mm | 0.2±0.02mm | 0.2±0.02mm | 1.2 | 50 | 7500 | 01005 |  |  | 180
VHF100505H3N9STM01 | 3.9nH | ±0.3nH |  |  | 1.0±0.05mm | 0.5±0.05mm | 0.5±0.05mm |  |  |  | 0402
VHF100505TQ3N9WT01 | 3.9nH | ±0.05nH | 13 | 500 | 1.0±0.05mm | 0.5±0.05mm | 0.5±0.05mm | 0.5 | 50 | 6000 | 0402 |  |  | 170
VHF100505TQ3N9BT01 | 3.9nH | ±0.1nH | 13 | 500 | 1.0±0.05mm | 0.5±0.05mm | 0.5±0.05mm | 0.5 | 50 | 6000 | 0402 |  |  | 170
VHF100505H3N9JTM01 | 3.9nH | ±5% |  |  | 1.0±0.05mm | 0.5±0.05mm | 0.5±0.05mm |  |  |  | 0402
VHF100505TQ3N9ST02 | 3.9nH | ±0.3nH | 23 | 250 | 1.0±0.05mm | 0.5±0.05mm | 0.5±0.05mm | 0.09 | 50 | 5000 | 0402 |  |  | 800
VHF100505TQ3N9CT02 | 3.9nH | ±0.2nH | 23 | 250 | 1.0±0.05mm | 0.5±0.05mm | 0.5±0.05mm | 0.09 | 50 | 5000 | 0402 |  |  | 800
VHF100505TQ3N9ST02SK | 3.9nH | ±0.3nH |  |  | 1.0±0.05mm | 0.5±0.05mm | 0.5±0.05mm |  |  |  | 0402
VHF100505TQ3N9BT02 | 3.9nH | ±0.1nH | 23 | 250 | 1.0±0.05mm | 0.5±0.05mm | 0.5±0.05mm | 0.09 | 50 | 5000 | 0402 |  |  | 800
VHF100505H3N9BTG01 | 3.9nH | ±0.1nH |  |  | 1.0±0.05mm | 0.5±0.05mm | 0.5±0.05mm |  |  |  | 0402
VHF060303TQ3N9BT02 | 3.9nH | ±0.1nH | 17 | 500 | 0.6±0.03mm | 0.3±0.03mm | 0.3±0.03mm | 0.25 | 50 | 6500 | 0201 |  |  | 400
VHF060303TQ3N9CT02 | 3.9nH | ±0.2nH | 17 | 500 | 0.6±0.03mm | 0.3±0.03mm | 0.3±0.03mm | 0.25 | 50 | 6500 | 0201 |  |  | 400
VHF040202HQ3N9CT02 | 3.9nH | ±0.2nH | 8 | 500 | 0.4±0.02mm | 0.2±0.02mm | 0.2±0.02mm | 1.2 | 50 | 7500 | 01005 |  |  | 180
VHF040202HQ3N9BT02 | 3.9nH | ±0.1nH | 8 | 500 | 0.4±0.02mm | 0.2±0.02mm | 0.2±0.02mm | 1.2 | 50 | 7500 | 01005 |  |  | 180
VHF201209H3N9ST | 3.9nH | ±0.3nH | 12 | 100 | 2.0±0.2mm | 1.2±0.2mm | 0.9±0.2mm | 0.15 | 50 | 4500 | 0805 |  |  | 500
VHF160808H3N9ST | 3.9nH | ±0.3nH | 10 | 100 | 1.6±0.15mm | 0.8±0.15mm | 0.8±0.15mm | 0.16 | 50 | 6000 | 0603 |  |  | 500
VHF100505HQ3N9BT | 3.9nH | ±0.1nH | 8 | 100 | 1.0±0.05mm | 0.5±0.05mm | 0.5±0.05mm | 0.16 | 50 | 4000 | 0402 |  |  | 700
VHF100505HQ3N9ST | 3.9nH | ±0.3nH | 8 | 100 | 1.0±0.05mm | 0.5±0.05mm | 0.5±0.05mm | 0.16 | 50 | 4000 | 0402 |  |  | 700
VHF100505HQ3N9CT | 3.9nH | ±0.2nH | 8 | 100 | 1.0±0.05mm | 0.5±0.05mm | 0.5±0.05mm | 0.16 | 50 | 4000 | 0402 |  |  | 700
VHF060303HQ3N9ST | 3.9nH | ±0.3nH | 14 | 500 | 0.6±0.03mm | 0.3±0.03mm | 0.3±0.03mm | 0.25 | 50 | 6500 | 0201 |  |  | 400
VHF060303HQ3N9BT03 | 3.9nH | ±0.1nH | 14 | 500 | 0.6±0.03mm | 0.3±0.03mm | 0.3±0.03mm | 0.25 | 50 | 7400 | 0201 |  |  | 400
VHF060303HQ3N9ST00 | 3.9nH | ±0.3nH | 14 | 500 | 0.6±0.03mm | 0.3±0.03mm | 0.3±0.03mm | 0.25 | 50 | 6500 | 0201 |  |  | 400
VHF060303HQ3N9ST02 | 3.9nH | ±0.3nH | 14 | 500 | 0.6±0.03mm | 0.3±0.03mm | 0.3±0.03mm | 0.25 | 50 | 6500 | 0201 |  |  | 400
VHF060303HQ3N9ST03 | 3.9nH | ±0.3nH | 14 | 500 | 0.6±0.03mm | 0.3±0.03mm | 0.3±0.03mm | 0.25 | 50 | 7400 | 0201 |  |  | 400
VHF060303HQ3N9CT03 | 3.9nH | ±0.2nH | 14 | 500 | 0.6±0.03mm | 0.3±0.03mm | 0.3±0.03mm | 0.25 | 50 | 7400 | 0201 |  |  | 400
VHF060303HQ3N9CT02 | 3.9nH | ±0.2nH | 14 | 500 | 0.6±0.03mm | 0.3±0.03mm | 0.3±0.03mm | 0.25 | 50 | 6500 | 0201 |  |  | 400
VHF060303HQ3N9CT | 3.9nH | ±0.2nH | 14 | 500 | 0.6±0.03mm | 0.3±0.03mm | 0.3±0.03mm | 0.25 | 50 | 6500 | 0201 |  |  | 400
VHF060303HQ3N9CT00 | 3.9nH | ±0.2nH | 14 | 500 | 0.6±0.03mm | 0.3±0.03mm | 0.3±0.03mm | 0.25 | 50 | 6500 | 0201 |  |  | 400
VHF060303HQ3N9BT00 | 3.9nH | ±0.1nH | 14 | 500 | 0.6±0.03mm | 0.3±0.03mm | 0.3±0.03mm | 0.25 | 50 | 6500 | 0201 |  |  | 400
VHF060303HQ3N9BT02 | 3.9nH | ±0.1nH | 14 | 500 | 0.6±0.03mm | 0.3±0.03mm | 0.3±0.03mm | 0.25 | 50 | 6500 | 0201 |  |  | 400
VHF060303HQ3N9BT | 3.9nH | ±0.1nH | 14 | 500 | 0.6±0.03mm | 0.3±0.03mm | 0.3±0.03mm | 0.25 | 50 | 6500 | 0201 |  |  | 400
VHF100505TQ3N8ST02 | 3.8nH | ±0.3nH | 23 | 250 | 1.0±0.05mm | 0.5±0.05mm | 0.5±0.05mm | 0.1 | 50 | 5000 | 0402 |  |  | 900
VHF100505TQ3N8CT02 | 3.8nH | ±0.2nH | 23 | 250 | 1.0±0.05mm | 0.5±0.05mm | 0.5±0.05mm | 0.1 | 50 | 5000 | 0402 |  |  | 900
VHF100505TQ3N8WT01 | 3.8nH | ±0.05nH | 13 | 500 | 1.0±0.05mm | 0.5±0.05mm | 0.5±0.05mm | 0.5 | 50 | 6000 | 0402 |  |  | 170
VHF100505TQ3N8BT02 | 3.8nH | ±0.1nH | 23 | 250 | 1.0±0.05mm | 0.5±0.05mm | 0.5±0.05mm | 0.1 | 50 | 5000 | 0402 |  |  | 900
VHF100505TQ3N8BT01 | 3.8nH | ±0.1nH | 13 | 500 | 1.0±0.05mm | 0.5±0.05mm | 0.5±0.05mm | 0.5 | 50 | 6000 | 0402 |  |  | 170
VHF060303TQ3N8CT02 | 3.8nH | ±0.2nH | 17 | 500 | 0.6±0.03mm | 0.3±0.03mm | 0.3±0.03mm | 0.25 | 50 | 6500 | 0201 |  |  | 400
VHF060303TQ3N8BT02 | 3.8nH | ±0.1nH | 17 | 500 | 0.6±0.03mm | 0.3±0.03mm | 0.3±0.03mm | 0.25 | 50 | 6500 | 0201 |  |  | 400
VHF040202HQ3N8BT02 | 3.8nH | ±0.1nH | 8 | 500 | 0.4±0.02mm | 0.2±0.02mm | 0.2±0.02mm | 1.1 | 50 | 7500 | 01005 |  |  | 180
VHF040202HQ3N8CT02 | 3.8nH | ±0.2nH | 8 | 500 | 0.4±0.02mm | 0.2±0.02mm | 0.2±0.02mm | 1.1 | 50 | 7500 | 01005 |  |  | 180
VHF100505TQ3N7WT01 | 3.7nH | ±0.05nH | 13 | 500 | 1.0±0.05mm | 0.5±0.05mm | 0.5±0.05mm | 0.5 | 50 | 6000 | 0402 |  |  | 190
VHF100505TQ3N7CT02 | 3.7nH | ±0.2nH | 23 | 250 | 1.0±0.05mm | 0.5±0.05mm | 0.5±0.05mm | 0.1 | 50 | 5500 | 0402 |  |  | 900
VHF100505TQ3N7BT01 | 3.7nH | ±0.1nH | 13 | 500 | 1.0±0.05mm | 0.5±0.05mm | 0.5±0.05mm | 0.5 | 50 | 6000 | 0402 |  |  | 190
VHF100505TQ3N7BT02 | 3.7nH | ±0.1nH | 23 | 250 | 1.0±0.05mm | 0.5±0.05mm | 0.5±0.05mm | 0.1 | 50 | 5500 | 0402 |  |  | 900
VHF100505TQ3N7ST02 | 3.7nH | ±0.3nH | 23 | 250 | 1.0±0.05mm | 0.5±0.05mm | 0.5±0.05mm | 0.1 | 50 | 5500 | 0402 |  |  | 900
VHF060303TQ3N7CT02 | 3.7nH | ±0.2nH | 17 | 500 | 0.6±0.03mm | 0.3±0.03mm | 0.3±0.03mm | 0.25 | 50 | 6500 | 0201 |  |  | 400
VHF060303TQ3N7BT02 | 3.7nH | ±0.1nH | 17 | 500 | 0.6±0.03mm | 0.3±0.03mm | 0.3±0.03mm | 0.25 | 50 | 6500 | 0201 |  |  | 400
VHF040202HQ3N7CT02 | 3.7nH | ±0.2nH | 8 | 500 | 0.4±0.02mm | 0.2±0.02mm | 0.2±0.02mm | 1.1 | 50 | 7500 | 01005 |  |  | 180
VHF040202HQ3N7BT02 | 3.7nH | ±0.1nH | 8 | 500 | 0.4±0.02mm | 0.2±0.02mm | 0.2±0.02mm | 1.1 | 50 | 7500 | 01005 |  |  | 180
VHF100505TQ3N6BT02 | 3.6nH | ±0.1nH | 23 | 250 | 1.0±0.05mm | 0.5±0.05mm | 0.5±0.05mm | 0.09 | 50 | 5500 | 0402 |  |  | 900
VHF100505TQ3N6WT01 | 3.6nH | ±0.05nH | 13 | 500 | 1.0±0.05mm | 0.5±0.05mm | 0.5±0.05mm | 0.5 | 50 | 6000 | 0402 |  |  | 190
VHF100505TQ3N6ST02 | 3.6nH | ±0.3nH | 23 | 250 | 1.0±0.05mm | 0.5±0.05mm | 0.5±0.05mm | 0.09 | 50 | 5500 | 0402 |  |  | 900
VHF100505TQ3N6CT02 | 3.6nH | ±0.2nH | 23 | 250 | 1.0±0.05mm | 0.5±0.05mm | 0.5±0.05mm | 0.09 | 50 | 5500 | 0402 |  |  | 900
VHF100505H3N6BTG01 | 3.6nH | ±0.1nH |  |  | 1.0±0.05mm | 0.5±0.05mm | 0.5±0.05mm |  |  |  | 0402
VHF100505TQ3N6BT01 | 3.6nH | ±0.1nH | 13 | 500 | 1.0±0.05mm | 0.5±0.05mm | 0.5±0.05mm | 0.5 | 50 | 6000 | 0402 |  |  | 190
VHF060303TQ3N6BT02 | 3.6nH | ±0.1nH | 17 | 500 | 0.6±0.03mm | 0.3±0.03mm | 0.3±0.03mm | 0.25 | 50 | 8000 | 0201 |  |  | 400
VHF060303TQ3N6CT02 | 3.6nH | ±0.2nH | 17 | 500 | 0.6±0.03mm | 0.3±0.03mm | 0.3±0.03mm | 0.25 | 50 | 8000 | 0201 |  |  | 400
VHF040202HQ3N6CT02 | 3.6nH | ±0.2nH | 8 | 500 | 0.4±0.02mm | 0.2±0.02mm | 0.2±0.02mm | 1.1 | 50 | 7500 | 01005 |  |  | 180
VHF040202HQ3N6BT02 | 3.6nH | ±0.1nH | 8 | 500 | 0.4±0.02mm | 0.2±0.02mm | 0.2±0.02mm | 1.1 | 50 | 7500 | 01005 |  |  | 180
VHF160808H3N6ST | 3.6nH | ±0.3nH | 10 | 100 | 1.6±0.15mm | 0.8±0.15mm | 0.8±0.15mm | 0.16 | 50 | 6000 | 0603 |  |  | 500
VHF100505HQ3N6BT | 3.6nH | ±0.1nH | 8 | 100 | 1.0±0.05mm | 0.5±0.05mm | 0.5±0.05mm | 0.15 | 50 | 4000 | 0402 |  |  | 700
VHF100505HQ3N6CT | 3.6nH | ±0.2nH | 8 | 100 | 1.0±0.05mm | 0.5±0.05mm | 0.5±0.05mm | 0.15 | 50 | 4000 | 0402 |  |  | 700
VHF100505HQ3N6ST | 3.6nH | ±0.3nH | 8 | 100 | 1.0±0.05mm | 0.5±0.05mm | 0.5±0.05mm | 0.15 | 50 | 4000 | 0402 |  |  | 700
VHF060303HQ3N6BT00 | 3.6nH | ±0.1nH | 14 | 500 | 0.6±0.03mm | 0.3±0.03mm | 0.3±0.03mm | 0.25 | 50 | 6500 | 0201 |  |  | 400
VHF060303HQ3N6BT03 | 3.6nH | ±0.1nH | 14 | 500 | 0.6±0.03mm | 0.3±0.03mm | 0.3±0.03mm | 0.25 | 50 | 7700 | 0201 |  |  | 400
VHF060303HQ3N6BT | 3.6nH | ±0.1nH | 14 | 500 | 0.6±0.03mm | 0.3±0.03mm | 0.3±0.03mm | 0.25 | 50 | 6500 | 0201 |  |  | 400
VHF060303HQ3N6BT02 | 3.6nH | ±0.1nH | 14 | 500 | 0.6±0.03mm | 0.3±0.03mm | 0.3±0.03mm | 0.25 | 50 | 6500 | 0201 |  |  | 400
VHF060303HQ3N6CT02 | 3.6nH | ±0.2nH | 14 | 500 | 0.6±0.03mm | 0.3±0.03mm | 0.3±0.03mm | 0.25 | 50 | 6500 | 0201 |  |  | 400
VHF060303HQ3N6ST | 3.6nH | ±0.3nH | 14 | 500 | 0.6±0.03mm | 0.3±0.03mm | 0.3±0.03mm | 0.25 | 50 | 6500 | 0201 |  |  | 400
VHF060303HQ3N6ST00 | 3.6nH | ±0.3nH | 14 | 500 | 0.6±0.03mm | 0.3±0.03mm | 0.3±0.03mm | 0.25 | 50 | 6500 | 0201 |  |  | 400
VHF060303HQ3N6ST03 | 3.6nH | ±0.3nH | 14 | 500 | 0.6±0.03mm | 0.3±0.03mm | 0.3±0.03mm | 0.25 | 50 | 7700 | 0201 |  |  | 400
VHF060303HQ3N6CT00 | 3.6nH | ±0.2nH | 14 | 500 | 0.6±0.03mm | 0.3±0.03mm | 0.3±0.03mm | 0.25 | 50 | 6500 | 0201 |  |  | 400
VHF060303HQ3N6CT | 3.6nH | ±0.2nH | 14 | 500 | 0.6±0.03mm | 0.3±0.03mm | 0.3±0.03mm | 0.25 | 50 | 6500 | 0201 |  |  | 400
VHF060303HQ3N6ST02 | 3.6nH | ±0.3nH | 14 | 500 | 0.6±0.03mm | 0.3±0.03mm | 0.3±0.03mm | 0.25 | 50 | 6500 | 0201 |  |  | 400
VHF100505TQ3N5ST02 | 3.5nH | ±0.3nH | 23 | 250 | 1.0±0.05mm | 0.5±0.05mm | 0.5±0.05mm | 0.09 | 50 | 5800 | 0402 |  |  | 900
VHF100505TQ3N5CT02 | 3.5nH | ±0.2nH | 23 | 250 | 1.0±0.05mm | 0.5±0.05mm | 0.5±0.05mm | 0.09 | 50 | 5800 | 0402 |  |  | 900
VHF100505TQ3N5BT01 | 3.5nH | ±0.1nH | 13 | 500 | 1.0±0.05mm | 0.5±0.05mm | 0.5±0.05mm | 0.5 | 50 | 6000 | 0402 |  |  | 190
VHF100505TQ3N5WT01 | 3.5nH | ±0.05nH | 13 | 500 | 1.0±0.05mm | 0.5±0.05mm | 0.5±0.05mm | 0.5 | 50 | 6000 | 0402 |  |  | 190
VHF100505TQ3N5BT02 | 3.5nH | ±0.1nH | 23 | 250 | 1.0±0.05mm | 0.5±0.05mm | 0.5±0.05mm | 0.09 | 50 | 5800 | 0402 |  |  | 900
VHF060303TQ3N5CT02 | 3.5nH | ±0.2nH | 17 | 500 | 0.6±0.03mm | 0.3±0.03mm | 0.3±0.03mm | 0.25 | 50 | 8000 | 0201 |  |  | 450
VHF060303TQ3N5BT02 | 3.5nH | ±0.1nH | 17 | 500 | 0.6±0.03mm | 0.3±0.03mm | 0.3±0.03mm | 0.25 | 50 | 8000 | 0201 |  |  | 450
VHF060303HQ3N5ST02 | 3.5nH | S |  |  | 0.6±0.03mm | 0.3±0.03mm | 0.3±0.03mm |  |  |  | 0201
VHF040202HQ3N5CT02 | 3.5nH | ±0.2nH | 8 | 500 | 0.4±0.02mm | 0.2±0.02mm | 0.2±0.02mm | 1.1 | 50 | 7500 | 01005 |  |  | 180
VHF040202HQ3N5BT02 | 3.5nH | ±0.1nH | 8 | 500 | 0.4±0.02mm | 0.2±0.02mm | 0.2±0.02mm | 1.1 | 50 | 7500 | 01005 |  |  | 180
VHF100505TQ3N4BT02 | 3.4nH | ±0.1nH | 23 | 250 | 1.0±0.05mm | 0.5±0.05mm | 0.5±0.05mm | 0.09 | 50 | 6000 | 0402 |  |  | 900
VHF100505TQ3N4CT02 | 3.4nH | ±0.2nH | 23 | 250 | 1.0±0.05mm | 0.5±0.05mm | 0.5±0.05mm | 0.09 | 50 | 6000 | 0402 |  |  | 900
VHF100505TQ3N4ST02 | 3.4nH | ±0.3nH | 23 | 250 | 1.0±0.05mm | 0.5±0.05mm | 0.5±0.05mm | 0.09 | 50 | 6000 | 0402 |  |  | 900
VHF100505TQ3N4BT01 | 3.4nH | ±0.1nH | 13 | 500 | 1.0±0.05mm | 0.5±0.05mm | 0.5±0.05mm | 0.5 | 50 | 6000 | 0402 |  |  | 190
VHF100505TQ3N4WT01 | 3.4nH | ±0.05nH | 13 | 500 | 1.0±0.05mm | 0.5±0.05mm | 0.5±0.05mm | 0.5 | 50 | 6000 | 0402 |  |  | 190
VHF060303TQ3N4BT02 | 3.4nH | ±0.1nH | 17 | 500 | 0.6±0.03mm | 0.3±0.03mm | 0.3±0.03mm | 0.25 | 50 | 8000 | 0201 |  |  | 450
VHF060303TQ3N4CT02 | 3.4nH | ±0.2nH | 17 | 500 | 0.6±0.03mm | 0.3±0.03mm | 0.3±0.03mm | 0.25 | 50 | 8000 | 0201 |  |  | 450
VHF040202HQ3N4BT02 | 3.4nH | ±0.1nH | 8 | 500 | 0.4±0.02mm | 0.2±0.02mm | 0.2±0.02mm | 1.1 | 50 | 7500 | 01005 |  |  | 180
VHF040202HQ3N4CT02 | 3.4nH | ±0.2nH | 8 | 500 | 0.4±0.02mm | 0.2±0.02mm | 0.2±0.02mm | 1.1 | 50 | 7500 | 01005 |  |  | 180
VHF100505TQ3N3BT02 | 3.3nH | ±0.1nH | 23 | 250 | 1.0±0.05mm | 0.5±0.05mm | 0.5±0.05mm | 0.08 | 50 | 6000 | 0402 |  |  | 900
VHF100505TQ3N3CT02 | 3.3nH | ±0.2nH | 23 | 250 | 1.0±0.05mm | 0.5±0.05mm | 0.5±0.05mm | 0.08 | 50 | 6000 | 0402 |  |  | 900
VHF100505TQ3N3ST02 | 3.3nH | ±0.3nH | 23 | 250 | 1.0±0.05mm | 0.5±0.05mm | 0.5±0.05mm | 0.08 | 50 | 6000 | 0402 |  |  | 900
VHF100505H3N3STM01 | 3.3nH | ±0.3nH |  |  | 1.0±0.05mm | 0.5±0.05mm | 0.5±0.05mm |  |  |  | 0402
VHF100505TQ3N3BT01 | 3.3nH | ±0.1nH | 13 | 500 | 1.0±0.05mm | 0.5±0.05mm | 0.5±0.05mm | 0.5 | 50 | 6000 | 0402 |  |  | 190
VHF100505H3N3BTM01 | 3.3nH | ±0.1nH |  |  | 1.0±0.05mm | 0.5±0.05mm | 0.5±0.05mm |  |  |  | 0402
VHF100505TQ3N3WT01 | 3.3nH | ±0.05nH | 13 | 500 | 1.0±0.05mm | 0.5±0.05mm | 0.5±0.05mm | 0.5 | 50 | 6000 | 0402 |  |  | 190
VHF060303TQ3N3CT02 | 3.3nH | ±0.2nH | 17 | 500 | 0.6±0.03mm | 0.3±0.03mm | 0.3±0.03mm | 0.24 | 50 | 9500 | 0201 |  |  | 450
VHF040202HQ3N3BT02 | 3.3nH | ±0.1nH | 8 | 500 | 0.4±0.02mm | 0.2±0.02mm | 0.2±0.02mm | 1.1 | 50 | 7500 | 01005 |  |  | 180
VHF040202HQ3N3CT02 | 3.3nH | ±0.2nH | 8 | 500 | 0.4±0.02mm | 0.2±0.02mm | 0.2±0.02mm | 1.1 | 50 | 7500 | 01005 |  |  | 180
VHF201209H3N3ST | 3.3nH | ±0.3nH | 12 | 100 | 2.0±0.2mm | 1.2±0.2mm | 0.9±0.2mm | 0.13 | 50 | 5000 | 0805 |  |  | 500
VHF160808H3N3ST | 3.3nH | ±0.3nH | 10 | 100 | 1.6±0.15mm | 0.8±0.15mm | 0.8±0.15mm | 0.15 | 50 | 6000 | 0603 |  |  | 500
VHF100505HQ3N3CT | 3.3nH | ±0.2nH | 8 | 100 | 1.0±0.05mm | 0.5±0.05mm | 0.5±0.05mm | 0.13 | 50 | 6000 | 0402 |  |  | 800
VHF100505HQ3N3BT | 3.3nH | ±0.1nH | 8 | 100 | 1.0±0.05mm | 0.5±0.05mm | 0.5±0.05mm | 0.13 | 50 | 6000 | 0402 |  |  | 800
VHF100505HQ3N3ST | 3.3nH | ±0.3nH | 8 | 100 | 1.0±0.05mm | 0.5±0.05mm | 0.5±0.05mm | 0.13 | 50 | 6000 | 0402 |  |  | 800
VHF060303HQ3N3BT02 | 3.3nH | ±0.1nH | 14 | 500 | 0.6±0.03mm | 0.3±0.03mm | 0.3±0.03mm | 0.25 | 50 | 7500 | 0201 |  |  | 450
VHF060303HQ3N3ST02 | 3.3nH | ±0.3nH | 14 | 500 | 0.6±0.03mm | 0.3±0.03mm | 0.3±0.03mm | 0.25 | 50 | 7500 | 0201 |  |  | 450
VHF060303HQ3N3ST | 3.3nH | ±0.3nH | 14 | 500 | 0.6±0.03mm | 0.3±0.03mm | 0.3±0.03mm | 0.25 | 50 | 7500 | 0201 |  |  | 450
VHF060303HQ3N3ST03 | 3.3nH | ±0.3nH | 14 | 500 | 0.6±0.03mm | 0.3±0.03mm | 0.3±0.03mm | 0.25 | 50 | 8100 | 0201 |  |  | 450
VHF060303HQ3N3CT03 | 3.3nH | ±0.2nH | 14 | 500 | 0.6±0.03mm | 0.3±0.03mm | 0.3±0.03mm | 0.25 | 50 | 8100 | 0201 |  |  | 450
VHF060303HQ3N3CT | 3.3nH | ±0.2nH | 14 | 500 | 0.6±0.03mm | 0.3±0.03mm | 0.3±0.03mm | 0.25 | 50 | 7500 | 0201 |  |  | 450
VHF060303HQ3N3CT02 | 3.3nH | ±0.2nH | 14 | 500 | 0.6±0.03mm | 0.3±0.03mm | 0.3±0.03mm | 0.25 | 50 | 7500 | 0201 |  |  | 450
VHF060303HQ3N3ST00 | 3.3nH | ±0.3nH | 14 | 500 | 0.6±0.03mm | 0.3±0.03mm | 0.3±0.03mm | 0.25 | 50 | 7500 | 0201 |  |  | 450
VHF060303HQ3N3BT00 | 3.3nH | ±0.1nH | 14 | 500 | 0.6±0.03mm | 0.3±0.03mm | 0.3±0.03mm | 0.25 | 50 | 7500 | 0201 |  |  | 450
VHF060303HQ3N3BT03 | 3.3nH | ±0.1nH | 14 | 500 | 0.6±0.03mm | 0.3±0.03mm | 0.3±0.03mm | 0.25 | 50 | 8100 | 0201 |  |  | 450
VHF060303HQ3N3CT00 | 3.3nH | ±0.2nH | 14 | 500 | 0.6±0.03mm | 0.3±0.03mm | 0.3±0.03mm | 0.25 | 50 | 7500 | 0201 |  |  | 450
VHF060303HQ3N3BT | 3.3nH | ±0.1nH | 14 | 500 | 0.6±0.03mm | 0.3±0.03mm | 0.3±0.03mm | 0.25 | 50 | 7500 | 0201 |  |  | 450
VHF100505TQ3N2BT01 | 3.2nH | ±0.1nH | 13 | 500 | 1.0±0.05mm | 0.5±0.05mm | 0.5±0.05mm | 0.4 | 50 | 6000 | 0402 |  |  | 190
VHF100505TQ3N2CT02 | 3.2nH | ±0.2nH | 23 | 250 | 1.0±0.05mm | 0.5±0.05mm | 0.5±0.05mm | 0.09 | 50 | 6000 | 0402 |  |  | 900
VHF100505TQ3N2ST02 | 3.2nH | ±0.3nH | 23 | 250 | 1.0±0.05mm | 0.5±0.05mm | 0.5±0.05mm | 0.09 | 50 | 6000 | 0402 |  |  | 900
VHF100505TQ3N2BT02 | 3.2nH | ±0.1nH | 23 | 250 | 1.0±0.05mm | 0.5±0.05mm | 0.5±0.05mm | 0.09 | 50 | 6000 | 0402 |  |  | 900
VHF100505TQ3N2WT01 | 3.2nH | ±0.05nH | 13 | 500 | 1.0±0.05mm | 0.5±0.05mm | 0.5±0.05mm | 0.4 | 50 | 6000 | 0402 |  |  | 190
VHF060303TQ3N2CT02 | 3.2nH | ±0.2nH | 17 | 500 | 0.6±0.03mm | 0.3±0.03mm | 0.3±0.03mm | 0.24 | 50 | 9500 | 0201 |  |  | 450
VHF040202HQ3N2BT02 | 3.2nH | ±0.1nH | 8 | 500 | 0.4±0.02mm | 0.2±0.02mm | 0.2±0.02mm | 1 | 50 | 7500 | 01005 |  |  | 200
VHF040202HQ3N2CT02 | 3.2nH | ±0.2nH | 8 | 500 | 0.4±0.02mm | 0.2±0.02mm | 0.2±0.02mm | 1 | 50 | 7500 | 01005 |  |  | 200
VHF100505TQ3N1CT02 | 3.1nH | ±0.2nH | 23 | 250 | 1.0±0.05mm | 0.5±0.05mm | 0.5±0.05mm | 0.09 | 50 | 6000 | 0402 |  |  | 900
VHF100505TQ3N1BT02 | 3.1nH | ±0.1nH | 23 | 250 | 1.0±0.05mm | 0.5±0.05mm | 0.5±0.05mm | 0.09 | 50 | 6000 | 0402 |  |  | 900
VHF100505TQ3N1ST02 | 3.1nH | ±0.3nH | 23 | 250 | 1.0±0.05mm | 0.5±0.05mm | 0.5±0.05mm | 0.09 | 50 | 6000 | 0402 |  |  | 900
VHF100505TQ3N1WT01 | 3.1nH | ±0.05nH | 13 | 500 | 1.0±0.05mm | 0.5±0.05mm | 0.5±0.05mm | 0.4 | 50 | 6000 | 0402 |  |  | 190
VHF100505TQ3N1BT01 | 3.1nH | ±0.1nH | 13 | 500 | 1.0±0.05mm | 0.5±0.05mm | 0.5±0.05mm | 0.4 | 50 | 6000 | 0402 |  |  | 190
VHF060303TQ3N1CT02 | 3.1nH | ±0.2nH | 17 | 500 | 0.6±0.03mm | 0.3±0.03mm | 0.3±0.03mm | 0.24 | 50 | 9500 | 0201 |  |  | 450
VHF040202HQ3N1BT02 | 3.1nH | ±0.1nH | 8 | 500 | 0.4±0.02mm | 0.2±0.02mm | 0.2±0.02mm | 0.9 | 50 | 7500 | 01005 |  |  | 200
VHF040202HQ3N1CT02 | 3.1nH | ±0.2nH | 8 | 500 | 0.4±0.02mm | 0.2±0.02mm | 0.2±0.02mm | 0.9 | 50 | 7500 | 01005 |  |  | 200
VHF100505TQ3N0BT02 | 3nH | ±0.1nH | 23 | 250 | 1.0±0.05mm | 0.5±0.05mm | 0.5±0.05mm | 0.09 | 50 | 6000 | 0402 |  |  | 900
VHF100505TQ3N0ST02 | 3nH | ±0.3nH | 23 | 250 | 1.0±0.05mm | 0.5±0.05mm | 0.5±0.05mm | 0.09 | 50 | 6000 | 0402 |  |  | 900
VHF100505TQ3N0WT01 | 3nH | ±0.05nH | 13 | 500 | 1.0±0.05mm | 0.5±0.05mm | 0.5±0.05mm | 0.4 | 50 | 6000 | 0402 |  |  | 190
VHF100505TQ3N0BT01 | 3nH | ±0.1nH | 13 | 500 | 1.0±0.05mm | 0.5±0.05mm | 0.5±0.05mm | 0.4 | 50 | 6000 | 0402 |  |  | 190
VHF100505TQ3N0CT02 | 3nH | ±0.2nH | 23 | 250 | 1.0±0.05mm | 0.5±0.05mm | 0.5±0.05mm | 0.09 | 50 | 6000 | 0402 |  |  | 900
VHF100505H3N0BTM01 | 3nH | ±0.1nH |  |  | 1.0±0.05mm | 0.5±0.05mm | 0.5±0.05mm |  |  |  | 0402
VHF060303TQ3N0CT02 | 3nH | ±0.2nH | 17 | 500 | 0.6±0.03mm | 0.3±0.03mm | 0.3±0.03mm | 0.2 | 50 | 9500 | 0201 |  |  | 500
VHF040202HQ3N0CT02 | 3nH | ±0.2nH | 8 | 500 | 0.4±0.02mm | 0.2±0.02mm | 0.2±0.02mm | 0.8 | 50 | 7500 | 01005 |  |  | 200
VHF040202HQ3N0BT02 | 3nH | ±0.1nH | 8 | 500 | 0.4±0.02mm | 0.2±0.02mm | 0.2±0.02mm | 0.8 | 50 | 7500 | 01005 |  |  | 200
VHF100505HQ3N0BT | 3nH | ±0.1nH | 8 | 100 | 1.0±0.05mm | 0.5±0.05mm | 0.5±0.05mm | 0.12 | 50 | 6000 | 0402 |  |  | 800
VHF100505HQ3N0ST | 3nH | ±0.3nH | 8 | 100 | 1.0±0.05mm | 0.5±0.05mm | 0.5±0.05mm | 0.12 | 50 | 6000 | 0402 |  |  | 800
VHF100505HQ3N0CT | 3nH | ±0.2nH | 8 | 100 | 1.0±0.05mm | 0.5±0.05mm | 0.5±0.05mm | 0.12 | 50 | 6000 | 0402 |  |  | 800
VHF060303HQ3N0CT00 | 3nH | ±0.2nH | 14 | 500 | 0.6±0.03mm | 0.3±0.03mm | 0.3±0.03mm | 0.2 | 50 | 7500 | 0201 |  |  | 450
VHF060303HQ3N0CT | 3nH | ±0.2nH | 14 | 500 | 0.6±0.03mm | 0.3±0.03mm | 0.3±0.03mm | 0.2 | 50 | 7500 | 0201 |  |  | 450
VHF060303HQ3N0BT02 | 3nH | ±0.1nH | 14 | 500 | 0.6±0.03mm | 0.3±0.03mm | 0.3±0.03mm | 0.2 | 50 | 7500 | 0201 |  |  | 450
VHF060303HQ3N0ST02 | 3nH | ±0.3nH | 14 | 500 | 0.6±0.03mm | 0.3±0.03mm | 0.3±0.03mm | 0.2 | 50 | 7500 | 0201 |  |  | 450
VHF060303HQ3N0ST00 | 3nH | ±0.3nH | 14 | 500 | 0.6±0.03mm | 0.3±0.03mm | 0.3±0.03mm | 0.2 | 50 | 7500 | 0201 |  |  | 450
VHF060303HQ3N0CT02 | 3nH | ±0.2nH | 14 | 500 | 0.6±0.03mm | 0.3±0.03mm | 0.3±0.03mm | 0.2 | 50 | 7500 | 0201 |  |  | 450
VHF060303HQ3N0CT03 | 3nH | ±0.2nH | 14 | 500 | 0.6±0.03mm | 0.3±0.03mm | 0.3±0.03mm | 0.2 | 50 | 9500 | 0201 |  |  | 450
VHF060303HQ3N0BT | 3nH | ±0.1nH | 14 | 500 | 0.6±0.03mm | 0.3±0.03mm | 0.3±0.03mm | 0.2 | 50 | 7500 | 0201 |  |  | 450
VHF060303HQ3N0BT00 | 3nH | ±0.1nH | 14 | 500 | 0.6±0.03mm | 0.3±0.03mm | 0.3±0.03mm | 0.2 | 50 | 7500 | 0201 |  |  | 450
VHF060303HQ3N0BT03 | 3nH | ±0.1nH | 14 | 500 | 0.6±0.03mm | 0.3±0.03mm | 0.3±0.03mm | 0.2 | 50 | 9500 | 0201 |  |  | 450
VHF060303HQ3N0ST03 | 3nH | ±0.3nH | 14 | 500 | 0.6±0.03mm | 0.3±0.03mm | 0.3±0.03mm | 0.2 | 50 | 9500 | 0201 |  |  | 450
VHF060303HQ3N0ST | 3nH | ±0.3nH | 14 | 500 | 0.6±0.03mm | 0.3±0.03mm | 0.3±0.03mm | 0.2 | 50 | 7500 | 0201 |  |  | 450
VHF100505TQ2N9WT01 | 2.9nH | ±0.05nH | 13 | 500 | 1.0±0.05mm | 0.5±0.05mm | 0.5±0.05mm | 0.4 | 50 | 6000 | 0402 |  |  | 190
VHF100505TQ2N9BT02 | 2.9nH | ±0.1nH | 23 | 250 | 1.0±0.05mm | 0.5±0.05mm | 0.5±0.05mm | 0.08 | 50 | 6500 | 0402 |  |  | 900
VHF100505TQ2N9CT02 | 2.9nH | ±0.2nH | 23 | 250 | 1.0±0.05mm | 0.5±0.05mm | 0.5±0.05mm | 0.08 | 50 | 6500 | 0402 |  |  | 900
VHF100505TQ2N9ST02 | 2.9nH | ±0.3nH | 23 | 250 | 1.0±0.05mm | 0.5±0.05mm | 0.5±0.05mm | 0.08 | 50 | 6500 | 0402 |  |  | 900
VHF100505TQ2N9BT01 | 2.9nH | ±0.1nH | 13 | 500 | 1.0±0.05mm | 0.5±0.05mm | 0.5±0.05mm | 0.4 | 50 | 6000 | 0402 |  |  | 190
VHF060303TQ2N9CT02 | 2.9nH | ±0.2nH | 17 | 500 | 0.6±0.03mm | 0.3±0.03mm | 0.3±0.03mm | 0.2 | 50 | 10000 | 0201 |  |  | 500
VHF040202HQ2N9CT02 | 2.9nH | ±0.2nH | 8 | 500 | 0.4±0.02mm | 0.2±0.02mm | 0.2±0.02mm | 0.8 | 50 | 7500 | 01005 |  |  | 200
VHF040202HQ2N9BT02 | 2.9nH | ±0.1nH | 8 | 500 | 0.4±0.02mm | 0.2±0.02mm | 0.2±0.02mm | 0.8 | 50 | 7500 | 01005 |  |  | 200
VHF100505TQ2N8ST02 | 2.8nH | ±0.3nH | 23 | 250 | 1.0±0.05mm | 0.5±0.05mm | 0.5±0.05mm | 0.07 | 50 | 6500 | 0402 |  |  | 900
VHF100505TQ2N8WT01 | 2.8nH | ±0.05nH | 13 | 500 | 1.0±0.05mm | 0.5±0.05mm | 0.5±0.05mm | 0.4 | 50 | 6000 | 0402 |  |  | 190
VHF100505TQ2N8CT02 | 2.8nH | ±0.2nH | 23 | 250 | 1.0±0.05mm | 0.5±0.05mm | 0.5±0.05mm | 0.07 | 50 | 6500 | 0402 |  |  | 900
VHF100505TQ2N8BT02 | 2.8nH | ±0.1nH | 23 | 250 | 1.0±0.05mm | 0.5±0.05mm | 0.5±0.05mm | 0.07 | 50 | 6500 | 0402 |  |  | 900
VHF100505TQ2N8BT01 | 2.8nH | ±0.1nH | 13 | 500 | 1.0±0.05mm | 0.5±0.05mm | 0.5±0.05mm | 0.4 | 50 | 6000 | 0402 |  |  | 190
VHF060303TQ2N8CT02 | 2.8nH | ±0.2nH | 17 | 500 | 0.6±0.03mm | 0.3±0.03mm | 0.3±0.03mm | 0.2 | 50 | 10000 | 0201 |  |  | 500
VHF040202HQ2N8CT02 | 2.8nH | ±0.2nH | 8 | 500 | 0.4±0.02mm | 0.2±0.02mm | 0.2±0.02mm | 0.8 | 50 | 7500 | 01005 |  |  | 200
VHF040202HQ2N8BT02 | 2.8nH | ±0.1nH | 8 | 500 | 0.4±0.02mm | 0.2±0.02mm | 0.2±0.02mm | 0.8 | 50 | 7500 | 01005 |  |  | 200
VHF060303HQ2N8BT00 | 2.8nH | ±0.1nH | 14 | 500 | 0.6±0.03mm | 0.3±0.03mm | 0.3±0.03mm | 0.2 | 50 | 7500 | 0201 |  |  | 500
VHF060303HQ2N8BT | 2.8nH | ±0.1nH | 14 | 500 | 0.6±0.03mm | 0.3±0.03mm | 0.3±0.03mm | 0.2 | 50 | 7500 | 0201 |  |  | 500
VHF060303HQ2N8BT03 | 2.8nH | ±0.1nH | 14 | 500 | 0.6±0.03mm | 0.3±0.03mm | 0.3±0.03mm | 0.2 | 50 | 9500 | 0201 |  |  | 500
VHF060303HQ2N8BT02 | 2.8nH | ±0.1nH | 14 | 500 | 0.6±0.03mm | 0.3±0.03mm | 0.3±0.03mm | 0.2 | 50 | 7500 | 0201 |  |  | 500
VHF060303HQ2N8CT03 | 2.8nH | ±0.2nH | 14 | 500 | 0.6±0.03mm | 0.3±0.03mm | 0.3±0.03mm | 0.2 | 50 | 9500 | 0201 |  |  | 500
VHF060303HQ2N8CT02 | 2.8nH | ±0.2nH | 14 | 500 | 0.6±0.03mm | 0.3±0.03mm | 0.3±0.03mm | 0.2 | 50 | 7500 | 0201 |  |  | 500
VHF060303HQ2N8CT00 | 2.8nH | ±0.2nH | 14 | 500 | 0.6±0.03mm | 0.3±0.03mm | 0.3±0.03mm | 0.2 | 50 | 7500 | 0201 |  |  | 500
VHF060303HQ2N8ST00 | 2.8nH | ±0.3nH | 14 | 500 | 0.6±0.03mm | 0.3±0.03mm | 0.3±0.03mm | 0.2 | 50 | 7500 | 0201 |  |  | 500
VHF060303HQ2N8ST03 | 2.8nH | ±0.3nH | 14 | 500 | 0.6±0.03mm | 0.3±0.03mm | 0.3±0.03mm | 0.2 | 50 | 9500 | 0201 |  |  | 500
VHF060303HQ2N8ST | 2.8nH | ±0.3nH | 14 | 500 | 0.6±0.03mm | 0.3±0.03mm | 0.3±0.03mm | 0.2 | 50 | 7500 | 0201 |  |  | 500
VHF060303HQ2N8ST02 | 2.8nH | ±0.3nH | 14 | 500 | 0.6±0.03mm | 0.3±0.03mm | 0.3±0.03mm | 0.2 | 50 | 7500 | 0201 |  |  | 500
VHF100505TQ2N7BT02 | 2.7nH | ±0.1nH | 23 | 250 | 1.0±0.05mm | 0.5±0.05mm | 0.5±0.05mm | 0.07 | 50 | 6500 | 0402 |  |  | 900
VHF100505TQ2N7CT02 | 2.7nH | ±0.2nH | 23 | 250 | 1.0±0.05mm | 0.5±0.05mm | 0.5±0.05mm | 0.07 | 50 | 6500 | 0402 |  |  | 900
VHF100505TQ2N7ST02 | 2.7nH | ±0.3nH | 23 | 250 | 1.0±0.05mm | 0.5±0.05mm | 0.5±0.05mm | 0.07 | 50 | 6500 | 0402 |  |  | 900
VHF100505H2N7BTG01 | 2.7nH | ±0.1nH |  |  | 1.0±0.05mm | 0.5±0.05mm | 0.5±0.05mm |  |  |  | 0402
VHF100505TQ2N7BT01 | 2.7nH | ±0.1nH | 13 | 500 | 1.0±0.05mm | 0.5±0.05mm | 0.5±0.05mm | 0.3 | 50 | 6000 | 0402 |  |  | 220
VHF100505TQ2N7WT01 | 2.7nH | ±0.05nH | 13 | 500 | 1.0±0.05mm | 0.5±0.05mm | 0.5±0.05mm | 0.3 | 50 | 6000 | 0402 |  |  | 220
VHF060303TQ2N7CT02 | 2.7nH | ±0.2nH | 17 | 500 | 0.6±0.03mm | 0.3±0.03mm | 0.3±0.03mm | 0.15 | 50 | 10000 | 0201 |  |  | 550
VHF040202HQ2N7BT02 | 2.7nH | ±0.1nH | 8 | 500 | 0.4±0.02mm | 0.2±0.02mm | 0.2±0.02mm | 0.8 | 50 | 7500 | 01005 |  |  | 200
VHF040202HQ2N7CT02 | 2.7nH | ±0.2nH | 8 | 500 | 0.4±0.02mm | 0.2±0.02mm | 0.2±0.02mm | 0.8 | 50 | 7500 | 01005 |  |  | 200
VHF201209H2N7ST | 2.7nH | ±0.3nH | 12 | 100 | 2.0±0.2mm | 1.2±0.2mm | 0.9±0.2mm | 0.1 | 50 | 5500 | 0805 |  |  | 500
VHF160808H2N7ST | 2.7nH | ±0.3nH | 10 | 100 | 1.6±0.15mm | 0.8±0.15mm | 0.8±0.15mm | 0.12 | 50 | 6000 | 0603 |  |  | 500
VHF100505HQ2N7BT | 2.7nH | ±0.1nH | 8 | 100 | 1.0±0.05mm | 0.5±0.05mm | 0.5±0.05mm | 0.12 | 50 | 6000 | 0402 |  |  | 800
VHF100505HQ2N7ST | 2.7nH | ±0.3nH | 8 | 100 | 1.0±0.05mm | 0.5±0.05mm | 0.5±0.05mm | 0.12 | 50 | 6000 | 0402 |  |  | 800
VHF100505HQ2N7CT | 2.7nH | ±0.2nH | 8 | 100 | 1.0±0.05mm | 0.5±0.05mm | 0.5±0.05mm | 0.12 | 50 | 6000 | 0402 |  |  | 800
VHF060303HQ2N7CT02 | 2.7nH | ±0.2nH | 14 | 500 | 0.6±0.03mm | 0.3±0.03mm | 0.3±0.03mm | 0.2 | 50 | 7500 | 0201 |  |  | 550
VHF060303HQ2N7CT | 2.7nH | ±0.2nH | 14 | 500 | 0.6±0.03mm | 0.3±0.03mm | 0.3±0.03mm | 0.2 | 50 | 7500 | 0201 |  |  | 550
VHF060303HQ2N7CT00 | 2.7nH | ±0.2nH | 14 | 500 | 0.6±0.03mm | 0.3±0.03mm | 0.3±0.03mm | 0.2 | 50 | 7500 | 0201 |  |  | 550
VHF060303HQ2N7CT03 | 2.7nH | ±0.2nH | 14 | 500 | 0.6±0.03mm | 0.3±0.03mm | 0.3±0.03mm | 0.2 | 50 | 10000 | 0201 |  |  | 500
VHF060303HQ2N7ST00 | 2.7nH | ±0.3nH | 14 | 500 | 0.6±0.03mm | 0.3±0.03mm | 0.3±0.03mm | 0.2 | 50 | 7500 | 0201 |  |  | 550
VHF060303HQ2N7BT03 | 2.7nH | ±0.1nH | 14 | 500 | 0.6±0.03mm | 0.3±0.03mm | 0.3±0.03mm | 0.2 | 50 | 10000 | 0201 |  |  | 500
VHF060303HQ2N7BT00 | 2.7nH | ±0.1nH | 14 | 500 | 0.6±0.03mm | 0.3±0.03mm | 0.3±0.03mm | 0.2 | 50 | 7500 | 0201 |  |  | 550
VHF060303HQ2N7BT | 2.7nH | ±0.1nH | 14 | 500 | 0.6±0.03mm | 0.3±0.03mm | 0.3±0.03mm | 0.2 | 50 | 7500 | 0201 |  |  | 550
VHF060303HQ2N7ST03 | 2.7nH | ±0.3nH | 14 | 500 | 0.6±0.03mm | 0.3±0.03mm | 0.3±0.03mm | 0.2 | 50 | 10000 | 0201 |  |  | 500
VHF060303HQ2N7ST | 2.7nH | ±0.3nH | 14 | 500 | 0.6±0.03mm | 0.3±0.03mm | 0.3±0.03mm | 0.2 | 50 | 7500 | 0201 |  |  | 550
VHF060303HQ2N7ST02 | 2.7nH | ±0.3nH | 14 | 500 | 0.6±0.03mm | 0.3±0.03mm | 0.3±0.03mm | 0.2 | 50 | 7500 | 0201 |  |  | 550
VHF060303HQ2N7BT02 | 2.7nH | ±0.1nH | 14 | 500 | 0.6±0.03mm | 0.3±0.03mm | 0.3±0.03mm | 0.2 | 50 | 7500 | 0201 |  |  | 550
VHF100505TQ2N6BT01 | 2.6nH | ±0.1nH | 13 | 500 | 1.0±0.05mm | 0.5±0.05mm | 0.5±0.05mm | 0.3 | 50 | 6000 | 0402 |  |  | 220
VHF100505TQ2N6CT02 | 2.6nH | ±0.2nH | 23 | 250 | 1.0±0.05mm | 0.5±0.05mm | 0.5±0.05mm | 0.07 | 50 | 6500 | 0402 |  |  | 900
VHF100505TQ2N6ST02 | 2.6nH | ±0.3nH | 23 | 250 | 1.0±0.05mm | 0.5±0.05mm | 0.5±0.05mm | 0.07 | 50 | 6500 | 0402 |  |  | 900
VHF100505TQ2N6BT02 | 2.6nH | ±0.1nH | 23 | 250 | 1.0±0.05mm | 0.5±0.05mm | 0.5±0.05mm | 0.07 | 50 | 6500 | 0402 |  |  | 900
VHF100505TQ2N6WT01 | 2.6nH | ±0.05nH | 13 | 500 | 1.0±0.05mm | 0.5±0.05mm | 0.5±0.05mm | 0.3 | 50 | 6000 | 0402 |  |  | 220
VHF060303TQ2N6CT02 | 2.6nH | ±0.2nH | 17 | 500 | 0.6±0.03mm | 0.3±0.03mm | 0.3±0.03mm | 0.15 | 50 | 10000 | 0201 |  |  | 550
VHF040202HQ2N6BT02 | 2.6nH | ±0.1nH | 8 | 500 | 0.4±0.02mm | 0.2±0.02mm | 0.2±0.02mm | 0.8 | 50 | 7500 | 01005 |  |  | 200
VHF040202HQ2N6CT02 | 2.6nH | ±0.2nH | 8 | 500 | 0.4±0.02mm | 0.2±0.02mm | 0.2±0.02mm | 0.8 | 50 | 7500 | 01005 |  |  | 200
VHF060303HQ2N6ST00 | 2.6nH | ±0.3nH | 14 | 500 | 0.6±0.03mm | 0.3±0.03mm | 0.3±0.03mm | 0.2 | 50 | 7500 | 0201 |  |  | 550
VHF060303HQ2N6CT00 | 2.6nH | ±0.2nH | 14 | 500 | 0.6±0.03mm | 0.3±0.03mm | 0.3±0.03mm | 0.2 | 50 | 7500 | 0201 |  |  | 550
VHF060303HQ2N6CT02 | 2.6nH | ±0.2nH | 14 | 500 | 0.6±0.03mm | 0.3±0.03mm | 0.3±0.03mm | 0.2 | 50 | 7500 | 0201 |  |  | 550
VHF060303HQ2N6ST02 | 2.6nH | ±0.3nH | 14 | 500 | 0.6±0.03mm | 0.3±0.03mm | 0.3±0.03mm | 0.2 | 50 | 7500 | 0201 |  |  | 550
VHF060303HQ2N6BT03 | 2.6nH | ±0.1nH | 14 | 500 | 0.6±0.03mm | 0.3±0.03mm | 0.3±0.03mm | 0.2 | 50 | 10000 | 0201 |  |  | 500
VHF060303HQ2N6ST | 2.6nH | ±0.3nH | 14 | 500 | 0.6±0.03mm | 0.3±0.03mm | 0.3±0.03mm | 0.2 | 50 | 7500 | 0201 |  |  | 550
VHF060303HQ2N6BT02 | 2.6nH | ±0.1nH | 14 | 500 | 0.6±0.03mm | 0.3±0.03mm | 0.3±0.03mm | 0.2 | 50 | 7500 | 0201 |  |  | 550
VHF060303HQ2N6BT00 | 2.6nH | ±0.1nH | 14 | 500 | 0.6±0.03mm | 0.3±0.03mm | 0.3±0.03mm | 0.2 | 50 | 7500 | 0201 |  |  | 550
VHF060303HQ2N6BT | 2.6nH | ±0.1nH | 14 | 500 | 0.6±0.03mm | 0.3±0.03mm | 0.3±0.03mm | 0.2 | 50 | 7500 | 0201 |  |  | 550
VHF100505TQ2N5BT02 | 2.5nH | ±0.1nH | 23 | 250 | 1.0±0.05mm | 0.5±0.05mm | 0.5±0.05mm | 0.06 | 50 | 6500 | 0402 |  |  | 900
VHF100505TQ2N5ST02 | 2.5nH | ±0.3nH | 23 | 250 | 1.0±0.05mm | 0.5±0.05mm | 0.5±0.05mm | 0.06 | 50 | 6500 | 0402 |  |  | 900
VHF100505TQ2N5CT02 | 2.5nH | ±0.2nH | 23 | 250 | 1.0±0.05mm | 0.5±0.05mm | 0.5±0.05mm | 0.06 | 50 | 6500 | 0402 |  |  | 900
VHF100505TQ2N5BT01 | 2.5nH | ±0.1nH | 13 | 500 | 1.0±0.05mm | 0.5±0.05mm | 0.5±0.05mm | 0.3 | 50 | 6000 | 0402 |  |  | 220
VHF100505TQ2N5WT01 | 2.5nH | ±0.05nH | 13 | 500 | 1.0±0.05mm | 0.5±0.05mm | 0.5±0.05mm | 0.3 | 50 | 6000 | 0402 |  |  | 220
VHF060303TQ2N5CT02 | 2.5nH | ±0.2nH | 17 | 500 | 0.6±0.03mm | 0.3±0.03mm | 0.3±0.03mm | 0.15 | 50 | 10000 | 0201 |  |  | 550
VHF040202HQ2N5CT02 | 2.5nH | ±0.2nH | 8 | 500 | 0.4±0.02mm | 0.2±0.02mm | 0.2±0.02mm | 0.8 | 50 | 7500 | 01005 |  |  | 200
VHF040202HQ2N5BT02 | 2.5nH | ±0.1nH | 8 | 500 | 0.4±0.02mm | 0.2±0.02mm | 0.2±0.02mm | 0.8 | 50 | 7500 | 01005 |  |  | 200
VHF100505TQ2N4CT02 | 2.4nH | ±0.2nH | 23 | 250 | 1.0±0.05mm | 0.5±0.05mm | 0.5±0.05mm | 0.07 | 50 | 6500 | 0402 |  |  | 1000
VHF100505TQ2N4ST02 | 2.4nH | ±0.3nH | 23 | 250 | 1.0±0.05mm | 0.5±0.05mm | 0.5±0.05mm | 0.07 | 50 | 6500 | 0402 |  |  | 1000
VHF100505TQ2N4BT02 | 2.4nH | ±0.1nH | 23 | 250 | 1.0±0.05mm | 0.5±0.05mm | 0.5±0.05mm | 0.07 | 50 | 6500 | 0402 |  |  | 1000
VHF100505TQ2N4BT01 | 2.4nH | ±0.1nH | 13 | 500 | 1.0±0.05mm | 0.5±0.05mm | 0.5±0.05mm | 0.3 | 50 | 6000 | 0402 |  |  | 220
VHF100505HQ2N4BT02 | 2.4nH | ±0.1nH |  |  | 1.0±0.05mm | 0.5±0.05mm | 0.5±0.05mm |  |  |  | 0402
VHF100505TQ2N4WT01 | 2.4nH | ±0.05nH | 13 | 500 | 1.0±0.05mm | 0.5±0.05mm | 0.5±0.05mm | 0.3 | 50 | 6000 | 0402 |  |  | 220
VHF100505TQ2N4BT12 | 2.4nH | ±0.1nH |  |  | 1.0±0.05mm | 0.5±0.05mm | 0.5±0.05mm |  |  |  | 0402
VHF060303TQ2N4CT02 | 2.4nH | ±0.2nH | 17 | 500 | 0.6±0.03mm | 0.3±0.03mm | 0.3±0.03mm | 0.15 | 50 | 11000 | 0201 |  |  | 550
VHF040202HQ2N4CT02 | 2.4nH | ±0.2nH | 8 | 500 | 0.4±0.02mm | 0.2±0.02mm | 0.2±0.02mm | 0.8 | 50 | 7500 | 01005 |  |  | 200
VHF040202HQ2N4BT02 | 2.4nH | ±0.1nH | 8 | 500 | 0.4±0.02mm | 0.2±0.02mm | 0.2±0.02mm | 0.8 | 50 | 7500 | 01005 |  |  | 200
VHF160808H2N4ST | 2.4nH | ±0.3nH | 8 | 100 | 1.6±0.15mm | 0.8±0.15mm | 0.8±0.15mm | 0.12 | 50 | 6000 | 0603 |  |  | 500
VHF100505HQ2N4ST | 2.4nH | ±0.3nH | 8 | 100 | 1.0±0.05mm | 0.5±0.05mm | 0.5±0.05mm | 0.1 | 50 | 6000 | 0402 |  |  | 800
VHF100505HQ2N4CT | 2.4nH | ±0.2nH | 8 | 100 | 1.0±0.05mm | 0.5±0.05mm | 0.5±0.05mm | 0.1 | 50 | 6000 | 0402 |  |  | 800
VHF100505HQ2N4BT | 2.4nH | ±0.1nH | 8 | 100 | 1.0±0.05mm | 0.5±0.05mm | 0.5±0.05mm | 0.1 | 50 | 6000 | 0402 |  |  | 800
VHF060303HQ2N4BT03 | 2.4nH | ±0.1nH | 14 | 500 | 0.6±0.03mm | 0.3±0.03mm | 0.3±0.03mm | 0.15 | 50 | 10000 | 0201 |  |  | 500
VHF060303HQ2N4ST | 2.4nH | ±0.3nH | 14 | 500 | 0.6±0.03mm | 0.3±0.03mm | 0.3±0.03mm | 0.15 | 50 | 7500 | 0201 |  |  | 550
VHF060303HQ2N4BT02 | 2.4nH | ±0.1nH | 14 | 500 | 0.6±0.03mm | 0.3±0.03mm | 0.3±0.03mm | 0.15 | 50 | 7500 | 0201 |  |  | 550
VHF060303HQ2N4BT00 | 2.4nH | ±0.1nH | 14 | 500 | 0.6±0.03mm | 0.3±0.03mm | 0.3±0.03mm | 0.15 | 50 | 7500 | 0201 |  |  | 550
VHF060303HQ2N4BT | 2.4nH | ±0.1nH | 14 | 500 | 0.6±0.03mm | 0.3±0.03mm | 0.3±0.03mm | 0.15 | 50 | 7500 | 0201 |  |  | 550
VHF060303HQ2N4ST03 | 2.4nH | ±0.3nH | 14 | 500 | 0.6±0.03mm | 0.3±0.03mm | 0.3±0.03mm | 0.15 | 50 | 10000 | 0201 |  |  | 500
VHF060303HQ2N4ST02 | 2.4nH | ±0.3nH | 14 | 500 | 0.6±0.03mm | 0.3±0.03mm | 0.3±0.03mm | 0.15 | 50 | 7500 | 0201 |  |  | 550
VHF060303HQ2N4CT | 2.4nH | ±0.2nH | 14 | 500 | 0.6±0.03mm | 0.3±0.03mm | 0.3±0.03mm | 0.15 | 50 | 7500 | 0201 |  |  | 550
VHF060303HQ2N4CT00 | 2.4nH | ±0.2nH | 14 | 500 | 0.6±0.03mm | 0.3±0.03mm | 0.3±0.03mm | 0.15 | 50 | 7500 | 0201 |  |  | 550
VHF060303HQ2N4ST00 | 2.4nH | ±0.3nH | 14 | 500 | 0.6±0.03mm | 0.3±0.03mm | 0.3±0.03mm | 0.15 | 50 | 7500 | 0201 |  |  | 550
VHF060303HQ2N4CT03 | 2.4nH | ±0.2nH | 14 | 500 | 0.6±0.03mm | 0.3±0.03mm | 0.3±0.03mm | 0.15 | 50 | 10000 | 0201 |  |  | 500
VHF060303HQ2N4CT02 | 2.4nH | ±0.2nH | 14 | 500 | 0.6±0.03mm | 0.3±0.03mm | 0.3±0.03mm | 0.15 | 50 | 7500 | 0201 |  |  | 550
VHF100505TQ2N3WT01 | 2.3nH | ±0.05nH | 13 | 500 | 1.0±0.05mm | 0.5±0.05mm | 0.5±0.05mm | 0.3 | 50 | 6000 | 0402 |  |  | 220
VHF100505TQ2N3BT01 | 2.3nH | ±0.1nH | 13 | 500 | 1.0±0.05mm | 0.5±0.05mm | 0.5±0.05mm | 0.3 | 50 | 6000 | 0402 |  |  | 220
VHF100505TQ2N3BT02 | 2.3nH | ±0.1nH | 23 | 250 | 1.0±0.05mm | 0.5±0.05mm | 0.5±0.05mm | 0.07 | 50 | 7000 | 0402 |  |  | 1000
VHF100505TQ2N3CT02 | 2.3nH | ±0.2nH | 23 | 250 | 1.0±0.05mm | 0.5±0.05mm | 0.5±0.05mm | 0.07 | 50 | 7000 | 0402 |  |  | 1000
VHF100505TQ2N3ST02 | 2.3nH | ±0.3nH | 23 | 250 | 1.0±0.05mm | 0.5±0.05mm | 0.5±0.05mm | 0.07 | 50 | 7000 | 0402 |  |  | 1000
VHF060303TQ2N3CT02 | 2.3nH | ±0.2nH | 17 | 500 | 0.6±0.03mm | 0.3±0.03mm | 0.3±0.03mm | 0.15 | 50 | 11000 | 0201 |  |  | 550
VHF040202HQ2N3BT02 | 2.3nH | ±0.1nH | 8 | 500 | 0.4±0.02mm | 0.2±0.02mm | 0.2±0.02mm | 0.8 | 50 | 7500 | 01005 |  |  | 200
VHF040202HQ2N3CT02 | 2.3nH | ±0.2nH | 8 | 500 | 0.4±0.02mm | 0.2±0.02mm | 0.2±0.02mm | 0.8 | 50 | 7500 | 01005 |  |  | 200
VHF100505H2N2BTG01 | 2.2nH | ±0.1nH |  |  | 1.0±0.05mm | 0.5±0.05mm | 0.5±0.05mm |  |  |  | 0402
VHF100505TQ2N2BT02 | 2.2nH | ±0.1nH | 23 | 250 | 1.0±0.05mm | 0.5±0.05mm | 0.5±0.05mm | 0.06 | 50 | 8000 | 0402 |  |  | 1000
VHF100505TQ2N2BT12 | 2.2nH | ±0.1nH |  |  | 1.0±0.05mm | 0.5±0.05mm | 0.5±0.05mm |  |  |  | 0402
VHF100505TQ2N2WT01 | 2.2nH | ±0.05nH | 13 | 500 | 1.0±0.05mm | 0.5±0.05mm | 0.5±0.05mm | 0.3 | 50 | 6000 | 0402 |  |  | 220
VHF100505TQ2N2BT01 | 2.2nH | ±0.1nH | 13 | 500 | 1.0±0.05mm | 0.5±0.05mm | 0.5±0.05mm | 0.3 | 50 | 6000 | 0402 |  |  | 220
VHF100505TQ2N2CT02 | 2.2nH | ±0.2nH | 23 | 250 | 1.0±0.05mm | 0.5±0.05mm | 0.5±0.05mm | 0.06 | 50 | 8000 | 0402 |  |  | 1000
VHF100505TQ2N2ST02 | 2.2nH | ±0.3nH | 23 | 250 | 1.0±0.05mm | 0.5±0.05mm | 0.5±0.05mm | 0.06 | 50 | 8000 | 0402 |  |  | 1000
VHF060303TQ2N2CT02 | 2.2nH | ±0.2nH | 17 | 500 | 0.6±0.03mm | 0.3±0.03mm | 0.3±0.03mm | 0.12 | 50 | 11000 | 0201 |  |  | 650
VHF040202HQ2N2CT02 | 2.2nH | ±0.2nH | 8 | 500 | 0.4±0.02mm | 0.2±0.02mm | 0.2±0.02mm | 0.7 | 50 | 7500 | 01005 |  |  | 200
VHF040202HQ2N2BT02 | 2.2nH | ±0.1nH | 8 | 500 | 0.4±0.02mm | 0.2±0.02mm | 0.2±0.02mm | 0.7 | 50 | 7500 | 01005 |  |  | 200
VHF201209H2N2ST | 2.2nH | ±0.3nH | 10 | 100 | 2.0±0.2mm | 1.2±0.2mm | 0.9±0.2mm | 0.1 | 50 | 6000 | 0805 |  |  | 500
VHF160808H2N2ST | 2.2nH | ±0.3nH | 8 | 100 | 1.6±0.15mm | 0.8±0.15mm | 0.8±0.15mm | 0.1 | 50 | 6000 | 0603 |  |  | 500
VHF100505HQ2N2CT | 2.2nH | ±0.2nH | 8 | 100 | 1.0±0.05mm | 0.5±0.05mm | 0.5±0.05mm | 0.09 | 50 | 6000 | 0402 |  |  | 900
VHF100505HQ2N2ST | 2.2nH | ±0.3nH | 8 | 100 | 1.0±0.05mm | 0.5±0.05mm | 0.5±0.05mm | 0.09 | 50 | 6000 | 0402 |  |  | 900
VHF100505HQ2N2BT | 2.2nH | ±0.1nH | 8 | 100 | 1.0±0.05mm | 0.5±0.05mm | 0.5±0.05mm | 0.09 | 50 | 6000 | 0402 |  |  | 900
VHF060303HQ2N2ST00 | 2.2nH | ±0.3nH | 14 | 500 | 0.6±0.03mm | 0.3±0.03mm | 0.3±0.03mm | 0.15 | 50 | 7500 | 0201 |  |  | 650
VHF060303HQ2N2BT02 | 2.2nH | ±0.1nH | 14 | 500 | 0.6±0.03mm | 0.3±0.03mm | 0.3±0.03mm | 0.15 | 50 | 7500 | 0201 |  |  | 650
VHF060303HQ2N2BT03 | 2.2nH | ±0.1nH | 14 | 500 | 0.6±0.03mm | 0.3±0.03mm | 0.3±0.03mm | 0.15 | 50 | 11000 | 0201 |  |  | 600
VHF060303HQ2N2CT00 | 2.2nH | ±0.2nH | 14 | 500 | 0.6±0.03mm | 0.3±0.03mm | 0.3±0.03mm | 0.15 | 50 | 7500 | 0201 |  |  | 650
VHF060303HQ2N2BT00 | 2.2nH | ±0.1nH | 14 | 500 | 0.6±0.03mm | 0.3±0.03mm | 0.3±0.03mm | 0.15 | 50 | 7500 | 0201 |  |  | 650
VHF060303HQ2N2CT03 | 2.2nH | ±0.2nH | 14 | 500 | 0.6±0.03mm | 0.3±0.03mm | 0.3±0.03mm | 0.15 | 50 | 11000 | 0201 |  |  | 600
VHF060303HQ2N2BT | 2.2nH | ±0.1nH | 14 | 500 | 0.6±0.03mm | 0.3±0.03mm | 0.3±0.03mm | 0.15 | 50 | 7500 | 0201 |  |  | 650
VHF060303HQ2N2CT02 | 2.2nH | ±0.2nH | 14 | 500 | 0.6±0.03mm | 0.3±0.03mm | 0.3±0.03mm | 0.15 | 50 | 7500 | 0201 |  |  | 650
VHF060303HQ2N2CT | 2.2nH | ±0.2nH | 14 | 500 | 0.6±0.03mm | 0.3±0.03mm | 0.3±0.03mm | 0.15 | 50 | 7500 | 0201 |  |  | 650
VHF060303HQ2N2ST02 | 2.2nH | ±0.3nH | 14 | 500 | 0.6±0.03mm | 0.3±0.03mm | 0.3±0.03mm | 0.15 | 50 | 7500 | 0201 |  |  | 650
VHF060303HQ2N2ST03 | 2.2nH | ±0.3nH | 14 | 500 | 0.6±0.03mm | 0.3±0.03mm | 0.3±0.03mm | 0.15 | 50 | 11000 | 0201 |  |  | 600
VHF060303HQ2N2ST | 2.2nH | ±0.3nH | 14 | 500 | 0.6±0.03mm | 0.3±0.03mm | 0.3±0.03mm | 0.15 | 50 | 7500 | 0201 |  |  | 650
VHF100505TQ2N1ST02 | 2.1nH | ±0.3nH | 23 | 250 | 1.0±0.05mm | 0.5±0.05mm | 0.5±0.05mm | 0.06 | 50 | 8000 | 0402 |  |  | 1000
VHF100505TQ2N1CT02 | 2.1nH | ±0.2nH | 23 | 250 | 1.0±0.05mm | 0.5±0.05mm | 0.5±0.05mm | 0.06 | 50 | 8000 | 0402 |  |  | 1000
VHF100505TQ2N1BT02 | 2.1nH | ±0.1nH | 23 | 250 | 1.0±0.05mm | 0.5±0.05mm | 0.5±0.05mm | 0.06 | 50 | 8000 | 0402 |  |  | 1000
VHF100505TQ2N1BT01 | 2.1nH | ±0.1nH | 13 | 500 | 1.0±0.05mm | 0.5±0.05mm | 0.5±0.05mm | 0.3 | 50 | 6000 | 0402 |  |  | 220
VHF100505TQ2N1WT01 | 2.1nH | ±0.05nH | 13 | 500 | 1.0±0.05mm | 0.5±0.05mm | 0.5±0.05mm | 0.3 | 50 | 6000 | 0402 |  |  | 220
VHF060303TQ2N1CT02 | 2.1nH | ±0.2nH | 17 | 500 | 0.6±0.03mm | 0.3±0.03mm | 0.3±0.03mm | 0.12 | 50 | 11000 | 0201 |  |  | 650
VHF040202HQ2N1CT02 | 2.1nH | ±0.2nH | 8 | 500 | 0.4±0.02mm | 0.2±0.02mm | 0.2±0.02mm | 0.6 | 50 | 9000 | 01005 |  |  | 200
VHF040202HQ2N1BT02 | 2.1nH | ±0.1nH | 8 | 500 | 0.4±0.02mm | 0.2±0.02mm | 0.2±0.02mm | 0.6 | 50 | 9000 | 01005 |  |  | 200
VHF100505TQ2N0ST02 | 2nH | ±0.3nH | 23 | 250 | 1.0±0.05mm | 0.5±0.05mm | 0.5±0.05mm | 0.05 | 50 | 8000 | 0402 |  |  | 1000
VHF100505TQ2N0CT02 | 2nH | ±0.2nH | 23 | 250 | 1.0±0.05mm | 0.5±0.05mm | 0.5±0.05mm | 0.05 | 50 | 8000 | 0402 |  |  | 1000
VHF100505TQ2N0BT02 | 2nH | ±0.1nH | 23 | 250 | 1.0±0.05mm | 0.5±0.05mm | 0.5±0.05mm | 0.05 | 50 | 8000 | 0402 |  |  | 1000
VHF100505TQ2N0BT01 | 2nH | ±0.1nH | 13 | 500 | 1.0±0.05mm | 0.5±0.05mm | 0.5±0.05mm | 0.3 | 50 | 6000 | 0402 |  |  | 220
VHF100505H2N0BTG01 | 2nH | ±0.1nH |  |  | 1.0±0.05mm | 0.5±0.05mm | 0.5±0.05mm |  |  |  | 0402
VHF100505TQ2N0WT01 | 2nH | ±0.05nH | 13 | 500 | 1.0±0.05mm | 0.5±0.05mm | 0.5±0.05mm | 0.3 | 50 | 6000 | 0402 |  |  | 220
VHF060303TQ2N0CT02 | 2nH | ±0.2nH | 17 | 500 | 0.6±0.03mm | 0.3±0.03mm | 0.3±0.03mm | 0.1 | 50 | 12500 | 0201 |  |  | 650
VHF040202HQ2N0BT02 | 2nH | ±0.1nH | 8 | 500 | 0.4±0.02mm | 0.2±0.02mm | 0.2±0.02mm | 0.6 | 50 | 9000 | 01005 |  |  | 200
VHF040202HQ2N0CT02 | 2nH | ±0.2nH | 8 | 500 | 0.4±0.02mm | 0.2±0.02mm | 0.2±0.02mm | 0.6 | 50 | 9000 | 01005 |  |  | 200
VHF160808H2N0ST | 2nH | ±0.3nH | 8 | 100 | 1.6±0.15mm | 0.8±0.15mm | 0.8±0.15mm | 0.1 | 50 | 6000 | 0603 |  |  | 500
VHF100505HQ2N0CT | 2nH | ±0.2nH | 8 | 100 | 1.0±0.05mm | 0.5±0.05mm | 0.5±0.05mm | 0.09 | 50 | 6000 | 0402 |  |  | 900
VHF100505HQ2N0BT | 2nH | ±0.1nH | 8 | 100 | 1.0±0.05mm | 0.5±0.05mm | 0.5±0.05mm | 0.09 | 50 | 6000 | 0402 |  |  | 900
VHF100505HQ2N0ST | 2nH | ±0.3nH | 8 | 100 | 1.0±0.05mm | 0.5±0.05mm | 0.5±0.05mm | 0.09 | 50 | 6000 | 0402 |  |  | 900
VHF060303HQ2N0ST00 | 2nH | ±0.3nH | 14 | 500 | 0.6±0.03mm | 0.3±0.03mm | 0.3±0.03mm | 0.15 | 50 | 8500 | 0201 |  |  | 650
VHF060303HQ2N0BT00 | 2nH | ±0.1nH | 14 | 500 | 0.6±0.03mm | 0.3±0.03mm | 0.3±0.03mm | 0.15 | 50 | 8500 | 0201 |  |  | 650
VHF060303HQ2N0ST02 | 2nH | ±0.3nH | 14 | 500 | 0.6±0.03mm | 0.3±0.03mm | 0.3±0.03mm | 0.15 | 50 | 8500 | 0201 |  |  | 650
VHF060303HQ2N0BT03 | 2nH | ±0.1nH | 14 | 500 | 0.6±0.03mm | 0.3±0.03mm | 0.3±0.03mm | 0.15 | 50 | 12500 | 0201 |  |  | 600
VHF060303HQ2N0BT | 2nH | ±0.1nH | 14 | 500 | 0.6±0.03mm | 0.3±0.03mm | 0.3±0.03mm | 0.15 | 50 | 8500 | 0201 |  |  | 650
VHF060303HQ2N0ST | 2nH | ±0.3nH | 14 | 500 | 0.6±0.03mm | 0.3±0.03mm | 0.3±0.03mm | 0.15 | 50 | 8500 | 0201 |  |  | 650
VHF060303HQ2N0CT | 2nH | ±0.2nH | 14 | 500 | 0.6±0.03mm | 0.3±0.03mm | 0.3±0.03mm | 0.15 | 50 | 8500 | 0201 |  |  | 650
VHF060303HQ2N0CT02 | 2nH | ±0.2nH | 14 | 500 | 0.6±0.03mm | 0.3±0.03mm | 0.3±0.03mm | 0.15 | 50 | 8500 | 0201 |  |  | 650
VHF060303HQ2N0CT00 | 2nH | ±0.2nH | 14 | 500 | 0.6±0.03mm | 0.3±0.03mm | 0.3±0.03mm | 0.15 | 50 | 8500 | 0201 |  |  | 650
VHF060303HQ2N0CT03 | 2nH | ±0.2nH | 14 | 500 | 0.6±0.03mm | 0.3±0.03mm | 0.3±0.03mm | 0.15 | 50 | 12500 | 0201 |  |  | 600
VHF060303HQ2N0BT02 | 2nH | ±0.1nH | 14 | 500 | 0.6±0.03mm | 0.3±0.03mm | 0.3±0.03mm | 0.15 | 50 | 8500 | 0201 |  |  | 650
VHF060303HQ2N0ST03 | 2nH | ±0.3nH | 14 | 500 | 0.6±0.03mm | 0.3±0.03mm | 0.3±0.03mm | 0.15 | 50 | 12500 | 0201 |  |  | 600
VHF100505TQ1N9BT02 | 1.9nH | ±0.1nH | 23 | 250 | 1.0±0.05mm | 0.5±0.05mm | 0.5±0.05mm | 0.05 | 50 | 8000 | 0402 |  |  | 1000
VHF100505TQ1N9ST02 | 1.9nH | ±0.3nH | 23 | 250 | 1.0±0.05mm | 0.5±0.05mm | 0.5±0.05mm | 0.05 | 50 | 8000 | 0402 |  |  | 1000
VHF100505TQ1N9BT01 | 1.9nH | ±0.1nH | 13 | 500 | 1.0±0.05mm | 0.5±0.05mm | 0.5±0.05mm | 0.3 | 50 | 6000 | 0402 |  |  | 220
VHF100505TQ1N9CT02 | 1.9nH | ±0.2nH | 23 | 250 | 1.0±0.05mm | 0.5±0.05mm | 0.5±0.05mm | 0.05 | 50 | 8000 | 0402 |  |  | 1000
VHF100505TQ1N9WT01 | 1.9nH | ±0.05nH | 13 | 500 | 1.0±0.05mm | 0.5±0.05mm | 0.5±0.05mm | 0.3 | 50 | 6000 | 0402 |  |  | 220
VHF060303TQ1N9CT02 | 1.9nH | ±0.2nH | 17 | 500 | 0.6±0.03mm | 0.3±0.03mm | 0.3±0.03mm | 0.1 | 50 | 12500 | 0201 |  |  | 650
VHF040202HQ1N9BT02 | 1.9nH | ±0.1nH | 8 | 500 | 0.4±0.02mm | 0.2±0.02mm | 0.2±0.02mm | 0.6 | 50 | 9000 | 01005 |  |  | 200
VHF040202HQ1N9CT02 | 1.9nH | ±0.2nH | 8 | 500 | 0.4±0.02mm | 0.2±0.02mm | 0.2±0.02mm | 0.6 | 50 | 9000 | 01005 |  |  | 200
VHF100505TQ1N8BT02 | 1.8nH | ±0.1nH | 23 | 250 | 1.0±0.05mm | 0.5±0.05mm | 0.5±0.05mm | 0.04 | 50 | 9000 | 0402 |  |  | 1000
VHF100505H1N8BTG01 | 1.8nH | ±0.1nH |  |  | 1.0±0.05mm | 0.5±0.05mm | 0.5±0.05mm |  |  |  | 0402
VHF100505TQ1N8BT01 | 1.8nH | ±0.1nH | 13 | 500 | 1.0±0.05mm | 0.5±0.05mm | 0.5±0.05mm | 0.3 | 50 | 6000 | 0402 |  |  | 280
VHF100505TQ1N8WT01 | 1.8nH | ±0.05nH | 13 | 500 | 1.0±0.05mm | 0.5±0.05mm | 0.5±0.05mm | 0.3 | 50 | 6000 | 0402 |  |  | 280
VHF100505TQ1N8CT02 | 1.8nH | ±0.2nH | 23 | 250 | 1.0±0.05mm | 0.5±0.05mm | 0.5±0.05mm | 0.04 | 50 | 9000 | 0402 |  |  | 1000
VHF100505TQ1N8ST02 | 1.8nH | ±0.3nH | 23 | 250 | 1.0±0.05mm | 0.5±0.05mm | 0.5±0.05mm | 0.04 | 50 | 9000 | 0402 |  |  | 1000
VHF100505H1N8STM01 | 1.8nH | ±0.3nH |  |  | 1.0±0.05mm | 0.5±0.05mm | 0.5±0.05mm |  |  |  | 0402
VHF060303TQ1N8CT02 | 1.8nH | ±0.2nH | 17 | 500 | 0.6±0.03mm | 0.3±0.03mm | 0.3±0.03mm | 0.1 | 50 | 15000 | 0201 |  |  | 650
VHF040202HQ1N8BT02 | 1.8nH | ±0.1nH | 8 | 500 | 0.4±0.02mm | 0.2±0.02mm | 0.2±0.02mm | 0.6 | 50 | 9000 | 01005 |  |  | 200
VHF040202HQ1N8CT02 | 1.8nH | ±0.2nH | 8 | 500 | 0.4±0.02mm | 0.2±0.02mm | 0.2±0.02mm | 0.6 | 50 | 9000 | 01005 |  |  | 200
VHF201209H1N8ST | 1.8nH | ±0.3nH | 10 | 100 | 2.0±0.2mm | 1.2±0.2mm | 0.9±0.2mm | 0.1 | 50 | 6000 | 0805 |  |  | 500
VHF160808H1N8ST | 1.8nH | ±0.3nH | 8 | 100 | 1.6±0.15mm | 0.8±0.15mm | 0.8±0.15mm | 0.1 | 50 | 6000 | 0603 |  |  | 500
VHF100505HQ1N8CT | 1.8nH | ±0.2nH | 8 | 100 | 1.0±0.05mm | 0.5±0.05mm | 0.5±0.05mm | 0.08 | 50 | 6000 | 0402 |  |  | 900
VHF100505HQ1N8ST | 1.8nH | ±0.3nH | 8 | 100 | 1.0±0.05mm | 0.5±0.05mm | 0.5±0.05mm | 0.08 | 50 | 6000 | 0402 |  |  | 900
VHF100505HQ1N8BT | 1.8nH | ±0.1nH | 8 | 100 | 1.0±0.05mm | 0.5±0.05mm | 0.5±0.05mm | 0.08 | 50 | 6000 | 0402 |  |  | 900
VHF060303HQ1N8BT03 | 1.8nH | ±0.1nH | 14 | 500 | 0.6±0.03mm | 0.3±0.03mm | 0.3±0.03mm | 0.15 | 50 | 15000 | 0201 |  |  | 600
VHF060303HQ1N8ST | 1.8nH | ±0.3nH | 14 | 500 | 0.6±0.03mm | 0.3±0.03mm | 0.3±0.03mm | 0.15 | 50 | 9000 | 0201 |  |  | 650
VHF060303HQ1N8CT03 | 1.8nH | ±0.2nH | 14 | 500 | 0.6±0.03mm | 0.3±0.03mm | 0.3±0.03mm | 0.15 | 50 | 15000 | 0201 |  |  | 600
VHF060303HQ1N8BT00 | 1.8nH | ±0.1nH | 14 | 500 | 0.6±0.03mm | 0.3±0.03mm | 0.3±0.03mm | 0.15 | 50 | 9000 | 0201 |  |  | 650
VHF060303HQ1N8BT | 1.8nH | ±0.1nH | 14 | 500 | 0.6±0.03mm | 0.3±0.03mm | 0.3±0.03mm | 0.15 | 50 | 9000 | 0201 |  |  | 650
VHF060303HQ1N8BT02 | 1.8nH | ±0.1nH | 14 | 500 | 0.6±0.03mm | 0.3±0.03mm | 0.3±0.03mm | 0.15 | 50 | 9000 | 0201 |  |  | 650
VHF060303HQ1N8ST02 | 1.8nH | ±0.3nH | 14 | 500 | 0.6±0.03mm | 0.3±0.03mm | 0.3±0.03mm | 0.15 | 50 | 9000 | 0201 |  |  | 650
VHF060303HQ1N8ST00 | 1.8nH | ±0.3nH | 14 | 500 | 0.6±0.03mm | 0.3±0.03mm | 0.3±0.03mm | 0.15 | 50 | 9000 | 0201 |  |  | 650
VHF060303HQ1N8ST03 | 1.8nH | ±0.3nH | 14 | 500 | 0.6±0.03mm | 0.3±0.03mm | 0.3±0.03mm | 0.15 | 50 | 15000 | 0201 |  |  | 600
VHF060303HQ1N8CT00 | 1.8nH | ±0.2nH | 14 | 500 | 0.6±0.03mm | 0.3±0.03mm | 0.3±0.03mm | 0.15 | 50 | 9000 | 0201 |  |  | 650
VHF060303HQ1N8CT | 1.8nH | ±0.2nH | 14 | 500 | 0.6±0.03mm | 0.3±0.03mm | 0.3±0.03mm | 0.15 | 50 | 9000 | 0201 |  |  | 650
VHF060303HQ1N8CT02 | 1.8nH | ±0.2nH | 14 | 500 | 0.6±0.03mm | 0.3±0.03mm | 0.3±0.03mm | 0.15 | 50 | 9000 | 0201 |  |  | 650
VHF100505TQ1N7ST02 | 1.7nH | ±0.3nH | 23 | 250 | 1.0±0.05mm | 0.5±0.05mm | 0.5±0.05mm | 0.04 | 50 | 10000 | 0402 |  |  | 1000
VHF100505TQ1N7BT02 | 1.7nH | ±0.1nH | 23 | 250 | 1.0±0.05mm | 0.5±0.05mm | 0.5±0.05mm | 0.04 | 50 | 10000 | 0402 |  |  | 1000
VHF100505TQ1N7BT01 | 1.7nH | ±0.1nH | 13 | 500 | 1.0±0.05mm | 0.5±0.05mm | 0.5±0.05mm | 0.3 | 50 | 6000 | 0402 |  |  | 280
VHF100505TQ1N7WT01 | 1.7nH | ±0.05nH | 13 | 500 | 1.0±0.05mm | 0.5±0.05mm | 0.5±0.05mm | 0.3 | 50 | 6000 | 0402 |  |  | 280
VHF100505TQ1N7CT02 | 1.7nH | ±0.2nH | 23 | 250 | 1.0±0.05mm | 0.5±0.05mm | 0.5±0.05mm | 0.04 | 50 | 10000 | 0402 |  |  | 1000
VHF060303TQ1N7CT02 | 1.7nH | ±0.2nH | 17 | 500 | 0.6±0.03mm | 0.3±0.03mm | 0.3±0.03mm | 0.1 | 50 | 15000 | 0201 |  |  | 650
VHF040202HQ1N7BT02 | 1.7nH | ±0.1nH | 8 | 500 | 0.4±0.02mm | 0.2±0.02mm | 0.2±0.02mm | 0.6 | 50 | 9500 | 01005 |  |  | 200
VHF040202HQ1N7CT02 | 1.7nH | ±0.2nH | 8 | 500 | 0.4±0.02mm | 0.2±0.02mm | 0.2±0.02mm | 0.6 | 50 | 9500 | 01005 |  |  | 200
VHF060303HQ1N7BT | 1.7nH | ±0.1nH | 14 | 500 | 0.6±0.03mm | 0.3±0.03mm | 0.3±0.03mm | 0.1 | 50 | 10000 | 0201 |  |  | 650
VHF060303HQ1N7BT02 | 1.7nH | ±0.1nH | 14 | 500 | 0.6±0.03mm | 0.3±0.03mm | 0.3±0.03mm | 0.1 | 50 | 10000 | 0201 |  |  | 650
VHF060303HQ1N7BT03 | 1.7nH | ±0.1nH | 14 | 500 | 0.6±0.03mm | 0.3±0.03mm | 0.3±0.03mm | 0.1 | 50 | 15000 | 0201 |  |  | 600
VHF060303HQ1N7CT02 | 1.7nH | ±0.2nH | 14 | 500 | 0.6±0.03mm | 0.3±0.03mm | 0.3±0.03mm | 0.1 | 50 | 10000 | 0201 |  |  | 650
VHF060303HQ1N7CT00 | 1.7nH | ±0.2nH | 14 | 500 | 0.6±0.03mm | 0.3±0.03mm | 0.3±0.03mm | 0.1 | 50 | 10000 | 0201 |  |  | 650
VHF060303HQ1N7ST00 | 1.7nH | ±0.3nH | 14 | 500 | 0.6±0.03mm | 0.3±0.03mm | 0.3±0.03mm | 0.1 | 50 | 10000 | 0201 |  |  | 650
VHF060303HQ1N7ST | 1.7nH | ±0.3nH | 14 | 500 | 0.6±0.03mm | 0.3±0.03mm | 0.3±0.03mm | 0.1 | 50 | 10000 | 0201 |  |  | 650
VHF060303HQ1N7ST02 | 1.7nH | ±0.3nH | 14 | 500 | 0.6±0.03mm | 0.3±0.03mm | 0.3±0.03mm | 0.1 | 50 | 10000 | 0201 |  |  | 650
VHF060303HQ1N7BT00 | 1.7nH | ±0.1nH | 14 | 500 | 0.6±0.03mm | 0.3±0.03mm | 0.3±0.03mm | 0.1 | 50 | 10000 | 0201 |  |  | 650
VHF100505TQ1N6CT02 | 1.6nH | ±0.2nH | 23 | 250 | 1.0±0.05mm | 0.5±0.05mm | 0.5±0.05mm | 0.04 | 50 | 10000 | 0402 |  |  | 1000
VHF100505TQ1N6WT01 | 1.6nH | ±0.05nH | 13 | 500 | 1.0±0.05mm | 0.5±0.05mm | 0.5±0.05mm | 0.3 | 50 | 6000 | 0402 |  |  | 220
VHF100505TQ1N6ST02 | 1.6nH | ±0.3nH | 23 | 250 | 1.0±0.05mm | 0.5±0.05mm | 0.5±0.05mm | 0.04 | 50 | 10000 | 0402 |  |  | 1000
VHF100505TQ1N6BT02 | 1.6nH | ±0.1nH | 23 | 250 | 1.0±0.05mm | 0.5±0.05mm | 0.5±0.05mm | 0.04 | 50 | 10000 | 0402 |  |  | 1000
VHF100505TQ1N6BT01 | 1.6nH | ±0.1nH | 13 | 500 | 1.0±0.05mm | 0.5±0.05mm | 0.5±0.05mm | 0.3 | 50 | 6000 | 0402 |  |  | 220
VHF060303TQ1N6CT02 | 1.6nH | ±0.2nH | 17 | 500 | 0.6±0.03mm | 0.3±0.03mm | 0.3±0.03mm | 0.1 | 50 | 15000 | 0201 |  |  | 650
VHF040202HQ1N6CT02 | 1.6nH | ±0.2nH | 8 | 500 | 0.4±0.02mm | 0.2±0.02mm | 0.2±0.02mm | 0.6 | 50 | 9500 | 01005 |  |  | 220
VHF040202HQ1N6BT02 | 1.6nH | ±0.1nH | 8 | 500 | 0.4±0.02mm | 0.2±0.02mm | 0.2±0.02mm | 0.6 | 50 | 9500 | 01005 |  |  | 220
VHF100505HQ1N6BT | 1.6nH | ±0.1nH | 8 | 100 | 1.0±0.05mm | 0.5±0.05mm | 0.5±0.05mm | 0.08 | 50 | 6000 | 0402 |  |  | 1000
VHF100505HQ1N6CT | 1.6nH | ±0.2nH | 8 | 100 | 1.0±0.05mm | 0.5±0.05mm | 0.5±0.05mm | 0.08 | 50 | 6000 | 0402 |  |  | 1000
VHF100505HQ1N6ST | 1.6nH | ±0.3nH | 8 | 100 | 1.0±0.05mm | 0.5±0.05mm | 0.5±0.05mm | 0.08 | 50 | 6000 | 0402 |  |  | 1000
VHF060303HQ1N6BT00 | 1.6nH | ±0.1nH | 14 | 500 | 0.6±0.03mm | 0.3±0.03mm | 0.3±0.03mm | 0.1 | 50 | 10000 | 0201 |  |  | 650
VHF060303HQ1N6BT02 | 1.6nH | ±0.1nH | 14 | 500 | 0.6±0.03mm | 0.3±0.03mm | 0.3±0.03mm | 0.1 | 50 | 10000 | 0201 |  |  | 650
VHF060303HQ1N6BT03 | 1.6nH | ±0.1nH | 14 | 500 | 0.6±0.03mm | 0.3±0.03mm | 0.3±0.03mm | 0.1 | 50 | 15000 | 0201 |  |  | 600
VHF060303HQ1N6BT | 1.6nH | ±0.1nH | 14 | 500 | 0.6±0.03mm | 0.3±0.03mm | 0.3±0.03mm | 0.1 | 50 | 10000 | 0201 |  |  | 650
VHF060303HQ1N6CT02 | 1.6nH | ±0.2nH | 14 | 500 | 0.6±0.03mm | 0.3±0.03mm | 0.3±0.03mm | 0.1 | 50 | 10000 | 0201 |  |  | 650
VHF060303HQ1N6CT03 | 1.6nH | ±0.2nH | 14 | 500 | 0.6±0.03mm | 0.3±0.03mm | 0.3±0.03mm | 0.1 | 50 | 15000 | 0201 |  |  | 600
VHF060303HQ1N6CT00 | 1.6nH | ±0.2nH | 14 | 500 | 0.6±0.03mm | 0.3±0.03mm | 0.3±0.03mm | 0.1 | 50 | 10000 | 0201 |  |  | 650
VHF060303HQ1N6CT | 1.6nH | ±0.2nH | 14 | 500 | 0.6±0.03mm | 0.3±0.03mm | 0.3±0.03mm | 0.1 | 50 | 10000 | 0201 |  |  | 650
VHF060303HQ1N6ST02 | 1.6nH | ±0.3nH | 14 | 500 | 0.6±0.03mm | 0.3±0.03mm | 0.3±0.03mm | 0.1 | 50 | 10000 | 0201 |  |  | 650
VHF060303HQ1N6ST | 1.6nH | ±0.3nH | 14 | 500 | 0.6±0.03mm | 0.3±0.03mm | 0.3±0.03mm | 0.1 | 50 | 10000 | 0201 |  |  | 650
VHF060303HQ1N6ST03 | 1.6nH | ±0.3nH | 14 | 500 | 0.6±0.03mm | 0.3±0.03mm | 0.3±0.03mm | 0.1 | 50 | 15000 | 0201 |  |  | 600
VHF060303HQ1N6ST00 | 1.6nH | ±0.3nH | 14 | 500 | 0.6±0.03mm | 0.3±0.03mm | 0.3±0.03mm | 0.1 | 50 | 10000 | 0201 |  |  | 650
VHF100505TQ1N5WT01 | 1.5nH | ±0.05nH | 13 | 500 | 1.0±0.05mm | 0.5±0.05mm | 0.5±0.05mm | 0.2 | 50 | 6000 | 0402 |  |  | 280
VHF100505TQ1N5BT01 | 1.5nH | ±0.1nH | 13 | 500 | 1.0±0.05mm | 0.5±0.05mm | 0.5±0.05mm | 0.2 | 50 | 6000 | 0402 |  |  | 280
VHF100505TQ1N5ST02 | 1.5nH | ±0.3nH | 23 | 250 | 1.0±0.05mm | 0.5±0.05mm | 0.5±0.05mm | 0.04 | 50 | 11000 | 0402 |  |  | 1000
VHF100505TQ1N5CT02 | 1.5nH | ±0.2nH | 23 | 250 | 1.0±0.05mm | 0.5±0.05mm | 0.5±0.05mm | 0.04 | 50 | 11000 | 0402 |  |  | 1000
VHF100505TQ1N5BT02 | 1.5nH | ±0.1nH | 23 | 250 | 1.0±0.05mm | 0.5±0.05mm | 0.5±0.05mm | 0.04 | 50 | 11000 | 0402 |  |  | 1000
VHF100505H1N5BTG01 | 1.5nH | ±0.1nH |  |  | 1.0±0.05mm | 0.5±0.05mm | 0.5±0.05mm |  |  |  | 0402
VHF040202HQ1N5BT02 | 1.5nH | ±0.1nH | 8 | 500 | 0.4±0.02mm | 0.2±0.02mm | 0.2±0.02mm | 0.6 | 50 | 9500 | 01005 |  |  | 220
VHF040202HQ1N5CT02 | 1.5nH | ±0.2nH | 8 | 500 | 0.4±0.02mm | 0.2±0.02mm | 0.2±0.02mm | 0.6 | 50 | 9500 | 01005 |  |  | 220
VHF201209H1N5ST | 1.5nH | ±0.3nH | 10 | 100 | 2.0±0.2mm | 1.2±0.2mm | 0.9±0.2mm | 0.1 | 50 | 6000 | 0805 |  |  | 500
VHF160808H1N5ST | 1.5nH | ±0.3nH | 8 | 100 | 1.6±0.15mm | 0.8±0.15mm | 0.8±0.15mm | 0.1 | 50 | 6000 | 0603 |  |  | 500
VHF100505HQ1N5ST | 1.5nH | ±0.3nH | 8 | 100 | 1.0±0.05mm | 0.5±0.05mm | 0.5±0.05mm | 0.08 | 50 | 6000 | 0402 |  |  | 1000
VHF100505HQ1N5BT | 1.5nH | ±0.1nH | 8 | 100 | 1.0±0.05mm | 0.5±0.05mm | 0.5±0.05mm | 0.08 | 50 | 6000 | 0402 |  |  | 1000
VHF100505HQ1N5CT | 1.5nH | ±0.2nH | 8 | 100 | 1.0±0.05mm | 0.5±0.05mm | 0.5±0.05mm | 0.08 | 50 | 6000 | 0402 |  |  | 1000
VHF060303HQ1N5BT | 1.5nH | ±0.1nH | 14 | 500 | 0.6±0.03mm | 0.3±0.03mm | 0.3±0.03mm | 0.1 | 50 | 10000 | 0201 |  |  | 650
VHF060303HQ1N5BT00 | 1.5nH | ±0.1nH | 14 | 500 | 0.6±0.03mm | 0.3±0.03mm | 0.3±0.03mm | 0.1 | 50 | 10000 | 0201 |  |  | 650
VHF060303HQ1N5BT02 | 1.5nH | ±0.1nH | 14 | 500 | 0.6±0.03mm | 0.3±0.03mm | 0.3±0.03mm | 0.1 | 50 | 10000 | 0201 |  |  | 650
VHF060303HQ1N5CT00 | 1.5nH | ±0.2nH | 14 | 500 | 0.6±0.03mm | 0.3±0.03mm | 0.3±0.03mm | 0.1 | 50 | 10000 | 0201 |  |  | 650
VHF060303HQ1N5BT03 | 1.5nH | ±0.1nH | 14 | 500 | 0.6±0.03mm | 0.3±0.03mm | 0.3±0.03mm | 0.1 | 50 | 15000 | 0201 |  |  | 600
VHF060303HQ1N5CT | 1.5nH | ±0.2nH | 14 | 500 | 0.6±0.03mm | 0.3±0.03mm | 0.3±0.03mm | 0.1 | 50 | 10000 | 0201 |  |  | 650
VHF060303HQ1N5CT02 | 1.5nH | ±0.2nH | 14 | 500 | 0.6±0.03mm | 0.3±0.03mm | 0.3±0.03mm | 0.1 | 50 | 10000 | 0201 |  |  | 650
VHF060303HQ1N5CT03 | 1.5nH | ±0.2nH | 14 | 500 | 0.6±0.03mm | 0.3±0.03mm | 0.3±0.03mm | 0.1 | 50 | 15000 | 0201 |  |  | 600
VHF060303HQ1N5ST00 | 1.5nH | ±0.3nH | 14 | 500 | 0.6±0.03mm | 0.3±0.03mm | 0.3±0.03mm | 0.1 | 50 | 10000 | 0201 |  |  | 650
VHF060303HQ1N5ST02 | 1.5nH | ±0.3nH | 14 | 500 | 0.6±0.03mm | 0.3±0.03mm | 0.3±0.03mm | 0.1 | 50 | 10000 | 0201 |  |  | 650
VHF060303HQ1N5ST | 1.5nH | ±0.3nH | 14 | 500 | 0.6±0.03mm | 0.3±0.03mm | 0.3±0.03mm | 0.1 | 50 | 10000 | 0201 |  |  | 650
VHF060303HQ1N5ST03 | 1.5nH | ±0.3nH | 14 | 500 | 0.6±0.03mm | 0.3±0.03mm | 0.3±0.03mm | 0.1 | 50 | 15000 | 0201 |  |  | 600
VHF100505TQ1N4CT02 | 1.4nH | ±0.2nH | 23 | 250 | 1.0±0.05mm | 0.5±0.05mm | 0.5±0.05mm | 0.04 | 50 | 13000 | 0402 |  |  | 1200
VHF100505TQ1N4ST02 | 1.4nH | ±0.3nH | 23 | 250 | 1.0±0.05mm | 0.5±0.05mm | 0.5±0.05mm | 0.04 | 50 | 13000 | 0402 |  |  | 1200
VHF100505TQ1N4BT02 | 1.4nH | ±0.1nH | 23 | 250 | 1.0±0.05mm | 0.5±0.05mm | 0.5±0.05mm | 0.04 | 50 | 13000 | 0402 |  |  | 1200
VHF100505TQ1N4BT01 | 1.4nH | ±0.1nH | 13 | 500 | 1.0±0.05mm | 0.5±0.05mm | 0.5±0.05mm | 0.2 | 50 | 6000 | 0402 |  |  | 280
VHF100505TQ1N4WT01 | 1.4nH | ±0.05nH | 13 | 500 | 1.0±0.05mm | 0.5±0.05mm | 0.5±0.05mm | 0.2 | 50 | 6000 | 0402 |  |  | 280
VHF040202HQ1N4CT02 | 1.4nH | ±0.2nH | 8 | 500 | 0.4±0.02mm | 0.2±0.02mm | 0.2±0.02mm | 0.6 | 50 | 11500 | 01005 |  |  | 250
VHF040202HQ1N4BT02 | 1.4nH | ±0.1nH | 8 | 500 | 0.4±0.02mm | 0.2±0.02mm | 0.2±0.02mm | 0.6 | 50 | 11500 | 01005 |  |  | 250
VHF060303HQ1N4CT | 1.4nH | ±0.2nH | 14 | 500 | 0.6±0.03mm | 0.3±0.03mm | 0.3±0.03mm | 0.1 | 50 | 10000 | 0201 |  |  | 700
VHF060303HQ1N4BT | 1.4nH | ±0.1nH | 14 | 500 | 0.6±0.03mm | 0.3±0.03mm | 0.3±0.03mm | 0.1 | 50 | 10000 | 0201 |  |  | 700
VHF060303HQ1N4BT02 | 1.4nH | ±0.1nH | 14 | 500 | 0.6±0.03mm | 0.3±0.03mm | 0.3±0.03mm | 0.1 | 50 | 10000 | 0201 |  |  | 700
VHF060303HQ1N4ST | 1.4nH | ±0.3nH | 14 | 500 | 0.6±0.03mm | 0.3±0.03mm | 0.3±0.03mm | 0.1 | 50 | 10000 | 0201 |  |  | 700
VHF060303HQ1N4BT00 | 1.4nH | ±0.1nH | 14 | 500 | 0.6±0.03mm | 0.3±0.03mm | 0.3±0.03mm | 0.1 | 50 | 10000 | 0201 |  |  | 700
VHF060303HQ1N4BT03 | 1.4nH | ±0.1nH | 14 | 500 | 0.6±0.03mm | 0.3±0.03mm | 0.3±0.03mm | 0.1 | 50 | 16000 | 0201 |  |  | 600
VHF060303HQ1N4ST02 | 1.4nH | ±0.3nH | 14 | 500 | 0.6±0.03mm | 0.3±0.03mm | 0.3±0.03mm | 0.1 | 50 | 10000 | 0201 |  |  | 700
VHF060303HQ1N4ST00 | 1.4nH | ±0.3nH | 14 | 500 | 0.6±0.03mm | 0.3±0.03mm | 0.3±0.03mm | 0.1 | 50 | 10000 | 0201 |  |  | 700
VHF060303HQ1N4ST03 | 1.4nH | ±0.3nH | 14 | 500 | 0.6±0.03mm | 0.3±0.03mm | 0.3±0.03mm | 0.1 | 50 | 16000 | 0201 |  |  | 600
VHF060303HQ1N4CT00 | 1.4nH | ±0.2nH | 14 | 500 | 0.6±0.03mm | 0.3±0.03mm | 0.3±0.03mm | 0.1 | 50 | 10000 | 0201 |  |  | 700
VHF060303HQ1N4CT03 | 1.4nH | ±0.2nH | 14 | 500 | 0.6±0.03mm | 0.3±0.03mm | 0.3±0.03mm | 0.1 | 50 | 16000 | 0201 |  |  | 600
VHF060303HQ1N4CT02 | 1.4nH | ±0.2nH | 14 | 500 | 0.6±0.03mm | 0.3±0.03mm | 0.3±0.03mm | 0.1 | 50 | 10000 | 0201 |  |  | 700
VHF100505TQ1N3BT02 | 1.3nH | ±0.1nH | 23 | 250 | 1.0±0.05mm | 0.5±0.05mm | 0.5±0.05mm | 0.03 | 50 | 12000 | 0402 |  |  | 1200
VHF100505TQ1N3ST02 | 1.3nH | ±0.3nH | 23 | 250 | 1.0±0.05mm | 0.5±0.05mm | 0.5±0.05mm | 0.03 | 50 | 12000 | 0402 |  |  | 1200
VHF100505TQ1N3WT01 | 1.3nH | ±0.05nH | 13 | 500 | 1.0±0.05mm | 0.5±0.05mm | 0.5±0.05mm | 0.2 | 50 | 6000 | 0402 |  |  | 280
VHF100505TQ1N3CT02 | 1.3nH | ±0.2nH | 23 | 250 | 1.0±0.05mm | 0.5±0.05mm | 0.5±0.05mm | 0.03 | 50 | 12000 | 0402 |  |  | 1200
VHF100505TQ1N3BT01 | 1.3nH | ±0.1nH | 13 | 500 | 1.0±0.05mm | 0.5±0.05mm | 0.5±0.05mm | 0.2 | 50 | 6000 | 0402 |  |  | 280
VHF040202HQ1N3CT02 | 1.3nH | ±0.2nH | 8 | 500 | 0.4±0.02mm | 0.2±0.02mm | 0.2±0.02mm | 0.6 | 50 | 11500 | 01005 |  |  | 250
VHF040202HQ1N3BT02 | 1.3nH | ±0.1nH | 8 | 500 | 0.4±0.02mm | 0.2±0.02mm | 0.2±0.02mm | 0.6 | 50 | 11500 | 01005 |  |  | 250
VHF100505HQ1N3CT | 1.3nH | ±0.2nH | 8 | 100 | 1.0±0.05mm | 0.5±0.05mm | 0.5±0.05mm | 0.07 | 50 | 10000 | 0402 |  |  | 1000
VHF100505HQ1N3ST | 1.3nH | ±0.3nH | 8 | 100 | 1.0±0.05mm | 0.5±0.05mm | 0.5±0.05mm | 0.07 | 50 | 10000 | 0402 |  |  | 1000
VHF100505HQ1N3BT | 1.3nH | ±0.1nH | 8 | 100 | 1.0±0.05mm | 0.5±0.05mm | 0.5±0.05mm | 0.07 | 50 | 10000 | 0402 |  |  | 1000
VHF060303HQ1N3BT00 | 1.3nH | ±0.1nH | 14 | 500 | 0.6±0.03mm | 0.3±0.03mm | 0.3±0.03mm | 0.1 | 50 | 10000 | 0201 |  |  | 700
VHF060303HQ1N3ST03 | 1.3nH | ±0.3nH | 14 | 500 | 0.6±0.03mm | 0.3±0.03mm | 0.3±0.03mm | 0.1 | 50 | 17000 | 0201 |  |  | 600
VHF060303HQ1N3CT02 | 1.3nH | ±0.2nH | 14 | 500 | 0.6±0.03mm | 0.3±0.03mm | 0.3±0.03mm | 0.1 | 50 | 10000 | 0201 |  |  | 700
VHF060303HQ1N3CT | 1.3nH | ±0.2nH | 14 | 500 | 0.6±0.03mm | 0.3±0.03mm | 0.3±0.03mm | 0.1 | 50 | 10000 | 0201 |  |  | 700
VHF060303HQ1N3CT03 | 1.3nH | ±0.2nH | 14 | 500 | 0.6±0.03mm | 0.3±0.03mm | 0.3±0.03mm | 0.1 | 50 | 17000 | 0201 |  |  | 600
VHF060303HQ1N3CT00 | 1.3nH | ±0.2nH | 14 | 500 | 0.6±0.03mm | 0.3±0.03mm | 0.3±0.03mm | 0.1 | 50 | 10000 | 0201 |  |  | 700
VHF060303HQ1N3BT | 1.3nH | ±0.1nH | 14 | 500 | 0.6±0.03mm | 0.3±0.03mm | 0.3±0.03mm | 0.1 | 50 | 10000 | 0201 |  |  | 700
VHF060303HQ1N3ST00 | 1.3nH | ±0.3nH | 14 | 500 | 0.6±0.03mm | 0.3±0.03mm | 0.3±0.03mm | 0.1 | 50 | 10000 | 0201 |  |  | 700
VHF060303HQ1N3ST | 1.3nH | ±0.3nH | 14 | 500 | 0.6±0.03mm | 0.3±0.03mm | 0.3±0.03mm | 0.1 | 50 | 10000 | 0201 |  |  | 700
VHF060303HQ1N3ST02 | 1.3nH | ±0.3nH | 14 | 500 | 0.6±0.03mm | 0.3±0.03mm | 0.3±0.03mm | 0.1 | 50 | 10000 | 0201 |  |  | 700
VHF060303HQ1N3BT02 | 1.3nH | ±0.1nH | 14 | 500 | 0.6±0.03mm | 0.3±0.03mm | 0.3±0.03mm | 0.1 | 50 | 10000 | 0201 |  |  | 700
VHF060303HQ1N3BT03 | 1.3nH | ±0.1nH | 14 | 500 | 0.6±0.03mm | 0.3±0.03mm | 0.3±0.03mm | 0.1 | 50 | 17000 | 0201 |  |  | 600
VHF100505TQ1N2CT02 | 1.2nH | ±0.2nH | 23 | 250 | 1.0±0.05mm | 0.5±0.05mm | 0.5±0.05mm | 0.03 | 50 | 13000 | 0402 |  |  | 1200
VHF100505TQ1N2BT02 | 1.2nH | ±0.1nH | 23 | 250 | 1.0±0.05mm | 0.5±0.05mm | 0.5±0.05mm | 0.03 | 50 | 13000 | 0402 |  |  | 1200
VHF100505H1N2STM01 | 1.2nH | ±0.3nH |  |  | 1.0±0.05mm | 0.5±0.05mm | 0.5±0.05mm |  |  |  | 0402
VHF100505TQ1N2WT01 | 1.2nH | ±0.05nH | 13 | 500 | 1.0±0.05mm | 0.5±0.05mm | 0.5±0.05mm | 0.1 | 50 | 6000 | 0402 |  |  | 390
VHF100505TQ1N2BT01 | 1.2nH | ±0.1nH | 13 | 500 | 1.0±0.05mm | 0.5±0.05mm | 0.5±0.05mm | 0.1 | 50 | 6000 | 0402 |  |  | 390
VHF100505TQ1N2ST02 | 1.2nH | ±0.3nH | 23 | 250 | 1.0±0.05mm | 0.5±0.05mm | 0.5±0.05mm | 0.03 | 50 | 13000 | 0402 |  |  | 1200
VHF040202HQ1N2BT02 | 1.2nH | ±0.1nH | 8 | 500 | 0.4±0.02mm | 0.2±0.02mm | 0.2±0.02mm | 0.5 | 50 | 12500 | 01005 |  |  | 250
VHF040202HQ1N2CT02 | 1.2nH | ±0.2nH | 8 | 500 | 0.4±0.02mm | 0.2±0.02mm | 0.2±0.02mm | 0.5 | 50 | 12500 | 01005 |  |  | 250
VHF160808H1N2ST | 1.2nH | ±0.3nH | 8 | 100 | 1.6±0.15mm | 0.8±0.15mm | 0.8±0.15mm | 0.05 | 50 | 10000 | 0603 |  |  | 500
VHF100505HQ1N2CT | 1.2nH | ±0.2nH | 8 | 100 | 1.0±0.05mm | 0.5±0.05mm | 0.5±0.05mm | 0.07 | 50 | 10000 | 0402 |  |  | 1000
VHF100505HQ1N2BT | 1.2nH | ±0.1nH | 8 | 100 | 1.0±0.05mm | 0.5±0.05mm | 0.5±0.05mm | 0.07 | 50 | 10000 | 0402 |  |  | 1000
VHF100505HQ1N2ST | 1.2nH | ±0.3nH | 8 | 100 | 1.0±0.05mm | 0.5±0.05mm | 0.5±0.05mm | 0.07 | 50 | 10000 | 0402 |  |  | 1000
VHF060303HQ1N2BT03 | 1.2nH | ±0.1nH | 14 | 500 | 0.6±0.03mm | 0.3±0.03mm | 0.3±0.03mm | 0.1 | 50 | 17000 | 0201 |  |  | 750
VHF060303HQ1N2BT00 | 1.2nH | ±0.1nH | 14 | 500 | 0.6±0.03mm | 0.3±0.03mm | 0.3±0.03mm | 0.1 | 50 | 10000 | 0201 |  |  | 800
VHF060303HQ1N2BT | 1.2nH | ±0.1nH | 14 | 500 | 0.6±0.03mm | 0.3±0.03mm | 0.3±0.03mm | 0.1 | 50 | 10000 | 0201 |  |  | 800
VHF060303HQ1N2BT02 | 1.2nH | ±0.1nH | 14 | 500 | 0.6±0.03mm | 0.3±0.03mm | 0.3±0.03mm | 0.1 | 50 | 10000 | 0201 |  |  | 800
VHF060303HQ1N2ST03 | 1.2nH | ±0.3nH | 14 | 500 | 0.6±0.03mm | 0.3±0.03mm | 0.3±0.03mm | 0.1 | 50 | 17000 | 0201 |  |  | 750
VHF060303HQ1N2CT03 | 1.2nH | ±0.2nH | 14 | 500 | 0.6±0.03mm | 0.3±0.03mm | 0.3±0.03mm | 0.1 | 50 | 17000 | 0201 |  |  | 750
VHF060303HQ1N2CT00 | 1.2nH | ±0.2nH | 14 | 500 | 0.6±0.03mm | 0.3±0.03mm | 0.3±0.03mm | 0.1 | 50 | 10000 | 0201 |  |  | 800
VHF060303HQ1N2CT | 1.2nH | ±0.2nH | 14 | 500 | 0.6±0.03mm | 0.3±0.03mm | 0.3±0.03mm | 0.1 | 50 | 10000 | 0201 |  |  | 800
VHF060303HQ1N2CT02 | 1.2nH | ±0.2nH | 14 | 500 | 0.6±0.03mm | 0.3±0.03mm | 0.3±0.03mm | 0.1 | 50 | 10000 | 0201 |  |  | 800
VHF060303HQ1N2ST00 | 1.2nH | ±0.3nH | 14 | 500 | 0.6±0.03mm | 0.3±0.03mm | 0.3±0.03mm | 0.1 | 50 | 10000 | 0201 |  |  | 800
VHF060303HQ1N2ST02 | 1.2nH | ±0.3nH | 14 | 500 | 0.6±0.03mm | 0.3±0.03mm | 0.3±0.03mm | 0.1 | 50 | 10000 | 0201 |  |  | 800
VHF060303HQ1N2ST | 1.2nH | ±0.3nH | 14 | 500 | 0.6±0.03mm | 0.3±0.03mm | 0.3±0.03mm | 0.1 | 50 | 10000 | 0201 |  |  | 800
VHF100505TQ1N1CT02 | 1.1nH | ±0.2nH | 23 | 250 | 1.0±0.05mm | 0.5±0.05mm | 0.5±0.05mm | 0.03 | 50 | 14000 | 0402 |  |  | 1200
VHF100505TQ1N1ST02 | 1.1nH | ±0.3nH | 23 | 250 | 1.0±0.05mm | 0.5±0.05mm | 0.5±0.05mm | 0.03 | 50 | 14000 | 0402 |  |  | 1200
VHF100505TQ1N1BT01 | 1.1nH | ±0.1nH | 13 | 500 | 1.0±0.05mm | 0.5±0.05mm | 0.5±0.05mm | 0.1 | 50 | 6000 | 0402 |  |  | 390
VHF100505TQ1N1WT01 | 1.1nH | ±0.05nH | 13 | 500 | 1.0±0.05mm | 0.5±0.05mm | 0.5±0.05mm | 0.1 | 50 | 6000 | 0402 |  |  | 390
VHF100505TQ1N1BT02 | 1.1nH | ±0.1nH | 23 | 250 | 1.0±0.05mm | 0.5±0.05mm | 0.5±0.05mm | 0.03 | 50 | 14000 | 0402 |  |  | 1200
VHF040202HQ1N1BT02 | 1.1nH | ±0.1nH | 8 | 500 | 0.4±0.02mm | 0.2±0.02mm | 0.2±0.02mm | 0.5 | 50 | 12500 | 01005 |  |  | 250
VHF040202HQ1N1CT02 | 1.1nH | ±0.2nH | 8 | 500 | 0.4±0.02mm | 0.2±0.02mm | 0.2±0.02mm | 0.5 | 50 | 12500 | 01005 |  |  | 250
VHF100505HQ1N1CT | 1.1nH | ±0.2nH | 8 | 100 | 1.0±0.05mm | 0.5±0.05mm | 0.5±0.05mm | 0.07 | 50 | 10000 | 0402 |  |  | 1000
VHF100505HQ1N1ST | 1.1nH | ±0.3nH | 8 | 100 | 1.0±0.05mm | 0.5±0.05mm | 0.5±0.05mm | 0.07 | 50 | 10000 | 0402 |  |  | 1000
VHF100505HQ1N1BT | 1.1nH | ±0.1nH | 8 | 100 | 1.0±0.05mm | 0.5±0.05mm | 0.5±0.05mm | 0.07 | 50 | 10000 | 0402 |  |  | 1000
VHF060303HQ1N1BT03 | 1.1nH | ±0.1nH | 14 | 500 | 0.6±0.03mm | 0.3±0.03mm | 0.3±0.03mm | 0.07 | 50 | 17000 | 0201 |  |  | 750
VHF060303HQ1N1ST | 1.1nH | ±0.3nH | 14 | 500 | 0.6±0.03mm | 0.3±0.03mm | 0.3±0.03mm | 0.07 | 50 | 10000 | 0201 |  |  | 800
VHF060303HQ1N1ST02 | 1.1nH | ±0.3nH | 14 | 500 | 0.6±0.03mm | 0.3±0.03mm | 0.3±0.03mm | 0.07 | 50 | 10000 | 0201 |  |  | 800
VHF060303HQ1N1ST00 | 1.1nH | ±0.3nH | 14 | 500 | 0.6±0.03mm | 0.3±0.03mm | 0.3±0.03mm | 0.07 | 50 | 10000 | 0201 |  |  | 800
VHF060303HQ1N1BT00 | 1.1nH | ±0.1nH | 14 | 500 | 0.6±0.03mm | 0.3±0.03mm | 0.3±0.03mm | 0.07 | 50 | 10000 | 0201 |  |  | 800
VHF060303HQ1N1BT02 | 1.1nH | ±0.1nH | 14 | 500 | 0.6±0.03mm | 0.3±0.03mm | 0.3±0.03mm | 0.07 | 50 | 10000 | 0201 |  |  | 800
VHF060303HQ1N1BT | 1.1nH | ±0.1nH | 14 | 500 | 0.6±0.03mm | 0.3±0.03mm | 0.3±0.03mm | 0.07 | 50 | 10000 | 0201 |  |  | 800
VHF060303HQ1N1CT | 1.1nH | ±0.2nH | 14 | 500 | 0.6±0.03mm | 0.3±0.03mm | 0.3±0.03mm | 0.07 | 50 | 10000 | 0201 |  |  | 800
VHF060303HQ1N1CT00 | 1.1nH | ±0.2nH | 14 | 500 | 0.6±0.03mm | 0.3±0.03mm | 0.3±0.03mm | 0.07 | 50 | 10000 | 0201 |  |  | 800
VHF060303HQ1N1CT02 | 1.1nH | ±0.2nH | 14 | 500 | 0.6±0.03mm | 0.3±0.03mm | 0.3±0.03mm | 0.07 | 50 | 10000 | 0201 |  |  | 800
VHF100505TQ1N0ST02 | 1nH | ±0.3nH | 23 | 250 | 1.0±0.05mm | 0.5±0.05mm | 0.5±0.05mm | 0.03 | 50 | 15000 | 0402 |  |  | 1200
VHF100505TQ1N0BT01 | 1nH | ±0.1nH | 13 | 500 | 1.0±0.05mm | 0.5±0.05mm | 0.5±0.05mm | 0.1 | 50 | 6000 | 0402 |  |  | 400
VHF100505TQ1N0WT01 | 1nH | ±0.05nH | 13 | 500 | 1.0±0.05mm | 0.5±0.05mm | 0.5±0.05mm | 0.1 | 50 | 6000 | 0402 |  |  | 400
VHF100505TQ1N0BT02 | 1nH | ±0.1nH | 23 | 250 | 1.0±0.05mm | 0.5±0.05mm | 0.5±0.05mm | 0.03 | 50 | 15000 | 0402 |  |  | 1200
VHF100505TQ1N0CT02 | 1nH | ±0.2nH | 23 | 250 | 1.0±0.05mm | 0.5±0.05mm | 0.5±0.05mm | 0.03 | 50 | 15000 | 0402 |  |  | 1200
VHF040202HQ1N0CT02 | 1nH | ±0.2nH | 8 | 500 | 0.4±0.02mm | 0.2±0.02mm | 0.2±0.02mm | 0.4 | 50 | 13000 | 01005 |  |  | 250
VHF040202HQ1N0BT02 | 1nH | ±0.1nH | 8 | 500 | 0.4±0.02mm | 0.2±0.02mm | 0.2±0.02mm | 0.4 | 50 | 13000 | 01005 |  |  | 250
VHF160808H1N0ST | 1nH | ±0.3nH | 8 | 100 | 1.6±0.15mm | 0.8±0.15mm | 0.8±0.15mm | 0.05 | 50 | 10000 | 0603 |  |  | 500
VHF100505HQ1N0ST | 1nH | ±0.3nH | 8 | 100 | 1.0±0.05mm | 0.5±0.05mm | 0.5±0.05mm | 0.06 | 50 | 10000 | 0402 |  |  | 1000
VHF100505HQ1N0BT | 1nH | ±0.1nH | 8 | 100 | 1.0±0.05mm | 0.5±0.05mm | 0.5±0.05mm | 0.06 | 50 | 10000 | 0402 |  |  | 1000
VHF100505HQ1N0CT | 1nH | ±0.2nH | 8 | 100 | 1.0±0.05mm | 0.5±0.05mm | 0.5±0.05mm | 0.06 | 50 | 10000 | 0402 |  |  | 1000
VHF060303HQ1N0BT03 | 1nH | ±0.1nH | 14 | 500 | 0.6±0.03mm | 0.3±0.03mm | 0.3±0.03mm | 0.07 | 50 | 17000 | 0201 |  |  | 750
VHF060303HQ1N0CT | 1nH | ±0.2nH | 14 | 500 | 0.6±0.03mm | 0.3±0.03mm | 0.3±0.03mm | 0.07 | 50 | 10000 | 0201 |  |  | 800
VHF060303HQ1N0CT00 | 1nH | ±0.2nH | 14 | 500 | 0.6±0.03mm | 0.3±0.03mm | 0.3±0.03mm | 0.07 | 50 | 10000 | 0201 |  |  | 800
VHF060303HQ1N0BT00 | 1nH | ±0.1nH | 14 | 500 | 0.6±0.03mm | 0.3±0.03mm | 0.3±0.03mm | 0.07 | 50 | 10000 | 0201 |  |  | 800
VHF060303HQ1N0BT | 1nH | ±0.1nH | 14 | 500 | 0.6±0.03mm | 0.3±0.03mm | 0.3±0.03mm | 0.07 | 50 | 10000 | 0201 |  |  | 800
VHF060303HQ1N0BT02 | 1nH | ±0.1nH | 14 | 500 | 0.6±0.03mm | 0.3±0.03mm | 0.3±0.03mm | 0.07 | 50 | 10000 | 0201 |  |  | 800
VHF060303HQ1N0ST02 | 1nH | ±0.3nH | 14 | 500 | 0.6±0.03mm | 0.3±0.03mm | 0.3±0.03mm | 0.07 | 50 | 10000 | 0201 |  |  | 800
VHF060303HQ1N0ST00 | 1nH | ±0.3nH | 14 | 500 | 0.6±0.03mm | 0.3±0.03mm | 0.3±0.03mm | 0.07 | 50 | 10000 | 0201 |  |  | 800
VHF060303HQ1N0ST03 | 1nH | ±0.3nH | 14 | 500 | 0.6±0.03mm | 0.3±0.03mm | 0.3±0.03mm | 0.07 | 50 | 17000 | 0201 |  |  | 750
VHF060303HQ1N0ST | 1nH | ±0.3nH | 14 | 500 | 0.6±0.03mm | 0.3±0.03mm | 0.3±0.03mm | 0.07 | 50 | 10000 | 0201 |  |  | 800
VHF060303HQ1N0CT02 | 1nH | ±0.2nH | 14 | 500 | 0.6±0.03mm | 0.3±0.03mm | 0.3±0.03mm | 0.07 | 50 | 10000 | 0201 |  |  | 800
VHF060303HQ1N0CT03 | 1nH | ±0.2nH | 14 | 500 | 0.6±0.03mm | 0.3±0.03mm | 0.3±0.03mm | 0.07 | 50 | 17000 | 0201 |  |  | 750
VHF100505TQ0N9ST02 | 0.9nH | ±0.3nH | - | 250 | 1.0±0.05mm | 0.5±0.05mm | 0.5±0.05mm | 0.03 | 50 | 15000 | 0402 |  |  | 1200
VHF100505TQ0N9CT02 | 0.9nH | ±0.2nH | - | 250 | 1.0±0.05mm | 0.5±0.05mm | 0.5±0.05mm | 0.03 | 50 | 15000 | 0402 |  |  | 1200
VHF100505TQ0N9BT02 | 0.9nH | ±0.1nH | - | 250 | 1.0±0.05mm | 0.5±0.05mm | 0.5±0.05mm | 0.03 | 50 | 15000 | 0402 |  |  | 1200
VHF040202HQ0N9CT02 | 0.9nH | ±0.2nH | 8 | 500 | 0.4±0.02mm | 0.2±0.02mm | 0.2±0.02mm | 0.4 | 50 | 13000 | 01005 |  |  | 320
VHF040202HQ0N9BT02 | 0.9nH | ±0.1nH | 8 | 500 | 0.4±0.02mm | 0.2±0.02mm | 0.2±0.02mm | 0.4 | 50 | 13000 | 01005 |  |  | 320
VHF060303HQ0N9BT00 | 0.9nH | ±0.1nH | 14 | 500 | 0.6±0.03mm | 0.3±0.03mm | 0.3±0.03mm | 0.06 | 50 | 10000 | 0201 |  |  | 800
VHF060303HQ0N9ST02 | 0.9nH | ±0.3nH | 14 | 500 | 0.6±0.03mm | 0.3±0.03mm | 0.3±0.03mm | 0.06 | 50 | 10000 | 0201 |  |  | 800
VHF060303HQ0N9ST03 | 0.9nH | ±0.3nH | 14 | 500 | 0.6±0.03mm | 0.3±0.03mm | 0.3±0.03mm | 0.06 | 50 | 18000 | 0201 |  |  | 750
VHF060303HQ0N9ST | 0.9nH | ±0.3nH | 14 | 500 | 0.6±0.03mm | 0.3±0.03mm | 0.3±0.03mm | 0.06 | 50 | 10000 | 0201 |  |  | 800
VHF060303HQ0N9BT | 0.9nH | ±0.1nH | 14 | 500 | 0.6±0.03mm | 0.3±0.03mm | 0.3±0.03mm | 0.06 | 50 | 10000 | 0201 |  |  | 800
VHF060303HQ0N9CT02 | 0.9nH | ±0.2nH | 14 | 500 | 0.6±0.03mm | 0.3±0.03mm | 0.3±0.03mm | 0.06 | 50 | 10000 | 0201 |  |  | 800
VHF060303HQ0N9CT | 0.9nH | ±0.2nH | 14 | 500 | 0.6±0.03mm | 0.3±0.03mm | 0.3±0.03mm | 0.06 | 50 | 10000 | 0201 |  |  | 800
VHF060303HQ0N9CT03 | 0.9nH | ±0.2nH | 14 | 500 | 0.6±0.03mm | 0.3±0.03mm | 0.3±0.03mm | 0.06 | 50 | 18000 | 0201 |  |  | 750
VHF060303HQ0N9CT00 | 0.9nH | ±0.2nH | 14 | 500 | 0.6±0.03mm | 0.3±0.03mm | 0.3±0.03mm | 0.06 | 50 | 10000 | 0201 |  |  | 800
VHF060303HQ0N9BT03 | 0.9nH | ±0.1nH | 14 | 500 | 0.6±0.03mm | 0.3±0.03mm | 0.3±0.03mm | 0.06 | 50 | 18000 | 0201 |  |  | 750
VHF060303HQ0N9BT02 | 0.9nH | ±0.1nH | 14 | 500 | 0.6±0.03mm | 0.3±0.03mm | 0.3±0.03mm | 0.06 | 50 | 10000 | 0201 |  |  | 800
VHF060303HQ0N9ST00 | 0.9nH | ±0.3nH | 14 | 500 | 0.6±0.03mm | 0.3±0.03mm | 0.3±0.03mm | 0.06 | 50 | 10000 | 0201 |  |  | 800
VHF100505TQ0N8ST02 | 0.8nH | ±0.3nH | - | 250 | 1.0±0.05mm | 0.5±0.05mm | 0.5±0.05mm | 0.02 | 50 | 15000 | 0402 |  |  | 1200
VHF100505TQ0N8CT02 | 0.8nH | ±0.2nH | - | 250 | 1.0±0.05mm | 0.5±0.05mm | 0.5±0.05mm | 0.02 | 50 | 15000 | 0402 |  |  | 1200
VHF100505TQ0N8BT02 | 0.8nH | ±0.1nH | - | 250 | 1.0±0.05mm | 0.5±0.05mm | 0.5±0.05mm | 0.02 | 50 | 15000 | 0402 |  |  | 1200
VHF040202HQ0N8CT02 | 0.8nH | ±0.2nH | 8 | 500 | 0.4±0.02mm | 0.2±0.02mm | 0.2±0.02mm | 0.4 | 50 | 13000 | 01005 |  |  | 320
VHF040202HQ0N8BT02 | 0.8nH | ±0.1nH | 8 | 500 | 0.4±0.02mm | 0.2±0.02mm | 0.2±0.02mm | 0.4 | 50 | 13000 | 01005 |  |  | 320
VHF060303HQ0N8CT | 0.8nH | ±0.2nH | 14 | 500 | 0.6±0.03mm | 0.3±0.03mm | 0.3±0.03mm | 0.06 | 50 | 10000 | 0201 |  |  | 1000
VHF060303HQ0N8CT02 | 0.8nH | ±0.2nH | 14 | 500 | 0.6±0.03mm | 0.3±0.03mm | 0.3±0.03mm | 0.06 | 50 | 10000 | 0201 |  |  | 1000
VHF060303HQ0N8BT02 | 0.8nH | ±0.1nH | 14 | 500 | 0.6±0.03mm | 0.3±0.03mm | 0.3±0.03mm | 0.06 | 50 | 10000 | 0201 |  |  | 1000
VHF060303HQ0N8CT00 | 0.8nH | ±0.2nH | 14 | 500 | 0.6±0.03mm | 0.3±0.03mm | 0.3±0.03mm | 0.06 | 50 | 10000 | 0201 |  |  | 1000
VHF060303HQ0N8ST00 | 0.8nH | ±0.3nH | 14 | 500 | 0.6±0.03mm | 0.3±0.03mm | 0.3±0.03mm | 0.06 | 50 | 10000 | 0201 |  |  | 1000
VHF060303HQ0N8ST | 0.8nH | ±0.3nH | 14 | 500 | 0.6±0.03mm | 0.3±0.03mm | 0.3±0.03mm | 0.06 | 50 | 10000 | 0201 |  |  | 1000
VHF060303HQ0N8ST03 | 0.8nH | ±0.3nH | 14 | 500 | 0.6±0.03mm | 0.3±0.03mm | 0.3±0.03mm | 0.06 | 50 | 18000 | 0201 |  |  | 800
VHF060303HQ0N8ST02 | 0.8nH | ±0.3nH | 14 | 500 | 0.6±0.03mm | 0.3±0.03mm | 0.3±0.03mm | 0.06 | 50 | 10000 | 0201 |  |  | 1000
VHF060303HQ0N8BT03 | 0.8nH | ±0.1nH | 14 | 500 | 0.6±0.03mm | 0.3±0.03mm | 0.3±0.03mm | 0.06 | 50 | 18000 | 0201 |  |  | 800
VHF060303HQ0N8BT00 | 0.8nH | ±0.1nH | 14 | 500 | 0.6±0.03mm | 0.3±0.03mm | 0.3±0.03mm | 0.06 | 50 | 10000 | 0201 |  |  | 1000
VHF060303HQ0N8BT | 0.8nH | ±0.1nH | 14 | 500 | 0.6±0.03mm | 0.3±0.03mm | 0.3±0.03mm | 0.06 | 50 | 10000 | 0201 |  |  | 1000
VHF060303HQ0N8CT03 | 0.8nH | ±0.2nH | 14 | 500 | 0.6±0.03mm | 0.3±0.03mm | 0.3±0.03mm | 0.06 | 50 | 18000 | 0201 |  |  | 800
VHF100505TQ0N7CT02 | 0.7nH | ±0.2nH | - | 250 | 1.0±0.05mm | 0.5±0.05mm | 0.5±0.05mm | 0.02 | 50 | 15000 | 0402 |  |  | 1200
VHF100505TQ0N7BT02 | 0.7nH | ±0.1nH | - | 250 | 1.0±0.05mm | 0.5±0.05mm | 0.5±0.05mm | 0.02 | 50 | 15000 | 0402 |  |  | 1200
VHF100505TQ0N7ST02 | 0.7nH | ±0.3nH | - | 250 | 1.0±0.05mm | 0.5±0.05mm | 0.5±0.05mm | 0.02 | 50 | 15000 | 0402 |  |  | 1200
VHF040202HQ0N7CT02 | 0.7nH | ±0.2nH | 8 | 500 | 0.4±0.02mm | 0.2±0.02mm | 0.2±0.02mm | 0.3 | 50 | 16500 | 01005 |  |  | 320
VHF040202HQ0N7BT02 | 0.7nH | ±0.1nH | 8 | 500 | 0.4±0.02mm | 0.2±0.02mm | 0.2±0.02mm | 0.3 | 50 | 16500 | 01005 |  |  | 320
VHF060303HQ0N7ST00 | 0.7nH | ±0.3nH | 14 | 500 | 0.6±0.03mm | 0.3±0.03mm | 0.3±0.03mm | 0.05 | 50 | 10000 | 0201 |  |  | 1000
VHF060303HQ0N7CT02 | 0.7nH | ±0.2nH | 14 | 500 | 0.6±0.03mm | 0.3±0.03mm | 0.3±0.03mm | 0.05 | 50 | 10000 | 0201 |  |  | 1000
VHF060303HQ0N7CT | 0.7nH | ±0.2nH | 14 | 500 | 0.6±0.03mm | 0.3±0.03mm | 0.3±0.03mm | 0.05 | 50 | 10000 | 0201 |  |  | 1000
VHF060303HQ0N7CT00 | 0.7nH | ±0.2nH | 14 | 500 | 0.6±0.03mm | 0.3±0.03mm | 0.3±0.03mm | 0.05 | 50 | 10000 | 0201 |  |  | 1000
VHF060303HQ0N7BT03 | 0.7nH | ±0.1nH | 14 | 500 | 0.6±0.03mm | 0.3±0.03mm | 0.3±0.03mm | 0.05 | 50 | 20000 | 0201 |  |  | 800
VHF060303HQ0N7ST02 | 0.7nH | ±0.3nH | 14 | 500 | 0.6±0.03mm | 0.3±0.03mm | 0.3±0.03mm | 0.05 | 50 | 10000 | 0201 |  |  | 1000
VHF060303HQ0N7ST | 0.7nH | ±0.3nH | 14 | 500 | 0.6±0.03mm | 0.3±0.03mm | 0.3±0.03mm | 0.05 | 50 | 10000 | 0201 |  |  | 1000
VHF060303HQ0N7BT00 | 0.7nH | ±0.1nH | 14 | 500 | 0.6±0.03mm | 0.3±0.03mm | 0.3±0.03mm | 0.05 | 50 | 10000 | 0201 |  |  | 1000
VHF060303HQ0N7BT02 | 0.7nH | ±0.1nH | 14 | 500 | 0.6±0.03mm | 0.3±0.03mm | 0.3±0.03mm | 0.05 | 50 | 10000 | 0201 |  |  | 1000
VHF060303HQ0N7BT | 0.7nH | ±0.1nH | 14 | 500 | 0.6±0.03mm | 0.3±0.03mm | 0.3±0.03mm | 0.05 | 50 | 10000 | 0201 |  |  | 1000
VHF100505TQ0N6CT02 | 0.6nH | ±0.2nH | - | 250 | 1.0±0.05mm | 0.5±0.05mm | 0.5±0.05mm | 0.01 | 50 | 15000 | 0402 |  |  | 1200
VHF100505TQ0N6ST02 | 0.6nH | ±0.3nH | - | 250 | 1.0±0.05mm | 0.5±0.05mm | 0.5±0.05mm | 0.01 | 50 | 15000 | 0402 |  |  | 1200
VHF100505TQ0N6BT02 | 0.6nH | ±0.1nH | - | 250 | 1.0±0.05mm | 0.5±0.05mm | 0.5±0.05mm | 0.01 | 50 | 15000 | 0402 |  |  | 1200
VHF040202HQ0N6BT02 | 0.6nH | ±0.1nH | 8 | 500 | 0.4±0.02mm | 0.2±0.02mm | 0.2±0.02mm | 0.3 | 50 | 17000 | 01005 |  |  | 320
VHF040202HQ0N6CT02 | 0.6nH | ±0.2nH | 8 | 500 | 0.4±0.02mm | 0.2±0.02mm | 0.2±0.02mm | 0.3 | 50 | 17000 | 01005 |  |  | 320
VHF060303HQ0N6ST00 | 0.6nH | ±0.3nH | 14 | 500 | 0.6±0.03mm | 0.3±0.03mm | 0.3±0.03mm | 0.05 | 50 | 10000 | 0201 |  |  | 1000
VHF060303HQ0N6ST03 | 0.6nH | ±0.3nH | 14 | 500 | 0.6±0.03mm | 0.3±0.03mm | 0.3±0.03mm | 0.05 | 50 | 20000 | 0201 |  |  | 850
VHF060303HQ0N6BT | 0.6nH | ±0.1nH | 14 | 500 | 0.6±0.03mm | 0.3±0.03mm | 0.3±0.03mm | 0.05 | 50 | 10000 | 0201 |  |  | 1000
VHF060303HQ0N6BT02 | 0.6nH | ±0.1nH | 14 | 500 | 0.6±0.03mm | 0.3±0.03mm | 0.3±0.03mm | 0.05 | 50 | 10000 | 0201 |  |  | 1000
VHF060303HQ0N6BT03 | 0.6nH | ±0.1nH | 14 | 500 | 0.6±0.03mm | 0.3±0.03mm | 0.3±0.03mm | 0.05 | 50 | 20000 | 0201 |  |  | 850
VHF060303HQ0N6BT00 | 0.6nH | ±0.1nH | 14 | 500 | 0.6±0.03mm | 0.3±0.03mm | 0.3±0.03mm | 0.05 | 50 | 10000 | 0201 |  |  | 1000
VHF060303HQ0N6ST02 | 0.6nH | ±0.3nH | 14 | 500 | 0.6±0.03mm | 0.3±0.03mm | 0.3±0.03mm | 0.05 | 50 | 10000 | 0201 |  |  | 1000
VHF060303HQ0N6ST | 0.6nH | ±0.3nH | 14 | 500 | 0.6±0.03mm | 0.3±0.03mm | 0.3±0.03mm | 0.05 | 50 | 10000 | 0201 |  |  | 1000
VHF060303HQ0N6CT00 | 0.6nH | ±0.2nH | 14 | 500 | 0.6±0.03mm | 0.3±0.03mm | 0.3±0.03mm | 0.05 | 50 | 10000 | 0201 |  |  | 1000
VHF060303HQ0N6CT02 | 0.6nH | ±0.2nH | 14 | 500 | 0.6±0.03mm | 0.3±0.03mm | 0.3±0.03mm | 0.05 | 50 | 10000 | 0201 |  |  | 1000
VHF060303HQ0N6CT | 0.6nH | ±0.2nH | 14 | 500 | 0.6±0.03mm | 0.3±0.03mm | 0.3±0.03mm | 0.05 | 50 | 10000 | 0201 |  |  | 1000
VHF060303HQ0N5BT00A01 | 0.5nH | ±0.1nH |  |  | 0.6±0.03mm | 0.3±0.03mm | 0.3±0.03mm |  |  |  | 0201
VHF040202HQ0N5BT02 | 0.5nH | ±0.1nH | 8 | 500 | 0.4±0.02mm | 0.2±0.02mm | 0.2±0.02mm | 0.2 | 50 | 18000 | 01005 |  |  | 350
VHF040202HQ0N5CT02 | 0.5nH | ±0.2nH | 8 | 500 | 0.4±0.02mm | 0.2±0.02mm | 0.2±0.02mm | 0.2 | 50 | 18000 | 01005 |  |  | 350
VHF040202HQ0N4BT02 | 0.4nH | ±0.1nH | 8 | 500 | 0.4±0.02mm | 0.2±0.02mm | 0.2±0.02mm | 0.2 | 50 | 18000 | 01005 |  |  | 350
VHF040202HQ0N4CT02 | 0.4nH | ±0.2nH | 8 | 500 | 0.4±0.02mm | 0.2±0.02mm | 0.2±0.02mm | 0.2 | 50 | 18000 | 01005 |  |  | 350
VHF040202HQ0N3BT02 | 0.3nH | ±0.1nH | - | 500 | 0.4±0.02mm | 0.2±0.02mm | 0.2±0.02mm | 0.2 | 50 | 20000 | 01005 |  |  | 350
VHF040202HQ0N3CT02 | 0.3nH | ±0.2nH | - | 500 | 0.4±0.02mm | 0.2±0.02mm | 0.2±0.02mm | 0.2 | 50 | 20000 | 01005 |  |  | 350
VHF040202HQ0N2BT02 | 0.2nH | ±0.1nH | - | 500 | 0.4±0.02mm | 0.2±0.02mm | 0.2±0.02mm | 0. 1 | 50 | 20000 | 01005 |  |  | 350
VHF040202HQ0N2CT02 | 0.2nH | ±0.2nH | - | 500 | 0.4±0.02mm | 0.2±0.02mm | 0.2±0.02mm | 0. 1 | 50 | 20000 | 01005 |  |  | 350