## Sheet1
型号 | 容量 | 温度特性 | 额定电压 | 公差 | 尺寸(inch) | 长度 | 宽度 | 厚度 | 应用场景 | 生产状态 | 是否车规 | 包装方式
SC20B103M302XB | 10nF | X7R | 250VAC | ±20% | 2220 | 5.70±0.40mm | 5.00±0.40mm | 1.60±0.3mm |  |  | 0 | 0
SC20B103K302XB | 10nF | X7R | 250VAC | ±10% | 2220 | 5.70±0.40mm | 5.00±0.40mm | 1.60±0.3mm |  |  | 0 | 0
SC12B103K302XB | 10nF | X7R | 250VAC | ±10% | 1812 | 4.50±0.40mm | 3.20±0.30mm | 1.60±0.3mm |  |  | 0 | 0
SC20B472M302YB | 4.7nF | X7R | 250VAC | ±20% | 2220 | 5.70±0.40mm | 5.00±0.40mm | 2.00±0.3mm |  |  | 0 | 0
SC08B472M302XB | 4.7nF | X7R | 250VAC | ±20% | 1808 | 4.50±0.40mm | 2.00±0.20mm | 1.60±0.3mm |  |  | 0 | 0
SC20B472K302YB | 4.7nF | X7R | 250VAC | ±10% | 2220 | 5.70±0.40mm | 5.00±0.40mm | 2.00±0.3mm |  |  | 0 | 0
SC12B472K302YB | 4.7nF | X7R | 250VAC | ±10% | 1812 | 4.50±0.40mm | 3.20±0.30mm | 2.00±0.3mm |  |  | 0 | 0
SC12B472K302XB | 4.7nF | X7R | 250VAC | ±10% | 1812 | 4.50±0.40mm | 3.20±0.30mm | 1.60±0.3mm |  |  | 0
SC08B472K302XB | 4.7nF | X7R | 250VAC | ±10% | 1808 | 4.50±0.40mm | 2.00±0.20mm | 1.60±0.3mm |  |  | 0 | 0
SC20B332M302YB | 3.3nF | X7R | 250VAC | ±20% | 2220 | 5.70±0.40mm | 5.00±0.40mm | 2.00±0.3mm |  |  | 0 | 0
SC20B332K302YB | 3.3nF | X7R | 250VAC | ±10% | 2220 | 5.70±0.40mm | 5.00±0.40mm | 2.00±0.3mm |  |  | 0 | 0
SC12B332K302YB | 3.3nF | X7R | 250VAC | ±10% | 1812 | 4.50±0.40mm | 3.20±0.30mm | 2.00±0.3mm |  |  | 0
SC08B332K302XB | 3.3nF | X7R | 250VAC | ±10% | 1808 | 4.50±0.40mm | 2.00±0.20mm | 1.60±0.3mm |  |  | 0
SC20B222M302YB | 2.2nF | X7R | 250VAC | ±20% | 2220 | 5.70±0.40mm | 5.00±0.40mm | 2.00±0.3mm |  |  | 0 | 0
SC08B222M302YB | 2.2nF | X7R | 250VAC | ±20% | 1808 | 4.50±0.40mm | 2.00±0.20mm | 2.00±0.3mm |  |  | 0 | 0
SC20B222K302XB | 2.2nF | X7R | 250VAC | ±10% | 2220 | 5.70±0.40mm | 5.00±0.40mm | 1.60±0.3mm |  |  | 0 | 0
SC20B222K302YB | 2.2nF | X7R | 250VAC | ±10% | 2220 | 5.70±0.40mm | 5.00±0.40mm | 2.00±0.3mm |  |  | 0 | 0
SC11B222K302YB | 2.2nF | X7R | 250VAC | ±10% | 2211 | 5.70±0.40mm | 2.80±0.30mm | 2.80±0.3mm |  |  | 0 | 0
SC12B222K302XB | 2.2nF | X7R | 250VAC | ±10% | 1812 | 4.50±0.40mm | 3.20±0.30mm | 1.60±0.3mm |  |  | 0 | 0
SC12B222K302YB | 2.2nF | X7R | 250VAC | ±10% | 1812 | 4.50±0.40mm | 3.20±0.30mm | 2.00±0.3mm |  |  | 0 | 0
SC08B222K302YB | 2.2nF | X7R | 250VAC | ±10% | 1808 | 4.50±0.40mm | 2.00±0.20mm | 2.00±0.3mm |  |  | 0 | 0
SC12B222J302YB | 2.2nF | X7R | 250VAC | ±5% | 1812 | 4.50±0.40mm | 3.20±0.30mm | 2.00±0.3mm |  |  | 0
SC11B152K302YB | 1.5nF | X7R | 250VAC | ±10% | 2211 | 5.70±0.40mm | 2.80±0.30mm | 1.80±0.3mm |  |  | 0 | 0
SC12B152K302YB | 1.5nF | X7R | 250VAC | ±10% | 1812 | 4.50±0.40mm | 3.20±0.30mm | 2.00±0.3mm |  |  | 0
SC08B152K302XB | 1.5nF | X7R | 250VAC | ±10% | 1808 | 4.50±0.40mm | 2.00±0.20mm | 1.60±0.3mm |  |  | 0
SC08B152K302YB | 1.5nF | X7R | 250VAC | ±10% | 1808 | 4.50±0.40mm | 2.00±0.20mm | 2.00±0.3mm |  |  | 0
SC11B102M302YB | 1nF | X7R | 250VAC | ±20% | 2211 | 5.70±0.40mm | 2.80±0.30mm | 1.60±0.3mm |  |  | 0 | 0
SC12B102M302YB | 1nF | X7R | 250VAC | ±20% | 1812 | 4.50±0.40mm | 3.20±0.30mm | 2.00±0.3mm |  |  | 0 | 0
SC08B102M302YB | 1nF | X7R | 250VAC | ±20% | 1808 | 4.50±0.40mm | 2.00±0.20mm | 2.00±0.3mm |  |  | 0 | 0
SC20B102K302YB | 1nF | X7R | 250VAC | ±10% | 2220 | 5.70±0.40mm | 5.00±0.40mm | 1.60±0.3mm |  |  | 0 | 0
SC11B102K302YB | 1nF | X7R | 250VAC | ±10% | 2211 | 5.70±0.40mm | 2.80±0.30mm | 1.60±0.3mm |  |  | 0 | 0
SC12B102K302YB | 1nF | X7R | 250VAC | ±10% | 1812 | 4.50±0.40mm | 3.20±0.30mm | 2.00±0.3mm |  |  | 0 | 0
SC08B102K302XA | 1nF | X7R | 250VAC | ±10% | 1808 | 4.50±0.40mm | 2.00±0.20mm | 1.60±0.3mm |  |  | 0 | 0
SC08B102K302YB | 1nF | X7R | 250VAC | ±10% | 1808 | 4.50±0.40mm | 2.00±0.20mm | 2.00±0.3mm |  |  | 0 | 0
SC08B821K302YB | 820pF | X7R | 250VAC | ±10% | 1808 | 4.50±0.40mm | 2.00±0.20mm | 2.00±0.3mm |  |  | 0
SC20B681K302XB | 680pF | X7R | 250VAC | ±10% | 2220 | 5.70±0.40mm | 5.00±0.40mm | 1.60±0.3mm |  |  | 0
SC12B561M302YB | 560pF | X7R | 250VAC | ±20% | 1812 | 4.50±0.40mm | 3.20±0.30mm | 1.60±0.3mm |  |  | 0 | 0
SC08B561K302YB | 560pF | X7R | 250VAC | ±10% | 1808 | 4.50±0.40mm | 2.00±0.20mm | 1.60±0.3mm |  |  | 0
SC12B471M302YB | 470pF | X7R | 250VAC | ±20% | 1812 | 4.50±0.40mm | 3.20±0.30mm | 1.60±0.3mm |  |  | 0 | 0
SC12B471K302YB | 470pF | X7R | 250VAC | ±10% | 1812 | 4.50±0.40mm | 3.20±0.30mm | 1.60±0.3mm |  |  | 0 | 0
SC08B471K302YB | 470pF | X7R | 250VAC | ±10% | 1808 | 4.50±0.40mm | 2.00±0.20mm | 1.60±0.3mm |  |  | 0 | 0
SC11B331K302YB | 330pF | X7R | 250VAC | ±10% | 2211 |  |  | 1.60±0.3mm |  |  | 0
SC12B331K302YB | 330pF | X7R | 250VAC | ±10% | 1812 | 4.50±0.40mm | 3.20±0.30mm | 1.60±0.3mm |  |  | 0 | 0
SC08B331K302YB | 330pF | X7R | 250VAC | ±10% | 1808 | 4.50±0.40mm | 2.00±0.20mm | 1.60±0.3mm |  |  | 0 | 0
SC20CG331J302YB | 330pF | C0G | 250VAC | ±5% | 2220 | 5.70±0.40mm | 5.00±0.40mm | 2.00±0.3mm |  |  | 0
SC08B271K302YB | 270pF | X7R | 250VAC | ±10% | 1808 | 4.50±0.40mm | 2.00±0.20mm | 1.60±0.3mm |  |  | 0
SC20B221M302YB | 220pF | X7R | 250VAC | ±20% | 2220 | 5.70±0.40mm | 5.00±0.40mm | 1.60±0.3mm |  |  | 0 | 0
SC11B221M302YB | 220pF | X7R | 250VAC | ±20% | 2211 | 5.70±0.40mm | 2.80±0.30mm | 1.60±0.3mm |  |  | 0 | 0
SC11B221K302YB | 220pF | X7R | 250VAC | ±10% | 2211 | 5.70±0.40mm | 2.80±0.30mm | 1.60±0.3mm |  |  | 0 | 0
SC11CG221K302YB | 220pF | C0G | 250VAC | ±10% | 2211 | 5.70±0.40mm | 2.80±0.30mm | 1.60±0.3mm |  |  | 0 | 0
SC08B221K302YB | 220pF | X7R | 250VAC | ±10% | 1808 | 4.50±0.40mm | 2.00±0.20mm | 1.60±0.3mm |  |  | 0 | 0
SC20CG221J302YB | 220pF | C0G | 250VAC | ±5% | 2220 | 5.70±0.40mm | 5.00±0.40mm | 1.60±0.3mm |  |  | 0
SC08B181K302YB | 180pF | X7R | 250VAC | ±10% | 1808 | 4.50±0.40mm | 2.00±0.20mm | 1.60±0.3mm |  |  | 0 | 0
SC20B151K302YB | 150pF | X7R | 250VAC | ±10% | 2220 | 5.70±0.40mm | 5.00±0.40mm | 1.60±0.3mm |  |  | 0
SC08B151K302YB | 150pF | X7R | 250VAC | ±10% | 1808 | 4.50±0.40mm | 2.00±0.20mm | 1.60±0.3mm |  |  | 0 | 0
SC12CG121J302YB | 120pF | C0G | 250VAC | ±5% | 1812 | 4.50±0.40mm | 3.20±0.30mm | 1.60±0.3mm |  |  | 0 | 0
SC12CG121G302YB | 120pF | C0G | 250VAC | ±2% | 1812 | 4.50±0.40mm | 3.20±0.30mm | 1.60±0.3mm |  |  | 0
SC12CG121F302YB | 120pF | C0G | 250VAC | ±1% | 1812 | 4.50±0.40mm | 3.20±0.30mm | 1.60±0.3mm |  |  | 0
SC08B101M302YB | 100pF | X7R | 250VAC | ±20% | 1808 | 4.50±0.40mm | 2.00±0.20mm | 1.60±0.3mm |  |  | 0 | 0
SC08B101K302YB | 100pF | X7R | 250VAC | ±10% | 1808 | 4.50±0.40mm | 2.00±0.20mm | 1.60±0.3mm |  |  | 0 | 0
SC20CG101J302YB | 100pF | C0G | 250VAC | ±5% | 2220 | 5.70±0.40mm | 5.00±0.40mm | 1.60±0.3mm |  |  | 0 | 0
SC12CG101J302YB | 100pF | C0G | 250VAC | ±5% | 1812 | 4.50±0.40mm | 3.20±0.30mm | 1.60±0.3mm |  |  | 0 | 0
SC08CG101J302YB | 100pF | C0G | 250VAC | ±5% | 1808 | 4.50±0.40mm | 2.00±0.20mm | 1.60±0.3mm |  |  | 0
SC12CG820J302YB | 82pF | C0G | 250VAC | ±5% | 1812 | 4.50±0.40mm | 3.20±0.30mm | 1.60±0.3mm |  |  | 0 | 0
SC12CG680J302YB | 68pF | C0G | 250VAC | ±5% | 1812 | 4.50±0.40mm | 3.20±0.30mm | 1.60±0.3mm |  |  | 0 | 0
SC08CG680J302YB | 68pF | C0G | 250VAC | ±5% | 1808 | 4.50±0.40mm | 2.00±0.20mm | 1.60±0.3mm |  |  | 0 | 0
SC08CG680G302YB | 68pF | C0G | 250VAC | ±2% | 1808 | 4.50±0.40mm | 2.00±0.20mm | 1.60±0.3mm |  |  | 0
SC12CG560J302YB | 56pF | C0G | 250VAC | ±5% | 1812 | 4.50±0.40mm | 3.20±0.30mm | 1.60±0.3mm |  |  | 0 | 0
SC12CG560F302YB | 56pF | C0G | 250VAC | ±1% | 1812 | 4.50±0.40mm | 3.20±0.30mm | 1.60±0.3mm |  |  | 0
SC08CG560F302YB | 56pF | C0G | 250VAC | ±1% | 1808 | 4.50±0.40mm | 2.00±0.20mm | 1.60±0.3mm |  |  | 0
SC08CG470J302YB | 47pF | C0G | 250VAC | ±5% | 1808 | 4.50±0.40mm | 2.00±0.20mm | 1.60±0.3mm |  |  | 0 | 0
SC12CG390J302YB | 39pF | C0G | 250VAC | ±5% | 1812 | 4.50±0.40mm | 3.20±0.30mm | 1.60±0.3mm |  |  | 0 | 0
SC08CG390J302YB | 39pF | C0G | 250VAC | ±5% | 1808 | 4.50±0.40mm | 2.00±0.20mm | 1.60±0.3mm |  |  | 0
SC12CG390F302YB | 39pF | C0G | 250VAC | ±1% | 1812 | 4.50±0.40mm | 3.20±0.30mm | 1.60±0.3mm |  |  | 0
SC12CG330K302YB | 33pF | C0G | 250VAC | ±10% | 1812 | 4.50±0.40mm | 3.20±0.30mm | 1.60±0.3mm |  |  | 0 | 0
SC08CG330K302YB | 33pF | C0G | 250VAC | ±10% | 1808 | 4.50±0.40mm | 2.00±0.20mm | 1.60±0.3mm |  |  | 0
SC12CG330J302YB | 33pF | C0G | 250VAC | ±5% | 1812 | 4.50±0.40mm | 3.20±0.30mm | 1.60±0.3mm |  |  | 0 | 0
SC08CG330J302YB | 33pF | C0G | 250VAC | ±5% | 1808 | 4.50±0.40mm | 2.00±0.20mm | 1.60±0.3mm |  |  | 0 | 0
SC12CG220J302YB | 22pF | C0G | 250VAC | ±5% | 1812 | 4.50±0.40mm | 3.20±0.30mm | 1.60±0.3mm |  |  | 0 | 0
SC08CG220J302YB | 22pF | C0G | 250VAC | ±5% | 1808 | 4.50±0.40mm | 2.00±0.20mm | 1.60±0.3mm |  |  | 0 | 0
SC08CG180F302YB | 18pF | C0G | 250VAC | ±1% | 1808 | 4.50±0.40mm | 2.00±0.20mm | 1.60±0.3mm |  |  | 0
SC12CG150J302YB | 15pF | C0G | 250VAC | ±5% | 1812 | 4.50±0.40mm | 3.20±0.30mm | 1.60±0.3mm |  |  | 0 | 0
SC08CG100J302YB | 10pF | C0G | 250VAC | ±5% | 1808 | 4.50±0.40mm | 2.00±0.20mm | 1.60±0.3mm |  |  | 0 | 0
SC12CG8R2J302YB | 8.2pF | C0G | 250VAC | ±5% | 1812 | 4.50±0.40mm | 3.20±0.30mm | 1.60±0.3mm |  |  | 0 | 0
SC12CG5R0J302YB | 5.0pF | C0G | 250VAC | ±5% | 1812 | 4.50±0.40mm | 3.20±0.30mm | 1.60±0.3mm |  |  | 0 | 0
SC12CG5R0B302YB | 5.0pF | C0G | 250VAC | ±0.10pF | 1812 | 4.50±0.40mm | 3.20±0.30mm | 1.60±0.3mm |  |  | 0