## Sheet1
产品型号 | 电感量 | 偏差范围 | 长度 | 宽度 | 厚度 | Q值 | 直流电阻RDC（Ω）max | 测试频率(MHz) | 测试电压（mV） | 自谐振频率SRF(MHZ)min | 尺寸(inch) | 应用场景 | 生产状态 | 额定电流(mA)
AMI321609U4R7KT | 4.7µH | ±10% | 3.2±0.20mm | 1.6±0.20mm | 0.9±0.20mm | 35 | 0.65 | 10 | 50 | 35 | 1206 |  |  | 25
AMI201209U4R7KT | 4.7µH | ±10% | 2.0±0.20mm | 1.2±0.20mm | 0.9±0.20mm | 35 | 0.9 | 10 | 50 | 35 | 0805 |  |  | 30
AMI321609U3R9KT | 3.9µH | ±10% | 3.2±0.20mm | 1.6±0.20mm | 0.9±0.20mm | 35 | 0.6 | 10 | 50 | 38 | 1206 |  |  | 50
AMI201209U3R9KT | 3.9µH | ±10% | 2.0±0.20mm | 1.2±0.20mm | 0.9±0.20mm | 35 | 0.8 | 10 | 50 | 38 | 0805 |  |  | 50
AMI160808U3R9KT | 3.9µH | ±10% | 1.6±0.20mm | 0.8±0.20mm | 0.8±0.20mm | 25 | 1.3 | 10 | 50 | 35 | 0603 |  |  | 15
AMI321609U3R3KT | 3.3µH | ±10% | 3.2±0.20mm | 1.6±0.20mm | 0.9±0.20mm | 35 | 0.5 | 10 | 50 | 41 | 1206 |  |  | 50
AMI201209U3R3KT | 3.3µH | ±10% | 2.0±0.20mm | 1.2±0.20mm | 0.9±0.20mm | 35 | 0.6 | 10 | 50 | 41 | 0805 |  |  | 50
AMI160808U3R3KT | 3.3µH | ±10% | 1.6±0.20mm | 0.8±0.20mm | 0.8±0.20mm | 25 | 1 | 10 | 50 | 40 | 0603 |  |  | 15
AMI321609U2R7KT | 2.7µH | ±10% | 3.2±0.20mm | 1.6±0.20mm | 0.9±0.20mm | 35 | 0.5 | 10 | 50 | 45 | 1206 |  |  | 50
AMI201209U2R7KT | 2.7µH | ±10% | 2.0±0.20mm | 1.2±0.20mm | 0.9±0.20mm | 35 | 0.6 | 10 | 50 | 45 | 0805 |  |  | 50
AMI160808U2R7KT | 2.7µH | ±10% | 1.6±0.20mm | 0.8±0.20mm | 0.8±0.20mm | 25 | 0.9 | 10 | 50 | 45 | 0603 |  |  | 15
AMI321609U2R2KT | 2.2µH | ±10% | 3.2±0.20mm | 1.6±0.20mm | 0.9±0.20mm | 35 | 0.5 | 10 | 50 | 50 | 1206 |  |  | 50
AMI201209U2R2KT | 2.2µH | ±10% | 2.0±0.20mm | 1.2±0.20mm | 0.9±0.20mm | 35 | 0.6 | 10 | 50 | 50 | 0805 |  |  | 50
AMI160808U2R2KT | 2.2µH | ±10% | 1.6±0.20mm | 0.8±0.20mm | 0.8±0.20mm | 25 | 0.8 | 10 | 50 | 50 | 0603 |  |  | 25
AMI321609U1R8KT | 1.8µH | ±10% | 3.2±0.20mm | 1.6±0.20mm | 0.9±0.20mm | 35 | 0.4 | 10 | 50 | 55 | 1206 |  |  | 50
AMI201209U1R8KT | 1.8µH | ±10% | 2.0±0.20mm | 1.2±0.20mm | 0.9±0.20mm | 35 | 0.4 | 10 | 50 | 55 | 0805 |  |  | 50
AMI160808U1R8KT | 1.8µH | ±10% | 1.6±0.20mm | 0.8±0.20mm | 0.8±0.20mm | 25 | 0.75 | 10 | 50 | 55 | 0603 |  |  | 25
AMI321609U1R5KT | 1.5µH | ±10% | 3.2±0.20mm | 1.6±0.20mm | 0.9±0.20mm | 35 | 0.4 | 10 | 50 | 60 | 1206 |  |  | 50
AMI201209U1R5KT | 1.5µH | ±10% | 2.0±0.20mm | 1.2±0.20mm | 0.9±0.20mm | 35 | 0.4 | 10 | 50 | 60 | 0805 |  |  | 50
AMI160808U1R5KT | 1.5µH | ±10% | 1.6±0.20mm | 0.8±0.20mm | 0.8±0.20mm | 25 | 0.7 | 10 | 50 | 60 | 0603 |  |  | 25
AMI321609U1R2KT | 1.2µH | ±10% | 3.2±0.20mm | 1.6±0.20mm | 0.9±0.20mm | 35 | 0.4 | 10 | 50 | 65 | 1206 |  |  | 100
AMI201209U1R2KT | 1.2µH | ±10% | 2.0±0.20mm | 1.2±0.20mm | 0.9±0.20mm | 35 | 0.4 | 10 | 50 | 65 | 0805 |  |  | 50
AMI160808U1R2KT | 1.2µH | ±10% | 1.6±0.20mm | 0.8±0.20mm | 0.8±0.20mm | 25 | 0.55 | 10 | 50 | 65 | 0603 |  |  | 25
AMI321609U1R0KT | 1.0µH | ±10% | 3.2±0.20mm | 1.6±0.20mm | 0.9±0.20mm | 35 | 0.3 | 10 | 50 | 75 | 1206 |  |  | 100
AMI201209U1R0KT | 1.0µH | ±10% | 2.0±0.20mm | 1.2±0.20mm | 0.9±0.20mm | 35 | 0.4 | 10 | 50 | 75 | 0805 |  |  | 50
AMI160808U1R0KT | 1.0µH | ±10% | 1.6±0.20mm | 0.8±0.20mm | 0.8±0.20mm | 25 | 0.5 | 10 | 50 | 75 | 0603 |  |  | 25
AMI321609VR82KT | 820nH | ±10% | 3.2±0.2mm | 1.6±0.2mm | 0.9±0.2mm | 30 | 0.6 | 25 | 50 | 100 | 1206 | automotive |  | 150
AMI201209VR82KT | 820nH | ±10% | 2.0±0.2mm | 1.2±0.2mm | 0.9±0.2mm | 25 | 0.7 | 25 | 50 | 100 | 0805 | automotive |  | 150
AMI160808VR82KT | 820nH | ±10% | 1.6±0.2mm | 0.8±0.20mm | 0.8±0.20mm | 20 | 1 | 25 | 50 | 85 | 0603 | automotive |  | 50
AMI321609VR68KT | 680nH | ±10% | 3.2±0.2mm | 1.6±0.2mm | 0.9±0.2mm | 30 | 0.5 | 25 | 50 | 105 | 1206 | automotive |  | 150
AMI201209VR68KT | 680nH | ±10% | 2.0±0.2mm | 1.2±0.2mm | 0.9±0.2mm | 25 | 0.65 | 25 | 50 | 105 | 0805 | automotive |  | 150
AMI160808VR68KT | 680nH | ±10% | 1.6±0.2mm | 0.8±0.20mm | 0.8±0.20mm | 20 | 0.9 | 25 | 50 | 90 | 0603 | automotive |  | 50
AMI321609VR56KT | 560nH | ±10% | 3.2±0.2mm | 1.6±0.2mm | 0.9±0.2mm | 30 | 0.5 | 25 | 50 | 115 | 1206 | automotive |  | 150
AMI201209VR56KT | 560nH | ±10% | 2.0±0.2mm | 1.2±0.2mm | 0.9±0.2mm | 25 | 0.6 | 25 | 50 | 115 | 0805 | automotive |  | 150
AMI160808VR56KT | 560nH | ±10% | 1.6±0.2mm | 0.8±0.20mm | 0.8±0.20mm | 20 | 0.7 | 25 | 50 | 95 | 0603 | automotive |  | 50
AMI321609VR47KT | 470nH | ±10% | 3.2±0.2mm | 1.6±0.2mm | 0.9±0.2mm | 30 | 0.5 | 25 | 50 | 125 | 1206 | automotive |  | 200
AMI201209VR47KT | 470nH | ±10% | 2.0±0.2mm | 1.2±0.2mm | 0.9±0.2mm | 25 | 0.5 | 25 | 50 | 125 | 0805 | automotive |  | 200
AMI160808VR47KT | 470nH | ±10% | 1.6±0.2mm | 0.8±0.20mm | 0.8±0.20mm | 20 | 0.7 | 25 | 50 | 105 | 0603 | automotive |  | 50
AMI321609VR39KT | 390nH | ±10% | 3.2±0.2mm | 1.6±0.2mm | 0.9±0.2mm | 30 | 0.5 | 25 | 50 | 135 | 1206 | automotive |  | 200
AMI201209VR39KT | 390nH | ±10% | 2.0±0.2mm | 1.2±0.2mm | 0.9±0.2mm | 25 | 0.5 | 25 | 50 | 135 | 0805 | automotive |  | 200
AMI160808VR39KT | 390nH | ±10% | 1.6±0.2mm | 0.8±0.20mm | 0.8±0.20mm | 20 | 0.6 | 25 | 50 | 110 | 0603 | automotive |  | 50
AMI321609VR33KT | 330nH | ±10% | 3.2±0.2mm | 1.6±0.2mm | 0.9±0.2mm | 25 | 0.3 | 25 | 50 | 145 | 1206 | automotive |  | 250
AMI201209VR33KT | 330nH | ±10% | 2.0±0.2mm | 1.2±0.2mm | 0.9±0.2mm | 20 | 0.4 | 25 | 50 | 145 | 0805 | automotive |  | 250
AMI160808VR33KT | 330nH | ±10% | 1.6±0.2mm | 0.8±0.20mm | 0.8±0.20mm | 20 | 0.5 | 25 | 50 | 125 | 0603 | automotive |  | 50
AMI321609VR27KT | 270nH | ±10% | 3.2±0.2mm | 1.6±0.2mm | 0.9±0.2mm | 25 | 0.3 | 25 | 50 | 150 | 1206 | automotive |  | 250
AMI201209VR27KT | 270nH | ±10% | 2.0±0.2mm | 1.2±0.2mm | 0.9±0.2mm | 20 | 0.4 | 25 | 50 | 150 | 0805 | automotive |  | 250
AMI160808VR27KT | 270nH | ±10% | 1.6±0.2mm | 0.8±0.20mm | 0.8±0.20mm | 20 | 0.45 | 25 | 50 | 136 | 0603 | automotive |  | 50
AMI321609VR22KT | 220nH | ±10% | 3.2±0.2mm | 1.6±0.2mm | 0.9±0.2mm | 25 | 0.3 | 25 | 50 | 170 | 1206 | automotive |  | 250
AMI201209VR22KT | 220nH | ±10% | 2.0±0.2mm | 1.2±0.2mm | 0.9±0.2mm | 20 | 0.3 | 25 | 50 | 170 | 0805 | automotive |  | 250
AMI160808VR22KT | 220nH | ±10% | 1.6±0.2mm | 0.8±0.20mm | 0.8±0.20mm | 20 | 0.4 | 25 | 50 | 150 | 0603 | automotive |  | 50
AMI321609VR18KT | 180nH | ±10% | 3.2±0.2mm | 1.6±0.2mm | 0.9±0.2mm | 25 | 0.3 | 25 | 50 | 185 | 1206 | automotive |  | 250
AMI201209VR18KT | 180nH | ±10% | 2.0±0.2mm | 1.2±0.2mm | 0.9±0.2mm | 20 | 0.3 | 25 | 50 | 185 | 0805 | automotive |  | 250
AMI160808VR18KT | 180nH | ±10% | 1.6±0.2mm | 0.8±0.20mm | 0.8±0.20mm | 20 | 0.3 | 25 | 50 | 165 | 0603 | automotive |  | 50
AMI321609VR15KT | 150nH | ±10% | 3.2±0.2mm | 1.6±0.2mm | 0.9±0.2mm | 25 | 0.25 | 25 | 50 | 200 | 1206 | automotive |  | 250
AMI201209VR15KT | 150nH | ±10% | 2.0±0.2mm | 1.2±0.2mm | 0.9±0.2mm | 20 | 0.25 | 25 | 50 | 200 | 0805 | automotive |  | 250
AMI160808VR15KT | 150nH | ±10% | 1.6±0.2mm | 0.8±0.20mm | 0.8±0.20mm | 20 | 0.3 | 25 | 50 | 180 | 0603 | automotive |  | 50
AMI321609VR12KT | 120nH | ±10% | 3.2±0.2mm | 1.6±0.2mm | 0.9±0.2mm | 25 | 0.25 | 25 | 50 | 220 | 1206 | automotive |  | 250
AMI201209VR12KT | 120nH | ±10% | 2.0±0.2mm | 1.2±0.2mm | 0.9±0.2mm | 20 | 0.25 | 25 | 50 | 220 | 0805 | automotive |  | 250
AMI160808VR12KT | 120nH | ±10% | 1.6±0.2mm | 0.8±0.20mm | 0.8±0.20mm | 20 | 0.3 | 25 | 50 | 205 | 0603 | automotive |  | 50
AMI321609VR10KT | 100nH | ±10% | 3.2±0.2mm | 1.6±0.2mm | 0.9±0.2mm | 25 | 0.25 | 25 | 50 | 235 | 1206 | automotive |  | 250
AMI201209VR10KT | 100nH | ±10% | 2.0±0.2mm | 1.2±0.2mm | 0.9±0.2mm | 20 | 0.2 | 25 | 50 | 235 | 0805 | automotive |  | 250
AMI160808VR10KT | 100nH | ±10% | 1.6±0.2mm | 0.8±0.20mm | 0.8±0.20mm | 20 | 0.25 | 25 | 50 | 240 | 0603 | automotive |  | 50
AMI321609V82NKT | 82nH | ±10% | 3.2±0.2mm | 1.6±0.2mm | 0.9±0.2mm | 30 | 0.25 | 50 | 50 | 280 | 1206 | automotive |  | 300
AMI201209V82NKT | 82nH | ±10% | 2.0±0.2mm | 1.2±0.2mm | 0.9±0.2mm | 25 | 0.2 | 50 | 50 | 280 | 0805 | automotive |  | 300
AMI160808V82NKT | 82nH | ±10% | 1.6±0.2mm | 0.8±0.20mm | 0.8±0.20mm | 15 | 0.2 | 50 | 50 | 245 | 0603 | automotive |  | 50
AMI321609V68NKT | 68nH | ±10% | 3.2±0.2mm | 1.6±0.2mm | 0.9±0.2mm | 30 | 0.25 | 50 | 50 | 280 | 1206 | automotive |  | 300
AMI201209V68NKT | 68nH | ±10% | 2.0±0.2mm | 1.2±0.2mm | 0.9±0.2mm | 25 | 0.2 | 50 | 50 | 280 | 0805 | automotive |  | 300
AMI160808V68NKT | 68nH | ±10% | 1.6±0.2mm | 0.8±0.20mm | 0.8±0.20mm | 15 | 0.2 | 50 | 50 | 250 | 0603 | automotive |  | 50
AMI321609V56NKT | 56nH | ±10% | 3.2±0.2mm | 1.6±0.2mm | 0.9±0.2mm | 30 | 0.2 | 50 | 50 | 320 | 1206 | automotive |  | 300
AMI201209V56NKT | 56nH | ±10% | 2.0±0.2mm | 1.2±0.2mm | 0.9±0.2mm | 25 | 0.15 | 50 | 50 | 320 | 0805 | automotive |  | 300
AMI160808V56NKT | 56nH | ±10% | 1.6±0.2mm | 0.8±0.20mm | 0.8±0.20mm | 15 | 0.2 | 50 | 50 | 260 | 0603 | automotive |  | 50
AMI321609V47NKT | 47nH | ±10% | 3.2±0.2mm | 1.6±0.2mm | 0.9±0.2mm | 30 | 0.15 | 50 | 50 | 320 | 1206 | automotive |  | 300
AMI201209V47NKT | 47nH | ±10% | 2.0±0.2mm | 1.2±0.2mm | 0.9±0.2mm | 25 | 0.15 | 50 | 50 | 320 | 0805 | automotive |  | 300
AMI160808V47NKT | 47nH | ±10% | 1.6±0.2mm | 0.8±0.20mm | 0.8±0.20mm | 15 | 0.2 | 50 | 50 | 260 | 0603 | automotive |  | 50