## Sheet1
型号 | 容量 | 尺寸(inch) | 温度特性 | 额定电压 | 公差 | 应用场景 | 生产状态 | 长度 | 宽度 | 是否车规
CT4-1206B106K500F3 | 10μF | 1206 | X7R | 50V | ±10% |  |  | 5.5mm | 4.5mm | 0
CT4-0805Y475M100F3 | 4.7μF | 0805 | Y5V | 10V | ±20% |  |  | 4.2mm | 3.8mm | 0
CT4-1210B475K250F3 | 4.7μF | 1210 | X7R | 25V | ±10% |  |  | 5.5mm | 5.5mm | 0
CT4-1206B475K160F1 | 4.7μF | 1206 | X7R | 16V | ±10% |  |  | 5.5mm | 4.5mm | 0
CT4-0805B475K160PF3 | 4.7μF | 0805 | X7R | 16V | ±10% |  |  | 4.2mm | 3.8mm | 0
CT4-1812Y225M630PF2 | 2.2μF | 1812 | Y5V | 63V | ±20% |  |  | 8.5mm | 6.5mm | 0
CT4-1812Y225M630F2 | 2.2μF | 1812 | Y5V | 63V | ±20% |  |  | 8.5mm | 6.5mm | 0
CT4-1210Y225M630PF3 | 2.2μF | 1210 | Y5V | 63V | ±20% |  |  | 5.5mm | 5.5mm | 0
CT4-1210Y225M630F3 | 2.2μF | 1210 | Y5V | 63V | ±20% |  |  | 5.5mm | 5.5mm | 0
CT4-1209B225M630F3 | 2.2μF | 1209 | X7R | 63V | ±20% |  |  | 5.5mm | 5.5mm | 0
CT4-1209Y225M630PF3 | 2.2μF | 1209 | Y5V | 63V | ±20% |  |  | 5.5mm | 5.5mm | 0
CT4-1209Y225M630F3 | 2.2μF | 1209 | Y5V | 63V | ±20% |  |  | 5.5mm | 5.5mm | 0
CT4-1209B225M630PF3 | 2.2μF | 1209 | X7R | 63V | ±20% |  |  | 5.5mm | 5.5mm | 0
CT4-1206B225M630F5 | 2.2μF | 1206 | X7R | 63V | ±20% |  |  | 5.5mm | 4.5mm | 0
CT4-1206B225M630F3 | 2.2μF | 1206 | X7R | 63V | ±20% |  |  | 5.5mm | 4.5mm | 0
CT4-1206Y225M630F3 | 2.2μF | 1206 | Y5V | 63V | ±20% |  |  | 5.5mm | 4.5mm | 0
CT4-1206B225M630PF3 | 2.2μF | 1206 | X7R | 63V | ±20% |  |  | 5.5mm | 4.5mm | 0
CT4-1206Y225M630F1 | 2.2μF | 1206 | Y5V | 63V | ±20% |  |  | 5.5mm | 4.5mm | 0
CT4-1206B225M630F1 | 2.2μF | 1206 | X7R | 63V | ±20% |  |  | 5.5mm | 4.5mm | 0
CT4-1206Y225M630PF3 | 2.2μF | 1206 | Y5V | 63V | ±20% |  |  | 5.5mm | 4.5mm | 0
CT4-1812Y225M500F2 | 2.2μF | 1812 | Y5V | 50V | ±20% |  |  | 8.5mm | 6.5mm | 0
CT4-1812Y225M500PF2 | 2.2μF | 1812 | Y5V | 50V | ±20% |  |  | 8.5mm | 6.5mm | 0
CT4-1812B225M500PF2 | 2.2μF | 1812 | X7R | 50V | ±20% |  |  | 8.5mm | 6.5mm | 0
CT4-1209B225M500PF3 | 2.2μF | 1209 | X7R | 50V | ±20% |  |  | 5.5mm | 5.5mm | 0
CT4-1209Y225M500TF3 | 2.2μF | 1209 | Y5V | 50V | ±20% |  |  | 5.5mm | 5.5mm | 0
CT4-1209B225M500F3 | 2.2μF | 1209 | X7R | 50V | ±20% |  |  | 5.5mm | 5.5mm | 0
CT4-1209Y225M500PF3 | 2.2μF | 1209 | Y5V | 50V | ±20% |  |  | 5.5mm | 5.5mm | 0
CT4-1209Y225M500F3 | 2.2μF | 1209 | Y5V | 50V | ±20% |  |  | 5.5mm | 5.5mm | 0
CT4-1206B225M500F5 | 2.2μF | 1206 | X7R | 50V | ±20% |  |  | 5.5mm | 4.5mm | 0
CT4-1206Y225M500F3 | 2.2μF | 1206 | Y5V | 50V | ±20% |  |  | 5.5mm | 4.5mm | 0
CT4-1206B225M500F1 | 2.2μF | 1206 | X7R | 50V | ±20% |  |  | 5.5mm | 4.5mm | 0
CT4-1206Y225M500PF3 | 2.2μF | 1206 | Y5V | 50V | ±20% |  |  | 5.5mm | 4.5mm | 0
CT4-1206Y225M500F1 | 2.2μF | 1206 | Y5V | 50V | ±20% |  |  | 5.5mm | 4.5mm | 0
CT4-1206B225M500PF1 | 2.2μF | 1206 | X7R | 50V | ±20% |  |  | 5.5mm | 4.5mm | 0
CT4-1206B225M500F3 | 2.2μF | 1206 | X7R | 50V | ±20% |  |  | 5.5mm | 4.5mm | 0
CT4-1206B225M500PF3 | 2.2μF | 1206 | X7R | 50V | ±20% |  |  | 5.5mm | 4.5mm | 0
CT4-1206Y225M500TF3 | 2.2μF | 1206 | Y5V | 50V | ±20% |  |  | 5.5mm | 4.5mm | 0
CT4-1210B225K630PF3 | 2.2μF | 1210 | X7R | 63V | ±10% |  |  | 5.5mm | 5.5mm | 0
CT4-1209B225K630PF3 | 2.2μF | 1209 | X7R | 63V | ±10% |  |  | 5.5mm | 5.5mm | 0
CT4-1209B225K630F3 | 2.2μF | 1209 | X7R | 63V | ±10% |  |  | 5.5mm | 5.5mm | 0
CT4-1206B225K630F3 | 2.2μF | 1206 | X7R | 63V | ±10% |  |  | 5.5mm | 4.5mm | 0
CT4-1206B225K630F1 | 2.2μF | 1206 | X7R | 63V | ±10% |  |  | 5.5mm | 4.5mm | 0
CT4-1206B225K630PF3 | 2.2μF | 1206 | X7R | 63V | ±10% |  |  | 5.5mm | 4.5mm | 0
CT4-1206B225K630F5 | 2.2μF | 1206 | X7R | 63V | ±10% |  |  | 5.5mm | 4.5mm | 0
CT4-1812B225K500F2 | 2.2μF | 1812 | X7R | 50V | ±10% |  |  | 8.5mm | 6.5mm | 0
CT4-1210B225K500F3 | 2.2μF | 1210 | X7R | 50V | ±10% |  |  | 5.5mm | 5.5mm | 0
CT4-1209B225K500PF3 | 2.2μF | 1209 | X7R | 50V | ±10% |  |  | 5.5mm | 5.5mm | 0
CT4-1209B225K500F3 | 2.2μF | 1209 | X7R | 50V | ±10% |  |  | 5.5mm | 5.5mm | 0
CT4-1206B225K500F1 | 2.2μF | 1206 | X7R | 50V | ±10% |  |  | 5.5mm | 4.5mm | 0
CT4-1206B225K500F3 | 2.2μF | 1206 | X7R | 50V | ±10% |  |  | 5.5mm | 4.5mm | 0
CT4-1206B225K500F5 | 2.2μF | 1206 | X7R | 50V | ±10% |  |  | 5.5mm | 4.5mm | 0
CT4-1206B225K500PF3 | 2.2μF | 1206 | X7R | 50V | ±10% |  |  | 5.5mm | 4.5mm | 0
CT4-0805B225K500F3 | 2.2μF | 0805 | X7R | 50V | ±10% |  |  | 4.2mm | 3.8mm | 0
CT4-1812B225K250F2 | 2.2μF | 1812 | X7R | 25V | ±10% |  |  | 8.5mm | 6.5mm | 0
CT4-1210B225K250F3 | 2.2μF | 1210 | X7R | 25V | ±10% |  |  | 5.5mm | 5.5mm | 0
CT4-1206B225K250F3 | 2.2μF | 1206 | X7R | 25V | ±10% |  |  | 5.5mm | 4.5mm | 0
CT4-1206B225K250PF3 | 2.2μF | 1206 | X7R | 25V | ±10% |  |  | 5.5mm | 4.5mm | 0
CT4-1812Y225Z500PF2 | 2.2μF | 1812 | Y5V | 50V | -20% +80% |  |  | 8.5mm | 6.5mm | 0
CT4-1812Y225Z500F2 | 2.2μF | 1812 | Y5V | 50V | -20% +80% |  |  | 8.5mm | 6.5mm | 0
CT4-1209Y225Z500F3 | 2.2μF | 1209 | Y5V | 50V | -20% +80% |  |  | 5.5mm | 5.5mm | 0
CT4-1812Y225Z250F2 | 2.2μF | 1812 | Y5V | 25V | -20% +80% |  |  | 8.5mm | 6.5mm | 0
CT4-1209Y225Z250F3 | 2.2μF | 1209 | Y5V | 25V | -20% +80% |  |  | 5.5mm | 5.5mm | 0
CT4-1210Y205M630F3 | 2μF | 1210 | Y5V | 63V | ±20% |  |  | 5.5mm | 5.5mm | 0
CT4-1209Y205M630F3 | 2μF | 1209 | Y5V | 63V | ±20% |  |  | 5.5mm | 5.5mm | 0
CT4-1209Y205M630PF3 | 2μF | 1209 | Y5V | 63V | ±20% |  |  | 5.5mm | 5.5mm | 0
CT4-1206Y205M630F3 | 2μF | 1206 | Y5V | 63V | ±20% |  |  | 5.5mm | 4.5mm | 0
CT4-1210Y205M500F3 | 2μF | 1210 | Y5V | 50V | ±20% |  |  | 5.5mm | 5.5mm | 0
CT4-1209Y205M500F3 | 2μF | 1209 | Y5V | 50V | ±20% |  |  | 5.5mm | 5.5mm | 0
CT4-1209Y205M500PF3 | 2μF | 1209 | Y5V | 50V | ±20% |  |  | 5.5mm | 5.5mm | 0
CT4-1206Y205M500F3 | 2μF | 1206 | Y5V | 50V | ±20% |  |  | 5.5mm | 4.5mm | 0
CT4-1206Y205Z500F3 | 2μF | 1206 | Y5V | 50V | -20% +80% |  |  | 5.5mm | 4.5mm | 0
CT4-1209Y155M500PF3 | 1.5μF | 1209 | Y5V | 50V | ±20% |  |  | 5.5mm | 5.5mm | 0
CT4-1209Y155M500F3 | 1.5μF | 1209 | Y5V | 50V | ±20% |  |  | 5.5mm | 5.5mm | 0
CT4-1206Y155M500F3 | 1.5μF | 1206 | Y5V | 50V | ±20% |  |  | 5.5mm | 4.5mm | 0
CT4-1206Y155M250PF3 | 1.5μF | 1206 | Y5V | 25V | ±20% |  |  | 5.5mm | 4.5mm | 0
CT4-1206Y155M250F3 | 1.5μF | 1206 | Y5V | 25V | ±20% |  |  | 5.5mm | 4.5mm | 0
CT4-1209Y155Z500F3 | 1.5μF | 1209 | Y5V | 50V | -20% +80% |  |  | 5.5mm | 5.5mm | 0
CT4-1206Y155Z500F3 | 1.5μF | 1206 | Y5V | 50V | -20% +80% |  |  | 5.5mm | 4.5mm | 0
CT4-1206Y155Z250PF3 | 1.5μF | 1206 | Y5V | 25V | -20% +80% |  |  | 5.5mm | 4.5mm | 0
CT4-1206Y155Z250F3 | 1.5μF | 1206 | Y5V | 25V | -20% +80% |  |  | 5.5mm | 4.5mm | 0
CT4-1812B105M101F2 | 1μF | 1812 | X7R | 100V | ±20% |  |  | 8.5mm | 6.5mm | 0
CT4-1206B105M101TF3 | 1μF | 1206 | X7R | 100V | ±20% |  |  | 5.5mm | 4.5mm | 0
CT4-1206B105M101F1 | 1μF | 1206 | X7R | 100V | ±20% |  |  | 5.5mm | 4.5mm | 0
CT4-1206B105M101PF3 | 1μF | 1206 | X7R | 100V | ±20% |  |  | 5.5mm | 4.5mm | 0
CT4-1812B105M630F2 | 1μF | 1812 | X7R | 63V | ±20% |  |  | 8.5mm | 6.5mm | 0
CT4-1812B105M630PF2 | 1μF | 1812 | X7R | 63V | ±20% |  |  | 8.5mm | 6.5mm | 0
CT4-1209B105M630PF3 | 1μF | 1209 | X7R | 63V | ±20% |  |  | 5.5mm | 5.5mm | 0
CT4-1209Y105M630F3 | 1μF | 1209 | Y5V | 63V | ±20% |  |  | 5.5mm | 5.5mm | 0
CT4-1209B105M630F3 | 1μF | 1209 | X7R | 63V | ±20% |  |  | 5.5mm | 5.5mm | 0
CT4-1206B105M630F5 | 1μF | 1206 | X7R | 63V | ±20% |  |  | 5.5mm | 4.5mm | 0
CT4-1206Y105M630F3 | 1μF | 1206 | Y5V | 63V | ±20% |  |  | 5.5mm | 4.5mm | 0
CT4-1206B105M630F1 | 1μF | 1206 | X7R | 63V | ±20% |  |  | 5.5mm | 4.5mm | 0
CT4-1206Y105M630PF3 | 1μF | 1206 | Y5V | 63V | ±20% |  |  | 5.5mm | 4.5mm | 0
CT4-1206Y105M630F1 | 1μF | 1206 | Y5V | 63V | ±20% |  |  | 5.5mm | 4.5mm | 0
CT4-1206Y105M630PF1 | 1μF | 1206 | Y5V | 63V | ±20% |  |  | 5.5mm | 4.5mm | 0
CT4-1206B105M630F3 | 1μF | 1206 | X7R | 63V | ±20% |  |  | 5.5mm | 4.5mm | 0
CT4-1206B105M630PF3 | 1μF | 1206 | X7R | 63V | ±20% |  |  | 5.5mm | 4.5mm | 0
CT4-0805B105M630F1 | 1μF | 0805 | X7R | 63V | ±20% |  |  | 4.2mm | 3.8mm | 0
CT4-0805Y105M630PF1 | 1μF | 0805 | Y5V | 63V | ±20% |  |  | 4.2mm | 3.8mm | 0
CT4-0805B105M630F3 | 1μF | 0805 | X7R | 63V | ±20% |  |  | 4.2mm | 3.8mm | 0
CT4-0805Y105M630F3 | 1μF | 0805 | Y5V | 63V | ±20% |  |  | 4.2mm | 3.8mm | 0
CT4-0805B105M630PF3 | 1μF | 0805 | X7R | 63V | ±20% |  |  | 4.2mm | 3.8mm | 0
CT4-0805Y105M630PF3 | 1μF | 0805 | Y5V | 63V | ±20% |  |  | 4.2mm | 3.8mm | 0
CT4-0805Y105M630F1 | 1μF | 0805 | Y5V | 63V | ±20% |  |  | 4.2mm | 3.8mm | 0
CT4-0805B105M630PF1 | 1μF | 0805 | X7R | 63V | ±20% |  |  | 4.2mm | 3.8mm | 0
CT4-1812B105M500F2 | 1μF | 1812 | X7R | 50V | ±20% |  |  | 8.5mm | 6.5mm | 0
CT4-1812Y105M500F2 | 1μF | 1812 | Y5V | 50V | ±20% |  |  | 8.5mm | 6.5mm | 0
CT4-1812B105M500PF2 | 1μF | 1812 | X7R | 50V | ±20% |  |  | 8.5mm | 6.5mm | 0
CT4-1209B105M500F3 | 1μF | 1209 | X7R | 50V | ±20% |  |  | 5.5mm | 5.5mm | 0
CT4-1209Y105M500F3 | 1μF | 1209 | Y5V | 50V | ±20% |  |  | 5.5mm | 5.5mm | 0
CT4-1209B105M500PF3 | 1μF | 1209 | X7R | 50V | ±20% |  |  | 5.5mm | 5.5mm | 0
CT4-1206B105M500F5 | 1μF | 1206 | X7R | 50V | ±20% |  |  | 5.5mm | 4.5mm | 0
CT4-1206Y105M500F1 | 1μF | 1206 | Y5V | 50V | ±20% |  |  | 5.5mm | 4.5mm | 0
CT4-1206B105M500F3 | 1μF | 1206 | X7R | 50V | ±20% |  |  | 5.5mm | 4.5mm | 0
CT4-1206Y105M500TF3 | 1μF | 1206 | Y5V | 50V | ±20% |  |  | 5.5mm | 4.5mm | 0
CT4-1206Y105M500F3 | 1μF | 1206 | Y5V | 50V | ±20% |  |  | 5.5mm | 4.5mm | 0
CT4-1206Y105M500PF1 | 1μF | 1206 | Y5V | 50V | ±20% |  |  | 5.5mm | 4.5mm | 0
CT4-1206B105M500PF3 | 1μF | 1206 | X7R | 50V | ±20% |  |  | 5.5mm | 4.5mm | 0
CT4-1206Y105M500PF3 | 1μF | 1206 | Y5V | 50V | ±20% |  |  | 5.5mm | 4.5mm | 0
CT4-1206B105M500F1 | 1μF | 1206 | X7R | 50V | ±20% |  |  | 5.5mm | 4.5mm | 0
CT4-0805Y105M500F1 | 1μF | 0805 | Y5V | 50V | ±20% |  |  | 4.2mm | 3.8mm | 0
CT4-0805Y105M500TF1 | 1μF | 0805 | Y5V | 50V | ±20% |  |  | 4.2mm | 3.8mm | 0
CT4-0805B105M500F3 | 1μF | 0805 | X7R | 50V | ±20% |  |  | 4.2mm | 3.8mm | 0
CT4-0805B105M500PF1 | 1μF | 0805 | X7R | 50V | ±20% |  |  | 4.2mm | 3.8mm | 0
CT4-0805B105M500F1 | 1μF | 0805 | X7R | 50V | ±20% |  |  | 4.2mm | 3.8mm | 0
CT4-0805Y105M500F3 | 1μF | 0805 | Y5V | 50V | ±20% |  |  | 4.2mm | 3.8mm | 0
CT4-0805Y105M500PF1 | 1μF | 0805 | Y5V | 50V | ±20% |  |  | 4.2mm | 3.8mm | 0
CT4-0805Y105M500PF3 | 1μF | 0805 | Y5V | 50V | ±20% |  |  | 4.2mm | 3.8mm | 0
CT4-0805B105M500PF3 | 1μF | 0805 | X7R | 50V | ±20% |  |  | 4.2mm | 3.8mm | 0
CT4-1206Y105M250F3 | 1μF | 1206 | Y5V | 25V | ±20% |  |  | 5.5mm | 4.5mm | 0
CT4-0805Y105M250PF3 | 1μF | 0805 | Y5V | 25V | ±20% |  |  | 4.2mm | 3.8mm | 0
CT4-0805B105M250F1 | 1μF | 0805 | X7R | 25V | ±20% |  |  | 4.2mm | 3.8mm | 0
CT4-0805Y105M250F3 | 1μF | 0805 | Y5V | 25V | ±20% |  |  | 4.2mm | 3.8mm | 0
CT4-0805Y105M160PF3 | 1μF | 0805 | Y5V | 16V | ±20% |  |  | 4.2mm | 3.8mm | 0
CT4-0805Y105M160F3 | 1μF | 0805 | Y5V | 16V | ±20% |  |  | 4.2mm | 3.8mm | 0
CT4-0805Y105M160F1 | 1μF | 0805 | Y5V | 16V | ±20% |  |  | 4.2mm | 3.8mm | 0
CT4-1812B105K101F2 | 1μF | 1812 | X7R | 100V | ±10% |  |  | 8.5mm | 6.5mm | 0
CT4-1210B105K101F3 | 1μF | 1210 | X7R | 100V | ±10% |  |  | 5.5mm | 5.5mm | 0
CT4-1209B105K101F3 | 1μF | 1209 | X7R | 100V | ±10% |  |  | 5.5mm | 5.5mm | 0
CT4-1206B105K101F1 | 1μF | 1206 | X7R | 100V | ±10% |  |  | 5.5mm | 4.5mm | 0
CT4-1206B105K101PF3 | 1μF | 1206 | X7R | 100V | ±10% |  |  | 5.5mm | 4.5mm | 0
CT4-1206B105K101PF1 | 1μF | 1206 | X7R | 100V | ±10% |  |  | 5.5mm | 4.5mm | 0
CT4-1206B105K101F3 | 1μF | 1206 | X7R | 100V | ±10% |  |  | 5.5mm | 4.5mm | 0
CT4-1206B105K101TF3 | 1μF | 1206 | X7R | 100V | ±10% |  |  | 5.5mm | 4.5mm | 0
CT4-0805B105K101PF3 | 1μF | 0805 | X7R | 100V | ±10% |  |  | 4.2mm | 3.8mm | 0
CT4-1812B105K630PF2 | 1μF | 1812 | X7R | 63V | ±10% |  |  | 8.5mm | 6.5mm | 0
CT4-1812B105K630F2 | 1μF | 1812 | X7R | 63V | ±10% |  |  | 8.5mm | 6.5mm | 0
CT4-1209B105K630F3 | 1μF | 1209 | X7R | 63V | ±10% |  |  | 5.5mm | 5.5mm | 0
CT4-1209B105K630PF3 | 1μF | 1209 | X7R | 63V | ±10% |  |  | 5.5mm | 5.5mm | 0
CT4-1206B105K630F1 | 1μF | 1206 | X7R | 63V | ±10% |  |  | 5.5mm | 4.5mm | 0
CT4-1206B105K630PF3 | 1μF | 1206 | X7R | 63V | ±10% |  |  | 5.5mm | 4.5mm | 0
CT4-1206B105K630F5 | 1μF | 1206 | X7R | 63V | ±10% |  |  | 5.5mm | 4.5mm | 0
CT4-1206B105K630F3 | 1μF | 1206 | X7R | 63V | ±10% |  |  | 5.5mm | 4.5mm | 0
CT4-0805B105K630PF3 | 1μF | 0805 | X7R | 63V | ±10% |  |  | 4.2mm | 3.8mm | 0
CT4-0805B105K630F1 | 1μF | 0805 | X7R | 63V | ±10% |  |  | 4.2mm | 3.8mm | 0
CT4-0805B105K630F3 | 1μF | 0805 | X7R | 63V | ±10% |  |  | 4.2mm | 3.8mm | 0
CT4-0805B105K630PF1 | 1μF | 0805 | X7R | 63V | ±10% |  |  | 4.2mm | 3.8mm | 0
CT4-1812B105K500F3 | 1μF | 1812 | X7R | 50V | ±10% |  |  | 8.5mm | 6.5mm | 0
CT4-1812B105K500F2 | 1μF | 1812 | X7R | 50V | ±10% |  |  | 8.5mm | 6.5mm | 0
CT4-1812B105K500PF2 | 1μF | 1812 | X7R | 50V | ±10% |  |  | 8.5mm | 6.5mm | 0
CT4-1209B105K500F3 | 1μF | 1209 | X7R | 50V | ±10% |  |  | 5.5mm | 5.5mm | 0
CT4-1209B105K500PF3 | 1μF | 1209 | X7R | 50V | ±10% |  |  | 5.5mm | 5.5mm | 0
CT4-1206B105K500PF3 | 1μF | 1206 | X7R | 50V | ±10% |  |  | 5.5mm | 4.5mm | 0
CT4-1206B105K500PF1 | 1μF | 1206 | X7R | 50V | ±10% |  |  | 5.5mm | 4.5mm | 0
CT4-1206B105K500F3 | 1μF | 1206 | X7R | 50V | ±10% |  |  | 5.5mm | 4.5mm | 0
CT4-1206B105K500TF3 | 1μF | 1206 | X7R | 50V | ±10% |  |  | 5.5mm | 4.5mm | 0
CT4-1206B105K500F1 | 1μF | 1206 | X7R | 50V | ±10% |  |  | 5.5mm | 4.5mm | 0
CT4-1206B105K500F5 | 1μF | 1206 | X7R | 50V | ±10% |  |  | 5.5mm | 4.5mm | 0
CT4-0805B105K500PF1 | 1μF | 0805 | X7R | 50V | ±10% |  |  | 4.2mm | 3.8mm | 0
CT4-0805B105K500TF3 | 1μF | 0805 | X7R | 50V | ±10% |  |  | 4.2mm | 3.8mm | 0
CT4-0805B105K500PF3 | 1μF | 0805 | X7R | 50V | ±10% |  |  | 4.2mm | 3.8mm | 0
CT4-0805B105K500F3 | 1μF | 0805 | X7R | 50V | ±10% |  |  | 4.2mm | 3.8mm | 0
CT4-0805B105K500F1 | 1μF | 0805 | X7R | 50V | ±10% |  |  | 4.2mm | 3.8mm | 0
CT4-1206B105K250PF1 | 1μF | 1206 | X7R | 25V | ±10% |  |  | 5.5mm | 4.5mm | 0
CT4-0805B105K250F3 | 1μF | 0805 | X7R | 25V | ±10% |  |  | 4.2mm | 3.8mm | 0
CT4-0805B105K250F1 | 1μF | 0805 | X7R | 25V | ±10% |  |  | 4.2mm | 3.8mm | 0
CT4-0805B105K250PF3 | 1μF | 0805 | X7R | 25V | ±10% |  |  | 4.2mm | 3.8mm | 0
CT4-0805B105K160F1 | 1μF | 0805 | X7R | 16V | ±10% |  |  | 4.2mm | 3.8mm | 0
CT4-0805B105K160F3 | 1μF | 0805 | X7R | 16V | ±10% |  |  | 4.2mm | 3.8mm | 0
CT4-0805B105K160PF3 | 1μF | 0805 | X7R | 16V | ±10% |  |  | 4.2mm | 3.8mm | 0
CT4-1206B105J500F3 | 1μF | 1206 | X7R | 50V | ±5% |  |  | 5.5mm | 4.5mm | 0
CT4-1206Y105Z630F3 | 1μF | 1206 | Y5V | 63V | -20% +80% |  |  | 5.5mm | 4.5mm | 0
CT4-1206Y105Z630PF1 | 1μF | 1206 | Y5V | 63V | -20% +80% |  |  | 5.5mm | 4.5mm | 0
CT4-1206Y105Z630PF3 | 1μF | 1206 | Y5V | 63V | -20% +80% |  |  | 5.5mm | 4.5mm | 0
CT4-1206Y105Z630F1 | 1μF | 1206 | Y5V | 63V | -20% +80% |  |  | 5.5mm | 4.5mm | 0
CT4-0805Y105Z630PF3 | 1μF | 0805 | Y5V | 63V | -20% +80% |  |  | 4.2mm | 3.8mm | 0
CT4-0805Y105Z630F3 | 1μF | 0805 | Y5V | 63V | -20% +80% |  |  | 4.2mm | 3.8mm | 0
CT4-0805Y105Z630F1 | 1μF | 0805 | Y5V | 63V | -20% +80% |  |  | 4.2mm | 3.8mm | 0
CT4-1206Y105Z500F1 | 1μF | 1206 | Y5V | 50V | -20% +80% |  |  | 5.5mm | 4.5mm | 0
CT4-1206Y105Z500PF3 | 1μF | 1206 | Y5V | 50V | -20% +80% |  |  | 5.5mm | 4.5mm | 0
CT4-1206Y105Z500F3 | 1μF | 1206 | Y5V | 50V | -20% +80% |  |  | 5.5mm | 4.5mm | 0
CT4-1206Y105Z500PF1 | 1μF | 1206 | Y5V | 50V | -20% +80% |  |  | 5.5mm | 4.5mm | 0
CT4-0805Y105Z500F3 | 1μF | 0805 | Y5V | 50V | -20% +80% |  |  | 4.2mm | 3.8mm | 0
CT4-0805B105Z500F1 | 1μF | 0805 | X7R | 50V | -20% +80% |  |  | 4.2mm | 3.8mm | 0
CT4-0805Y105Z500PF3 | 1μF | 0805 | Y5V | 50V | -20% +80% |  |  | 4.2mm | 3.8mm | 0
CT4-0805Y105Z500F1 | 1μF | 0805 | Y5V | 50V | -20% +80% |  |  | 4.2mm | 3.8mm | 0
CT4-0805Y105Z250F3 | 1μF | 0805 | Y5V | 25V | -20% +80% |  |  | 4.2mm | 3.8mm | 0
CT4-1209B684M101F3 | 680nF | 1209 | X7R | 100V | ±20% |  |  | 5.5mm | 5.5mm | 0
CT4-1206B684M630F5 | 680nF | 1206 | X7R | 63V | ±20% |  |  | 5.5mm | 4.5mm | 0
CT4-1206B684M630F3 | 680nF | 1206 | X7R | 63V | ±20% |  |  | 5.5mm | 4.5mm | 0
CT4-1206B684M630PF3 | 680nF | 1206 | X7R | 63V | ±20% |  |  | 5.5mm | 4.5mm | 0
CT4-1206B684M630F1 | 680nF | 1206 | X7R | 63V | ±20% |  |  | 5.5mm | 4.5mm | 0
CT4-1206Y684M630F3 | 680nF | 1206 | Y5V | 63V | ±20% |  |  | 5.5mm | 4.5mm | 0
CT4-1206Y684M630PF3 | 680nF | 1206 | Y5V | 63V | ±20% |  |  | 5.5mm | 4.5mm | 0
CT4-1206Y684M630F1 | 680nF | 1206 | Y5V | 63V | ±20% |  |  | 5.5mm | 4.5mm | 0
CT4-0805Y684M630F3 | 680nF | 0805 | Y5V | 63V | ±20% |  |  | 4.2mm | 3.8mm | 0
CT4-0805B684M630PF3 | 680nF | 0805 | X7R | 63V | ±20% |  |  | 4.2mm | 3.8mm | 0
CT4-1206Y684M500PF3 | 680nF | 1206 | Y5V | 50V | ±20% |  |  | 5.5mm | 4.5mm | 0
CT4-1206B684M500PF3 | 680nF | 1206 | X7R | 50V | ±20% |  |  | 5.5mm | 4.5mm | 0
CT4-1206B684M500F5 | 680nF | 1206 | X7R | 50V | ±20% |  |  | 5.5mm | 4.5mm | 0
CT4-1206Y684M500F1 | 680nF | 1206 | Y5V | 50V | ±20% |  |  | 5.5mm | 4.5mm | 0
CT4-1206B684M500F3 | 680nF | 1206 | X7R | 50V | ±20% |  |  | 5.5mm | 4.5mm | 0
CT4-1206Y684M500F3 | 680nF | 1206 | Y5V | 50V | ±20% |  |  | 5.5mm | 4.5mm | 0
CT4-1206B684M500F1 | 680nF | 1206 | X7R | 50V | ±20% |  |  | 5.5mm | 4.5mm | 0
CT4-0805Y684M500PF3 | 680nF | 0805 | Y5V | 50V | ±20% |  |  | 4.2mm | 3.8mm | 0
CT4-0805Y684M500F3 | 680nF | 0805 | Y5V | 50V | ±20% |  |  | 4.2mm | 3.8mm | 0
CT4-1206B684M250F3 | 680nF | 1206 | X7R | 25V | ±20% |  |  | 5.5mm | 4.5mm | 0
CT4-0805Y684M160F3 | 680nF | 0805 | Y5V | 16V | ±20% |  |  | 4.2mm | 3.8mm | 0
CT4-1210B684K101F3 | 680nF | 1210 | X7R | 100V | ±10% |  |  | 5.5mm | 5.5mm | 0
CT4-1206B684K101F3 | 680nF | 1206 | X7R | 100V | ±10% |  |  | 5.5mm | 4.5mm | 0
CT4-1206B684K630F3 | 680nF | 1206 | X7R | 63V | ±10% |  |  | 5.5mm | 4.5mm | 0
CT4-1206B684K630F5 | 680nF | 1206 | X7R | 63V | ±10% |  |  | 5.5mm | 4.5mm | 0
CT4-1206B684K630F1 | 680nF | 1206 | X7R | 63V | ±10% |  |  | 5.5mm | 4.5mm | 0
CT4-1206B684K630PF3 | 680nF | 1206 | X7R | 63V | ±10% |  |  | 5.5mm | 4.5mm | 0
CT4-1206B684K500F3 | 680nF | 1206 | X7R | 50V | ±10% |  |  | 5.5mm | 4.5mm | 0
CT4-1206B684K500PF3 | 680nF | 1206 | X7R | 50V | ±10% |  |  | 5.5mm | 4.5mm | 0
CT4-1206B684K500F1 | 680nF | 1206 | X7R | 50V | ±10% |  |  | 5.5mm | 4.5mm | 0
CT4-1206B684K500F5 | 680nF | 1206 | X7R | 50V | ±10% |  |  | 5.5mm | 4.5mm | 0
CT4-0805B684K500PF3 | 680nF | 0805 | X7R | 50V | ±10% |  |  | 4.2mm | 3.8mm | 0
CT4-1206B684K250F1 | 680nF | 1206 | X7R | 25V | ±10% |  |  | 5.5mm | 4.5mm | 0
CT4-0805B684K250PF3 | 680nF | 0805 | X7R | 25V | ±10% |  |  | 4.2mm | 3.8mm | 0
CT4-0805B684K250F1 | 680nF | 0805 | X7R | 25V | ±10% |  |  | 4.2mm | 3.8mm | 0
CT4-0805B684K250PF1 | 680nF | 0805 | X7R | 25V | ±10% |  |  | 4.2mm | 3.8mm | 0
CT4-1206Y684Z630PF1 | 680nF | 1206 | Y5V | 63V | -20% +80% |  |  | 5.5mm | 4.5mm | 0
CT4-1206Y684Z630F1 | 680nF | 1206 | Y5V | 63V | -20% +80% |  |  | 5.5mm | 4.5mm | 0
CT4-1206Y684Z630PF3 | 680nF | 1206 | Y5V | 63V | -20% +80% |  |  | 5.5mm | 4.5mm | 0
CT4-1206Y684Z630F3 | 680nF | 1206 | Y5V | 63V | -20% +80% |  |  | 5.5mm | 4.5mm | 0
CT4-1206Y684Z500PF3 | 680nF | 1206 | Y5V | 50V | -20% +80% |  |  | 5.5mm | 4.5mm | 0
CT4-1206Y684Z500F3 | 680nF | 1206 | Y5V | 50V | -20% +80% |  |  | 5.5mm | 4.5mm | 0
CT4-1206Y684Z500F1 | 680nF | 1206 | Y5V | 50V | -20% +80% |  |  | 5.5mm | 4.5mm | 0
CT4-1206Y684Z500PF1 | 680nF | 1206 | Y5V | 50V | -20% +80% |  |  | 5.5mm | 4.5mm | 0
CT4-1812B564M301F3 | 560nF | 1812 | X7R | 300V | ±20% |  |  | 8.5mm | 6.5mm | 0
CT4-1812B564M201F2 | 560nF | 1812 | X7R | 200V | ±20% |  |  | 8.5mm | 6.5mm | 0
CT4-1812B564M201F3 | 560nF | 1812 | X7R | 200V | ±20% |  |  | 8.5mm | 6.5mm | 0
CT4-1812B564M101F3 | 560nF | 1812 | X7R | 100V | ±20% |  |  | 8.5mm | 6.5mm | 0
CT4-1812B564M101F2 | 560nF | 1812 | X7R | 100V | ±20% |  |  | 8.5mm | 6.5mm | 0
CT4-1812B564M630F2 | 560nF | 1812 | X7R | 63V | ±20% |  |  | 8.5mm | 6.5mm | 0
CT4-1206Y564M630PF3 | 560nF | 1206 | Y5V | 63V | ±20% |  |  | 5.5mm | 4.5mm | 0
CT4-1206B564M630F3 | 560nF | 1206 | X7R | 63V | ±20% |  |  | 5.5mm | 4.5mm | 0
CT4-1206B564M630F1 | 560nF | 1206 | X7R | 63V | ±20% |  |  | 5.5mm | 4.5mm | 0
CT4-1206Y564M630F3 | 560nF | 1206 | Y5V | 63V | ±20% |  |  | 5.5mm | 4.5mm | 0
CT4-1206B564M630PF3 | 560nF | 1206 | X7R | 63V | ±20% |  |  | 5.5mm | 4.5mm | 0
CT4-1206B564M630F5 | 560nF | 1206 | X7R | 63V | ±20% |  |  | 5.5mm | 4.5mm | 0
CT4-1812B564M500F2 | 560nF | 1812 | X7R | 50V | ±20% |  |  | 8.5mm | 6.5mm | 0
CT4-1206B564M500F3 | 560nF | 1206 | X7R | 50V | ±20% |  |  | 5.5mm | 4.5mm | 0
CT4-1206B564M500F1 | 560nF | 1206 | X7R | 50V | ±20% |  |  | 5.5mm | 4.5mm | 0
CT4-1206Y564M500F1 | 560nF | 1206 | Y5V | 50V | ±20% |  |  | 5.5mm | 4.5mm | 0
CT4-1206Y564M500PF3 | 560nF | 1206 | Y5V | 50V | ±20% |  |  | 5.5mm | 4.5mm | 0
CT4-1206B564M500F5 | 560nF | 1206 | X7R | 50V | ±20% |  |  | 5.5mm | 4.5mm | 0
CT4-1206B564M500PF3 | 560nF | 1206 | X7R | 50V | ±20% |  |  | 5.5mm | 4.5mm | 0
CT4-1206Y564M500F3 | 560nF | 1206 | Y5V | 50V | ±20% |  |  | 5.5mm | 4.5mm | 0
CT4-1206Y564M500PF1 | 560nF | 1206 | Y5V | 50V | ±20% |  |  | 5.5mm | 4.5mm | 0
CT4-1812B564K201F2 | 560nF | 1812 | X7R | 200V | ±10% |  |  | 8.5mm | 6.5mm | 0
CT4-1812B564K101F2 | 560nF | 1812 | X7R | 100V | ±10% |  |  | 8.5mm | 6.5mm | 0
CT4-1812B564K630F2 | 560nF | 1812 | X7R | 63V | ±10% |  |  | 8.5mm | 6.5mm | 0
CT4-1206B564K630F5 | 560nF | 1206 | X7R | 63V | ±10% |  |  | 5.5mm | 4.5mm | 0
CT4-1206B564K630F3 | 560nF | 1206 | X7R | 63V | ±10% |  |  | 5.5mm | 4.5mm | 0
CT4-1206B564K630F1 | 560nF | 1206 | X7R | 63V | ±10% |  |  | 5.5mm | 4.5mm | 0
CT4-1206B564K630PF3 | 560nF | 1206 | X7R | 63V | ±10% |  |  | 5.5mm | 4.5mm | 0
CT4-1812B564K500F2 | 560nF | 1812 | X7R | 50V | ±10% |  |  | 8.5mm | 6.5mm | 0
CT4-1206B564K500PF3 | 560nF | 1206 | X7R | 50V | ±10% |  |  | 5.5mm | 4.5mm | 0
CT4-1206B564K500F3 | 560nF | 1206 | X7R | 50V | ±10% |  |  | 5.5mm | 4.5mm | 0
CT4-1206B564K500F5 | 560nF | 1206 | X7R | 50V | ±10% |  |  | 5.5mm | 4.5mm | 0
CT4-1206B564K500F1 | 560nF | 1206 | X7R | 50V | ±10% |  |  | 5.5mm | 4.5mm | 0
CT4-1206Y564Z630PF1 | 560nF | 1206 | Y5V | 63V | -20% +80% |  |  | 5.5mm | 4.5mm | 0
CT4-1206Y564Z630PF3 | 560nF | 1206 | Y5V | 63V | -20% +80% |  |  | 5.5mm | 4.5mm | 0
CT4-1206Y564Z630F3 | 560nF | 1206 | Y5V | 63V | -20% +80% |  |  | 5.5mm | 4.5mm | 0
CT4-1206Y564Z500PF1 | 560nF | 1206 | Y5V | 50V | -20% +80% |  |  | 5.5mm | 4.5mm | 0
CT4-1206Y564Z500F3 | 560nF | 1206 | Y5V | 50V | -20% +80% |  |  | 5.5mm | 4.5mm | 0
CT4-1206Y564Z500F1 | 560nF | 1206 | Y5V | 50V | -20% +80% |  |  | 5.5mm | 4.5mm | 0
CT4-1206Y564Z500PF3 | 560nF | 1206 | Y5V | 50V | -20% +80% |  |  | 5.5mm | 4.5mm | 0
CT4-1206B474M251F3 | 470nF | 1206 | X7R | 250V | ±20% |  |  | 5.5mm | 4.5mm | 0
CT4-1210Y474M201F3 | 470nF | 1210 | Y5V | 200V | ±20% |  |  | 5.5mm | 5.5mm | 0
CT4-1206Y474M201F3 | 470nF | 1206 | Y5V | 200V | ±20% |  |  | 5.5mm | 4.5mm | 0
CT4-1210B474M101PF3 | 470nF | 1210 | X7R | 100V | ±20% |  |  | 5.5mm | 5.5mm | 0
CT4-1206B474M101F3 | 470nF | 1206 | X7R | 100V | ±20% |  |  | 5.5mm | 4.5mm | 0
CT4-1206B474M101TF3 | 470nF | 1206 | X7R | 100V | ±20% |  |  | 5.5mm | 4.5mm | 0
CT4-0805B474M101F3 | 470nF | 0805 | X7R | 100V | ±20% |  |  | 4.2mm | 3.8mm | 0
CT4-0805Y474M101F3 | 470nF | 0805 | Y5V | 100V | ±20% |  |  | 4.2mm | 3.8mm | 0
CT4-1209Y474M630F3 | 470nF | 1209 | Y5V | 63V | ±20% |  |  | 5.5mm | 5.5mm | 0
CT4-1209Y474M630PF3 | 470nF | 1209 | Y5V | 63V | ±20% |  |  | 5.5mm | 5.5mm | 0
CT4-1206B474M630F5 | 470nF | 1206 | X7R | 63V | ±20% |  |  | 5.5mm | 4.5mm | 0
CT4-1206B474M630F1 | 470nF | 1206 | X7R | 63V | ±20% |  |  | 5.5mm | 4.5mm | 0
CT4-1206B474M630PF3 | 470nF | 1206 | X7R | 63V | ±20% |  |  | 5.5mm | 4.5mm | 0
CT4-1206Y474M630PF1 | 470nF | 1206 | Y5V | 63V | ±20% |  |  | 5.5mm | 4.5mm | 0
CT4-1206Y474M630F3 | 470nF | 1206 | Y5V | 63V | ±20% |  |  | 5.5mm | 4.5mm | 0
CT4-1206B474M630F3 | 470nF | 1206 | X7R | 63V | ±20% |  |  | 5.5mm | 4.5mm | 0
CT4-1206Y474M630PF3 | 470nF | 1206 | Y5V | 63V | ±20% |  |  | 5.5mm | 4.5mm | 0
CT4-0805Y474M630F3 | 470nF | 0805 | Y5V | 63V | ±20% |  |  | 4.2mm | 3.8mm | 0
CT4-1209Y474M500F3 | 470nF | 1209 | Y5V | 50V | ±20% |  |  | 5.5mm | 5.5mm | 0
CT4-1206Y474M500TF1 | 470nF | 1206 | Y5V | 50V | ±20% |  |  | 5.5mm | 4.5mm | 0
CT4-1206B474M500F1 | 470nF | 1206 | X7R | 50V | ±20% |  |  | 5.5mm | 4.5mm | 0
CT4-1206Y474M500F3 | 470nF | 1206 | Y5V | 50V | ±20% |  |  | 5.5mm | 4.5mm | 0
CT4-1206Y474M500PF3 | 470nF | 1206 | Y5V | 50V | ±20% |  |  | 5.5mm | 4.5mm | 0
CT4-1206Y474M500F1 | 470nF | 1206 | Y5V | 50V | ±20% |  |  | 5.5mm | 4.5mm | 0
CT4-1206Y474M500PF1 | 470nF | 1206 | Y5V | 50V | ±20% |  |  | 5.5mm | 4.5mm | 0
CT4-1206B474M500PF3 | 470nF | 1206 | X7R | 50V | ±20% |  |  | 5.5mm | 4.5mm | 0
CT4-1206B474M500F3 | 470nF | 1206 | X7R | 50V | ±20% |  |  | 5.5mm | 4.5mm | 0
CT4-1206B474M500F5 | 470nF | 1206 | X7R | 50V | ±20% |  |  | 5.5mm | 4.5mm | 0
CT4-1206F474M500F3 | 470nF | 1206 | Y5V | 50V | ±20% |  |  | 5.5mm | 4.5mm | 0
CT4-0805Y474M500PF1 | 470nF | 0805 | Y5V | 50V | ±20% |  |  | 4.2mm | 3.8mm | 0
CT4-0805Y474M500PF3 | 470nF | 0805 | Y5V | 50V | ±20% |  |  | 4.2mm | 3.8mm | 0
CT4-0805Y474M500F1 | 470nF | 0805 | Y5V | 50V | ±20% |  |  | 4.2mm | 3.8mm | 0
CT4-0805B474M500PF3 | 470nF | 0805 | X7R | 50V | ±20% |  |  | 4.2mm | 3.8mm | 0
CT4-0805Y474M500F2 | 470nF | 0805 | Y5V | 50V | ±20% |  |  | 4.2mm | 3.8mm | 0
CT4-0805B474M500F1 | 470nF | 0805 | X7R | 50V | ±20% |  |  | 4.2mm | 3.8mm | 0
CT4-0805B474M500F3 | 470nF | 0805 | X7R | 50V | ±20% |  |  | 4.2mm | 3.8mm | 0
CT4-0805Y474M500F3 | 470nF | 0805 | Y5V | 50V | ±20% |  |  | 4.2mm | 3.8mm | 0
CT4-1206Y474M250F3 | 470nF | 1206 | Y5V | 25V | ±20% |  |  | 5.5mm | 4.5mm | 0
CT4-1206B474M250F3 | 470nF | 1206 | X7R | 25V | ±20% |  |  | 5.5mm | 4.5mm | 0
CT4-0805B474M250PF3 | 470nF | 0805 | X7R | 25V | ±20% |  |  | 4.2mm | 3.8mm | 0
CT4-0805Y474M160F3 | 470nF | 0805 | Y5V | 16V | ±20% |  |  | 4.2mm | 3.8mm | 0
CT4-1209B474K101F3 | 470nF | 1209 | X7R | 100V | ±10% |  |  | 5.5mm | 5.5mm | 0
CT4-1206B474K101PF3 | 470nF | 1206 | X7R | 100V | ±10% |  |  | 5.5mm | 4.5mm | 0
CT4-1206B474K101F3 | 470nF | 1206 | X7R | 100V | ±10% |  |  | 5.5mm | 4.5mm | 0
CT4-1206B474K101F1 | 470nF | 1206 | X7R | 100V | ±10% |  |  | 5.5mm | 4.5mm | 0
CT4-0805B474K101F3 | 470nF | 0805 | X7R | 100V | ±10% |  |  | 4.2mm | 3.8mm | 0
CT4-1206B474K630F3 | 470nF | 1206 | X7R | 63V | ±10% |  |  | 5.5mm | 4.5mm | 0
CT4-1206B474K630PF3 | 470nF | 1206 | X7R | 63V | ±10% |  |  | 5.5mm | 4.5mm | 0
CT4-1206B474K630F1 | 470nF | 1206 | X7R | 63V | ±10% |  |  | 5.5mm | 4.5mm | 0
CT4-1206B474K630F5 | 470nF | 1206 | X7R | 63V | ±10% |  |  | 5.5mm | 4.5mm | 0
CT4-0805B474K630F3 | 470nF | 0805 | X7R | 63V | ±10% |  |  | 4.2mm | 3.8mm | 0
CT4-1812B474K500F2 | 470nF | 1812 | X7R | 50V | ±10% |  |  | 8.5mm | 6.5mm | 0
CT4-1209B474K500F3 | 470nF | 1209 | X7R | 50V | ±10% |  |  | 5.5mm | 5.5mm | 0
CT4-1206B474K500PF1 | 470nF | 1206 | X7R | 50V | ±10% |  |  | 5.5mm | 4.5mm | 0
CT4-1206B474K500PF3 | 470nF | 1206 | X7R | 50V | ±10% |  |  | 5.5mm | 4.5mm | 0
CT4-1206B474K500TF3 | 470nF | 1206 | X7R | 50V | ±10% |  |  | 5.5mm | 4.5mm | 0
CT4-1206B474K500F5 | 470nF | 1206 | X7R | 50V | ±10% |  |  | 5.5mm | 4.5mm | 0
CT4-1206B474K500F3 | 470nF | 1206 | X7R | 50V | ±10% |  |  | 5.5mm | 4.5mm | 0
CT4-1206B474K500F1 | 470nF | 1206 | X7R | 50V | ±10% |  |  | 5.5mm | 4.5mm | 0
CT4-1206B474K500F12.54x10 | 470nF | 1206 | X7R | 50V | ±10% |  |  | 5.5mm | 4.5mm | 0
CT4-0805B474K500PF3 | 470nF | 0805 | X7R | 50V | ±10% |  |  | 4.2mm | 3.8mm | 0
CT4-0805B474K500F3 | 470nF | 0805 | X7R | 50V | ±10% |  |  | 4.2mm | 3.8mm | 0
CT4-0805B474K500TF3 | 470nF | 0805 | X7R | 50V | ±10% |  |  | 4.2mm | 3.8mm | 0
CT4-0805B474K500PF1 | 470nF | 0805 | X7R | 50V | ±10% |  |  | 4.2mm | 3.8mm | 0
CT4-0805B474K500F1 | 470nF | 0805 | X7R | 50V | ±10% |  |  | 4.2mm | 3.8mm | 0
CT4-1206B474K250PF3 | 470nF | 1206 | X7R | 25V | ±10% |  |  | 5.5mm | 4.5mm | 0
CT4-0805B474K250F3 | 470nF | 0805 | X7R | 25V | ±10% |  |  | 4.2mm | 3.8mm | 0
CT4-0805B474K250PF3 | 470nF | 0805 | X7R | 25V | ±10% |  |  | 4.2mm | 3.8mm | 0
CT4-1206B474J500F3 | 470nF | 1206 | X7R | 50V | ±5% |  |  | 5.5mm | 4.5mm | 0
CT4-1206Y474Z630PF1 | 470nF | 1206 | Y5V | 63V | -20% +80% |  |  | 5.5mm | 4.5mm | 0
CT4-1206Y474Z630F3 | 470nF | 1206 | Y5V | 63V | -20% +80% |  |  | 5.5mm | 4.5mm | 0
CT4-1206Y474Z630PF3 | 470nF | 1206 | Y5V | 63V | -20% +80% |  |  | 5.5mm | 4.5mm | 0
CT4-0805Y474Z630PF3 | 470nF | 0805 | Y5V | 63V | -20% +80% |  |  | 4.2mm | 3.8mm | 0
CT4-1206Y474Z500PF1 | 470nF | 1206 | Y5V | 50V | -20% +80% |  |  | 5.5mm | 4.5mm | 0
CT4-1206Y474Z500PF3 | 470nF | 1206 | Y5V | 50V | -20% +80% |  |  | 5.5mm | 4.5mm | 0
CT4-1206Y474Z500TF1 | 470nF | 1206 | Y5V | 50V | -20% +80% |  |  | 5.5mm | 4.5mm | 0
CT4-1206Y474Z500F1 | 470nF | 1206 | Y5V | 50V | -20% +80% |  |  | 5.5mm | 4.5mm | 0
CT4-0805Y474Z500F1 | 470nF | 0805 | Y5V | 50V | -20% +80% |  |  | 4.2mm | 3.8mm | 0
CT4-0805Y474Z500PF3 | 470nF | 0805 | Y5V | 50V | -20% +80% |  |  | 4.2mm | 3.8mm | 0
CT4-0805Y474Z500F3 | 470nF | 0805 | Y5V | 50V | -20% +80% |  |  | 4.2mm | 3.8mm | 0
CT4-0805Y474Z500PF1 | 470nF | 0805 | Y5V | 50V | -20% +80% |  |  | 4.2mm | 3.8mm | 0
CT4-0805Y474Z160F3 | 470nF | 0805 | Y5V | 16V | -20% +80% |  |  | 4.2mm | 3.8mm | 0
CT4-1812Y334M251F2 | 330nF | 1812 | Y5V | 250V | ±20% |  |  | 8.5mm | 6.5mm | 0
CT4-1812B334M251F2 | 330nF | 1812 | X7R | 250V | ±20% |  |  | 8.5mm | 6.5mm | 0
CT4-1206Y334M630PF3 | 330nF | 1206 | Y5V | 63V | ±20% |  |  | 5.5mm | 4.5mm | 0
CT4-1206Y334M630PF1 | 330nF | 1206 | Y5V | 63V | ±20% |  |  | 5.5mm | 4.5mm | 0
CT4-1206B334M630PF3 | 330nF | 1206 | X7R | 63V | ±20% |  |  | 5.5mm | 4.5mm | 0
CT4-1206Y334M630F5 | 330nF | 1206 | Y5V | 63V | ±20% |  |  | 5.5mm | 4.5mm | 0
CT4-1206Y334M630F3 | 330nF | 1206 | Y5V | 63V | ±20% |  |  | 5.5mm | 4.5mm | 0
CT4-1206Y334M630F1 | 330nF | 1206 | Y5V | 63V | ±20% |  |  | 5.5mm | 4.5mm | 0
CT4-1209B334M500F3 | 330nF | 1209 | X7R | 50V | ±20% |  |  | 5.5mm | 5.5mm | 0
CT4-1206Y334M500F3 | 330nF | 1206 | Y5V | 50V | ±20% |  |  | 5.5mm | 4.5mm | 0
CT4-1206B334M500PF3 | 330nF | 1206 | X7R | 50V | ±20% |  |  | 5.5mm | 4.5mm | 0
CT4-1206Y334M500PF3 | 330nF | 1206 | Y5V | 50V | ±20% |  |  | 5.5mm | 4.5mm | 0
CT4-1206B334M500F3 | 330nF | 1206 | X7R | 50V | ±20% |  |  | 5.5mm | 4.5mm | 0
CT4-1206Y334M500F1 | 330nF | 1206 | Y5V | 50V | ±20% |  |  | 5.5mm | 4.5mm | 0
CT4-1206Y334M500PF1 | 330nF | 1206 | Y5V | 50V | ±20% |  |  | 5.5mm | 4.5mm | 0
CT4-0805Y334M500F3 | 330nF | 0805 | Y5V | 50V | ±20% |  |  | 4.2mm | 3.8mm | 0
CT4-0805Y334M500PF3 | 330nF | 0805 | Y5V | 50V | ±20% |  |  | 4.2mm | 3.8mm | 0
CT4-0805Y334M500PF1 | 330nF | 0805 | Y5V | 50V | ±20% |  |  | 4.2mm | 3.8mm | 0
CT4-0805Y334M500TF3 | 330nF | 0805 | Y5V | 50V | ±20% |  |  | 4.2mm | 3.8mm | 0
CT4-0805Y334M500F1 | 330nF | 0805 | Y5V | 50V | ±20% |  |  | 4.2mm | 3.8mm | 0
CT4-1206Y334M250F3 | 330nF | 1206 | Y5V | 25V | ±20% |  |  | 5.5mm | 4.5mm | 0
CT4-1812B334K251PF3 | 330nF | 1812 | X7R | 250V | ±10% |  |  | 8.5mm | 6.5mm | 0
CT4-1210B334K251PF3 | 330nF | 1210 | X7R | 250V | ±10% |  |  | 5.5mm | 5.5mm | 0
CT4-1206B334K101F3 | 330nF | 1206 | X7R | 100V | ±10% |  |  | 5.5mm | 4.5mm | 0
CT4-1206B334K630F5 | 330nF | 1206 | X7R | 63V | ±10% |  |  | 5.5mm | 4.5mm | 0
CT4-1206B334K630F1 | 330nF | 1206 | X7R | 63V | ±10% |  |  | 5.5mm | 4.5mm | 0
CT4-1206B334K630F3 | 330nF | 1206 | X7R | 63V | ±10% |  |  | 5.5mm | 4.5mm | 0
CT4-1206B334K630PF3 | 330nF | 1206 | X7R | 63V | ±10% |  |  | 5.5mm | 4.5mm | 0
CT4-0805B334K630F3 | 330nF | 0805 | X7R | 63V | ±10% |  |  | 4.2mm | 3.8mm | 0
CT4-0805B334K630PF3 | 330nF | 0805 | X7R | 63V | ±10% |  |  | 4.2mm | 3.8mm | 0
CT4-1812B334K500F2 | 330nF | 1812 | X7R | 50V | ±10% |  |  | 8.5mm | 6.5mm | 0
CT4-1209B334K500F3 | 330nF | 1209 | X7R | 50V | ±10% |  |  | 5.5mm | 5.5mm | 0
CT4-1206B334K500F1 | 330nF | 1206 | X7R | 50V | ±10% |  |  | 5.5mm | 4.5mm | 0
CT4-1206B334K500PF3 | 330nF | 1206 | X7R | 50V | ±10% |  |  | 5.5mm | 4.5mm | 0
CT4-1206B334K500F3 | 330nF | 1206 | X7R | 50V | ±10% |  |  | 5.5mm | 4.5mm | 0
CT4-1206B334K500PF1 | 330nF | 1206 | X7R | 50V | ±10% |  |  | 5.5mm | 4.5mm | 0
CT4-1206B334K500F5 | 330nF | 1206 | X7R | 50V | ±10% |  |  | 5.5mm | 4.5mm | 0
CT4-0805B334K500PF3 | 330nF | 0805 | X7R | 50V | ±10% |  |  | 4.2mm | 3.8mm | 0
CT4-0805B334K500F3 | 330nF | 0805 | X7R | 50V | ±10% |  |  | 4.2mm | 3.8mm | 0
CT4-0805B334K500PF1 | 330nF | 0805 | X7R | 50V | ±10% |  |  | 4.2mm | 3.8mm | 0
CT4-0805B334K500TF3 | 330nF | 0805 | X7R | 50V | ±10% |  |  | 4.2mm | 3.8mm | 0
CT4-0805B334K500F1 | 330nF | 0805 | X7R | 50V | ±10% |  |  | 4.2mm | 3.8mm | 0
CT4-1206Y334Z630F3 | 330nF | 1206 | Y5V | 63V | -20% +80% |  |  | 5.5mm | 4.5mm | 0
CT4-1206Y334Z500F3 | 330nF | 1206 | Y5V | 50V | -20% +80% |  |  | 5.5mm | 4.5mm | 0
CT4-1206Y334Z500PF1 | 330nF | 1206 | Y5V | 50V | -20% +80% |  |  | 5.5mm | 4.5mm | 0
CT4-1206Y334Z500PF3 | 330nF | 1206 | Y5V | 50V | -20% +80% |  |  | 5.5mm | 4.5mm | 0
CT4-0805Y334Z500F1 | 330nF | 0805 | Y5V | 50V | -20% +80% |  |  | 4.2mm | 3.8mm | 0
CT4-0805Y334Z500F3 | 330nF | 0805 | Y5V | 50V | -20% +80% |  |  | 4.2mm | 3.8mm | 0
CT4-0805Y334Z500PF3 | 330nF | 0805 | Y5V | 50V | -20% +80% |  |  | 4.2mm | 3.8mm | 0
CT4-1206B274M630PF3 | 270nF | 1206 | X7R | 63V | ±20% |  |  | 5.5mm | 4.5mm | 0
CT4-1206B274M630F1 | 270nF | 1206 | X7R | 63V | ±20% |  |  | 5.5mm | 4.5mm | 0
CT4-1206B274M630F3 | 270nF | 1206 | X7R | 63V | ±20% |  |  | 5.5mm | 4.5mm | 0
CT4-1206B274M630F5 | 270nF | 1206 | X7R | 63V | ±20% |  |  | 5.5mm | 4.5mm | 0
CT4-1206Y274M500F3 | 270nF | 1206 | Y5V | 50V | ±20% |  |  | 5.5mm | 4.5mm | 0
CT4-1206B274M500F3 | 270nF | 1206 | X7R | 50V | ±20% |  |  | 5.5mm | 4.5mm | 0
CT4-1206B274M500F5 | 270nF | 1206 | X7R | 50V | ±20% |  |  | 5.5mm | 4.5mm | 0
CT4-1206B274M500F1 | 270nF | 1206 | X7R | 50V | ±20% |  |  | 5.5mm | 4.5mm | 0
CT4-1206B274M500PF3 | 270nF | 1206 | X7R | 50V | ±20% |  |  | 5.5mm | 4.5mm | 0
CT4-1206B274K630F5 | 270nF | 1206 | X7R | 63V | ±10% |  |  | 5.5mm | 4.5mm | 0
CT4-1206B274K630F1 | 270nF | 1206 | X7R | 63V | ±10% |  |  | 5.5mm | 4.5mm | 0
CT4-1206B274K630F3 | 270nF | 1206 | X7R | 63V | ±10% |  |  | 5.5mm | 4.5mm | 0
CT4-1206B274K630PF3 | 270nF | 1206 | X7R | 63V | ±10% |  |  | 5.5mm | 4.5mm | 0
CT4-1206B274K500PF3 | 270nF | 1206 | X7R | 50V | ±10% |  |  | 5.5mm | 4.5mm | 0
CT4-1206B274K500F5 | 270nF | 1206 | X7R | 50V | ±10% |  |  | 5.5mm | 4.5mm | 0
CT4-1206B274K500F3 | 270nF | 1206 | X7R | 50V | ±10% |  |  | 5.5mm | 4.5mm | 0
CT4-1206B274K500F1 | 270nF | 1206 | X7R | 50V | ±10% |  |  | 5.5mm | 4.5mm | 0
CT4-1206Y224M630F3 | 220nF | 1206 | Y5V | 63V | ±20% |  |  | 5.5mm | 4.5mm | 0
CT4-1206Y224M630F1 | 220nF | 1206 | Y5V | 63V | ±20% |  |  | 5.5mm | 4.5mm | 0
CT4-1206Y224M630PF1 | 220nF | 1206 | Y5V | 63V | ±20% |  |  | 5.5mm | 4.5mm | 0
CT4-1206Y224M630PF3 | 220nF | 1206 | Y5V | 63V | ±20% |  |  | 5.5mm | 4.5mm | 0
CT4-1206B224M630F3 | 220nF | 1206 | X7R | 63V | ±20% |  |  | 5.5mm | 4.5mm | 0
CT4-1206B224M630F5 | 220nF | 1206 | X7R | 63V | ±20% |  |  | 5.5mm | 4.5mm | 0
CT4-0805Y224M630F1 | 220nF | 0805 | Y5V | 63V | ±20% |  |  | 4.2mm | 3.8mm | 0
CT4-0805Y224M630F3 | 220nF | 0805 | Y5V | 63V | ±20% |  |  | 4.2mm | 3.8mm | 0
CT4-0805Y224M630PF3 | 220nF | 0805 | Y5V | 63V | ±20% |  |  | 4.2mm | 3.8mm | 0
CT4-0805B224M630F3 | 220nF | 0805 | X7R | 63V | ±20% |  |  | 4.2mm | 3.8mm | 0
CT4-0805B224M630PF3 | 220nF | 0805 | X7R | 63V | ±20% |  |  | 4.2mm | 3.8mm | 0
CT4-0805B224M630F1 | 220nF | 0805 | X7R | 63V | ±20% |  |  | 4.2mm | 3.8mm | 0
CT4-1206B224M500PF3 | 220nF | 1206 | X7R | 50V | ±20% |  |  | 5.5mm | 4.5mm | 0
CT4-1206B224M500F3 | 220nF | 1206 | X7R | 50V | ±20% |  |  | 5.5mm | 4.5mm | 0
CT4-1206Y224M500PF1 | 220nF | 1206 | Y5V | 50V | ±20% |  |  | 5.5mm | 4.5mm | 0
CT4-1206Y224M500F5 | 220nF | 1206 | Y5V | 50V | ±20% |  |  | 5.5mm | 4.5mm | 0
CT4-1206Y224M500PF3 | 220nF | 1206 | Y5V | 50V | ±20% |  |  | 5.5mm | 4.5mm | 0
CT4-1206Y224M500F3 | 220nF | 1206 | Y5V | 50V | ±20% |  |  | 5.5mm | 4.5mm | 0
CT4-1206Y224M500TF3 | 220nF | 1206 | Y5V | 50V | ±20% |  |  | 5.5mm | 4.5mm | 0
CT4-1206Y224M500F1 | 220nF | 1206 | Y5V | 50V | ±20% |  |  | 5.5mm | 4.5mm | 0
CT4-1206B224M500F5 | 220nF | 1206 | X7R | 50V | ±20% |  |  | 5.5mm | 4.5mm | 0
CT4-0805Y224M500PF3 | 220nF | 0805 | Y5V | 50V | ±20% |  |  | 4.2mm | 3.8mm | 0
CT4-0805Y224M500PF1 | 220nF | 0805 | Y5V | 50V | ±20% |  |  | 4.2mm | 3.8mm | 0
CT4-0805B224M500PF3 | 220nF | 0805 | X7R | 50V | ±20% |  |  | 4.2mm | 3.8mm | 0
CT4-0805Y224M500F1 | 220nF | 0805 | Y5V | 50V | ±20% |  |  | 4.2mm | 3.8mm | 0
CT4-0805Y224M500TF3 | 220nF | 0805 | Y5V | 50V | ±20% |  |  | 4.2mm | 3.8mm | 0
CT4-0805Y224M500F3 | 220nF | 0805 | Y5V | 50V | ±20% |  |  | 4.2mm | 3.8mm | 0
CT4-0805B224M500F3 | 220nF | 0805 | X7R | 50V | ±20% |  |  | 4.2mm | 3.8mm | 0
CT4-0805B224M500F1 | 220nF | 0805 | X7R | 50V | ±20% |  |  | 4.2mm | 3.8mm | 0
CT4-1206Y224M250F3 | 220nF | 1206 | Y5V | 25V | ±20% |  |  | 5.5mm | 4.5mm | 0
CT4-0805Y224M250F3 | 220nF | 0805 | Y5V | 25V | ±20% |  |  | 4.2mm | 3.8mm | 0
CT4-0805Y224M250PF3 | 220nF | 0805 | Y5V | 25V | ±20% |  |  | 4.2mm | 3.8mm | 0
CT4-0805Y224M160F3 | 220nF | 0805 | Y5V | 16V | ±20% |  |  | 4.2mm | 3.8mm | 0
CT4-1210B224K251F3 | 220nF | 1210 | X7R | 250V | ±10% |  |  | 5.5mm | 5.5mm | 0
CT4-1210B224K251PF3 | 220nF | 1210 | X7R | 250V | ±10% |  |  | 5.5mm | 5.5mm | 0
CT4-1209B224K251F3 | 220nF | 1209 | X7R | 250V | ±10% |  |  | 5.5mm | 5.5mm | 0
CT4-1206B224K251PF3 | 220nF | 1206 | X7R | 250V | ±10% |  |  | 5.5mm | 4.5mm | 0
CT4-1206B224K251F3 | 220nF | 1206 | X7R | 250V | ±10% |  |  | 5.5mm | 4.5mm | 0
CT4-1206B224K201F3 | 220nF | 1206 | X7R | 200V | ±10% |  |  | 5.5mm | 4.5mm | 0
CT4-1210B224K101F3 | 220nF | 1210 | X7R | 100V | ±10% |  |  | 5.5mm | 5.5mm | 0
CT4-1209B224K101F3 | 220nF | 1209 | X7R | 100V | ±10% |  |  | 5.5mm | 5.5mm | 0
CT4-1206B224K101F3 | 220nF | 1206 | X7R | 100V | ±10% |  |  | 5.5mm | 4.5mm | 0
CT4-1206B224K101PF3 | 220nF | 1206 | X7R | 100V | ±10% |  |  | 5.5mm | 4.5mm | 0
CT4-0805B224K101PF3 | 220nF | 0805 | X7R | 100V | ±10% |  |  | 4.2mm | 3.8mm | 0
CT4-0805B224K101F3 | 220nF | 0805 | X7R | 100V | ±10% |  |  | 4.2mm | 3.8mm | 0
CT4-1206B224K630PF3 | 220nF | 1206 | X7R | 63V | ±10% |  |  | 5.5mm | 4.5mm | 0
CT4-1206B224K630PF1 | 220nF | 1206 | X7R | 63V | ±10% |  |  | 5.5mm | 4.5mm | 0
CT4-1206B224K630F3 | 220nF | 1206 | X7R | 63V | ±10% |  |  | 5.5mm | 4.5mm | 0
CT4-1206B224K630F5 | 220nF | 1206 | X7R | 63V | ±10% |  |  | 5.5mm | 4.5mm | 0
CT4-1206B224K630F1 | 220nF | 1206 | X7R | 63V | ±10% |  |  | 5.5mm | 4.5mm | 0
CT4-0805B224K630F1 | 220nF | 0805 | X7R | 63V | ±10% |  |  | 4.2mm | 3.8mm | 0
CT4-0805B224K630PF3 | 220nF | 0805 | X7R | 63V | ±10% |  |  | 4.2mm | 3.8mm | 0
CT4-0805B224K630F3 | 220nF | 0805 | X7R | 63V | ±10% |  |  | 4.2mm | 3.8mm | 0
CT4-0805B224K630PF1 | 220nF | 0805 | X7R | 63V | ±10% |  |  | 4.2mm | 3.8mm | 0
CT4-1210B224K500F3 | 220nF | 1210 | X7R | 50V | ±10% |  |  | 5.5mm | 5.5mm | 0
CT4-1206B224K500PF3 | 220nF | 1206 | X7R | 50V | ±10% |  |  | 5.5mm | 4.5mm | 0
CT4-1206B224K500PF1 | 220nF | 1206 | X7R | 50V | ±10% |  |  | 5.5mm | 4.5mm | 0
CT4-1206B224K500F1 | 220nF | 1206 | X7R | 50V | ±10% |  |  | 5.5mm | 4.5mm | 0
CT4-1206B224K500F3 | 220nF | 1206 | X7R | 50V | ±10% |  |  | 5.5mm | 4.5mm | 0
CT4-1206B224K500F5 | 220nF | 1206 | X7R | 50V | ±10% |  |  | 5.5mm | 4.5mm | 0
CT4-0805B224K500PF3 | 220nF | 0805 | X7R | 50V | ±10% |  |  | 4.2mm | 3.8mm | 0
CT4-0805B224K500F1 | 220nF | 0805 | X7R | 50V | ±10% |  |  | 4.2mm | 3.8mm | 0
CT4-0805B224K500F3 | 220nF | 0805 | X7R | 50V | ±10% |  |  | 4.2mm | 3.8mm | 0
CT4-0805B224K500PF1 | 220nF | 0805 | X7R | 50V | ±10% |  |  | 4.2mm | 3.8mm | 0
CT4-1206B224K250PF1 | 220nF | 1206 | X7R | 25V | ±10% |  |  | 5.5mm | 4.5mm | 0
CT4-0805B224K250F3 | 220nF | 0805 | X7R | 25V | ±10% |  |  | 4.2mm | 3.8mm | 0
CT4-0805B224K250F1 | 220nF | 0805 | X7R | 25V | ±10% |  |  | 4.2mm | 3.8mm | 0
CT4-0805B224K250PF3 | 220nF | 0805 | X7R | 25V | ±10% |  |  | 4.2mm | 3.8mm | 0
CT4-1206Y224Z630F3 | 220nF | 1206 | Y5V | 63V | -20% +80% |  |  | 5.5mm | 4.5mm | 0
CT4-1206Y224Z630F1 | 220nF | 1206 | Y5V | 63V | -20% +80% |  |  | 5.5mm | 4.5mm | 0
CT4-1206Y224Z630PF1 | 220nF | 1206 | Y5V | 63V | -20% +80% |  |  | 5.5mm | 4.5mm | 0
CT4-1206Y224Z500PF3 | 220nF | 1206 | Y5V | 50V | -20% +80% |  |  | 5.5mm | 4.5mm | 0
CT4-1206Y224Z500F1 | 220nF | 1206 | Y5V | 50V | -20% +80% |  |  | 5.5mm | 4.5mm | 0
CT4-1206Y224Z500PF1 | 220nF | 1206 | Y5V | 50V | -20% +80% |  |  | 5.5mm | 4.5mm | 0
CT4-1206Y224Z500F3 | 220nF | 1206 | Y5V | 50V | -20% +80% |  |  | 5.5mm | 4.5mm | 0
CT4-0805Y224Z500PF1 | 220nF | 0805 | Y5V | 50V | -20% +80% |  |  | 4.2mm | 3.8mm | 0
CT4-0805Y224Z500F1 | 220nF | 0805 | Y5V | 50V | -20% +80% |  |  | 4.2mm | 3.8mm | 0
CT4-0805Y224Z500PF3 | 220nF | 0805 | Y5V | 50V | -20% +80% |  |  | 4.2mm | 3.8mm | 0
CT4-0805Y224Z500F3 | 220nF | 0805 | Y5V | 50V | -20% +80% |  |  | 4.2mm | 3.8mm | 0
CT4-1206Y224Z250F3 | 220nF | 1206 | Y5V | 25V | -20% +80% |  |  | 5.5mm | 4.5mm | 0
CT4-1206B184K500F5 | 180nF | 1206 | X7R | 50V | ±10% |  |  | 5.5mm | 4.5mm | 0
CT4-1206B184K500F3 | 180nF | 1206 | X7R | 50V | ±10% |  |  | 5.5mm | 4.5mm | 0
CT4-1206B154M630PF3 | 150nF | 1206 | X7R | 63V | ±20% |  |  | 5.5mm | 4.5mm | 0
CT4-1206B154M630F5 | 150nF | 1206 | X7R | 63V | ±20% |  |  | 5.5mm | 4.5mm | 0
CT4-1206B154M630F3 | 150nF | 1206 | X7R | 63V | ±20% |  |  | 5.5mm | 4.5mm | 0
CT4-1206B154M630F1 | 150nF | 1206 | X7R | 63V | ±20% |  |  | 5.5mm | 4.5mm | 0
CT4-0805Y154M630F3 | 150nF | 0805 | Y5V | 63V | ±20% |  |  | 4.2mm | 3.8mm | 0
CT4-0805Y154M630PF3 | 150nF | 0805 | Y5V | 63V | ±20% |  |  | 4.2mm | 3.8mm | 0
CT4-0805Y154M630PF1 | 150nF | 0805 | Y5V | 63V | ±20% |  |  | 4.2mm | 3.8mm | 0
CT4-0805Y154M630F1 | 150nF | 0805 | Y5V | 63V | ±20% |  |  | 4.2mm | 3.8mm | 0
CT4-1206B154M500PF3 | 150nF | 1206 | X7R | 50V | ±20% |  |  | 5.5mm | 4.5mm | 0
CT4-1206B154M500F1 | 150nF | 1206 | X7R | 50V | ±20% |  |  | 5.5mm | 4.5mm | 0
CT4-1206Y154M500F3 | 150nF | 1206 | Y5V | 50V | ±20% |  |  | 5.5mm | 4.5mm | 0
CT4-1206B154M500F3 | 150nF | 1206 | X7R | 50V | ±20% |  |  | 5.5mm | 4.5mm | 0
CT4-1206B154M500F5 | 150nF | 1206 | X7R | 50V | ±20% |  |  | 5.5mm | 4.5mm | 0
CT4-0805Y154M500PF3 | 150nF | 0805 | Y5V | 50V | ±20% |  |  | 4.2mm | 3.8mm | 0
CT4-0805Y154M500F3 | 150nF | 0805 | Y5V | 50V | ±20% |  |  | 4.2mm | 3.8mm | 0
CT4-0805Y154M500F1 | 150nF | 0805 | Y5V | 50V | ±20% |  |  | 4.2mm | 3.8mm | 0
CT4-0805Y154M500PF1 | 150nF | 0805 | Y5V | 50V | ±20% |  |  | 4.2mm | 3.8mm | 0
CT4-0805Y154M250F3 | 150nF | 0805 | Y5V | 25V | ±20% |  |  | 4.2mm | 3.8mm | 0
CT4-1206B154K251PF3 | 150nF | 1206 | X7R | 250V | ±10% |  |  | 5.5mm | 4.5mm | 0
CT4-1206B154K251F3 | 150nF | 1206 | X7R | 250V | ±10% |  |  | 5.5mm | 4.5mm | 0
CT4-1206B154K630PF3 | 150nF | 1206 | X7R | 63V | ±10% |  |  | 5.5mm | 4.5mm | 0
CT4-1206B154K630F1 | 150nF | 1206 | X7R | 63V | ±10% |  |  | 5.5mm | 4.5mm | 0
CT4-1206B154K630F5 | 150nF | 1206 | X7R | 63V | ±10% |  |  | 5.5mm | 4.5mm | 0
CT4-1206B154K630F3 | 150nF | 1206 | X7R | 63V | ±10% |  |  | 5.5mm | 4.5mm | 0
CT4-1206B154K500F5 | 150nF | 1206 | X7R | 50V | ±10% |  |  | 5.5mm | 4.5mm | 0
CT4-1206B154K500F1 | 150nF | 1206 | X7R | 50V | ±10% |  |  | 5.5mm | 4.5mm | 0
CT4-1206B154K500F3 | 150nF | 1206 | X7R | 50V | ±10% |  |  | 5.5mm | 4.5mm | 0
CT4-1206B154K500PF3 | 150nF | 1206 | X7R | 50V | ±10% |  |  | 5.5mm | 4.5mm | 0
CT4-0805B154K500PF3 | 150nF | 0805 | X7R | 50V | ±10% |  |  | 4.2mm | 3.8mm | 0
CT4-0805B154K500F3 | 150nF | 0805 | X7R | 50V | ±10% |  |  | 4.2mm | 3.8mm | 0
CT4-0805Y154Z630PF1 | 150nF | 0805 | Y5V | 63V | -20% +80% |  |  | 4.2mm | 3.8mm | 0
CT4-0805Y154Z500F1 | 150nF | 0805 | Y5V | 50V | -20% +80% |  |  | 4.2mm | 3.8mm | 0
CT4-0805Y154Z500PF1 | 150nF | 0805 | Y5V | 50V | -20% +80% |  |  | 4.2mm | 3.8mm | 0
CT4-0805Y154Z500F3 | 150nF | 0805 | Y5V | 50V | -20% +80% |  |  | 4.2mm | 3.8mm | 0
CT4-1206B124M630F5 | 120nF | 1206 | X7R | 63V | ±20% |  |  | 5.5mm | 4.5mm | 0
CT4-1206B124M630F3 | 120nF | 1206 | X7R | 63V | ±20% |  |  | 5.5mm | 4.5mm | 0
CT4-1206B124M630PF3 | 120nF | 1206 | X7R | 63V | ±20% |  |  | 5.5mm | 4.5mm | 0
CT4-1206B124M630F1 | 120nF | 1206 | X7R | 63V | ±20% |  |  | 5.5mm | 4.5mm | 0
CT4-1206B124M500F5 | 120nF | 1206 | X7R | 50V | ±20% |  |  | 5.5mm | 4.5mm | 0
CT4-1206B124M500PF3 | 120nF | 1206 | X7R | 50V | ±20% |  |  | 5.5mm | 4.5mm | 0
CT4-1206B124M500F1 | 120nF | 1206 | X7R | 50V | ±20% |  |  | 5.5mm | 4.5mm | 0
CT4-1206B124M500F3 | 120nF | 1206 | X7R | 50V | ±20% |  |  | 5.5mm | 4.5mm | 0
CT4-1206B124K630F5 | 120nF | 1206 | X7R | 63V | ±10% |  |  | 5.5mm | 4.5mm | 0
CT4-1206B124K630PF3 | 120nF | 1206 | X7R | 63V | ±10% |  |  | 5.5mm | 4.5mm | 0
CT4-1206B124K630F1 | 120nF | 1206 | X7R | 63V | ±10% |  |  | 5.5mm | 4.5mm | 0
CT4-1206B124K630F3 | 120nF | 1206 | X7R | 63V | ±10% |  |  | 5.5mm | 4.5mm | 0
CT4-1206B124K500PF3 | 120nF | 1206 | X7R | 50V | ±10% |  |  | 5.5mm | 4.5mm | 0
CT4-1206B124K500F3 | 120nF | 1206 | X7R | 50V | ±10% |  |  | 5.5mm | 4.5mm | 0
CT4-1206B124K500F5 | 120nF | 1206 | X7R | 50V | ±10% |  |  | 5.5mm | 4.5mm | 0
CT4-1206B124K500F1 | 120nF | 1206 | X7R | 50V | ±10% |  |  | 5.5mm | 4.5mm | 0
CT4-0805B104M500TF3 | 100nF | 0805 | X7R | 50V | ±20% |  |  | 4.2mm | 3.8mm | 0
CT4-1812B104M501F2 | 100nF | 1812 | X7R | 500V | ±20% |  |  | 8.5mm | 6.5mm | 0
CT4-1206B104M101F3 | 100nF | 1206 | X7R | 100V | ±20% |  |  | 5.5mm | 4.5mm | 0
CT4-0805Y104M101PF3 | 100nF | 0805 | Y5V | 100V | ±20% |  |  | 4.2mm | 3.8mm | 0
CT4-0805B104M101F1 | 100nF | 0805 | X7R | 100V | ±20% |  |  | 4.2mm | 3.8mm | 0
CT4-0805B104M101PF3 | 100nF | 0805 | X7R | 100V | ±20% |  |  | 4.2mm | 3.8mm | 0
CT4-0805Y104M101F3 | 100nF | 0805 | Y5V | 100V | ±20% |  |  | 4.2mm | 3.8mm | 0
CT4-0805B104M101F3 | 100nF | 0805 | X7R | 100V | ±20% |  |  | 4.2mm | 3.8mm | 0
CT4-0805Y104M101F1 | 100nF | 0805 | Y5V | 100V | ±20% |  |  | 4.2mm | 3.8mm | 0
CT4-1206B104M630PF3 | 100nF | 1206 | X7R | 63V | ±20% |  |  | 5.5mm | 4.5mm | 0
CT4-1206B104M630F1 | 100nF | 1206 | X7R | 63V | ±20% |  |  | 5.5mm | 4.5mm | 0
CT4-1206B104M630F3 | 100nF | 1206 | X7R | 63V | ±20% |  |  | 5.5mm | 4.5mm | 0
CT4-1206Y104M630PF3 | 100nF | 1206 | Y5V | 63V | ±20% |  |  | 5.5mm | 4.5mm | 0
CT4-1206B104M630F5 | 100nF | 1206 | X7R | 63V | ±20% |  |  | 5.5mm | 4.5mm | 0
CT4-0805Y104M630F1 | 100nF | 0805 | Y5V | 63V | ±20% |  |  | 4.2mm | 3.8mm | 0
CT4-0805B104M630F3 | 100nF | 0805 | X7R | 63V | ±20% |  |  | 4.2mm | 3.8mm | 0
CT4-0805Y104M630PF1 | 100nF | 0805 | Y5V | 63V | ±20% |  |  | 4.2mm | 3.8mm | 0
CT4-0805Y104M630PF3 | 100nF | 0805 | Y5V | 63V | ±20% |  |  | 4.2mm | 3.8mm | 0
CT4-0805Y104M630F3 | 100nF | 0805 | Y5V | 63V | ±20% |  |  | 4.2mm | 3.8mm | 0
CT4-0805Y104M630TF3 | 100nF | 0805 | Y5V | 63V | ±20% |  |  | 4.2mm | 3.8mm | 0
CT4-0805B104M630PF3 | 100nF | 0805 | X7R | 63V | ±20% |  |  | 4.2mm | 3.8mm | 0
CT4-0805Y104M630TF1 | 100nF | 0805 | Y5V | 63V | ±20% |  |  | 4.2mm | 3.8mm | 0
CT4-0805B104M630F1 | 100nF | 0805 | X7R | 63V | ±20% |  |  | 4.2mm | 3.8mm | 0
CT4-0805B104M630PF1 | 100nF | 0805 | X7R | 63V | ±20% |  |  | 4.2mm | 3.8mm | 0
CT4-1206B104M500F3 | 100nF | 1206 | X7R | 50V | ±20% |  |  | 5.5mm | 4.5mm | 0
CT4-1206B104M500PF3 | 100nF | 1206 | X7R | 50V | ±20% |  |  | 5.5mm | 4.5mm | 0
CT4-1206Y104M500F3 | 100nF | 1206 | Y5V | 50V | ±20% |  |  | 5.5mm | 4.5mm | 0
CT4-1206B104M500F5 | 100nF | 1206 | X7R | 50V | ±20% |  |  | 5.5mm | 4.5mm | 0
CT4-1206B104M500F1 | 100nF | 1206 | X7R | 50V | ±20% |  |  | 5.5mm | 4.5mm | 0
CT4-0805Y104M500PF1 | 100nF | 0805 | Y5V | 50V | ±20% |  |  | 4.2mm | 3.8mm | 0
CT4-0805B104M500F3 | 100nF | 0805 | X7R | 50V | ±20% |  |  | 4.2mm | 3.8mm | 0
CT4-0805B104M500PF1 | 100nF | 0805 | X7R | 50V | ±20% |  |  | 4.2mm | 3.8mm | 0
CT4-0805Y104M500F3 | 100nF | 0805 | Y5V | 50V | ±20% |  |  | 4.2mm | 3.8mm | 0
CT4-0805Y104M500PF3 | 100nF | 0805 | Y5V | 50V | ±20% |  |  | 4.2mm | 3.8mm | 0
CT4-0805Y104M500F1 | 100nF | 0805 | Y5V | 50V | ±20% |  |  | 4.2mm | 3.8mm | 0
CT4-0805B104M500PF3 | 100nF | 0805 | X7R | 50V | ±20% |  |  | 4.2mm | 3.8mm | 0
CT4-0805B104M500F1 | 100nF | 0805 | X7R | 50V | ±20% |  |  | 4.2mm | 3.8mm | 0
CT4-0805Y104M500TF3 | 100nF | 0805 | Y5V | 50V | ±20% |  |  | 4.2mm | 3.8mm | 0
CT4-0805Y104M500TF1 | 100nF | 0805 | Y5V | 50V | ±20% |  |  | 4.2mm | 3.8mm | 0
CT4-0805Y104M250F3 | 100nF | 0805 | Y5V | 25V | ±20% |  |  | 4.2mm | 3.8mm | 0
CT4-0805Y104M250PF1 | 100nF | 0805 | Y5V | 25V | ±20% |  |  | 4.2mm | 3.8mm | 0
CT4-0805Y104M250F1 | 100nF | 0805 | Y5V | 25V | ±20% |  |  | 4.2mm | 3.8mm | 0
CT4-0805Y104M160PF3 | 100nF | 0805 | Y5V | 16V | ±20% |  |  | 4.2mm | 3.8mm | 0
CT4-0805Y104M160F3 | 100nF | 0805 | Y5V | 16V | ±20% |  |  | 4.2mm | 3.8mm | 0
CT4-1812B104K501F2 | 100nF | 1812 | X7R | 500V | ±10% |  |  | 8.5mm | 6.5mm | 0
CT4-1210B104K501PF3 | 100nF | 1210 | X7R | 500V | ±10% |  |  | 5.5mm | 5.5mm | 0
CT4-1206B104K501PF3 | 100nF | 1206 | X7R | 500V | ±10% |  |  | 5.5mm | 4.5mm | 0
CT4-1206B104K251PF3 | 100nF | 1206 | X7R | 250V | ±10% |  |  | 5.5mm | 4.5mm | 0
CT4-1206B104K251F3 | 100nF | 1206 | X7R | 250V | ±10% |  |  | 5.5mm | 4.5mm | 0
CT4-1206B104K251TF3 | 100nF | 1206 | X7R | 250V | ±10% |  |  | 5.5mm | 4.5mm | 0
CT4-1210B104K101F3 | 100nF | 1210 | X7R | 100V | ±10% |  |  | 5.5mm | 5.5mm | 0
CT4-1206B104K101F1 | 100nF | 1206 | X7R | 100V | ±10% |  |  | 5.5mm | 4.5mm | 0
CT4-1206B104K101F3 | 100nF | 1206 | X7R | 100V | ±10% |  |  | 5.5mm | 4.5mm | 0
CT4-1206B104K101PF1 | 100nF | 1206 | X7R | 100V | ±10% |  |  | 5.5mm | 4.5mm | 0
CT4-1206B104K101PF3 | 100nF | 1206 | X7R | 100V | ±10% |  |  | 5.5mm | 4.5mm | 0
CT4-0805B104K101PF1 | 100nF | 0805 | X7R | 100V | ±10% |  |  | 4.2mm | 3.8mm | 0
CT4-0805B104K101F1 | 100nF | 0805 | X7R | 100V | ±10% |  |  | 4.2mm | 3.8mm | 0
CT4-0805B104K101PF3 | 100nF | 0805 | X7R | 100V | ±10% |  |  | 4.2mm | 3.8mm | 0
CT4-0805B104K101TF3 | 100nF | 0805 | X7R | 100V | ±10% |  |  | 4.2mm | 3.8mm | 0
CT4-0805B104K101F3 | 100nF | 0805 | X7R | 100V | ±10% |  |  | 4.2mm | 3.8mm | 0
CT4-1812B104K630F3 | 100nF | 1812 | X7R | 63V | ±10% |  |  | 8.5mm | 6.5mm | 0
CT4-1206B104K630F5 | 100nF | 1206 | X7R | 63V | ±10% |  |  | 5.5mm | 4.5mm | 0
CT4-1206B104K630F3 | 100nF | 1206 | X7R | 63V | ±10% |  |  | 5.5mm | 4.5mm | 0
CT4-1206B104K630F1 | 100nF | 1206 | X7R | 63V | ±10% |  |  | 5.5mm | 4.5mm | 0
CT4-1206B104K630PF3 | 100nF | 1206 | X7R | 63V | ±10% |  |  | 5.5mm | 4.5mm | 0
CT4-0805B104K630TF3 | 100nF | 0805 | X7R | 63V | ±10% |  |  | 4.2mm | 3.8mm | 0
CT4-0805B104K630F1 | 100nF | 0805 | X7R | 63V | ±10% |  |  | 4.2mm | 3.8mm | 0
CT4-0805B104K630PF3 | 100nF | 0805 | X7R | 63V | ±10% |  |  | 4.2mm | 3.8mm | 0
CT4-0805B104K630PF1 | 100nF | 0805 | X7R | 63V | ±10% |  |  | 4.2mm | 3.8mm | 0
CT4-0805B104K630F3 | 100nF | 0805 | X7R | 63V | ±10% |  |  | 4.2mm | 3.8mm | 0
CT4-1812B104K500F2 | 100nF | 1812 | X7R | 50V | ±10% |  |  | 8.5mm | 6.5mm | 0
CT4-1206B104K500F1 | 100nF | 1206 | X7R | 50V | ±10% |  |  | 5.5mm | 4.5mm | 0
CT4-1206B104K500F3 | 100nF | 1206 | X7R | 50V | ±10% |  |  | 5.5mm | 4.5mm | 0
CT4-1206B104K500F5 | 100nF | 1206 | X7R | 50V | ±10% |  |  | 5.5mm | 4.5mm | 0
CT4-1206B104K500PF1 | 100nF | 1206 | X7R | 50V | ±10% |  |  | 5.5mm | 4.5mm | 0
CT4-1206B104K500TF3 | 100nF | 1206 | X7R | 50V | ±10% |  |  | 5.5mm | 4.5mm | 0
CT4-1206B104K500PF3 | 100nF | 1206 | X7R | 50V | ±10% |  |  | 5.5mm | 4.5mm | 0
CT4-0805B104K500PF3 | 100nF | 0805 | X7R | 50V | ±10% |  |  | 4.2mm | 3.8mm | 0
CT4-0805B104K500PF1 | 100nF | 0805 | X7R | 50V | ±10% |  |  | 4.2mm | 3.8mm | 0
CT4-0805B104K500F1 | 100nF | 0805 | X7R | 50V | ±10% |  |  | 4.2mm | 3.8mm | 0
CT4-0805B104K500TF1 | 100nF | 0805 | X7R | 50V | ±10% |  |  | 4.2mm | 3.8mm | 0
CT4-0805B104K500TF3 | 100nF | 0805 | X7R | 50V | ±10% |  |  | 4.2mm | 3.8mm | 0
CT4-0805B104K500F3 | 100nF | 0805 | X7R | 50V | ±10% |  |  | 4.2mm | 3.8mm | 0
CT4-0805B104K500PF3Y | 100nF | 0805 | X7R | 50V | ±10% |  |  | 4.2mm | 3.8mm | 0
CT4-1206B104K250PF1 | 100nF | 1206 | X7R | 25V | ±10% |  |  | 5.5mm | 4.5mm | 0
CT4-1206B104K250F3 | 100nF | 1206 | X7R | 25V | ±10% |  |  | 5.5mm | 4.5mm | 0
CT4-0805B104K250F3 | 100nF | 0805 | X7R | 25V | ±10% |  |  | 4.2mm | 3.8mm | 0
CT4-0805B104K250PF3 | 100nF | 0805 | X7R | 25V | ±10% |  |  | 4.2mm | 3.8mm | 0
CT4-0805B104J630F3 | 100nF | 0805 | X7R | 63V | ±5% |  |  | 4.2mm | 3.8mm | 0
CC4-1206N104J500TF3 | 100nF | 1206 | X7S | 50V | ±5% |  |  | 5.5mm | 4.5mm | 0
CC4-1206N104J500PF3 | 100nF | 1206 | X7S | 50V | ±5% |  |  | 5.5mm | 4.5mm | 0
CT4-0805B104J500F1 | 100nF | 0805 | X7R | 50V | ±5% |  |  | 4.2mm | 3.8mm | 0
CT4-0805B104J500F3 | 100nF | 0805 | X7R | 50V | ±5% |  |  | 4.2mm | 3.8mm | 0
CT4-0805Y104Z101F3 | 100nF | 0805 | Y5V | 100V | -20% +80% |  |  | 4.2mm | 3.8mm | 0
CT4-0805Y104Z630PF1 | 100nF | 0805 | Y5V | 63V | -20% +80% |  |  | 4.2mm | 3.8mm | 0
CT4-0805Y104Z630F3 | 100nF | 0805 | Y5V | 63V | -20% +80% |  |  | 4.2mm | 3.8mm | 0
CT4-0805Y104Z630PF3 | 100nF | 0805 | Y5V | 63V | -20% +80% |  |  | 4.2mm | 3.8mm | 0
CT4-0805Y104Z500F3 | 100nF | 0805 | Y5V | 50V | -20% +80% |  |  | 4.2mm | 3.8mm | 0
CT4-0805Y104Z500F1 | 100nF | 0805 | Y5V | 50V | -20% +80% |  |  | 4.2mm | 3.8mm | 0
CT4-0805Y104Z500PF3 | 100nF | 0805 | Y5V | 50V | -20% +80% |  |  | 4.2mm | 3.8mm | 0
CT4-0805Y104Z500PF1 | 100nF | 0805 | Y5V | 50V | -20% +80% |  |  | 4.2mm | 3.8mm | 0
CT4-1206B823M630PF3 | 82nF | 1206 | X7R | 63V | ±20% |  |  | 5.5mm | 4.5mm | 0
CT4-1206B823M630F5 | 82nF | 1206 | X7R | 63V | ±20% |  |  | 5.5mm | 4.5mm | 0
CT4-1206B823M630F1 | 82nF | 1206 | X7R | 63V | ±20% |  |  | 5.5mm | 4.5mm | 0
CT4-1206B823M630F3 | 82nF | 1206 | X7R | 63V | ±20% |  |  | 5.5mm | 4.5mm | 0
CT4-0805Y823M630PF3 | 82nF | 0805 | Y5V | 63V | ±20% |  |  | 4.2mm | 3.8mm | 0
CT4-0805Y823M630F3 | 82nF | 0805 | Y5V | 63V | ±20% |  |  | 4.2mm | 3.8mm | 0
CT4-0805Y823M630F1 | 82nF | 0805 | Y5V | 63V | ±20% |  |  | 4.2mm | 3.8mm | 0
CT4-0805Y823M630PF1 | 82nF | 0805 | Y5V | 63V | ±20% |  |  | 4.2mm | 3.8mm | 0
CT4-1206B823M500F5 | 82nF | 1206 | X7R | 50V | ±20% |  |  | 5.5mm | 4.5mm | 0
CT4-1206B823M500F3 | 82nF | 1206 | X7R | 50V | ±20% |  |  | 5.5mm | 4.5mm | 0
CT4-1206B823M500PF3 | 82nF | 1206 | X7R | 50V | ±20% |  |  | 5.5mm | 4.5mm | 0
CT4-1206B823M500F1 | 82nF | 1206 | X7R | 50V | ±20% |  |  | 5.5mm | 4.5mm | 0
CT4-0805Y823M500PF3 | 82nF | 0805 | Y5V | 50V | ±20% |  |  | 4.2mm | 3.8mm | 0
CT4-0805Y823M500F1 | 82nF | 0805 | Y5V | 50V | ±20% |  |  | 4.2mm | 3.8mm | 0
CT4-0805Y823M500F3 | 82nF | 0805 | Y5V | 50V | ±20% |  |  | 4.2mm | 3.8mm | 0
CT4-0805Y823M500PF1 | 82nF | 0805 | Y5V | 50V | ±20% |  |  | 4.2mm | 3.8mm | 0
CT4-1206B823K630F5 | 82nF | 1206 | X7R | 63V | ±10% |  |  | 5.5mm | 4.5mm | 0
CT4-1206B823K630PF3 | 82nF | 1206 | X7R | 63V | ±10% |  |  | 5.5mm | 4.5mm | 0
CT4-1206B823K630F1 | 82nF | 1206 | X7R | 63V | ±10% |  |  | 5.5mm | 4.5mm | 0
CT4-1206B823K630F3 | 82nF | 1206 | X7R | 63V | ±10% |  |  | 5.5mm | 4.5mm | 0
CT4-1206B823K500F3 | 82nF | 1206 | X7R | 50V | ±10% |  |  | 5.5mm | 4.5mm | 0
CT4-1206B823K500F1 | 82nF | 1206 | X7R | 50V | ±10% |  |  | 5.5mm | 4.5mm | 0
CT4-1206B823K500PF3 | 82nF | 1206 | X7R | 50V | ±10% |  |  | 5.5mm | 4.5mm | 0
CT4-1206B823K500F5 | 82nF | 1206 | X7R | 50V | ±10% |  |  | 5.5mm | 4.5mm | 0
CT4-0805B823K500F3 | 82nF | 0805 | X7R | 50V | ±10% |  |  | 4.2mm | 3.8mm | 0
CT4-0805B823K500F1 | 82nF | 0805 | X7R | 50V | ±10% |  |  | 4.2mm | 3.8mm | 0
CT4-0805B823K500PF3 | 82nF | 0805 | X7R | 50V | ±10% |  |  | 4.2mm | 3.8mm | 0
CT4-0805Y823Z630PF1 | 82nF | 0805 | Y5V | 63V | -20% +80% |  |  | 4.2mm | 3.8mm | 0
CT4-0805Y823Z630F3 | 82nF | 0805 | Y5V | 63V | -20% +80% |  |  | 4.2mm | 3.8mm | 0
CT4-0805Y823Z630F1 | 82nF | 0805 | Y5V | 63V | -20% +80% |  |  | 4.2mm | 3.8mm | 0
CT4-0805Y823Z500PF1 | 82nF | 0805 | Y5V | 50V | -20% +80% |  |  | 4.2mm | 3.8mm | 0
CT4-0805Y823Z500F3 | 82nF | 0805 | Y5V | 50V | -20% +80% |  |  | 4.2mm | 3.8mm | 0
CT4-0805Y823Z500F1 | 82nF | 0805 | Y5V | 50V | -20% +80% |  |  | 4.2mm | 3.8mm | 0
CT4-1206B683M630F5 | 68nF | 1206 | X7R | 63V | ±20% |  |  | 5.5mm | 4.5mm | 0
CT4-1206B683M630F3 | 68nF | 1206 | X7R | 63V | ±20% |  |  | 5.5mm | 4.5mm | 0
CT4-1206B683M630PF3 | 68nF | 1206 | X7R | 63V | ±20% |  |  | 5.5mm | 4.5mm | 0
CT4-1206B683M630F1 | 68nF | 1206 | X7R | 63V | ±20% |  |  | 5.5mm | 4.5mm | 0
CT4-0805B683M630F1 | 68nF | 0805 | X7R | 63V | ±20% |  |  | 4.2mm | 3.8mm | 0
CT4-0805B683M630F3 | 68nF | 0805 | X7R | 63V | ±20% |  |  | 4.2mm | 3.8mm | 0
CT4-0805Y683M630F1 | 68nF | 0805 | Y5V | 63V | ±20% |  |  | 4.2mm | 3.8mm | 0
CT4-0805B683M630PF3 | 68nF | 0805 | X7R | 63V | ±20% |  |  | 4.2mm | 3.8mm | 0
CT4-0805Y683M630PF3 | 68nF | 0805 | Y5V | 63V | ±20% |  |  | 4.2mm | 3.8mm | 0
CT4-0805B683M630PF1 | 68nF | 0805 | X7R | 63V | ±20% |  |  | 4.2mm | 3.8mm | 0
CT4-0805Y683M630F3 | 68nF | 0805 | Y5V | 63V | ±20% |  |  | 4.2mm | 3.8mm | 0
CT4-1206B683M500F1 | 68nF | 1206 | X7R | 50V | ±20% |  |  | 5.5mm | 4.5mm | 0
CT4-1206B683M500PF3 | 68nF | 1206 | X7R | 50V | ±20% |  |  | 5.5mm | 4.5mm | 0
CT4-1206B683M500F3 | 68nF | 1206 | X7R | 50V | ±20% |  |  | 5.5mm | 4.5mm | 0
CT4-1206B683M500F5 | 68nF | 1206 | X7R | 50V | ±20% |  |  | 5.5mm | 4.5mm | 0
CT4-0805B683M500F3 | 68nF | 0805 | X7R | 50V | ±20% |  |  | 4.2mm | 3.8mm | 0
CT4-0805Y683M500PF3 | 68nF | 0805 | Y5V | 50V | ±20% |  |  | 4.2mm | 3.8mm | 0
CT4-0805Y683M500F3 | 68nF | 0805 | Y5V | 50V | ±20% |  |  | 4.2mm | 3.8mm | 0
CT4-0805B683M500PF1 | 68nF | 0805 | X7R | 50V | ±20% |  |  | 4.2mm | 3.8mm | 0
CT4-0805Y683M500PF1 | 68nF | 0805 | Y5V | 50V | ±20% |  |  | 4.2mm | 3.8mm | 0
CT4-0805Y683M500F1 | 68nF | 0805 | Y5V | 50V | ±20% |  |  | 4.2mm | 3.8mm | 0
CT4-0805B683M500F1 | 68nF | 0805 | X7R | 50V | ±20% |  |  | 4.2mm | 3.8mm | 0
CT4-1206B683K102PF3 | 68nF | 1206 | X7R | 1000V | ±10% |  |  | 5.5mm | 4.5mm | 0
CT4-1206B683K501PF3 | 68nF | 1206 | X7R | 500V | ±10% |  |  | 5.5mm | 4.5mm | 0
CT4-0805B683K101F3 | 68nF | 0805 | X7R | 100V | ±10% |  |  | 4.2mm | 3.8mm | 0
CT4-1206B683K630PF3 | 68nF | 1206 | X7R | 63V | ±10% |  |  | 5.5mm | 4.5mm | 0
CT4-1206B683K630F1 | 68nF | 1206 | X7R | 63V | ±10% |  |  | 5.5mm | 4.5mm | 0
CT4-1206B683K630F5 | 68nF | 1206 | X7R | 63V | ±10% |  |  | 5.5mm | 4.5mm | 0
CT4-1206B683K630F3 | 68nF | 1206 | X7R | 63V | ±10% |  |  | 5.5mm | 4.5mm | 0
CT4-0805B683K630PF3 | 68nF | 0805 | X7R | 63V | ±10% |  |  | 4.2mm | 3.8mm | 0
CT4-0805B683K630F3 | 68nF | 0805 | X7R | 63V | ±10% |  |  | 4.2mm | 3.8mm | 0
CT4-0805B683K630F1 | 68nF | 0805 | X7R | 63V | ±10% |  |  | 4.2mm | 3.8mm | 0
CT4-0805B683K630PF1 | 68nF | 0805 | X7R | 63V | ±10% |  |  | 4.2mm | 3.8mm | 0
CT4-1206B683K500PF3 | 68nF | 1206 | X7R | 50V | ±10% |  |  | 5.5mm | 4.5mm | 0
CT4-1206B683K500F3 | 68nF | 1206 | X7R | 50V | ±10% |  |  | 5.5mm | 4.5mm | 0
CT4-1206B683K500F5 | 68nF | 1206 | X7R | 50V | ±10% |  |  | 5.5mm | 4.5mm | 0
CT4-1206B683K500F1 | 68nF | 1206 | X7R | 50V | ±10% |  |  | 5.5mm | 4.5mm | 0
CT4-0805B683K500PF1 | 68nF | 0805 | X7R | 50V | ±10% |  |  | 4.2mm | 3.8mm | 0
CT4-0805B683K500F1 | 68nF | 0805 | X7R | 50V | ±10% |  |  | 4.2mm | 3.8mm | 0
CT4-0805B683K500PF3 | 68nF | 0805 | X7R | 50V | ±10% |  |  | 4.2mm | 3.8mm | 0
CT4-0805B683K500F3 | 68nF | 0805 | X7R | 50V | ±10% |  |  | 4.2mm | 3.8mm | 0
CT4-0805B683K250F3 | 68nF | 0805 | X7R | 25V | ±10% |  |  | 4.2mm | 3.8mm | 0
CT4-0805Y683Z630F3 | 68nF | 0805 | Y5V | 63V | -20% +80% |  |  | 4.2mm | 3.8mm | 0
CT4-0805Y683Z630PF3 | 68nF | 0805 | Y5V | 63V | -20% +80% |  |  | 4.2mm | 3.8mm | 0
CT4-0805Y683Z500F3 | 68nF | 0805 | Y5V | 50V | -20% +80% |  |  | 4.2mm | 3.8mm | 0
CT4-0805Y683Z500PF3 | 68nF | 0805 | Y5V | 50V | -20% +80% |  |  | 4.2mm | 3.8mm | 0
CT4-1206B563M630F1 | 56nF | 1206 | X7R | 63V | ±20% |  |  | 5.5mm | 4.5mm | 0
CT4-1206B563M630PF3 | 56nF | 1206 | X7R | 63V | ±20% |  |  | 5.5mm | 4.5mm | 0
CT4-1206B563M630F5 | 56nF | 1206 | X7R | 63V | ±20% |  |  | 5.5mm | 4.5mm | 0
CT4-1206B563M630F3 | 56nF | 1206 | X7R | 63V | ±20% |  |  | 5.5mm | 4.5mm | 0
CT4-0805B563M630F1 | 56nF | 0805 | X7R | 63V | ±20% |  |  | 4.2mm | 3.8mm | 0
CT4-0805B563M630PF1 | 56nF | 0805 | X7R | 63V | ±20% |  |  | 4.2mm | 3.8mm | 0
CT4-0805B563M630F3 | 56nF | 0805 | X7R | 63V | ±20% |  |  | 4.2mm | 3.8mm | 0
CT4-0805B563M630PF3 | 56nF | 0805 | X7R | 63V | ±20% |  |  | 4.2mm | 3.8mm | 0
CT4-1206B563M500F1 | 56nF | 1206 | X7R | 50V | ±20% |  |  | 5.5mm | 4.5mm | 0
CT4-1206B563M500F3 | 56nF | 1206 | X7R | 50V | ±20% |  |  | 5.5mm | 4.5mm | 0
CT4-1206B563M500PF3 | 56nF | 1206 | X7R | 50V | ±20% |  |  | 5.5mm | 4.5mm | 0
CT4-1206B563M500F5 | 56nF | 1206 | X7R | 50V | ±20% |  |  | 5.5mm | 4.5mm | 0
CT4-0805B563M500PF1 | 56nF | 0805 | X7R | 50V | ±20% |  |  | 4.2mm | 3.8mm | 0
CT4-0805B563M500PF3 | 56nF | 0805 | X7R | 50V | ±20% |  |  | 4.2mm | 3.8mm | 0
CT4-0805B563M500F3 | 56nF | 0805 | X7R | 50V | ±20% |  |  | 4.2mm | 3.8mm | 0
CT4-0805Y563M500F3 | 56nF | 0805 | Y5V | 50V | ±20% |  |  | 4.2mm | 3.8mm | 0
CT4-0805Y563M500PF3 | 56nF | 0805 | Y5V | 50V | ±20% |  |  | 4.2mm | 3.8mm | 0
CT4-0805B563M500F1 | 56nF | 0805 | X7R | 50V | ±20% |  |  | 4.2mm | 3.8mm | 0
CT4-1206B563K630F5 | 56nF | 1206 | X7R | 63V | ±10% |  |  | 5.5mm | 4.5mm | 0
CT4-1206B563K630F1 | 56nF | 1206 | X7R | 63V | ±10% |  |  | 5.5mm | 4.5mm | 0
CT4-1206B563K630PF3 | 56nF | 1206 | X7R | 63V | ±10% |  |  | 5.5mm | 4.5mm | 0
CT4-1206B563K630F3 | 56nF | 1206 | X7R | 63V | ±10% |  |  | 5.5mm | 4.5mm | 0
CT4-0805B563K630F1 | 56nF | 0805 | X7R | 63V | ±10% |  |  | 4.2mm | 3.8mm | 0
CT4-0805B563K630PF3 | 56nF | 0805 | X7R | 63V | ±10% |  |  | 4.2mm | 3.8mm | 0
CT4-0805B563K630PF1 | 56nF | 0805 | X7R | 63V | ±10% |  |  | 4.2mm | 3.8mm | 0
CT4-0805B563K630F3 | 56nF | 0805 | X7R | 63V | ±10% |  |  | 4.2mm | 3.8mm | 0
CT4-1206B563K500F1 | 56nF | 1206 | X7R | 50V | ±10% |  |  | 5.5mm | 4.5mm | 0
CT4-1206B563K500F3 | 56nF | 1206 | X7R | 50V | ±10% |  |  | 5.5mm | 4.5mm | 0
CT4-1206B563K500PF3 | 56nF | 1206 | X7R | 50V | ±10% |  |  | 5.5mm | 4.5mm | 0
CT4-1206B563K500F5 | 56nF | 1206 | X7R | 50V | ±10% |  |  | 5.5mm | 4.5mm | 0
CT4-0805B563K500PF3 | 56nF | 0805 | X7R | 50V | ±10% |  |  | 4.2mm | 3.8mm | 0
CT4-0805B563K500F3 | 56nF | 0805 | X7R | 50V | ±10% |  |  | 4.2mm | 3.8mm | 0
CT4-0805B563K500F1 | 56nF | 0805 | X7R | 50V | ±10% |  |  | 4.2mm | 3.8mm | 0
CT4-0805B563K500PF1 | 56nF | 0805 | X7R | 50V | ±10% |  |  | 4.2mm | 3.8mm | 0
CT4-0805B473M101PF3 | 47nF | 0805 | X7R | 100V | ±20% |  |  | 4.2mm | 3.8mm | 0
CT4-0805B473M101F3 | 47nF | 0805 | X7R | 100V | ±20% |  |  | 4.2mm | 3.8mm | 0
CT4-1206B473M630F5 | 47nF | 1206 | X7R | 63V | ±20% |  |  | 5.5mm | 4.5mm | 0
CT4-1206B473M630PF3 | 47nF | 1206 | X7R | 63V | ±20% |  |  | 5.5mm | 4.5mm | 0
CT4-1206B473M630F3 | 47nF | 1206 | X7R | 63V | ±20% |  |  | 5.5mm | 4.5mm | 0
CT4-1206B473M630F1 | 47nF | 1206 | X7R | 63V | ±20% |  |  | 5.5mm | 4.5mm | 0
CT4-0805Y473M630F1 | 47nF | 0805 | Y5V | 63V | ±20% |  |  | 4.2mm | 3.8mm | 0
CT4-0805B473M630PF3 | 47nF | 0805 | X7R | 63V | ±20% |  |  | 4.2mm | 3.8mm | 0
CT4-0805Y473M630F3 | 47nF | 0805 | Y5V | 63V | ±20% |  |  | 4.2mm | 3.8mm | 0
CT4-0805B473M630F1 | 47nF | 0805 | X7R | 63V | ±20% |  |  | 4.2mm | 3.8mm | 0
CT4-0805Y473M630PF3 | 47nF | 0805 | Y5V | 63V | ±20% |  |  | 4.2mm | 3.8mm | 0
CT4-0805B473M630PF1 | 47nF | 0805 | X7R | 63V | ±20% |  |  | 4.2mm | 3.8mm | 0
CT4-0805B473M630F3 | 47nF | 0805 | X7R | 63V | ±20% |  |  | 4.2mm | 3.8mm | 0
CT4-1206B473M500F3 | 47nF | 1206 | X7R | 50V | ±20% |  |  | 5.5mm | 4.5mm | 0
CT4-1206B473M500F5 | 47nF | 1206 | X7R | 50V | ±20% |  |  | 5.5mm | 4.5mm | 0
CT4-1206B473M500PF3 | 47nF | 1206 | X7R | 50V | ±20% |  |  | 5.5mm | 4.5mm | 0
CT4-1206B473M500F1 | 47nF | 1206 | X7R | 50V | ±20% |  |  | 5.5mm | 4.5mm | 0
CT4-0805Y473M500PF3 | 47nF | 0805 | Y5V | 50V | ±20% |  |  | 4.2mm | 3.8mm | 0
CT4-0805B473M500F3 | 47nF | 0805 | X7R | 50V | ±20% |  |  | 4.2mm | 3.8mm | 0
CT4-0805Y473M500PF1 | 47nF | 0805 | Y5V | 50V | ±20% |  |  | 4.2mm | 3.8mm | 0
CT4-0805B473M500PF1 | 47nF | 0805 | X7R | 50V | ±20% |  |  | 4.2mm | 3.8mm | 0
CT4-0805Y473M500F1 | 47nF | 0805 | Y5V | 50V | ±20% |  |  | 4.2mm | 3.8mm | 0
CT4-0805Y473M500F3 | 47nF | 0805 | Y5V | 50V | ±20% |  |  | 4.2mm | 3.8mm | 0
CT4-0805Y473M500TF3 | 47nF | 0805 | Y5V | 50V | ±20% |  |  | 4.2mm | 3.8mm | 0
CT4-0805B473M500F1 | 47nF | 0805 | X7R | 50V | ±20% |  |  | 4.2mm | 3.8mm | 0
CT4-0805B473M500PF3 | 47nF | 0805 | X7R | 50V | ±20% |  |  | 4.2mm | 3.8mm | 0
CT4-1210B473K631PF3 | 47nF | 1210 | X7R | 630V | ±10% |  |  | 5.5mm | 5.5mm | 0
CT4-1206B473K501F3 | 47nF | 1206 | X7R | 500V | ±10% |  |  | 5.5mm | 4.5mm | 0
CT4-1206B473K251F3 | 47nF | 1206 | X7R | 250V | ±10% |  |  | 5.5mm | 4.5mm | 0
CT4-1206B473K251PF3 | 47nF | 1206 | X7R | 250V | ±10% |  |  | 5.5mm | 4.5mm | 0
CT4-0805B473K101TF3 | 47nF | 0805 | X7R | 100V | ±10% |  |  | 4.2mm | 3.8mm | 0
CT4-0805B473K101PF3 | 47nF | 0805 | X7R | 100V | ±10% |  |  | 4.2mm | 3.8mm | 0
CT4-0805B473K101PF1 | 47nF | 0805 | X7R | 100V | ±10% |  |  | 4.2mm | 3.8mm | 0
CT4-0805B473K101F3 | 47nF | 0805 | X7R | 100V | ±10% |  |  | 4.2mm | 3.8mm | 0
CT4-0805B473K101F1 | 47nF | 0805 | X7R | 100V | ±10% |  |  | 4.2mm | 3.8mm | 0
CT4-1206B473K630F5 | 47nF | 1206 | X7R | 63V | ±10% |  |  | 5.5mm | 4.5mm | 0
CT4-1206B473K630PF3 | 47nF | 1206 | X7R | 63V | ±10% |  |  | 5.5mm | 4.5mm | 0
CT4-1206B473K630F1 | 47nF | 1206 | X7R | 63V | ±10% |  |  | 5.5mm | 4.5mm | 0
CT4-1206B473K630F3 | 47nF | 1206 | X7R | 63V | ±10% |  |  | 5.5mm | 4.5mm | 0
CT4-0805B473K630F3 | 47nF | 0805 | X7R | 63V | ±10% |  |  | 4.2mm | 3.8mm | 0
CT4-0805B473K630F1 | 47nF | 0805 | X7R | 63V | ±10% |  |  | 4.2mm | 3.8mm | 0
CT4-0805B473K630PF3 | 47nF | 0805 | X7R | 63V | ±10% |  |  | 4.2mm | 3.8mm | 0
CT4-0805B473K630PF1 | 47nF | 0805 | X7R | 63V | ±10% |  |  | 4.2mm | 3.8mm | 0
CT4-1206B473K500F3 | 47nF | 1206 | X7R | 50V | ±10% |  |  | 5.5mm | 4.5mm | 0
CT4-1206B473K500F5 | 47nF | 1206 | X7R | 50V | ±10% |  |  | 5.5mm | 4.5mm | 0
CT4-1206B473K500F1 | 47nF | 1206 | X7R | 50V | ±10% |  |  | 5.5mm | 4.5mm | 0
CT4-1206B473K500PF3 | 47nF | 1206 | X7R | 50V | ±10% |  |  | 5.5mm | 4.5mm | 0
CT4-0805B473K500F3 | 47nF | 0805 | X7R | 50V | ±10% |  |  | 4.2mm | 3.8mm | 0
CT4-0805B473K500PF1 | 47nF | 0805 | X7R | 50V | ±10% |  |  | 4.2mm | 3.8mm | 0
CT4-0805B473K500PF3 | 47nF | 0805 | X7R | 50V | ±10% |  |  | 4.2mm | 3.8mm | 0
CT4-0805B473K500F1 | 47nF | 0805 | X7R | 50V | ±10% |  |  | 4.2mm | 3.8mm | 0
CT4-0805B473K250PF3 | 47nF | 0805 | X7R | 25V | ±10% |  |  | 4.2mm | 3.8mm | 0
CT4-0805B473K250F3 | 47nF | 0805 | X7R | 25V | ±10% |  |  | 4.2mm | 3.8mm | 0
CT4-0805Y473Z630F1 | 47nF | 0805 | Y5V | 63V | -20% +80% |  |  | 4.2mm | 3.8mm | 0
CT4-0805Y473Z630PF1 | 47nF | 0805 | Y5V | 63V | -20% +80% |  |  | 4.2mm | 3.8mm | 0
CT4-0805Y473Z630F3 | 47nF | 0805 | Y5V | 63V | -20% +80% |  |  | 4.2mm | 3.8mm | 0
CT4-0805Y473Z500F1 | 47nF | 0805 | Y5V | 50V | -20% +80% |  |  | 4.2mm | 3.8mm | 0
CT4-0805Y473Z500PF3 | 47nF | 0805 | Y5V | 50V | -20% +80% |  |  | 4.2mm | 3.8mm | 0
CT4-0805Y473Z500PF1 | 47nF | 0805 | Y5V | 50V | -20% +80% |  |  | 4.2mm | 3.8mm | 0
CT4-0805Y473Z500F3 | 47nF | 0805 | Y5V | 50V | -20% +80% |  |  | 4.2mm | 3.8mm | 0
CT4-0805Y393M500F3 | 39nF | 0805 | Y5V | 50V | ±20% |  |  | 4.2mm | 3.8mm | 0
CT4-0805B393K500F3 | 39nF | 0805 | X7R | 50V | ±10% |  |  | 4.2mm | 3.8mm | 0
CT4-0805B393K500PF3 | 39nF | 0805 | X7R | 50V | ±10% |  |  | 4.2mm | 3.8mm | 0
CT4-1206B333M630PF3 | 33nF | 1206 | X7R | 63V | ±20% |  |  | 5.5mm | 4.5mm | 0
CT4-1206B333M630F1 | 33nF | 1206 | X7R | 63V | ±20% |  |  | 5.5mm | 4.5mm | 0
CT4-1206B333M630F5 | 33nF | 1206 | X7R | 63V | ±20% |  |  | 5.5mm | 4.5mm | 0
CT4-1206B333M630F3 | 33nF | 1206 | X7R | 63V | ±20% |  |  | 5.5mm | 4.5mm | 0
CT4-0805Y333M630F3 | 33nF | 0805 | Y5V | 63V | ±20% |  |  | 4.2mm | 3.8mm | 0
CT4-0805B333M630F1 | 33nF | 0805 | X7R | 63V | ±20% |  |  | 4.2mm | 3.8mm | 0
CT4-0805B333M630PF3 | 33nF | 0805 | X7R | 63V | ±20% |  |  | 4.2mm | 3.8mm | 0
CT4-0805Y333M630PF3 | 33nF | 0805 | Y5V | 63V | ±20% |  |  | 4.2mm | 3.8mm | 0
CT4-0805B333M630F3 | 33nF | 0805 | X7R | 63V | ±20% |  |  | 4.2mm | 3.8mm | 0
CT4-0805Y333M630F1 | 33nF | 0805 | Y5V | 63V | ±20% |  |  | 4.2mm | 3.8mm | 0
CT4-0805Y333M630PF1 | 33nF | 0805 | Y5V | 63V | ±20% |  |  | 4.2mm | 3.8mm | 0
CT4-1206B333M500F1 | 33nF | 1206 | X7R | 50V | ±20% |  |  | 5.5mm | 4.5mm | 0
CT4-1206B333M500PF3 | 33nF | 1206 | X7R | 50V | ±20% |  |  | 5.5mm | 4.5mm | 0
CT4-1206B333M500F5 | 33nF | 1206 | X7R | 50V | ±20% |  |  | 5.5mm | 4.5mm | 0
CT4-1206B333M500F3 | 33nF | 1206 | X7R | 50V | ±20% |  |  | 5.5mm | 4.5mm | 0
CT4-0805B333M500PF3 | 33nF | 0805 | X7R | 50V | ±20% |  |  | 4.2mm | 3.8mm | 0
CT4-0805B333M500F3 | 33nF | 0805 | X7R | 50V | ±20% |  |  | 4.2mm | 3.8mm | 0
CT4-0805Y333M500F3 | 33nF | 0805 | Y5V | 50V | ±20% |  |  | 4.2mm | 3.8mm | 0
CT4-0805Y333M500PF3 | 33nF | 0805 | Y5V | 50V | ±20% |  |  | 4.2mm | 3.8mm | 0
CT4-0805Y333M500PF1 | 33nF | 0805 | Y5V | 50V | ±20% |  |  | 4.2mm | 3.8mm | 0
CT4-0805Y333M500F1 | 33nF | 0805 | Y5V | 50V | ±20% |  |  | 4.2mm | 3.8mm | 0
CT4-0805B333M500F1 | 33nF | 0805 | X7R | 50V | ±20% |  |  | 4.2mm | 3.8mm | 0
CT4-1206B333K631PF3 | 33nF | 1206 | X7R | 630V | ±10% |  |  | 5.5mm | 4.5mm | 0
CT4-0805B333K101F3 | 33nF | 0805 | X7R | 100V | ±10% |  |  | 4.2mm | 3.8mm | 0
CT4-0805B333K101PF3 | 33nF | 0805 | X7R | 100V | ±10% |  |  | 4.2mm | 3.8mm | 0
CT4-1206B333K630F3 | 33nF | 1206 | X7R | 63V | ±10% |  |  | 5.5mm | 4.5mm | 0
CT4-1206B333K630PF3 | 33nF | 1206 | X7R | 63V | ±10% |  |  | 5.5mm | 4.5mm | 0
CT4-1206B333K630F1 | 33nF | 1206 | X7R | 63V | ±10% |  |  | 5.5mm | 4.5mm | 0
CT4-1206B333K630F5 | 33nF | 1206 | X7R | 63V | ±10% |  |  | 5.5mm | 4.5mm | 0
CT4-0805B333K630PF1 | 33nF | 0805 | X7R | 63V | ±10% |  |  | 4.2mm | 3.8mm | 0
CT4-0805B333K630F1 | 33nF | 0805 | X7R | 63V | ±10% |  |  | 4.2mm | 3.8mm | 0
CT4-0805B333K630PF3 | 33nF | 0805 | X7R | 63V | ±10% |  |  | 4.2mm | 3.8mm | 0
CT4-0805B333K630F3 | 33nF | 0805 | X7R | 63V | ±10% |  |  | 4.2mm | 3.8mm | 0
CT4-1206B333K500F5 | 33nF | 1206 | X7R | 50V | ±10% |  |  | 5.5mm | 4.5mm | 0
CT4-1206B333K500PF3 | 33nF | 1206 | X7R | 50V | ±10% |  |  | 5.5mm | 4.5mm | 0
CT4-1206B333K500F3 | 33nF | 1206 | X7R | 50V | ±10% |  |  | 5.5mm | 4.5mm | 0
CT4-1206B333K500F1 | 33nF | 1206 | X7R | 50V | ±10% |  |  | 5.5mm | 4.5mm | 0
CT4-0805B333K500PF1 | 33nF | 0805 | X7R | 50V | ±10% |  |  | 4.2mm | 3.8mm | 0
CT4-0805B333K500F1 | 33nF | 0805 | X7R | 50V | ±10% |  |  | 4.2mm | 3.8mm | 0
CT4-0805B333K500PF3 | 33nF | 0805 | X7R | 50V | ±10% |  |  | 4.2mm | 3.8mm | 0
CT4-0805B333K500F3 | 33nF | 0805 | X7R | 50V | ±10% |  |  | 4.2mm | 3.8mm | 0
CT4-1206B273M630F5 | 27nF | 1206 | X7R | 63V | ±20% |  |  | 5.5mm | 4.5mm | 0
CT4-1206B273M630F1 | 27nF | 1206 | X7R | 63V | ±20% |  |  | 5.5mm | 4.5mm | 0
CT4-1206B273M630PF3 | 27nF | 1206 | X7R | 63V | ±20% |  |  | 5.5mm | 4.5mm | 0
CT4-1206B273M500F5 | 27nF | 1206 | X7R | 50V | ±20% |  |  | 5.5mm | 4.5mm | 0
CT4-1206B273M500F1 | 27nF | 1206 | X7R | 50V | ±20% |  |  | 5.5mm | 4.5mm | 0
CT4-1206B273M500PF3 | 27nF | 1206 | X7R | 50V | ±20% |  |  | 5.5mm | 4.5mm | 0
CT4-1206B273K630F3 | 27nF | 1206 | X7R | 63V | ±10% |  |  | 5.5mm | 4.5mm | 0
CT4-1206B273K630PF3 | 27nF | 1206 | X7R | 63V | ±10% |  |  | 5.5mm | 4.5mm | 0
CT4-1206B273K630F1 | 27nF | 1206 | X7R | 63V | ±10% |  |  | 5.5mm | 4.5mm | 0
CT4-1206B273K630F5 | 27nF | 1206 | X7R | 63V | ±10% |  |  | 5.5mm | 4.5mm | 0
CT4-1206B273K500F1 | 27nF | 1206 | X7R | 50V | ±10% |  |  | 5.5mm | 4.5mm | 0
CT4-1206B273K500F5 | 27nF | 1206 | X7R | 50V | ±10% |  |  | 5.5mm | 4.5mm | 0
CT4-1206B273K500F3 | 27nF | 1206 | X7R | 50V | ±10% |  |  | 5.5mm | 4.5mm | 0
CT4-1206B273K500PF3 | 27nF | 1206 | X7R | 50V | ±10% |  |  | 5.5mm | 4.5mm | 0
CT4-0805B273K500F3 | 27nF | 0805 | X7R | 50V | ±10% |  |  | 4.2mm | 3.8mm | 0
CT4-0805B273K500PF3 | 27nF | 0805 | X7R | 50V | ±10% |  |  | 4.2mm | 3.8mm | 0
CT4-0805B223M101PF3 | 22nF | 0805 | X7R | 100V | ±20% |  |  | 4.2mm | 3.8mm | 0
CT4-1206B223M630F1 | 22nF | 1206 | X7R | 63V | ±20% |  |  | 5.5mm | 4.5mm | 0
CT4-1206B223M630F5 | 22nF | 1206 | X7R | 63V | ±20% |  |  | 5.5mm | 4.5mm | 0
CT4-1206B223M630F3 | 22nF | 1206 | X7R | 63V | ±20% |  |  | 5.5mm | 4.5mm | 0
CT4-1206B223M630PF3 | 22nF | 1206 | X7R | 63V | ±20% |  |  | 5.5mm | 4.5mm | 0
CT4-0805Y223M630PF1 | 22nF | 0805 | Y5V | 63V | ±20% |  |  | 4.2mm | 3.8mm | 0
CT4-0805B223M630PF3 | 22nF | 0805 | X7R | 63V | ±20% |  |  | 4.2mm | 3.8mm | 0
CT4-0805B223M630F3 | 22nF | 0805 | X7R | 63V | ±20% |  |  | 4.2mm | 3.8mm | 0
CT4-0805B223M630PF1 | 22nF | 0805 | X7R | 63V | ±20% |  |  | 4.2mm | 3.8mm | 0
CT4-0805Y223M630PF3 | 22nF | 0805 | Y5V | 63V | ±20% |  |  | 4.2mm | 3.8mm | 0
CT4-0805Y223M630F3 | 22nF | 0805 | Y5V | 63V | ±20% |  |  | 4.2mm | 3.8mm | 0
CT4-1206B223M500F5 | 22nF | 1206 | X7R | 50V | ±20% |  |  | 5.5mm | 4.5mm | 0
CT4-1206B223M500F3 | 22nF | 1206 | X7R | 50V | ±20% |  |  | 5.5mm | 4.5mm | 0
CT4-1206B223M500PF3 | 22nF | 1206 | X7R | 50V | ±20% |  |  | 5.5mm | 4.5mm | 0
CT4-1206B223M500F1 | 22nF | 1206 | X7R | 50V | ±20% |  |  | 5.5mm | 4.5mm | 0
CT4-0805Y223M500F1 | 22nF | 0805 | Y5V | 50V | ±20% |  |  | 4.2mm | 3.8mm | 0
CT4-0805Y223M500PF3 | 22nF | 0805 | Y5V | 50V | ±20% |  |  | 4.2mm | 3.8mm | 0
CT4-0805B223M500F3 | 22nF | 0805 | X7R | 50V | ±20% |  |  | 4.2mm | 3.8mm | 0
CT4-0805B223M500PF1 | 22nF | 0805 | X7R | 50V | ±20% |  |  | 4.2mm | 3.8mm | 0
CT4-0805B223M500PF3 | 22nF | 0805 | X7R | 50V | ±20% |  |  | 4.2mm | 3.8mm | 0
CT4-0805Y223M500F3 | 22nF | 0805 | Y5V | 50V | ±20% |  |  | 4.2mm | 3.8mm | 0
CT4-1210B223K102PF3 | 22nF | 1210 | X7R | 1000V | ±10% |  |  | 5.5mm | 5.5mm | 0
CT4-1206B223K102PF3 | 22nF | 1206 | X7R | 1000V | ±10% |  |  | 5.5mm | 4.5mm | 0
CT4-1206B223K631PF3 | 22nF | 1206 | X7R | 630V | ±10% |  |  | 5.5mm | 4.5mm | 0
CT4-1206B223K501PF3 | 22nF | 1206 | X7R | 500V | ±10% |  |  | 5.5mm | 4.5mm | 0
CT4-1206B223K501F3 | 22nF | 1206 | X7R | 500V | ±10% |  |  | 5.5mm | 4.5mm | 0
CT4-0805B223K251F3 | 22nF | 0805 | X7R | 250V | ±10% |  |  | 4.2mm | 3.8mm | 0
CT4-0805B223K201PF3 | 22nF | 0805 | X7R | 200V | ±10% |  |  | 4.2mm | 3.8mm | 0
CT4-0805B223K201F1 | 22nF | 0805 | X7R | 200V | ±10% |  |  | 4.2mm | 3.8mm | 0
CT4-0805B223K201F3 | 22nF | 0805 | X7R | 200V | ±10% |  |  | 4.2mm | 3.8mm | 0
CT4-1206B223K101PF3 | 22nF | 1206 | X7R | 100V | ±10% |  |  | 5.5mm | 4.5mm | 0
CT4-0805B223K101PF3 | 22nF | 0805 | X7R | 100V | ±10% |  |  | 4.2mm | 3.8mm | 0
CT4-0805B223K101F3 | 22nF | 0805 | X7R | 100V | ±10% |  |  | 4.2mm | 3.8mm | 0
CT4-0805B223K101PF1 | 22nF | 0805 | X7R | 100V | ±10% |  |  | 4.2mm | 3.8mm | 0
CT4-1206B223K630PF3 | 22nF | 1206 | X7R | 63V | ±10% |  |  | 5.5mm | 4.5mm | 0
CT4-1206B223K630F3 | 22nF | 1206 | X7R | 63V | ±10% |  |  | 5.5mm | 4.5mm | 0
CT4-1206B223K630F5 | 22nF | 1206 | X7R | 63V | ±10% |  |  | 5.5mm | 4.5mm | 0
CT4-1206B223K630F1 | 22nF | 1206 | X7R | 63V | ±10% |  |  | 5.5mm | 4.5mm | 0
CT4-0805B223K630PF1 | 22nF | 0805 | X7R | 63V | ±10% |  |  | 4.2mm | 3.8mm | 0
CT4-0805B223K630PF3 | 22nF | 0805 | X7R | 63V | ±10% |  |  | 4.2mm | 3.8mm | 0
CT4-0805B223K630F3 | 22nF | 0805 | X7R | 63V | ±10% |  |  | 4.2mm | 3.8mm | 0
CT4-0805B223K630F1 | 22nF | 0805 | X7R | 63V | ±10% |  |  | 4.2mm | 3.8mm | 0
CT4-1206B223K500F3 | 22nF | 1206 | X7R | 50V | ±10% |  |  | 5.5mm | 4.5mm | 0
CT4-1206B223K500F5 | 22nF | 1206 | X7R | 50V | ±10% |  |  | 5.5mm | 4.5mm | 0
CT4-1206B223K500PF3 | 22nF | 1206 | X7R | 50V | ±10% |  |  | 5.5mm | 4.5mm | 0
CT4-1206B223K500F1 | 22nF | 1206 | X7R | 50V | ±10% |  |  | 5.5mm | 4.5mm | 0
CT4-0805B223K500PF1 | 22nF | 0805 | X7R | 50V | ±10% |  |  | 4.2mm | 3.8mm | 0
CT4-0805B223K500PF3 | 22nF | 0805 | X7R | 50V | ±10% |  |  | 4.2mm | 3.8mm | 0
CT4-0805B223K500F1 | 22nF | 0805 | X7R | 50V | ±10% |  |  | 4.2mm | 3.8mm | 0
CT4-0805Y223K500PF1 | 22nF | 0805 | Y5V | 50V | ±10% |  |  | 4.2mm | 3.8mm | 0
CT4-0805B223K500F3 | 22nF | 0805 | X7R | 50V | ±10% |  |  | 4.2mm | 3.8mm | 0
CT4-0805B223K500F5 | 22nF | 0805 | X7R | 50V | ±10% |  |  | 4.2mm | 3.8mm | 0
CT4-0805B223K250F3 | 22nF | 0805 | X7R | 25V | ±10% |  |  | 4.2mm | 3.8mm | 0
CT4-0805B223J500F3 | 22nF | 0805 | X7R | 50V | ±5% |  |  | 4.2mm | 3.8mm | 0
CT4-0805Y223Z630PF1 | 22nF | 0805 | Y5V | 63V | -20% +80% |  |  | 4.2mm | 3.8mm | 0
CT4-0805Y223Z630F3 | 22nF | 0805 | Y5V | 63V | -20% +80% |  |  | 4.2mm | 3.8mm | 0
CT4-0805Y223Z630PF3 | 22nF | 0805 | Y5V | 63V | -20% +80% |  |  | 4.2mm | 3.8mm | 0
CT4-0805Y223Z500F3 | 22nF | 0805 | Y5V | 50V | -20% +80% |  |  | 4.2mm | 3.8mm | 0
CT4-0805Y223Z500PF1 | 22nF | 0805 | Y5V | 50V | -20% +80% |  |  | 4.2mm | 3.8mm | 0
CT4-0805Y223Z500PF3 | 22nF | 0805 | Y5V | 50V | -20% +80% |  |  | 4.2mm | 3.8mm | 0
CT4-0805Y223Z500F1 | 22nF | 0805 | Y5V | 50V | -20% +80% |  |  | 4.2mm | 3.8mm | 0
CT4-0805Y203M500F1 | 20nF | 0805 | Y5V | 50V | ±20% |  |  | 4.2mm | 3.8mm | 0
CT4-0805B203M500F3 | 20nF | 0805 | X7R | 50V | ±20% |  |  | 4.2mm | 3.8mm | 0
CT4-0805Y203M500F3 | 20nF | 0805 | Y5V | 50V | ±20% |  |  | 4.2mm | 3.8mm | 0
CT4-0805B203K500F3 | 20nF | 0805 | X7R | 50V | ±10% |  |  | 4.2mm | 3.8mm | 0
CT4-0805B203K500PF3 | 20nF | 0805 | X7R | 50V | ±10% |  |  | 4.2mm | 3.8mm | 0
CT4-0805Y183M500F1 | 18nF | 0805 | Y5V | 50V | ±20% |  |  | 4.2mm | 3.8mm | 0
CT4-0805Y183M500F3 | 18nF | 0805 | Y5V | 50V | ±20% |  |  | 4.2mm | 3.8mm | 0
CT4-0805B183K500F3 | 18nF | 0805 | X7R | 50V | ±10% |  |  | 4.2mm | 3.8mm | 0
CT4-0805Y153M500PF3 | 15nF | 0805 | Y5V | 50V | ±20% |  |  | 4.2mm | 3.8mm | 0
CT4-0805Y153M500F3 | 15nF | 0805 | Y5V | 50V | ±20% |  |  | 4.2mm | 3.8mm | 0
CT4-0805B153M500F3 | 15nF | 0805 | X7R | 50V | ±20% |  |  | 4.2mm | 3.8mm | 0
CT4-1206B153K631PF3 | 15nF | 1206 | X7R | 630V | ±10% |  |  | 5.5mm | 4.5mm | 0
CT4-1206B153K501F3 | 15nF | 1206 | X7R | 500V | ±10% |  |  | 5.5mm | 4.5mm | 0
CT4-0805B153K101F3 | 15nF | 0805 | X7R | 100V | ±10% |  |  | 4.2mm | 3.8mm | 0
CT4-0805B153K630PF3 | 15nF | 0805 | X7R | 63V | ±10% |  |  | 4.2mm | 3.8mm | 0
CT4-0805B153K630F3 | 15nF | 0805 | X7R | 63V | ±10% |  |  | 4.2mm | 3.8mm | 0
CT4-1206B153K500F3 | 15nF | 1206 | X7R | 50V | ±10% |  |  | 5.5mm | 4.5mm | 0
CT4-0805B153K500F3 | 15nF | 0805 | X7R | 50V | ±10% |  |  | 4.2mm | 3.8mm | 0
CT4-0805B153K500PF3 | 15nF | 0805 | X7R | 50V | ±10% |  |  | 4.2mm | 3.8mm | 0
CT4-0805B153K500PF1 | 15nF | 0805 | X7R | 50V | ±10% |  |  | 4.2mm | 3.8mm | 0
CT4-0805Y153Z500F3 | 15nF | 0805 | Y5V | 50V | -20% +80% |  |  | 4.2mm | 3.8mm | 0
CT4-0805Y123M500F3 | 12nF | 0805 | Y5V | 50V | ±20% |  |  | 4.2mm | 3.8mm | 0
CT4-0805Y123M500F1 | 12nF | 0805 | Y5V | 50V | ±20% |  |  | 4.2mm | 3.8mm | 0
CT4-0805B123K500PF3 | 12nF | 0805 | X7R | 50V | ±10% |  |  | 4.2mm | 3.8mm | 0
CT4-0805B123K500F3 | 12nF | 0805 | X7R | 50V | ±10% |  |  | 4.2mm | 3.8mm | 0
CT4-1812B103M202F2 | 10nF | 1812 | X7R | 2000V | ±20% |  |  | 8.5mm | 6.5mm | 0
CT4-1206B103M501PF3 | 10nF | 1206 | X7R | 500V | ±20% |  |  | 5.5mm | 4.5mm | 0
CT4-0805Y103M101PF3 | 10nF | 0805 | Y5V | 100V | ±20% |  |  | 4.2mm | 3.8mm | 0
CT4-0805B103M101PF3 | 10nF | 0805 | X7R | 100V | ±20% |  |  | 4.2mm | 3.8mm | 0
CT4-0805B103M101TF3 | 10nF | 0805 | X7R | 100V | ±20% |  |  | 4.2mm | 3.8mm | 0
CT4-0805B103M101F3 | 10nF | 0805 | X7R | 100V | ±20% |  |  | 4.2mm | 3.8mm | 0
CT4-1206B103M630F1 | 10nF | 1206 | X7R | 63V | ±20% |  |  | 5.5mm | 4.5mm | 0
CT4-1206B103M630F3 | 10nF | 1206 | X7R | 63V | ±20% |  |  | 5.5mm | 4.5mm | 0
CT4-1206B103M630F5 | 10nF | 1206 | X7R | 63V | ±20% |  |  | 5.5mm | 4.5mm | 0
CT4-1206B103M630PF3 | 10nF | 1206 | X7R | 63V | ±20% |  |  | 5.5mm | 4.5mm | 0
CT4-0805Y103M630PF3 | 10nF | 0805 | Y5V | 63V | ±20% |  |  | 4.2mm | 3.8mm | 0
CT4-0805Y103M630F3 | 10nF | 0805 | Y5V | 63V | ±20% |  |  | 4.2mm | 3.8mm | 0
CT4-0805B103M630F3 | 10nF | 0805 | X7R | 63V | ±20% |  |  | 4.2mm | 3.8mm | 0
CT4-0805Y103M630F1 | 10nF | 0805 | Y5V | 63V | ±20% |  |  | 4.2mm | 3.8mm | 0
CT4-0805B103M630PF1 | 10nF | 0805 | X7R | 63V | ±20% |  |  | 4.2mm | 3.8mm | 0
CT4-0805Y103M630PF1 | 10nF | 0805 | Y5V | 63V | ±20% |  |  | 4.2mm | 3.8mm | 0
CT4-0805B103M630F1 | 10nF | 0805 | X7R | 63V | ±20% |  |  | 4.2mm | 3.8mm | 0
CT4-0805B103M630PF3 | 10nF | 0805 | X7R | 63V | ±20% |  |  | 4.2mm | 3.8mm | 0
CT4-1206B103M500PF3 | 10nF | 1206 | X7R | 50V | ±20% |  |  | 5.5mm | 4.5mm | 0
CT4-1206B103M500F3 | 10nF | 1206 | X7R | 50V | ±20% |  |  | 5.5mm | 4.5mm | 0
CT4-1206B103M500F5 | 10nF | 1206 | X7R | 50V | ±20% |  |  | 5.5mm | 4.5mm | 0
CT4-1206B103M500F1 | 10nF | 1206 | X7R | 50V | ±20% |  |  | 5.5mm | 4.5mm | 0
CT4-0805Y103M500TF1 | 10nF | 0805 | Y5V | 50V | ±20% |  |  | 4.2mm | 3.8mm | 0
CT4-0805B103M500PF1 | 10nF | 0805 | X7R | 50V | ±20% |  |  | 4.2mm | 3.8mm | 0
CT4-0805Y103M500F1 | 10nF | 0805 | Y5V | 50V | ±20% |  |  | 4.2mm | 3.8mm | 0
CT4-0805B103M500F3 | 10nF | 0805 | X7R | 50V | ±20% |  |  | 4.2mm | 3.8mm | 0
CT4-0805Y103M500PF1 | 10nF | 0805 | Y5V | 50V | ±20% |  |  | 4.2mm | 3.8mm | 0
CT4-0805Y103M500F3 | 10nF | 0805 | Y5V | 50V | ±20% |  |  | 4.2mm | 3.8mm | 0
CT4-0805B103M500F1 | 10nF | 0805 | X7R | 50V | ±20% |  |  | 4.2mm | 3.8mm | 0
CT4-0805Y103M500PF3 | 10nF | 0805 | Y5V | 50V | ±20% |  |  | 4.2mm | 3.8mm | 0
CT4-0805B103M500PF3 | 10nF | 0805 | X7R | 50V | ±20% |  |  | 4.2mm | 3.8mm | 0
CT4-1812B103K202F2 | 10nF | 1812 | X7R | 2000V | ±10% |  |  | 8.5mm | 6.5mm | 0
CT4-1812B103K102F2 | 10nF | 1812 | X7R | 1000V | ±10% |  |  | 8.5mm | 6.5mm | 0
CT4-1206B103K102F3 | 10nF | 1206 | X7R | 1000V | ±10% |  |  | 5.5mm | 4.5mm | 0
CT4-1206B103K102PF3 | 10nF | 1206 | X7R | 1000V | ±10% |  |  | 5.5mm | 4.5mm | 0
CT4-1206B103K631PF3 | 10nF | 1206 | X7R | 630V | ±10% |  |  | 5.5mm | 4.5mm | 0
CT4-1206B103K501PF3 | 10nF | 1206 | X7R | 500V | ±10% |  |  | 5.5mm | 4.5mm | 0
CT4-1206B103K501F3 | 10nF | 1206 | X7R | 500V | ±10% |  |  | 5.5mm | 4.5mm | 0
CT4-0805B103K501F3 | 10nF | 0805 | X7R | 500V | ±10% |  |  | 4.2mm | 3.8mm | 0
CT4-0805B103K501PF3 | 10nF | 0805 | X7R | 500V | ±10% |  |  | 4.2mm | 3.8mm | 0
CT4-1206B103K251F3 | 10nF | 1206 | X7R | 250V | ±10% |  |  | 5.5mm | 4.5mm | 0
CT4-0805B103K251F3 | 10nF | 0805 | X7R | 250V | ±10% |  |  | 4.2mm | 3.8mm | 0
CT4-0805B103K251PF3 | 10nF | 0805 | X7R | 250V | ±10% |  |  | 4.2mm | 3.8mm | 0
CT4-1206B103K201F1 | 10nF | 1206 | X7R | 200V | ±10% |  |  | 5.5mm | 4.5mm | 0
CT4-0805B103K201F3 | 10nF | 0805 | X7R | 200V | ±10% |  |  | 4.2mm | 3.8mm | 0
CT4-0805B103K201PF3 | 10nF | 0805 | X7R | 200V | ±10% |  |  | 4.2mm | 3.8mm | 0
CT4-0805B103K201F1 | 10nF | 0805 | X7R | 200V | ±10% |  |  | 4.2mm | 3.8mm | 0
CT4-1210B103K101PF3 | 10nF | 1210 | X7R | 100V | ±10% |  |  | 5.5mm | 5.5mm | 0
CC4-1210N103K101PF3 | 10nF | 1210 | X7S | 100V | ±10% |  |  | 5.5mm | 5.5mm | 0
CT4-1209B103K101PF3 | 10nF | 1209 | X7R | 100V | ±10% |  |  | 5.5mm | 5.5mm | 0
CT4-1206B103K101PF3 | 10nF | 1206 | X7R | 100V | ±10% |  |  | 5.5mm | 4.5mm | 0
CC4-1206N103K101PF3 | 10nF | 1206 | X7S | 100V | ±10% |  |  | 5.5mm | 4.5mm | 0
CT4-1206B103K101PF1 | 10nF | 1206 | X7R | 100V | ±10% |  |  | 5.5mm | 4.5mm | 0
CT4-1206B103K101F3 | 10nF | 1206 | X7R | 100V | ±10% |  |  | 5.5mm | 4.5mm | 0
CT4-0805B103K101PF1 | 10nF | 0805 | X7R | 100V | ±10% |  |  | 4.2mm | 3.8mm | 0
CT4-0805B103K101F1 | 10nF | 0805 | X7R | 100V | ±10% |  |  | 4.2mm | 3.8mm | 0
CT4-0805B103K101PF3 | 10nF | 0805 | X7R | 100V | ±10% |  |  | 4.2mm | 3.8mm | 0
CT4-0805B103K101F3 | 10nF | 0805 | X7R | 100V | ±10% |  |  | 4.2mm | 3.8mm | 0
CC4-1209N103K630PF1 | 10nF | 1209 | X7S | 63V | ±10% |  |  | 5.5mm | 5.5mm | 0
CC4-1209N103K630F1 | 10nF | 1209 | X7S | 63V | ±10% |  |  | 5.5mm | 5.5mm | 0
CC4-1209N103K630PF3 | 10nF | 1209 | X7S | 63V | ±10% |  |  | 5.5mm | 5.5mm | 0
CT4-1206B103K630F5 | 10nF | 1206 | X7R | 63V | ±10% |  |  | 5.5mm | 4.5mm | 0
CT4-1206B103K630F1 | 10nF | 1206 | X7R | 63V | ±10% |  |  | 5.5mm | 4.5mm | 0
CT4-1206B103K630PF3 | 10nF | 1206 | X7R | 63V | ±10% |  |  | 5.5mm | 4.5mm | 0
CT4-1206B103K630F3 | 10nF | 1206 | X7R | 63V | ±10% |  |  | 5.5mm | 4.5mm | 0
CT4-0805B103K630PF3 | 10nF | 0805 | X7R | 63V | ±10% |  |  | 4.2mm | 3.8mm | 0
CT4-0805B103K630F3 | 10nF | 0805 | X7R | 63V | ±10% |  |  | 4.2mm | 3.8mm | 0
CT4-0805B103K630F1 | 10nF | 0805 | X7R | 63V | ±10% |  |  | 4.2mm | 3.8mm | 0
CT4-0805B103K630PF1 | 10nF | 0805 | X7R | 63V | ±10% |  |  | 4.2mm | 3.8mm | 0
CT4-1209B103K500F3 | 10nF | 1209 | X7R | 50V | ±10% |  |  | 5.5mm | 5.5mm | 0
CC4-1209N103K500PF1 | 10nF | 1209 | X7S | 50V | ±10% |  |  | 5.5mm | 5.5mm | 0
CC4-1209N103K500PF3 | 10nF | 1209 | X7S | 50V | ±10% |  |  | 5.5mm | 5.5mm | 0
CC4-1209N103K500F1 | 10nF | 1209 | X7S | 50V | ±10% |  |  | 5.5mm | 5.5mm | 0
CC4-1209N103K500F3 | 10nF | 1209 | X7S | 50V | ±10% |  |  | 5.5mm | 5.5mm | 0
CT4-1206B103K500F1 | 10nF | 1206 | X7R | 50V | ±10% |  |  | 5.5mm | 4.5mm | 0
CT4-1206B103K500PF3 | 10nF | 1206 | X7R | 50V | ±10% |  |  | 5.5mm | 4.5mm | 0
CT4-1206B103K500F5 | 10nF | 1206 | X7R | 50V | ±10% |  |  | 5.5mm | 4.5mm | 0
CT4-1206B103K500F3 | 10nF | 1206 | X7R | 50V | ±10% |  |  | 5.5mm | 4.5mm | 0
CT4-0805B103K500F3 | 10nF | 0805 | X7R | 50V | ±10% |  |  | 4.2mm | 3.8mm | 0
CT4-0805B103K500PF3 | 10nF | 0805 | X7R | 50V | ±10% |  |  | 4.2mm | 3.8mm | 0
CT4-0805B103K500PF1 | 10nF | 0805 | X7R | 50V | ±10% |  |  | 4.2mm | 3.8mm | 0
CT4-0805B103K500F1 | 10nF | 0805 | X7R | 50V | ±10% |  |  | 4.2mm | 3.8mm | 0
CT4-0805B103K500TF3 | 10nF | 0805 | X7R | 50V | ±10% |  |  | 4.2mm | 3.8mm | 0
CT4-0805B103K250F3 | 10nF | 0805 | X7R | 25V | ±10% |  |  | 4.2mm | 3.8mm | 0
CT4-0805B103K250PF3 | 10nF | 0805 | X7R | 25V | ±10% |  |  | 4.2mm | 3.8mm | 0
CC4-1210N103J101F2 | 10nF | 1210 | X7S | 100V | ±5% |  |  | 5.5mm | 5.5mm | 0
CC4-1209N103J101F1 | 10nF | 1209 | X7S | 100V | ±5% |  |  | 5.5mm | 5.5mm | 0
CC4-1209N103J101PF3 | 10nF | 1209 | X7S | 100V | ±5% |  |  | 5.5mm | 5.5mm | 0
CC4-1209N103J101F3 | 10nF | 1209 | X7S | 100V | ±5% |  |  | 5.5mm | 5.5mm | 0
CC4-1206N103J101PF3 | 10nF | 1206 | X7S | 100V | ±5% |  |  | 5.5mm | 4.5mm | 0
CT4-0805B103J101F3 | 10nF | 0805 | X7R | 100V | ±5% |  |  | 4.2mm | 3.8mm | 0
CC4-1209N103J630F1 | 10nF | 1209 | X7S | 63V | ±5% |  |  | 5.5mm | 5.5mm | 0
CC4-1209N103J630F3 | 10nF | 1209 | X7S | 63V | ±5% |  |  | 5.5mm | 5.5mm | 0
CC4-1209N103J630PF3 | 10nF | 1209 | X7S | 63V | ±5% |  |  | 5.5mm | 5.5mm | 0
CC4-1209N103J630PF1 | 10nF | 1209 | X7S | 63V | ±5% |  |  | 5.5mm | 5.5mm | 0
CC4-1812N103J500F2 | 10nF | 1812 | X7S | 50V | ±5% |  |  | 8.5mm | 6.5mm | 0
CC4-1209N103J500PF3 | 10nF | 1209 | X7S | 50V | ±5% |  |  | 5.5mm | 5.5mm | 0
CC4-1209N103J500F1 | 10nF | 1209 | X7S | 50V | ±5% |  |  | 5.5mm | 5.5mm | 0
CC4-1209N103J500F3 | 10nF | 1209 | X7S | 50V | ±5% |  |  | 5.5mm | 5.5mm | 0
CC4-1206N103J500PF3 | 10nF | 1206 | X7S | 50V | ±5% |  |  | 5.5mm | 4.5mm | 0
CC4-1206N103J500TF3 | 10nF | 1206 | X7S | 50V | ±5% |  |  | 5.5mm | 4.5mm | 0
CT4-1206B103J500F3 | 10nF | 1206 | X7R | 50V | ±5% |  |  | 5.5mm | 4.5mm | 0
CC4-1206N103J500F3 | 10nF | 1206 | X7S | 50V | ±5% |  |  | 5.5mm | 4.5mm | 0
CT4-0805B103J500F3 | 10nF | 0805 | X7R | 50V | ±5% |  |  | 4.2mm | 3.8mm | 0
CT4-0805Y103Z630PF3 | 10nF | 0805 | Y5V | 63V | -20% +80% |  |  | 4.2mm | 3.8mm | 0
CT4-0805Y103Z630F3 | 10nF | 0805 | Y5V | 63V | -20% +80% |  |  | 4.2mm | 3.8mm | 0
CT4-0805Y103Z500F1 | 10nF | 0805 | Y5V | 50V | -20% +80% |  |  | 4.2mm | 3.8mm | 0
CT4-0805Y103Z500F3 | 10nF | 0805 | Y5V | 50V | -20% +80% |  |  | 4.2mm | 3.8mm | 0
CT4-0805Y103Z500PF3 | 10nF | 0805 | Y5V | 50V | -20% +80% |  |  | 4.2mm | 3.8mm | 0
CT4-0805Y103Z160PF3 | 10nF | 0805 | Y5V | 16V | -20% +80% |  |  | 4.2mm | 3.8mm | 0
CT4-0805Y103Z160F3 | 10nF | 0805 | Y5V | 16V | -20% +80% |  |  | 4.2mm | 3.8mm | 0
CT4-0805Y822M500F3 | 8.2nF | 0805 | Y5V | 50V | ±20% |  |  | 4.2mm | 3.8mm | 0
CT4-0805B822K500TF3 | 8.2nF | 0805 | X7R | 50V | ±10% |  |  | 4.2mm | 3.8mm | 0
CT4-0805B822K500F3 | 8.2nF | 0805 | X7R | 50V | ±10% |  |  | 4.2mm | 3.8mm | 0
CT4-1206B682M630PF3 | 6.8nF | 1206 | X7R | 63V | ±20% |  |  | 5.5mm | 4.5mm | 0
CT4-1206B682M630F3 | 6.8nF | 1206 | X7R | 63V | ±20% |  |  | 5.5mm | 4.5mm | 0
CT4-1206B682M630F1 | 6.8nF | 1206 | X7R | 63V | ±20% |  |  | 5.5mm | 4.5mm | 0
CT4-0805B682M630F1 | 6.8nF | 0805 | X7R | 63V | ±20% |  |  | 4.2mm | 3.8mm | 0
CT4-0805B682M630PF1 | 6.8nF | 0805 | X7R | 63V | ±20% |  |  | 4.2mm | 3.8mm | 0
CT4-0805B682M630PF3 | 6.8nF | 0805 | X7R | 63V | ±20% |  |  | 4.2mm | 3.8mm | 0
CT4-0805B682M630F3 | 6.8nF | 0805 | X7R | 63V | ±20% |  |  | 4.2mm | 3.8mm | 0
CT4-0805Y682M630F3 | 6.8nF | 0805 | Y5V | 63V | ±20% |  |  | 4.2mm | 3.8mm | 0
CT4-0805Y682M630PF3 | 6.8nF | 0805 | Y5V | 63V | ±20% |  |  | 4.2mm | 3.8mm | 0
CT4-1206B682M500F3 | 6.8nF | 1206 | X7R | 50V | ±20% |  |  | 5.5mm | 4.5mm | 0
CT4-1206B682M500PF3 | 6.8nF | 1206 | X7R | 50V | ±20% |  |  | 5.5mm | 4.5mm | 0
CT4-1206B682M500F1 | 6.8nF | 1206 | X7R | 50V | ±20% |  |  | 5.5mm | 4.5mm | 0
CT4-0805B682M500F3 | 6.8nF | 0805 | X7R | 50V | ±20% |  |  | 4.2mm | 3.8mm | 0
CT4-0805B682M500PF3 | 6.8nF | 0805 | X7R | 50V | ±20% |  |  | 4.2mm | 3.8mm | 0
CT4-0805B682M500PF1 | 6.8nF | 0805 | X7R | 50V | ±20% |  |  | 4.2mm | 3.8mm | 0
CT4-0805Y682M500PF3 | 6.8nF | 0805 | Y5V | 50V | ±20% |  |  | 4.2mm | 3.8mm | 0
CT4-0805Y682M500F3 | 6.8nF | 0805 | Y5V | 50V | ±20% |  |  | 4.2mm | 3.8mm | 0
CT4-0805B682M500F1 | 6.8nF | 0805 | X7R | 50V | ±20% |  |  | 4.2mm | 3.8mm | 0
CT4-0805B682K101PF3 | 6.8nF | 0805 | X7R | 100V | ±10% |  |  | 4.2mm | 3.8mm | 0
CT4-1206B682K630PF3 | 6.8nF | 1206 | X7R | 63V | ±10% |  |  | 5.5mm | 4.5mm | 0
CT4-1206B682K630F1 | 6.8nF | 1206 | X7R | 63V | ±10% |  |  | 5.5mm | 4.5mm | 0
CT4-1206B682K630F3 | 6.8nF | 1206 | X7R | 63V | ±10% |  |  | 5.5mm | 4.5mm | 0
CT4-0805B682K630PF1 | 6.8nF | 0805 | X7R | 63V | ±10% |  |  | 4.2mm | 3.8mm | 0
CT4-0805B682K630F3 | 6.8nF | 0805 | X7R | 63V | ±10% |  |  | 4.2mm | 3.8mm | 0
CT4-0805B682K630F1 | 6.8nF | 0805 | X7R | 63V | ±10% |  |  | 4.2mm | 3.8mm | 0
CT4-0805B682K630PF3 | 6.8nF | 0805 | X7R | 63V | ±10% |  |  | 4.2mm | 3.8mm | 0
CC4-1206N682K500F1 | 6.8nF | 1206 | X7S | 50V | ±10% |  |  | 5.5mm | 4.5mm | 0
CT4-1206B682K500F3 | 6.8nF | 1206 | X7R | 50V | ±10% |  |  | 5.5mm | 4.5mm | 0
CT4-1206B682K500F1 | 6.8nF | 1206 | X7R | 50V | ±10% |  |  | 5.5mm | 4.5mm | 0
CT4-1206B682K500PF3 | 6.8nF | 1206 | X7R | 50V | ±10% |  |  | 5.5mm | 4.5mm | 0
CC4-1206N682K500F3 | 6.8nF | 1206 | X7S | 50V | ±10% |  |  | 5.5mm | 4.5mm | 0
CC4-1206N682K500PF3 | 6.8nF | 1206 | X7S | 50V | ±10% |  |  | 5.5mm | 4.5mm | 0
CT4-0805B682K500PF3 | 6.8nF | 0805 | X7R | 50V | ±10% |  |  | 4.2mm | 3.8mm | 0
CT4-0805B682K500F1 | 6.8nF | 0805 | X7R | 50V | ±10% |  |  | 4.2mm | 3.8mm | 0
CT4-0805B682K500F3 | 6.8nF | 0805 | X7R | 50V | ±10% |  |  | 4.2mm | 3.8mm | 0
CT4-0805B682K500PF1 | 6.8nF | 0805 | X7R | 50V | ±10% |  |  | 4.2mm | 3.8mm | 0
CC4-1206CG682J630F1 | 6.8nF | 1206 | C0G | 63V | ±5% |  |  | 5.5mm | 4.5mm | 0
CC4-1206N682J500PF3 | 6.8nF | 1206 | X7S | 50V | ±5% |  |  | 5.5mm | 4.5mm | 0
CC4-1206N682J500F1 | 6.8nF | 1206 | X7S | 50V | ±5% |  |  | 5.5mm | 4.5mm | 0
CC4-1206N682J500F3 | 6.8nF | 1206 | X7S | 50V | ±5% |  |  | 5.5mm | 4.5mm | 0
CT4-0805B562M630PF1 | 5.6nF | 0805 | X7R | 63V | ±20% |  |  | 4.2mm | 3.8mm | 0
CT4-0805B562M630F1 | 5.6nF | 0805 | X7R | 63V | ±20% |  |  | 4.2mm | 3.8mm | 0
CT4-0805B562M630F3 | 5.6nF | 0805 | X7R | 63V | ±20% |  |  | 4.2mm | 3.8mm | 0
CT4-0805B562M630PF3 | 5.6nF | 0805 | X7R | 63V | ±20% |  |  | 4.2mm | 3.8mm | 0
CT4-0805B562M500PF1 | 5.6nF | 0805 | X7R | 50V | ±20% |  |  | 4.2mm | 3.8mm | 0
CT4-0805B562M500F3 | 5.6nF | 0805 | X7R | 50V | ±20% |  |  | 4.2mm | 3.8mm | 0
CT4-0805B562M500F1 | 5.6nF | 0805 | X7R | 50V | ±20% |  |  | 4.2mm | 3.8mm | 0
CT4-0805Y562M500F3 | 5.6nF | 0805 | Y5V | 50V | ±20% |  |  | 4.2mm | 3.8mm | 0
CT4-0805Y562M500PF3 | 5.6nF | 0805 | Y5V | 50V | ±20% |  |  | 4.2mm | 3.8mm | 0
CT4-0805B562M500PF3 | 5.6nF | 0805 | X7R | 50V | ±20% |  |  | 4.2mm | 3.8mm | 0
CT4-0805B562K630PF1 | 5.6nF | 0805 | X7R | 63V | ±10% |  |  | 4.2mm | 3.8mm | 0
CT4-0805B562K630F1 | 5.6nF | 0805 | X7R | 63V | ±10% |  |  | 4.2mm | 3.8mm | 0
CT4-0805B562K630PF3 | 5.6nF | 0805 | X7R | 63V | ±10% |  |  | 4.2mm | 3.8mm | 0
CT4-0805B562K630F3 | 5.6nF | 0805 | X7R | 63V | ±10% |  |  | 4.2mm | 3.8mm | 0
CT4-0805B562K500F1 | 5.6nF | 0805 | X7R | 50V | ±10% |  |  | 4.2mm | 3.8mm | 0
CT4-0805B562K500PF3 | 5.6nF | 0805 | X7R | 50V | ±10% |  |  | 4.2mm | 3.8mm | 0
CT4-0805B562K500F3 | 5.6nF | 0805 | X7R | 50V | ±10% |  |  | 4.2mm | 3.8mm | 0
CT4-0805B562K500PF1 | 5.6nF | 0805 | X7R | 50V | ±10% |  |  | 4.2mm | 3.8mm | 0
CC4-1206N562J500F1 | 5.6nF | 1206 | X7S | 50V | ±5% |  |  | 5.5mm | 4.5mm | 0
CC4-1206N512J500F3 | 5.1nF | 1206 | X7S | 50V | ±5% |  |  | 5.5mm | 4.5mm | 0
CT4-0805B502M500F1 | 5nF | 0805 | X7R | 50V | ±20% |  |  | 4.2mm | 3.8mm | 0
CT4-0805B502K500F1 | 5nF | 0805 | X7R | 50V | ±10% |  |  | 4.2mm | 3.8mm | 0
CT4-1206B472M101TF3 | 4.7nF | 1206 | X7R | 100V | ±20% |  |  | 5.5mm | 4.5mm | 0
CT4-0805B472M101F3 | 4.7nF | 0805 | X7R | 100V | ±20% |  |  | 4.2mm | 3.8mm | 0
CT4-1206B472M630F3 | 4.7nF | 1206 | X7R | 63V | ±20% |  |  | 5.5mm | 4.5mm | 0
CT4-0805B472M630F3 | 4.7nF | 0805 | X7R | 63V | ±20% |  |  | 4.2mm | 3.8mm | 0
CT4-0805B472M630PF1 | 4.7nF | 0805 | X7R | 63V | ±20% |  |  | 4.2mm | 3.8mm | 0
CT4-0805B472M630F1 | 4.7nF | 0805 | X7R | 63V | ±20% |  |  | 4.2mm | 3.8mm | 0
CT4-0805B472M630PF3 | 4.7nF | 0805 | X7R | 63V | ±20% |  |  | 4.2mm | 3.8mm | 0
CT4-1206B472M500F3 | 4.7nF | 1206 | X7R | 50V | ±20% |  |  | 5.5mm | 4.5mm | 0
CT4-0805Y472M500F1 | 4.7nF | 0805 | Y5V | 50V | ±20% |  |  | 4.2mm | 3.8mm | 0
CT4-0805Y472M500F3 | 4.7nF | 0805 | Y5V | 50V | ±20% |  |  | 4.2mm | 3.8mm | 0
CT4-0805B472M500PF3 | 4.7nF | 0805 | X7R | 50V | ±20% |  |  | 4.2mm | 3.8mm | 0
CT4-0805Y472M500PF3 | 4.7nF | 0805 | Y5V | 50V | ±20% |  |  | 4.2mm | 3.8mm | 0
CT4-0805B472M500F1 | 4.7nF | 0805 | X7R | 50V | ±20% |  |  | 4.2mm | 3.8mm | 0
CT4-0805Y472M500PF1 | 4.7nF | 0805 | Y5V | 50V | ±20% |  |  | 4.2mm | 3.8mm | 0
CT4-0805B472M500F3 | 4.7nF | 0805 | X7R | 50V | ±20% |  |  | 4.2mm | 3.8mm | 0
CT4-0805B472M500PF1 | 4.7nF | 0805 | X7R | 50V | ±20% |  |  | 4.2mm | 3.8mm | 0
CT4-1812B472K202F2 | 4.7nF | 1812 | X7R | 2000V | ±10% |  |  | 8.5mm | 6.5mm | 0
CT4-1210B472K152F3 | 4.7nF | 1210 | X7R | 1500V | ±10% |  |  | 5.5mm | 5.5mm | 0
CT4-1209B472K152F3 | 4.7nF | 1209 | X7R | 1500V | ±10% |  |  | 5.5mm | 5.5mm | 0
CT4-1812B472K102F2 | 4.7nF | 1812 | X7R | 1000V | ±10% |  |  | 8.5mm | 6.5mm | 0
CT4-1206B472K102F3 | 4.7nF | 1206 | X7R | 1000V | ±10% |  |  | 5.5mm | 4.5mm | 0
CT4-0805B472K501PF3 | 4.7nF | 0805 | X7R | 500V | ±10% |  |  | 4.2mm | 3.8mm | 0
CT4-0805B472K501F3 | 4.7nF | 0805 | X7R | 500V | ±10% |  |  | 4.2mm | 3.8mm | 0
CT4-1206B472K101PF3 | 4.7nF | 1206 | X7R | 100V | ±10% |  |  | 5.5mm | 4.5mm | 0
CT4-1206B472K101F3 | 4.7nF | 1206 | X7R | 100V | ±10% |  |  | 5.5mm | 4.5mm | 0
CT4-0805B472K101PF1 | 4.7nF | 0805 | X7R | 100V | ±10% |  |  | 4.2mm | 3.8mm | 0
CT4-0805B472K101F1 | 4.7nF | 0805 | X7R | 100V | ±10% |  |  | 4.2mm | 3.8mm | 0
CT4-0805B472K101PF3 | 4.7nF | 0805 | X7R | 100V | ±10% |  |  | 4.2mm | 3.8mm | 0
CT4-0805B472K101F3 | 4.7nF | 0805 | X7R | 100V | ±10% |  |  | 4.2mm | 3.8mm | 0
CC4-1206N472K630F3 | 4.7nF | 1206 | X7S | 63V | ±10% |  |  | 5.5mm | 4.5mm | 0
CC4-1206CG472K630PF3 | 4.7nF | 1206 | C0G | 63V | ±10% |  |  | 5.5mm | 4.5mm | 0
CT4-1206B472K630PF3 | 4.7nF | 1206 | X7R | 63V | ±10% |  |  | 5.5mm | 4.5mm | 0
CT4-1206B472K630F3 | 4.7nF | 1206 | X7R | 63V | ±10% |  |  | 5.5mm | 4.5mm | 0
CC4-1206N472K630F5 | 4.7nF | 1206 | X7S | 63V | ±10% |  |  | 5.5mm | 4.5mm | 0
CC4-1206CG472K630PF1 | 4.7nF | 1206 | C0G | 63V | ±10% |  |  | 5.5mm | 4.5mm | 0
CT4-0805B472K630PF1 | 4.7nF | 0805 | X7R | 63V | ±10% |  |  | 4.2mm | 3.8mm | 0
CT4-0805B472K630F1 | 4.7nF | 0805 | X7R | 63V | ±10% |  |  | 4.2mm | 3.8mm | 0
CT4-0805B472K630F3 | 4.7nF | 0805 | X7R | 63V | ±10% |  |  | 4.2mm | 3.8mm | 0
CT4-0805B472K630PF3 | 4.7nF | 0805 | X7R | 63V | ±10% |  |  | 4.2mm | 3.8mm | 0
CT4-1206B472K500F3 | 4.7nF | 1206 | X7R | 50V | ±10% |  |  | 5.5mm | 4.5mm | 0
CC4-1206N472K500F5 | 4.7nF | 1206 | X7S | 50V | ±10% |  |  | 5.5mm | 4.5mm | 0
CC4-1206N472K500F3 | 4.7nF | 1206 | X7S | 50V | ±10% |  |  | 5.5mm | 4.5mm | 0
CC4-1206N472K500PF3 | 4.7nF | 1206 | X7S | 50V | ±10% |  |  | 5.5mm | 4.5mm | 0
CC4-1206N472K500F1 | 4.7nF | 1206 | X7S | 50V | ±10% |  |  | 5.5mm | 4.5mm | 0
CT4-0805B472K500TF3 | 4.7nF | 0805 | X7R | 50V | ±10% |  |  | 4.2mm | 3.8mm | 0
CT4-0805B472K500PF1 | 4.7nF | 0805 | X7R | 50V | ±10% |  |  | 4.2mm | 3.8mm | 0
CT4-0805B472K500F3 | 4.7nF | 0805 | X7R | 50V | ±10% |  |  | 4.2mm | 3.8mm | 0
CT4-0805B472K500PF3 | 4.7nF | 0805 | X7R | 50V | ±10% |  |  | 4.2mm | 3.8mm | 0
CT4-0805B472K500F1 | 4.7nF | 0805 | X7R | 50V | ±10% |  |  | 4.2mm | 3.8mm | 0
CC4-1206N472J101PF3 | 4.7nF | 1206 | X7S | 100V | ±5% |  |  | 5.5mm | 4.5mm | 0
CC4-1206N472J101F3 | 4.7nF | 1206 | X7S | 100V | ±5% |  |  | 5.5mm | 4.5mm | 0
CC4-1206N472J630F1 | 4.7nF | 1206 | X7S | 63V | ±5% |  |  | 5.5mm | 4.5mm | 0
CC4-1206N472J630F5 | 4.7nF | 1206 | X7S | 63V | ±5% |  |  | 5.5mm | 4.5mm | 0
CC4-1206N472J630PF1 | 4.7nF | 1206 | X7S | 63V | ±5% |  |  | 5.5mm | 4.5mm | 0
CC4-1206N472J630F3 | 4.7nF | 1206 | X7S | 63V | ±5% |  |  | 5.5mm | 4.5mm | 0
CC4-1209N472J500F3 | 4.7nF | 1209 | X7S | 50V | ±5% |  |  | 5.5mm | 5.5mm | 0
CC4-1206N472J500F5 | 4.7nF | 1206 | X7S | 50V | ±5% |  |  | 5.5mm | 4.5mm | 0
CC4-1206N472J500F3 | 4.7nF | 1206 | X7S | 50V | ±5% |  |  | 5.5mm | 4.5mm | 0
CC4-1206N472J500F1 | 4.7nF | 1206 | X7S | 50V | ±5% |  |  | 5.5mm | 4.5mm | 0
CC4-1206N472J500PF3 | 4.7nF | 1206 | X7S | 50V | ±5% |  |  | 5.5mm | 4.5mm | 0
CC4-1206N472J500PF1 | 4.7nF | 1206 | X7S | 50V | ±5% |  |  | 5.5mm | 4.5mm | 0
CC4-1206N472G630F3 | 4.7nF | 1206 | X7S | 63V | ±2% |  |  | 5.5mm | 4.5mm | 0
CT4-0805B392M630F1 | 3.9nF | 0805 | X7R | 63V | ±20% |  |  | 4.2mm | 3.8mm | 0
CT4-0805B392M630F3 | 3.9nF | 0805 | X7R | 63V | ±20% |  |  | 4.2mm | 3.8mm | 0
CT4-0805B392M630PF3 | 3.9nF | 0805 | X7R | 63V | ±20% |  |  | 4.2mm | 3.8mm | 0
CT4-0805B392M630PF1 | 3.9nF | 0805 | X7R | 63V | ±20% |  |  | 4.2mm | 3.8mm | 0
CT4-0805B392M500PF3 | 3.9nF | 0805 | X7R | 50V | ±20% |  |  | 4.2mm | 3.8mm | 0
CT4-0805B392M500PF1 | 3.9nF | 0805 | X7R | 50V | ±20% |  |  | 4.2mm | 3.8mm | 0
CT4-0805Y392M500F3 | 3.9nF | 0805 | Y5V | 50V | ±20% |  |  | 4.2mm | 3.8mm | 0
CT4-0805B392M500F1 | 3.9nF | 0805 | X7R | 50V | ±20% |  |  | 4.2mm | 3.8mm | 0
CT4-0805B392M500F3 | 3.9nF | 0805 | X7R | 50V | ±20% |  |  | 4.2mm | 3.8mm | 0
CT4-0805B392K101F1 | 3.9nF | 0805 | X7R | 100V | ±10% |  |  | 4.2mm | 3.8mm | 0
CT4-0805B392K101F3 | 3.9nF | 0805 | X7R | 100V | ±10% |  |  | 4.2mm | 3.8mm | 0
CC4-1206N392K630PF3 | 3.9nF | 1206 | X7S | 63V | ±10% |  |  | 5.5mm | 4.5mm | 0
CC4-1206N392K630F3 | 3.9nF | 1206 | X7S | 63V | ±10% |  |  | 5.5mm | 4.5mm | 0
CC4-1206N392K630F1 | 3.9nF | 1206 | X7S | 63V | ±10% |  |  | 5.5mm | 4.5mm | 0
CC4-1206N392K630F5 | 3.9nF | 1206 | X7S | 63V | ±10% |  |  | 5.5mm | 4.5mm | 0
CT4-0805B392K630PF1 | 3.9nF | 0805 | X7R | 63V | ±10% |  |  | 4.2mm | 3.8mm | 0
CT4-0805B392K630F3 | 3.9nF | 0805 | X7R | 63V | ±10% |  |  | 4.2mm | 3.8mm | 0
CT4-0805B392K630PF3 | 3.9nF | 0805 | X7R | 63V | ±10% |  |  | 4.2mm | 3.8mm | 0
CT4-0805B392K630F1 | 3.9nF | 0805 | X7R | 63V | ±10% |  |  | 4.2mm | 3.8mm | 0
CC4-1206N392K500F5 | 3.9nF | 1206 | X7S | 50V | ±10% |  |  | 5.5mm | 4.5mm | 0
CC4-1206N392K500PF3 | 3.9nF | 1206 | X7S | 50V | ±10% |  |  | 5.5mm | 4.5mm | 0
CC4-1206N392K500F1 | 3.9nF | 1206 | X7S | 50V | ±10% |  |  | 5.5mm | 4.5mm | 0
CC4-1206N392K500F3 | 3.9nF | 1206 | X7S | 50V | ±10% |  |  | 5.5mm | 4.5mm | 0
CT4-0805B392K500F1 | 3.9nF | 0805 | X7R | 50V | ±10% |  |  | 4.2mm | 3.8mm | 0
CT4-0805B392K500F3 | 3.9nF | 0805 | X7R | 50V | ±10% |  |  | 4.2mm | 3.8mm | 0
CT4-0805B392K500PF3 | 3.9nF | 0805 | X7R | 50V | ±10% |  |  | 4.2mm | 3.8mm | 0
CT4-0805B392K500PF1 | 3.9nF | 0805 | X7R | 50V | ±10% |  |  | 4.2mm | 3.8mm | 0
CC4-1206N392J101F3 | 3.9nF | 1206 | X7S | 100V | ±5% |  |  | 5.5mm | 4.5mm | 0
CC4-1206N392J630F5 | 3.9nF | 1206 | X7S | 63V | ±5% |  |  | 5.5mm | 4.5mm | 0
CC4-1206N392J630F3 | 3.9nF | 1206 | X7S | 63V | ±5% |  |  | 5.5mm | 4.5mm | 0
CC4-1206N392J630PF3 | 3.9nF | 1206 | X7S | 63V | ±5% |  |  | 5.5mm | 4.5mm | 0
CC4-1206N392J630F1 | 3.9nF | 1206 | X7S | 63V | ±5% |  |  | 5.5mm | 4.5mm | 0
CC4-1206N392J500F3 | 3.9nF | 1206 | X7S | 50V | ±5% |  |  | 5.5mm | 4.5mm | 0
CC4-1206N392J500PF3 | 3.9nF | 1206 | X7S | 50V | ±5% |  |  | 5.5mm | 4.5mm | 0
CC4-1206N392J500F5 | 3.9nF | 1206 | X7S | 50V | ±5% |  |  | 5.5mm | 4.5mm | 0
CC4-1206N392J500F1 | 3.9nF | 1206 | X7S | 50V | ±5% |  |  | 5.5mm | 4.5mm | 0
CT4-1206B332M630F3 | 3.3nF | 1206 | X7R | 63V | ±20% |  |  | 5.5mm | 4.5mm | 0
CT4-1206B332M630F1 | 3.3nF | 1206 | X7R | 63V | ±20% |  |  | 5.5mm | 4.5mm | 0
CT4-1206B332M630PF3 | 3.3nF | 1206 | X7R | 63V | ±20% |  |  | 5.5mm | 4.5mm | 0
CT4-1206B332M630F5 | 3.3nF | 1206 | X7R | 63V | ±20% |  |  | 5.5mm | 4.5mm | 0
CT4-0805B332M630PF3 | 3.3nF | 0805 | X7R | 63V | ±20% |  |  | 4.2mm | 3.8mm | 0
CT4-0805B332M630PF1 | 3.3nF | 0805 | X7R | 63V | ±20% |  |  | 4.2mm | 3.8mm | 0
CT4-0805B332M630F1 | 3.3nF | 0805 | X7R | 63V | ±20% |  |  | 4.2mm | 3.8mm | 0
CT4-0805B332M630F3 | 3.3nF | 0805 | X7R | 63V | ±20% |  |  | 4.2mm | 3.8mm | 0
CT4-1206B332M500F5 | 3.3nF | 1206 | X7R | 50V | ±20% |  |  | 5.5mm | 4.5mm | 0
CT4-1206B332M500F1 | 3.3nF | 1206 | X7R | 50V | ±20% |  |  | 5.5mm | 4.5mm | 0
CT4-1206B332M500F3 | 3.3nF | 1206 | X7R | 50V | ±20% |  |  | 5.5mm | 4.5mm | 0
CT4-1206B332M500PF3 | 3.3nF | 1206 | X7R | 50V | ±20% |  |  | 5.5mm | 4.5mm | 0
CT4-0805B332M500PF1 | 3.3nF | 0805 | X7R | 50V | ±20% |  |  | 4.2mm | 3.8mm | 0
CT4-0805Y332M500F3 | 3.3nF | 0805 | Y5V | 50V | ±20% |  |  | 4.2mm | 3.8mm | 0
CT4-0805B332M500PF3 | 3.3nF | 0805 | X7R | 50V | ±20% |  |  | 4.2mm | 3.8mm | 0
CT4-0805B332M500F1 | 3.3nF | 0805 | X7R | 50V | ±20% |  |  | 4.2mm | 3.8mm | 0
CT4-0805B332M500F3 | 3.3nF | 0805 | X7R | 50V | ±20% |  |  | 4.2mm | 3.8mm | 0
CT4-1206B332K101F3 | 3.3nF | 1206 | X7R | 100V | ±10% |  |  | 5.5mm | 4.5mm | 0
CT4-0805B332K101F3 | 3.3nF | 0805 | X7R | 100V | ±10% |  |  | 4.2mm | 3.8mm | 0
CT4-0805B332K101F1 | 3.3nF | 0805 | X7R | 100V | ±10% |  |  | 4.2mm | 3.8mm | 0
CT4-0805B332K101PF3 | 3.3nF | 0805 | X7R | 100V | ±10% |  |  | 4.2mm | 3.8mm | 0
CT4-1206B332K630F1 | 3.3nF | 1206 | X7R | 63V | ±10% |  |  | 5.5mm | 4.5mm | 0
CT4-1206B332K630PF3 | 3.3nF | 1206 | X7R | 63V | ±10% |  |  | 5.5mm | 4.5mm | 0
CC4-1206N332K630F3 | 3.3nF | 1206 | X7S | 63V | ±10% |  |  | 5.5mm | 4.5mm | 0
CC4-1206N332K630F1 | 3.3nF | 1206 | X7S | 63V | ±10% |  |  | 5.5mm | 4.5mm | 0
CC4-1206N332K630PF3 | 3.3nF | 1206 | X7S | 63V | ±10% |  |  | 5.5mm | 4.5mm | 0
CT4-1206B332K630F3 | 3.3nF | 1206 | X7R | 63V | ±10% |  |  | 5.5mm | 4.5mm | 0
CT4-1206B332K630F5 | 3.3nF | 1206 | X7R | 63V | ±10% |  |  | 5.5mm | 4.5mm | 0
CC4-1206N332K630F5 | 3.3nF | 1206 | X7S | 63V | ±10% |  |  | 5.5mm | 4.5mm | 0
CT4-0805B332K630F3 | 3.3nF | 0805 | X7R | 63V | ±10% |  |  | 4.2mm | 3.8mm | 0
CT4-0805B332K630F1 | 3.3nF | 0805 | X7R | 63V | ±10% |  |  | 4.2mm | 3.8mm | 0
CT4-0805B332K630PF1 | 3.3nF | 0805 | X7R | 63V | ±10% |  |  | 4.2mm | 3.8mm | 0
CT4-0805B332K630PF3 | 3.3nF | 0805 | X7R | 63V | ±10% |  |  | 4.2mm | 3.8mm | 0
CT4-1206B332K500F5 | 3.3nF | 1206 | X7R | 50V | ±10% |  |  | 5.5mm | 4.5mm | 0
CT4-1206B332K500PF3 | 3.3nF | 1206 | X7R | 50V | ±10% |  |  | 5.5mm | 4.5mm | 0
CC4-1206N332K500F1 | 3.3nF | 1206 | X7S | 50V | ±10% |  |  | 5.5mm | 4.5mm | 0
CC4-1206N332K500PF3 | 3.3nF | 1206 | X7S | 50V | ±10% |  |  | 5.5mm | 4.5mm | 0
CT4-1206B332K500F1 | 3.3nF | 1206 | X7R | 50V | ±10% |  |  | 5.5mm | 4.5mm | 0
CC4-1206N332K500F3 | 3.3nF | 1206 | X7S | 50V | ±10% |  |  | 5.5mm | 4.5mm | 0
CT4-1206B332K500F3 | 3.3nF | 1206 | X7R | 50V | ±10% |  |  | 5.5mm | 4.5mm | 0
CC4-1206N332K500F5 | 3.3nF | 1206 | X7S | 50V | ±10% |  |  | 5.5mm | 4.5mm | 0
CT4-0805B332K500PF1 | 3.3nF | 0805 | X7R | 50V | ±10% |  |  | 4.2mm | 3.8mm | 0
CT4-0805B332K500F1 | 3.3nF | 0805 | X7R | 50V | ±10% |  |  | 4.2mm | 3.8mm | 0
CT4-0805B332K500PF3 | 3.3nF | 0805 | X7R | 50V | ±10% |  |  | 4.2mm | 3.8mm | 0
CT4-0805B332K500F3 | 3.3nF | 0805 | X7R | 50V | ±10% |  |  | 4.2mm | 3.8mm | 0
CT4-0805B332K250F3 | 3.3nF | 0805 | X7R | 25V | ±10% |  |  | 4.2mm | 3.8mm | 0
CC4-1206N332J101PF3 | 3.3nF | 1206 | X7S | 100V | ±5% |  |  | 5.5mm | 4.5mm | 0
CC4-0805N332J101PF3 | 3.3nF | 0805 | X7S | 100V | ±5% |  |  | 4.2mm | 3.8mm | 0
CC4-0805N332J101PF1 | 3.3nF | 0805 | X7S | 100V | ±5% |  |  | 4.2mm | 3.8mm | 0
CC4-1206N332J630F3 | 3.3nF | 1206 | X7S | 63V | ±5% |  |  | 5.5mm | 4.5mm | 0
CC4-1206N332J630F1 | 3.3nF | 1206 | X7S | 63V | ±5% |  |  | 5.5mm | 4.5mm | 0
CC4-1206N332J630PF3 | 3.3nF | 1206 | X7S | 63V | ±5% |  |  | 5.5mm | 4.5mm | 0
CC4-1206N332J630F5 | 3.3nF | 1206 | X7S | 63V | ±5% |  |  | 5.5mm | 4.5mm | 0
CC4-1206N332J500F1 | 3.3nF | 1206 | X7S | 50V | ±5% |  |  | 5.5mm | 4.5mm | 0
CC4-1206N332J500F5 | 3.3nF | 1206 | X7S | 50V | ±5% |  |  | 5.5mm | 4.5mm | 0
CC4-1206N332J500PF3 | 3.3nF | 1206 | X7S | 50V | ±5% |  |  | 5.5mm | 4.5mm | 0
CC4-1206N332J500F3 | 3.3nF | 1206 | X7S | 50V | ±5% |  |  | 5.5mm | 4.5mm | 0
CC4-0805N332J500F3 | 3.3nF | 0805 | X7S | 50V | ±5% |  |  | 4.2mm | 3.8mm | 0
CC4-1206N302J500F3 | 3nF | 1206 | X7S | 50V | ±5% |  |  | 5.5mm | 4.5mm | 0
CT4-0805B272M630F1 | 2.7nF | 0805 | X7R | 63V | ±20% |  |  | 4.2mm | 3.8mm | 0
CT4-0805B272M630PF3 | 2.7nF | 0805 | X7R | 63V | ±20% |  |  | 4.2mm | 3.8mm | 0
CT4-0805Y272M500F3 | 2.7nF | 0805 | Y5V | 50V | ±20% |  |  | 4.2mm | 3.8mm | 0
CT4-0805B272M500F1 | 2.7nF | 0805 | X7R | 50V | ±20% |  |  | 4.2mm | 3.8mm | 0
CT4-0805B272M500PF3 | 2.7nF | 0805 | X7R | 50V | ±20% |  |  | 4.2mm | 3.8mm | 0
CT4-0805B272K630F1 | 2.7nF | 0805 | X7R | 63V | ±10% |  |  | 4.2mm | 3.8mm | 0
CT4-0805B272K630PF1 | 2.7nF | 0805 | X7R | 63V | ±10% |  |  | 4.2mm | 3.8mm | 0
CT4-0805B272K630F3 | 2.7nF | 0805 | X7R | 63V | ±10% |  |  | 4.2mm | 3.8mm | 0
CT4-0805B272K630PF3 | 2.7nF | 0805 | X7R | 63V | ±10% |  |  | 4.2mm | 3.8mm | 0
CT4-0805B272K500PF1 | 2.7nF | 0805 | X7R | 50V | ±10% |  |  | 4.2mm | 3.8mm | 0
CT4-0805B272K500F3 | 2.7nF | 0805 | X7R | 50V | ±10% |  |  | 4.2mm | 3.8mm | 0
CT4-0805B272K500F1 | 2.7nF | 0805 | X7R | 50V | ±10% |  |  | 4.2mm | 3.8mm | 0
CT4-0805B272K500PF3 | 2.7nF | 0805 | X7R | 50V | ±10% |  |  | 4.2mm | 3.8mm | 0
CC4-0805N272J630PF3 | 2.7nF | 0805 | X7S | 63V | ±5% |  |  | 4.2mm | 3.8mm | 0
CC4-1206N272J500PF3 | 2.7nF | 1206 | X7S | 50V | ±5% |  |  | 5.5mm | 4.5mm | 0
CC4-1206N272J500F3 | 2.7nF | 1206 | X7S | 50V | ±5% |  |  | 5.5mm | 4.5mm | 0
CT4-0805B222M101TF3 | 2.2nF | 0805 | X7R | 100V | ±20% |  |  | 4.2mm | 3.8mm | 0
CT4-1206B222M630PF3 | 2.2nF | 1206 | X7R | 63V | ±20% |  |  | 5.5mm | 4.5mm | 0
CT4-1206B222M630F1 | 2.2nF | 1206 | X7R | 63V | ±20% |  |  | 5.5mm | 4.5mm | 0
CT4-1206B222M630F5 | 2.2nF | 1206 | X7R | 63V | ±20% |  |  | 5.5mm | 4.5mm | 0
CT4-1206B222M630F3 | 2.2nF | 1206 | X7R | 63V | ±20% |  |  | 5.5mm | 4.5mm | 0
CT4-0805Y222M630F1 | 2.2nF | 0805 | Y5V | 63V | ±20% |  |  | 4.2mm | 3.8mm | 0
CT4-0805Y222M630F3 | 2.2nF | 0805 | Y5V | 63V | ±20% |  |  | 4.2mm | 3.8mm | 0
CT4-0805Y222M630PF3 | 2.2nF | 0805 | Y5V | 63V | ±20% |  |  | 4.2mm | 3.8mm | 0
CT4-0805B222M630F1 | 2.2nF | 0805 | X7R | 63V | ±20% |  |  | 4.2mm | 3.8mm | 0
CT4-0805B222M630PF3 | 2.2nF | 0805 | X7R | 63V | ±20% |  |  | 4.2mm | 3.8mm | 0
CT4-0805B222M630F3 | 2.2nF | 0805 | X7R | 63V | ±20% |  |  | 4.2mm | 3.8mm | 0
CT4-1206B222M500PF3 | 2.2nF | 1206 | X7R | 50V | ±20% |  |  | 5.5mm | 4.5mm | 0
CT4-1206B222M500F1 | 2.2nF | 1206 | X7R | 50V | ±20% |  |  | 5.5mm | 4.5mm | 0
CT4-1206B222M500F3 | 2.2nF | 1206 | X7R | 50V | ±20% |  |  | 5.5mm | 4.5mm | 0
CT4-1206B222M500F5 | 2.2nF | 1206 | X7R | 50V | ±20% |  |  | 5.5mm | 4.5mm | 0
CT4-0805Y222M500F1 | 2.2nF | 0805 | Y5V | 50V | ±20% |  |  | 4.2mm | 3.8mm | 0
CT4-0805Y222M500PF3 | 2.2nF | 0805 | Y5V | 50V | ±20% |  |  | 4.2mm | 3.8mm | 0
CT4-0805B222M500PF3 | 2.2nF | 0805 | X7R | 50V | ±20% |  |  | 4.2mm | 3.8mm | 0
CT4-0805B222M500F3 | 2.2nF | 0805 | X7R | 50V | ±20% |  |  | 4.2mm | 3.8mm | 0
CT4-0805Y222M500F3 | 2.2nF | 0805 | Y5V | 50V | ±20% |  |  | 4.2mm | 3.8mm | 0
CT4-0805B222M500F1 | 2.2nF | 0805 | X7R | 50V | ±20% |  |  | 4.2mm | 3.8mm | 0
CT4-1206B222K102F3 | 2.2nF | 1206 | X7R | 1000V | ±10% |  |  | 5.5mm | 4.5mm | 0
CT4-0805B222K501F3 | 2.2nF | 0805 | X7R | 500V | ±10% |  |  | 4.2mm | 3.8mm | 0
CT4-0805B222K251PF3 | 2.2nF | 0805 | X7R | 250V | ±10% |  |  | 4.2mm | 3.8mm | 0
CT4-0805B222K201PF3 | 2.2nF | 0805 | X7R | 200V | ±10% |  |  | 4.2mm | 3.8mm | 0
CT4-0805B222K101F3 | 2.2nF | 0805 | X7R | 100V | ±10% |  |  | 4.2mm | 3.8mm | 0
CT4-0805B222K101F1 | 2.2nF | 0805 | X7R | 100V | ±10% |  |  | 4.2mm | 3.8mm | 0
CT4-0805B222K101PF3 | 2.2nF | 0805 | X7R | 100V | ±10% |  |  | 4.2mm | 3.8mm | 0
CT4-0805B222K101TF1 | 2.2nF | 0805 | X7R | 100V | ±10% |  |  | 4.2mm | 3.8mm | 0
CT4-1206B222K630F3 | 2.2nF | 1206 | X7R | 63V | ±10% |  |  | 5.5mm | 4.5mm | 0
CC4-1206N222K630F5 | 2.2nF | 1206 | X7S | 63V | ±10% |  |  | 5.5mm | 4.5mm | 0
CC4-1206N222K630PF3 | 2.2nF | 1206 | X7S | 63V | ±10% |  |  | 5.5mm | 4.5mm | 0
CC4-1206N222K630F1 | 2.2nF | 1206 | X7S | 63V | ±10% |  |  | 5.5mm | 4.5mm | 0
CC4-1206N222K630F3 | 2.2nF | 1206 | X7S | 63V | ±10% |  |  | 5.5mm | 4.5mm | 0
CT4-1206B222K630F5 | 2.2nF | 1206 | X7R | 63V | ±10% |  |  | 5.5mm | 4.5mm | 0
CT4-1206B222K630F1 | 2.2nF | 1206 | X7R | 63V | ±10% |  |  | 5.5mm | 4.5mm | 0
CT4-1206B222K630PF3 | 2.2nF | 1206 | X7R | 63V | ±10% |  |  | 5.5mm | 4.5mm | 0
CT4-0805B222K630PF1 | 2.2nF | 0805 | X7R | 63V | ±10% |  |  | 4.2mm | 3.8mm | 0
CT4-0805B222K630TF1 | 2.2nF | 0805 | X7R | 63V | ±10% |  |  | 4.2mm | 3.8mm | 0
CT4-0805B222K630F1 | 2.2nF | 0805 | X7R | 63V | ±10% |  |  | 4.2mm | 3.8mm | 0
CT4-0805B222K630TF3 | 2.2nF | 0805 | X7R | 63V | ±10% |  |  | 4.2mm | 3.8mm | 0
CT4-0805B222K630F3 | 2.2nF | 0805 | X7R | 63V | ±10% |  |  | 4.2mm | 3.8mm | 0
CT4-0805B222K630PF3 | 2.2nF | 0805 | X7R | 63V | ±10% |  |  | 4.2mm | 3.8mm | 0
CT4-1206B222K500F5 | 2.2nF | 1206 | X7R | 50V | ±10% |  |  | 5.5mm | 4.5mm | 0
CC4-1206N222K500F3 | 2.2nF | 1206 | X7S | 50V | ±10% |  |  | 5.5mm | 4.5mm | 0
CT4-1206B222K500F1 | 2.2nF | 1206 | X7R | 50V | ±10% |  |  | 5.5mm | 4.5mm | 0
CC4-1206N222K500F5 | 2.2nF | 1206 | X7S | 50V | ±10% |  |  | 5.5mm | 4.5mm | 0
CC4-1206N222K500F1 | 2.2nF | 1206 | X7S | 50V | ±10% |  |  | 5.5mm | 4.5mm | 0
CT4-1206B222K500PF3 | 2.2nF | 1206 | X7R | 50V | ±10% |  |  | 5.5mm | 4.5mm | 0
CC4-1206N222K500PF3 | 2.2nF | 1206 | X7S | 50V | ±10% |  |  | 5.5mm | 4.5mm | 0
CT4-1206B222K500F3 | 2.2nF | 1206 | X7R | 50V | ±10% |  |  | 5.5mm | 4.5mm | 0
CT4-0805B222K500PF3 | 2.2nF | 0805 | X7R | 50V | ±10% |  |  | 4.2mm | 3.8mm | 0
CT4-0805B222K500TF3 | 2.2nF | 0805 | X7R | 50V | ±10% |  |  | 4.2mm | 3.8mm | 0
CT4-0805B222K500F1 | 2.2nF | 0805 | X7R | 50V | ±10% |  |  | 4.2mm | 3.8mm | 0
CT4-0805B222K500F3 | 2.2nF | 0805 | X7R | 50V | ±10% |  |  | 4.2mm | 3.8mm | 0
CT4-0805B222K500PF1 | 2.2nF | 0805 | X7R | 50V | ±10% |  |  | 4.2mm | 3.8mm | 0
CT4-0805B222K250F3 | 2.2nF | 0805 | X7R | 25V | ±10% |  |  | 4.2mm | 3.8mm | 0
CC4-1206N222J251PF3 | 2.2nF | 1206 | X7S | 250V | ±5% |  |  | 5.5mm | 4.5mm | 0
CC4-1206N222J101PF3 | 2.2nF | 1206 | X7S | 100V | ±5% |  |  | 5.5mm | 4.5mm | 0
CC4-1206N222J101F3 | 2.2nF | 1206 | X7S | 100V | ±5% |  |  | 5.5mm | 4.5mm | 0
CC4-1206N222J101PF1 | 2.2nF | 1206 | X7S | 100V | ±5% |  |  | 5.5mm | 4.5mm | 0
CC4-1206N222J630F5 | 2.2nF | 1206 | X7S | 63V | ±5% |  |  | 5.5mm | 4.5mm | 0
CC4-1206N222J630PF3 | 2.2nF | 1206 | X7S | 63V | ±5% |  |  | 5.5mm | 4.5mm | 0
CC4-1206N222J630F1 | 2.2nF | 1206 | X7S | 63V | ±5% |  |  | 5.5mm | 4.5mm | 0
CC4-1206N222J630F3 | 2.2nF | 1206 | X7S | 63V | ±5% |  |  | 5.5mm | 4.5mm | 0
CT4-0805B222J630F3 | 2.2nF | 0805 | X7R | 63V | ±5% |  |  | 4.2mm | 3.8mm | 0
CC4-0805N222J630F3 | 2.2nF | 0805 | X7S | 63V | ±5% |  |  | 4.2mm | 3.8mm | 0
CC4-1206N222J500F3 | 2.2nF | 1206 | X7S | 50V | ±5% |  |  | 5.5mm | 4.5mm | 0
CC4-1206N222J500F1 | 2.2nF | 1206 | X7S | 50V | ±5% |  |  | 5.5mm | 4.5mm | 0
CC4-1206N222J500PF1 | 2.2nF | 1206 | X7S | 50V | ±5% |  |  | 5.5mm | 4.5mm | 0
CC4-1206N222J500PF3 | 2.2nF | 1206 | X7S | 50V | ±5% |  |  | 5.5mm | 4.5mm | 0
CC4-1206N222J500F5 | 2.2nF | 1206 | X7S | 50V | ±5% |  |  | 5.5mm | 4.5mm | 0
CC4-0805N222J500PF3 | 2.2nF | 0805 | X7S | 50V | ±5% |  |  | 4.2mm | 3.8mm | 0
CC4-0805N222J500F3 | 2.2nF | 0805 | X7S | 50V | ±5% |  |  | 4.2mm | 3.8mm | 0
CT4-0805Y222Z630F1 | 2.2nF | 0805 | Y5V | 63V | -20% +80% |  |  | 4.2mm | 3.8mm | 0
CT4-0805Y222Z630F3 | 2.2nF | 0805 | Y5V | 63V | -20% +80% |  |  | 4.2mm | 3.8mm | 0
CT4-0805Y222Z630PF3 | 2.2nF | 0805 | Y5V | 63V | -20% +80% |  |  | 4.2mm | 3.8mm | 0
CT4-0805Y222Z500PF3 | 2.2nF | 0805 | Y5V | 50V | -20% +80% |  |  | 4.2mm | 3.8mm | 0
CC4-1206N202K630F5 | 2nF | 1206 | X7S | 63V | ±10% |  |  | 5.5mm | 4.5mm | 0
CC4-1206N202K630PF3 | 2nF | 1206 | X7S | 63V | ±10% |  |  | 5.5mm | 4.5mm | 0
CC4-1206N202K630F3 | 2nF | 1206 | X7S | 63V | ±10% |  |  | 5.5mm | 4.5mm | 0
CC4-1206N202K500F5 | 2nF | 1206 | X7S | 50V | ±10% |  |  | 5.5mm | 4.5mm | 0
CC4-1206N202K500PF3 | 2nF | 1206 | X7S | 50V | ±10% |  |  | 5.5mm | 4.5mm | 0
CC4-1206N202K500F3 | 2nF | 1206 | X7S | 50V | ±10% |  |  | 5.5mm | 4.5mm | 0
CT4-0805B202K500F3 | 2nF | 0805 | X7R | 50V | ±10% |  |  | 4.2mm | 3.8mm | 0
CC4-1206N202J630PF3 | 2nF | 1206 | X7S | 63V | ±5% |  |  | 5.5mm | 4.5mm | 0
CC4-1206N202J630F5 | 2nF | 1206 | X7S | 63V | ±5% |  |  | 5.5mm | 4.5mm | 0
CC4-1206N202J630F3 | 2nF | 1206 | X7S | 63V | ±5% |  |  | 5.5mm | 4.5mm | 0
CC4-1206N202J500F1 | 2nF | 1206 | X7S | 50V | ±5% |  |  | 5.5mm | 4.5mm | 0
CC4-1206N202J500F5 | 2nF | 1206 | X7S | 50V | ±5% |  |  | 5.5mm | 4.5mm | 0
CC4-1206N202J500PF3 | 2nF | 1206 | X7S | 50V | ±5% |  |  | 5.5mm | 4.5mm | 0
CC4-1206N202J500F3 | 2nF | 1206 | X7S | 50V | ±5% |  |  | 5.5mm | 4.5mm | 0
CC4-1206N202J160F1 | 2nF | 1206 | X7S | 16V | ±5% |  |  | 5.5mm | 4.5mm | 0
CT4-1206B182M630F3 | 1.8nF | 1206 | X7R | 63V | ±20% |  |  | 5.5mm | 4.5mm | 0
CT4-1206B182M630F5 | 1.8nF | 1206 | X7R | 63V | ±20% |  |  | 5.5mm | 4.5mm | 0
CT4-1206B182M630F1 | 1.8nF | 1206 | X7R | 63V | ±20% |  |  | 5.5mm | 4.5mm | 0
CT4-1206B182M500F1 | 1.8nF | 1206 | X7R | 50V | ±20% |  |  | 5.5mm | 4.5mm | 0
CT4-1206B182M500F3 | 1.8nF | 1206 | X7R | 50V | ±20% |  |  | 5.5mm | 4.5mm | 0
CT4-1206B182M500F5 | 1.8nF | 1206 | X7R | 50V | ±20% |  |  | 5.5mm | 4.5mm | 0
CT4-0805B182K501PF3 | 1.8nF | 0805 | X7R | 500V | ±10% |  |  | 4.2mm | 3.8mm | 0
CT4-1206B182K630F3 | 1.8nF | 1206 | X7R | 63V | ±10% |  |  | 5.5mm | 4.5mm | 0
CC4-1206N182K630F5 | 1.8nF | 1206 | X7S | 63V | ±10% |  |  | 5.5mm | 4.5mm | 0
CT4-1206B182K630F1 | 1.8nF | 1206 | X7R | 63V | ±10% |  |  | 5.5mm | 4.5mm | 0
CC4-1206N182K630F1 | 1.8nF | 1206 | X7S | 63V | ±10% |  |  | 5.5mm | 4.5mm | 0
CT4-1206B182K630F5 | 1.8nF | 1206 | X7R | 63V | ±10% |  |  | 5.5mm | 4.5mm | 0
CC4-1206N182K630PF3 | 1.8nF | 1206 | X7S | 63V | ±10% |  |  | 5.5mm | 4.5mm | 0
CC4-1206N182K630F3 | 1.8nF | 1206 | X7S | 63V | ±10% |  |  | 5.5mm | 4.5mm | 0
CC4-1206N182K500F5 | 1.8nF | 1206 | X7S | 50V | ±10% |  |  | 5.5mm | 4.5mm | 0
CT4-1206B182K500F1 | 1.8nF | 1206 | X7R | 50V | ±10% |  |  | 5.5mm | 4.5mm | 0
CC4-1206N182K500F1 | 1.8nF | 1206 | X7S | 50V | ±10% |  |  | 5.5mm | 4.5mm | 0
CC4-1206N182K500PF3 | 1.8nF | 1206 | X7S | 50V | ±10% |  |  | 5.5mm | 4.5mm | 0
CT4-1206B182K500F5 | 1.8nF | 1206 | X7R | 50V | ±10% |  |  | 5.5mm | 4.5mm | 0
CC4-1206N182K500F3 | 1.8nF | 1206 | X7S | 50V | ±10% |  |  | 5.5mm | 4.5mm | 0
CT4-1206B182K500F3 | 1.8nF | 1206 | X7R | 50V | ±10% |  |  | 5.5mm | 4.5mm | 0
CT4-0805B182K500F3 | 1.8nF | 0805 | X7R | 50V | ±10% |  |  | 4.2mm | 3.8mm | 0
CC4-1206N182J501F3 | 1.8nF | 1206 | X7S | 500V | ±5% |  |  | 5.5mm | 4.5mm | 0
CC4-1206N182J101F3 | 1.8nF | 1206 | X7S | 100V | ±5% |  |  | 5.5mm | 4.5mm | 0
CC4-1206N182J630F5 | 1.8nF | 1206 | X7S | 63V | ±5% |  |  | 5.5mm | 4.5mm | 0
CC4-1206N182J630F3 | 1.8nF | 1206 | X7S | 63V | ±5% |  |  | 5.5mm | 4.5mm | 0
CC4-1206N182J630PF3 | 1.8nF | 1206 | X7S | 63V | ±5% |  |  | 5.5mm | 4.5mm | 0
CC4-1206N182J630F1 | 1.8nF | 1206 | X7S | 63V | ±5% |  |  | 5.5mm | 4.5mm | 0
CC4-1206N182J500F5 | 1.8nF | 1206 | X7S | 50V | ±5% |  |  | 5.5mm | 4.5mm | 0
CC4-1206N182J500PF3 | 1.8nF | 1206 | X7S | 50V | ±5% |  |  | 5.5mm | 4.5mm | 0
CC4-1206N182J500F1 | 1.8nF | 1206 | X7S | 50V | ±5% |  |  | 5.5mm | 4.5mm | 0
CC4-1206N182J500F3 | 1.8nF | 1206 | X7S | 50V | ±5% |  |  | 5.5mm | 4.5mm | 0
CT4-0805B152M101TF3 | 1.5nF | 0805 | X7R | 100V | ±20% |  |  | 4.2mm | 3.8mm | 0
CT4-0805B152M630F3 | 1.5nF | 0805 | X7R | 63V | ±20% |  |  | 4.2mm | 3.8mm | 0
CT4-0805B152M630PF3 | 1.5nF | 0805 | X7R | 63V | ±20% |  |  | 4.2mm | 3.8mm | 0
CT4-0805B152M630F1 | 1.5nF | 0805 | X7R | 63V | ±20% |  |  | 4.2mm | 3.8mm | 0
CT4-0805Y152M500F3 | 1.5nF | 0805 | Y5V | 50V | ±20% |  |  | 4.2mm | 3.8mm | 0
CT4-0805Y152M500PF3 | 1.5nF | 0805 | Y5V | 50V | ±20% |  |  | 4.2mm | 3.8mm | 0
CT4-0805B152M500F1 | 1.5nF | 0805 | X7R | 50V | ±20% |  |  | 4.2mm | 3.8mm | 0
CT4-0805B152M500F3 | 1.5nF | 0805 | X7R | 50V | ±20% |  |  | 4.2mm | 3.8mm | 0
CT4-1206B152K501F3 | 1.5nF | 1206 | X7R | 500V | ±10% |  |  | 5.5mm | 4.5mm | 0
CT4-0805B152K101F3 | 1.5nF | 0805 | X7R | 100V | ±10% |  |  | 4.2mm | 3.8mm | 0
CC4-1206N152K630PF3 | 1.5nF | 1206 | X7S | 63V | ±10% |  |  | 5.5mm | 4.5mm | 0
CT4-0805B152K630F3 | 1.5nF | 0805 | X7R | 63V | ±10% |  |  | 4.2mm | 3.8mm | 0
CT4-0805B152K630PF1 | 1.5nF | 0805 | X7R | 63V | ±10% |  |  | 4.2mm | 3.8mm | 0
CT4-0805B152K630PF3 | 1.5nF | 0805 | X7R | 63V | ±10% |  |  | 4.2mm | 3.8mm | 0
CT4-0805B152K630F1 | 1.5nF | 0805 | X7R | 63V | ±10% |  |  | 4.2mm | 3.8mm | 0
CC4-1206N152K500PF3 | 1.5nF | 1206 | X7S | 50V | ±10% |  |  | 5.5mm | 4.5mm | 0
CT4-0805B152K500F1 | 1.5nF | 0805 | X7R | 50V | ±10% |  |  | 4.2mm | 3.8mm | 0
CT4-0805B152K500F3 | 1.5nF | 0805 | X7R | 50V | ±10% |  |  | 4.2mm | 3.8mm | 0
CT4-0805B152K500PF3 | 1.5nF | 0805 | X7R | 50V | ±10% |  |  | 4.2mm | 3.8mm | 0
CT4-0805B152K500PF1 | 1.5nF | 0805 | X7R | 50V | ±10% |  |  | 4.2mm | 3.8mm | 0
CC4-1206N152J501F3 | 1.5nF | 1206 | X7S | 500V | ±5% |  |  | 5.5mm | 4.5mm | 0
CC4-0805N152J101F1 | 1.5nF | 0805 | X7S | 100V | ±5% |  |  | 4.2mm | 3.8mm | 0
CC4-0805N152J101PF1 | 1.5nF | 0805 | X7S | 100V | ±5% |  |  | 4.2mm | 3.8mm | 0
CC4-0805N152J101PF3 | 1.5nF | 0805 | X7S | 100V | ±5% |  |  | 4.2mm | 3.8mm | 0
CC4-1206N152J630PF3 | 1.5nF | 1206 | X7S | 63V | ±5% |  |  | 5.5mm | 4.5mm | 0
CC4-1206N152J500PF3 | 1.5nF | 1206 | X7S | 50V | ±5% |  |  | 5.5mm | 4.5mm | 0
CC4-1206N152J500F3 | 1.5nF | 1206 | X7S | 50V | ±5% |  |  | 5.5mm | 4.5mm | 0
CC4-1206N152J500TF3 | 1.5nF | 1206 | X7S | 50V | ±5% |  |  | 5.5mm | 4.5mm | 0
CC4-0805N152J500PF1 | 1.5nF | 0805 | X7S | 50V | ±5% |  |  | 4.2mm | 3.8mm | 0
CC4-0805N152J500F3 | 1.5nF | 0805 | X7S | 50V | ±5% |  |  | 4.2mm | 3.8mm | 0
CT4-0805B132K500F3 | 1.3nF | 0805 | X7R | 50V | ±10% |  |  | 4.2mm | 3.8mm | 0
CT4-1206B122K501PF3 | 1.2nF | 1206 | X7R | 500V | ±10% |  |  | 5.5mm | 4.5mm | 0
CT4-0805B122K501PF3 | 1.2nF | 0805 | X7R | 500V | ±10% |  |  | 4.2mm | 3.8mm | 0
CT4-0805B122K101F3 | 1.2nF | 0805 | X7R | 100V | ±10% |  |  | 4.2mm | 3.8mm | 0
CC4-1206N122K630F1 | 1.2nF | 1206 | X7S | 63V | ±10% |  |  | 5.5mm | 4.5mm | 0
CC4-1206N122K630F3 | 1.2nF | 1206 | X7S | 63V | ±10% |  |  | 5.5mm | 4.5mm | 0
CC4-1206N122K630F5 | 1.2nF | 1206 | X7S | 63V | ±10% |  |  | 5.5mm | 4.5mm | 0
CC4-1206N122K630PF3 | 1.2nF | 1206 | X7S | 63V | ±10% |  |  | 5.5mm | 4.5mm | 0
CC4-1206N122K500F3 | 1.2nF | 1206 | X7S | 50V | ±10% |  |  | 5.5mm | 4.5mm | 0
CC4-1206N122K500F5 | 1.2nF | 1206 | X7S | 50V | ±10% |  |  | 5.5mm | 4.5mm | 0
CC4-1206N122K500F1 | 1.2nF | 1206 | X7S | 50V | ±10% |  |  | 5.5mm | 4.5mm | 0
CC4-1206N122K500PF3 | 1.2nF | 1206 | X7S | 50V | ±10% |  |  | 5.5mm | 4.5mm | 0
CT4-0805B122K500F3 | 1.2nF | 0805 | X7R | 50V | ±10% |  |  | 4.2mm | 3.8mm | 0
CT4-0805B122K500PF3 | 1.2nF | 0805 | X7R | 50V | ±10% |  |  | 4.2mm | 3.8mm | 0
CC4-1206N122J501F3 | 1.2nF | 1206 | X7S | 500V | ±5% |  |  | 5.5mm | 4.5mm | 0
CC4-1206N122J630F3 | 1.2nF | 1206 | X7S | 63V | ±5% |  |  | 5.5mm | 4.5mm | 0
CC4-1206N122J630PF3 | 1.2nF | 1206 | X7S | 63V | ±5% |  |  | 5.5mm | 4.5mm | 0
CC4-1206N122J630F5 | 1.2nF | 1206 | X7S | 63V | ±5% |  |  | 5.5mm | 4.5mm | 0
CC4-1206N122J630F1 | 1.2nF | 1206 | X7S | 63V | ±5% |  |  | 5.5mm | 4.5mm | 0
CC4-1206N122J500F3 | 1.2nF | 1206 | X7S | 50V | ±5% |  |  | 5.5mm | 4.5mm | 0
CC4-1206N122J500PF3 | 1.2nF | 1206 | X7S | 50V | ±5% |  |  | 5.5mm | 4.5mm | 0
CC4-1206N122J500F1 | 1.2nF | 1206 | X7S | 50V | ±5% |  |  | 5.5mm | 4.5mm | 0
CC4-1206N122J500F5 | 1.2nF | 1206 | X7S | 50V | ±5% |  |  | 5.5mm | 4.5mm | 0
CC4-0805N122J500PF1 | 1.2nF | 0805 | X7S | 50V | ±5% |  |  | 4.2mm | 3.8mm | 0
CT4-0805B112K500F3 | 1.1nF | 0805 | X7R | 50V | ±10% |  |  | 4.2mm | 3.8mm | 0
CC4-1206N112J500F3 | 1.1nF | 1206 | X7S | 50V | ±5% |  |  | 5.5mm | 4.5mm | 0
CT4-0805B102M501F3 | 1nF | 0805 | X7R | 500V | ±20% |  |  | 4.2mm | 3.8mm | 0
CT4-0805B102M201PF3 | 1nF | 0805 | X7R | 200V | ±20% |  |  | 4.2mm | 3.8mm | 0
CT4-0805B102M101PF3 | 1nF | 0805 | X7R | 100V | ±20% |  |  | 4.2mm | 3.8mm | 0
CT4-0805B102M630PF3 | 1nF | 0805 | X7R | 63V | ±20% |  |  | 4.2mm | 3.8mm | 0
CT4-0805Y102M630F1 | 1nF | 0805 | Y5V | 63V | ±20% |  |  | 4.2mm | 3.8mm | 0
CT4-0805B102M630F3 | 1nF | 0805 | X7R | 63V | ±20% |  |  | 4.2mm | 3.8mm | 0
CT4-0805Y102M630PF1 | 1nF | 0805 | Y5V | 63V | ±20% |  |  | 4.2mm | 3.8mm | 0
CT4-0805Y102M630F3 | 1nF | 0805 | Y5V | 63V | ±20% |  |  | 4.2mm | 3.8mm | 0
CT4-0805Y102M630PF3 | 1nF | 0805 | Y5V | 63V | ±20% |  |  | 4.2mm | 3.8mm | 0
CT4-0805Y102M500F1 | 1nF | 0805 | Y5V | 50V | ±20% |  |  | 4.2mm | 3.8mm | 0
CT4-0805Y102M500F3 | 1nF | 0805 | Y5V | 50V | ±20% |  |  | 4.2mm | 3.8mm | 0
CT4-0805B102M500PF3 | 1nF | 0805 | X7R | 50V | ±20% |  |  | 4.2mm | 3.8mm | 0
CT4-0805Y102M500PF3 | 1nF | 0805 | Y5V | 50V | ±20% |  |  | 4.2mm | 3.8mm | 0
CT4-0805B102M500F1 | 1nF | 0805 | X7R | 50V | ±20% |  |  | 4.2mm | 3.8mm | 0
CT4-0805Y102M500PF1 | 1nF | 0805 | Y5V | 50V | ±20% |  |  | 4.2mm | 3.8mm | 0
CT4-0805B102M500TF3 | 1nF | 0805 | X7R | 50V | ±20% |  |  | 4.2mm | 3.8mm | 0
CT4-0805Y102M500TF1 | 1nF | 0805 | Y5V | 50V | ±20% |  |  | 4.2mm | 3.8mm | 0
CT4-0805B102M500F3 | 1nF | 0805 | X7R | 50V | ±20% |  |  | 4.2mm | 3.8mm | 0
CT4-0805B102M500PF1 | 1nF | 0805 | X7R | 50V | ±20% |  |  | 4.2mm | 3.8mm | 0
CT4-0805Y102M250TF1 | 1nF | 0805 | Y5V | 25V | ±20% |  |  | 4.2mm | 3.8mm | 0
CT4-1206B102K102PF3 | 1nF | 1206 | X7R | 1000V | ±10% |  |  | 5.5mm | 4.5mm | 0
CT4-1206B102K102F3 | 1nF | 1206 | X7R | 1000V | ±10% |  |  | 5.5mm | 4.5mm | 0
CT4-1206B102K501PF3 | 1nF | 1206 | X7R | 500V | ±10% |  |  | 5.5mm | 4.5mm | 0
CT4-0805B102K501F3 | 1nF | 0805 | X7R | 500V | ±10% |  |  | 4.2mm | 3.8mm | 0
CT4-0805B102K501PF3 | 1nF | 0805 | X7R | 500V | ±10% |  |  | 4.2mm | 3.8mm | 0
CT4-0805B102K251PF3 | 1nF | 0805 | X7R | 250V | ±10% |  |  | 4.2mm | 3.8mm | 0
CT4-1206B102K201PF3 | 1nF | 1206 | X7R | 200V | ±10% |  |  | 5.5mm | 4.5mm | 0
CT4-0805B102K201PF3 | 1nF | 0805 | X7R | 200V | ±10% |  |  | 4.2mm | 3.8mm | 0
CT4-0805B102K201F1 | 1nF | 0805 | X7R | 200V | ±10% |  |  | 4.2mm | 3.8mm | 0
CT4-1206B102K101PF3 | 1nF | 1206 | X7R | 100V | ±10% |  |  | 5.5mm | 4.5mm | 0
CT4-0805B102K101PF1 | 1nF | 0805 | X7R | 100V | ±10% |  |  | 4.2mm | 3.8mm | 0
CT4-0805B102K101PF3 | 1nF | 0805 | X7R | 100V | ±10% |  |  | 4.2mm | 3.8mm | 0
CT4-0805B102K101F1 | 1nF | 0805 | X7R | 100V | ±10% |  |  | 4.2mm | 3.8mm | 0
CC4-0805N102K101F1 | 1nF | 0805 | X7S | 100V | ±10% |  |  | 4.2mm | 3.8mm | 0
CT4-0805B102K101F3 | 1nF | 0805 | X7R | 100V | ±10% |  |  | 4.2mm | 3.8mm | 0
CT4-1206B102K630PF3 | 1nF | 1206 | X7R | 63V | ±10% |  |  | 5.5mm | 4.5mm | 0
CC4-1206N102K630F3 | 1nF | 1206 | X7S | 63V | ±10% |  |  | 5.5mm | 4.5mm | 0
CT4-0805B102K630PF1 | 1nF | 0805 | X7R | 63V | ±10% |  |  | 4.2mm | 3.8mm | 0
CT4-0805B102K630PF3 | 1nF | 0805 | X7R | 63V | ±10% |  |  | 4.2mm | 3.8mm | 0
CT4-0805B102K630F1 | 1nF | 0805 | X7R | 63V | ±10% |  |  | 4.2mm | 3.8mm | 0
CC4-0805N102K630F1 | 1nF | 0805 | X7S | 63V | ±10% |  |  | 4.2mm | 3.8mm | 0
CC4-0805N102K630PF1 | 1nF | 0805 | X7S | 63V | ±10% |  |  | 4.2mm | 3.8mm | 0
CC4-0805N102K630F3 | 1nF | 0805 | X7S | 63V | ±10% |  |  | 4.2mm | 3.8mm | 0
CC4-0805N102K630PF3 | 1nF | 0805 | X7S | 63V | ±10% |  |  | 4.2mm | 3.8mm | 0
CT4-0805B102K630F3 | 1nF | 0805 | X7R | 63V | ±10% |  |  | 4.2mm | 3.8mm | 0
CT4-1206B102K500PF3 | 1nF | 1206 | X7R | 50V | ±10% |  |  | 5.5mm | 4.5mm | 0
CC4-1206N102K500F3 | 1nF | 1206 | X7S | 50V | ±10% |  |  | 5.5mm | 4.5mm | 0
CT4-1206B102K500F3 | 1nF | 1206 | X7R | 50V | ±10% |  |  | 5.5mm | 4.5mm | 0
CT4-0805B102K500F3 | 1nF | 0805 | X7R | 50V | ±10% |  |  | 4.2mm | 3.8mm | 0
CC4-0805N102K500F1 | 1nF | 0805 | X7S | 50V | ±10% |  |  | 4.2mm | 3.8mm | 0
CT4-0805B102K500TF3 | 1nF | 0805 | X7R | 50V | ±10% |  |  | 4.2mm | 3.8mm | 0
CT4-0805B102K500F1 | 1nF | 0805 | X7R | 50V | ±10% |  |  | 4.2mm | 3.8mm | 0
CT4-0805B102K500PF3 | 1nF | 0805 | X7R | 50V | ±10% |  |  | 4.2mm | 3.8mm | 0
CC4-0805N102K500PF1 | 1nF | 0805 | X7S | 50V | ±10% |  |  | 4.2mm | 3.8mm | 0
CT4-0805B102K500PF1 | 1nF | 0805 | X7R | 50V | ±10% |  |  | 4.2mm | 3.8mm | 0
CC4-0805N102K500F3 | 1nF | 0805 | X7S | 50V | ±10% |  |  | 4.2mm | 3.8mm | 0
CC4-0805N102K500PF3 | 1nF | 0805 | X7S | 50V | ±10% |  |  | 4.2mm | 3.8mm | 0
CT4-0805B102K500TF1 | 1nF | 0805 | X7R | 50V | ±10% |  |  | 4.2mm | 3.8mm | 0
CC4-0805N102K500TF1 | 1nF | 0805 | X7S | 50V | ±10% |  |  | 4.2mm | 3.8mm | 0
CC4-1206N102J102F3 | 1nF | 1206 | X7S | 1000V | ±5% |  |  | 5.5mm | 4.5mm | 0
CC4-1206N102J501F3 | 1nF | 1206 | X7S | 500V | ±5% |  |  | 5.5mm | 4.5mm | 0
CC4-1206N102J501PF3 | 1nF | 1206 | X7S | 500V | ±5% |  |  | 5.5mm | 4.5mm | 0
CC4-0805N102J251F3 | 1nF | 0805 | X7S | 250V | ±5% |  |  | 4.2mm | 3.8mm | 0
CC4-0805N102J201F3 | 1nF | 0805 | X7S | 200V | ±5% |  |  | 4.2mm | 3.8mm | 0
CC4-1206N102J101PF3 | 1nF | 1206 | X7S | 100V | ±5% |  |  | 5.5mm | 4.5mm | 0
CT4-1206B102J101F3 | 1nF | 1206 | X7R | 100V | ±5% |  |  | 5.5mm | 4.5mm | 0
CC4-1206N102J101F1 | 1nF | 1206 | X7S | 100V | ±5% |  |  | 5.5mm | 4.5mm | 0
CC4-0805N102J101F1 | 1nF | 0805 | X7S | 100V | ±5% |  |  | 4.2mm | 3.8mm | 0
CC4-0805N102J101F3 | 1nF | 0805 | X7S | 100V | ±5% |  |  | 4.2mm | 3.8mm | 0
CC4-0805N102J101TF3 | 1nF | 0805 | X7S | 100V | ±5% |  |  | 4.2mm | 3.8mm | 0
CC4-0805N102J101PF3 | 1nF | 0805 | X7S | 100V | ±5% |  |  | 4.2mm | 3.8mm | 0
CC4-1206N102J630F3 | 1nF | 1206 | X7S | 63V | ±5% |  |  | 5.5mm | 4.5mm | 0
CT4-0805B102J630PF3 | 1nF | 0805 | X7R | 63V | ±5% |  |  | 4.2mm | 3.8mm | 0
CT4-0805B102J630F3 | 1nF | 0805 | X7R | 63V | ±5% |  |  | 4.2mm | 3.8mm | 0
CC4-0805N102J630PF1 | 1nF | 0805 | X7S | 63V | ±5% |  |  | 4.2mm | 3.8mm | 0
CC4-0805N102J630PF3 | 1nF | 0805 | X7S | 63V | ±5% |  |  | 4.2mm | 3.8mm | 0
CC4-0805N102J630F1 | 1nF | 0805 | X7S | 63V | ±5% |  |  | 4.2mm | 3.8mm | 0
CC4-0805N102J630F3 | 1nF | 0805 | X7S | 63V | ±5% |  |  | 4.2mm | 3.8mm | 0
CC4-1206N102J500TF3 | 1nF | 1206 | X7S | 50V | ±5% |  |  | 5.5mm | 4.5mm | 0
CC4-1206N102J500F3 | 1nF | 1206 | X7S | 50V | ±5% |  |  | 5.5mm | 4.5mm | 0
CC4-1206N102J500PF3 | 1nF | 1206 | X7S | 50V | ±5% |  |  | 5.5mm | 4.5mm | 0
CC4-0805N102J500F3 | 1nF | 0805 | X7S | 50V | ±5% |  |  | 4.2mm | 3.8mm | 0
CT4-0805B102J500F3 | 1nF | 0805 | X7R | 50V | ±5% |  |  | 4.2mm | 3.8mm | 0
CC4-0805N102J500PF3 | 1nF | 0805 | X7S | 50V | ±5% |  |  | 4.2mm | 3.8mm | 0
CC4-0805N102J500PF1 | 1nF | 0805 | X7S | 50V | ±5% |  |  | 4.2mm | 3.8mm | 0
CC4-0805N102J500F1 | 1nF | 0805 | X7S | 50V | ±5% |  |  | 4.2mm | 3.8mm | 0
CC4-1206N102J160F1 | 1nF | 1206 | X7S | 16V | ±5% |  |  | 5.5mm | 4.5mm | 0
CC4-0805N102G630PF3 | 1nF | 0805 | X7S | 63V | ±2% |  |  | 4.2mm | 3.8mm | 0
CC4-0805N102G500PF3 | 1nF | 0805 | X7S | 50V | ±2% |  |  | 4.2mm | 3.8mm | 0
CC4-0805N102G500TF3 | 1nF | 0805 | X7S | 50V | ±2% |  |  | 4.2mm | 3.8mm | 0
CT4-0805Y102Z630PF1 | 1nF | 0805 | Y5V | 63V | -20% +80% |  |  | 4.2mm | 3.8mm | 0
CT4-0805Y102Z630F3 | 1nF | 0805 | Y5V | 63V | -20% +80% |  |  | 4.2mm | 3.8mm | 0
CT4-0805Y102Z630PF3 | 1nF | 0805 | Y5V | 63V | -20% +80% |  |  | 4.2mm | 3.8mm | 0
CT4-0805Y102Z500PF1 | 1nF | 0805 | Y5V | 50V | -20% +80% |  |  | 4.2mm | 3.8mm | 0
CT4-0805Y102Z500F3 | 1nF | 0805 | Y5V | 50V | -20% +80% |  |  | 4.2mm | 3.8mm | 0
CT4-0805Y102Z500PF3 | 1nF | 0805 | Y5V | 50V | -20% +80% |  |  | 4.2mm | 3.8mm | 0
CT4-0805B821M630F3 | 820pF | 0805 | X7R | 63V | ±20% |  |  | 4.2mm | 3.8mm | 0
CT4-0805B821M630PF3 | 820pF | 0805 | X7R | 63V | ±20% |  |  | 4.2mm | 3.8mm | 0
CT4-0805B821M500PF3 | 820pF | 0805 | X7R | 50V | ±20% |  |  | 4.2mm | 3.8mm | 0
CC4-0805N821M500F3 | 820pF | 0805 | X7S | 50V | ±20% |  |  | 4.2mm | 3.8mm | 0
CC4-0805N821K630F1 | 820pF | 0805 | X7S | 63V | ±10% |  |  | 4.2mm | 3.8mm | 0
CC4-0805N821K630F3 | 820pF | 0805 | X7S | 63V | ±10% |  |  | 4.2mm | 3.8mm | 0
CC4-0805N821K630PF3 | 820pF | 0805 | X7S | 63V | ±10% |  |  | 4.2mm | 3.8mm | 0
CC4-0805N821K630PF1 | 820pF | 0805 | X7S | 63V | ±10% |  |  | 4.2mm | 3.8mm | 0
CC4-0805N821K500PF1 | 820pF | 0805 | X7S | 50V | ±10% |  |  | 4.2mm | 3.8mm | 0
CT4-0805B821K500F3 | 820pF | 0805 | X7R | 50V | ±10% |  |  | 4.2mm | 3.8mm | 0
CT4-0805B821K500PF3 | 820pF | 0805 | X7R | 50V | ±10% |  |  | 4.2mm | 3.8mm | 0
CC4-0805N821K500F3 | 820pF | 0805 | X7S | 50V | ±10% |  |  | 4.2mm | 3.8mm | 0
CC4-0805N821K500PF3 | 820pF | 0805 | X7S | 50V | ±10% |  |  | 4.2mm | 3.8mm | 0
CC4-0805N821K500F1 | 820pF | 0805 | X7S | 50V | ±10% |  |  | 4.2mm | 3.8mm | 0
CC4-1206N821J101F3 | 820pF | 1206 | X7S | 100V | ±5% |  |  | 5.5mm | 4.5mm | 0
CC4-0805N821J630PF3 | 820pF | 0805 | X7S | 63V | ±5% |  |  | 4.2mm | 3.8mm | 0
CC4-0805N821J630F1 | 820pF | 0805 | X7S | 63V | ±5% |  |  | 4.2mm | 3.8mm | 0
CC4-0805N821J630PF1 | 820pF | 0805 | X7S | 63V | ±5% |  |  | 4.2mm | 3.8mm | 0
CC4-0805N821J630F3 | 820pF | 0805 | X7S | 63V | ±5% |  |  | 4.2mm | 3.8mm | 0
CC4-0805N821J500F3 | 820pF | 0805 | X7S | 50V | ±5% |  |  | 4.2mm | 3.8mm | 0
CC4-0805N821J500F1 | 820pF | 0805 | X7S | 50V | ±5% |  |  | 4.2mm | 3.8mm | 0
CC4-0805N821J500PF1 | 820pF | 0805 | X7S | 50V | ±5% |  |  | 4.2mm | 3.8mm | 0
CC4-0805N821J500PF3 | 820pF | 0805 | X7S | 50V | ±5% |  |  | 4.2mm | 3.8mm | 0
CC4-0805N751K630PF3 | 750pF | 0805 | X7S | 63V | ±10% |  |  | 4.2mm | 3.8mm | 0
CC4-0805N751K630F3 | 750pF | 0805 | X7S | 63V | ±10% |  |  | 4.2mm | 3.8mm | 0
CC4-0805N751K500PF3 | 750pF | 0805 | X7S | 50V | ±10% |  |  | 4.2mm | 3.8mm | 0
CC4-0805N751K500F3 | 750pF | 0805 | X7S | 50V | ±10% |  |  | 4.2mm | 3.8mm | 0
CC4-0805N751J630PF3 | 750pF | 0805 | X7S | 63V | ±5% |  |  | 4.2mm | 3.8mm | 0
CC4-0805N751J630F3 | 750pF | 0805 | X7S | 63V | ±5% |  |  | 4.2mm | 3.8mm | 0
CC4-0805N751J500F3 | 750pF | 0805 | X7S | 50V | ±5% |  |  | 4.2mm | 3.8mm | 0
CC4-0805N751J500PF3 | 750pF | 0805 | X7S | 50V | ±5% |  |  | 4.2mm | 3.8mm | 0
CT4-0805B681M500F1 | 680pF | 0805 | X7R | 50V | ±20% |  |  | 4.2mm | 3.8mm | 0
CT4-0805B681M500PF3 | 680pF | 0805 | X7R | 50V | ±20% |  |  | 4.2mm | 3.8mm | 0
CC4-0805N681K101F3 | 680pF | 0805 | X7S | 100V | ±10% |  |  | 4.2mm | 3.8mm | 0
CT4-0805B681K101F1 | 680pF | 0805 | X7R | 100V | ±10% |  |  | 4.2mm | 3.8mm | 0
CC4-0805N681K630F3 | 680pF | 0805 | X7S | 63V | ±10% |  |  | 4.2mm | 3.8mm | 0
CC4-0805N681K630F1 | 680pF | 0805 | X7S | 63V | ±10% |  |  | 4.2mm | 3.8mm | 0
CC4-0805N681K630PF1 | 680pF | 0805 | X7S | 63V | ±10% |  |  | 4.2mm | 3.8mm | 0
CT4-0805B681K630F3 | 680pF | 0805 | X7R | 63V | ±10% |  |  | 4.2mm | 3.8mm | 0
CT4-0805B681K630PF3 | 680pF | 0805 | X7R | 63V | ±10% |  |  | 4.2mm | 3.8mm | 0
CC4-0805N681K630PF3 | 680pF | 0805 | X7S | 63V | ±10% |  |  | 4.2mm | 3.8mm | 0
CC4-0805N681K500PF1 | 680pF | 0805 | X7S | 50V | ±10% |  |  | 4.2mm | 3.8mm | 0
CC4-0805N681K500F3 | 680pF | 0805 | X7S | 50V | ±10% |  |  | 4.2mm | 3.8mm | 0
CC4-0805N681K500F1 | 680pF | 0805 | X7S | 50V | ±10% |  |  | 4.2mm | 3.8mm | 0
CT4-0805B681K500F3 | 680pF | 0805 | X7R | 50V | ±10% |  |  | 4.2mm | 3.8mm | 0
CC4-0805N681K500PF3 | 680pF | 0805 | X7S | 50V | ±10% |  |  | 4.2mm | 3.8mm | 0
CT4-0805B681K500PF3 | 680pF | 0805 | X7R | 50V | ±10% |  |  | 4.2mm | 3.8mm | 0
CC4-1206N681J251F3 | 680pF | 1206 | X7S | 250V | ±5% |  |  | 5.5mm | 4.5mm | 0
CC4-0805N681J251PF3 | 680pF | 0805 | X7S | 250V | ±5% |  |  | 4.2mm | 3.8mm | 0
CC4-0805N681J251F3 | 680pF | 0805 | X7S | 250V | ±5% |  |  | 4.2mm | 3.8mm | 0
CC4-0805N681J101F3 | 680pF | 0805 | X7S | 100V | ±5% |  |  | 4.2mm | 3.8mm | 0
CC4-0805N681J101F1 | 680pF | 0805 | X7S | 100V | ±5% |  |  | 4.2mm | 3.8mm | 0
CC4-0805N681J630F3 | 680pF | 0805 | X7S | 63V | ±5% |  |  | 4.2mm | 3.8mm | 0
CC4-0805N681J630F1 | 680pF | 0805 | X7S | 63V | ±5% |  |  | 4.2mm | 3.8mm | 0
CC4-0805N681J630PF3 | 680pF | 0805 | X7S | 63V | ±5% |  |  | 4.2mm | 3.8mm | 0
CC4-0805N681J630PF1 | 680pF | 0805 | X7S | 63V | ±5% |  |  | 4.2mm | 3.8mm | 0
CC4-1206N681J500F3 | 680pF | 1206 | X7S | 50V | ±5% |  |  | 5.5mm | 4.5mm | 0
CC4-0805N681J500F1 | 680pF | 0805 | X7S | 50V | ±5% |  |  | 4.2mm | 3.8mm | 0
CC4-0805N681J500F3 | 680pF | 0805 | X7S | 50V | ±5% |  |  | 4.2mm | 3.8mm | 0
CC4-0805N681J500PF3 | 680pF | 0805 | X7S | 50V | ±5% |  |  | 4.2mm | 3.8mm | 0
CC4-0805N681J500PF1 | 680pF | 0805 | X7S | 50V | ±5% |  |  | 4.2mm | 3.8mm | 0
CC4-0805N621J500F3 | 620pF | 0805 | X7S | 50V | ±5% |  |  | 4.2mm | 3.8mm | 0
CC4-0805N621J500F1 | 620pF | 0805 | X7S | 50V | ±5% |  |  | 4.2mm | 3.8mm | 0
CC4-0805N561K101PF3 | 560pF | 0805 | X7S | 100V | ±10% |  |  | 4.2mm | 3.8mm | 0
CC4-0805N561K101F3 | 560pF | 0805 | X7S | 100V | ±10% |  |  | 4.2mm | 3.8mm | 0
CC4-0805N561K630PF1 | 560pF | 0805 | X7S | 63V | ±10% |  |  | 4.2mm | 3.8mm | 0
CC4-0805N561K630F3 | 560pF | 0805 | X7S | 63V | ±10% |  |  | 4.2mm | 3.8mm | 0
CC4-0805N561K630F1 | 560pF | 0805 | X7S | 63V | ±10% |  |  | 4.2mm | 3.8mm | 0
CC4-0805N561K630PF3 | 560pF | 0805 | X7S | 63V | ±10% |  |  | 4.2mm | 3.8mm | 0
CT4-0805B561K500F3 | 560pF | 0805 | X7R | 50V | ±10% |  |  | 4.2mm | 3.8mm | 0
CC4-0805N561K500F1 | 560pF | 0805 | X7S | 50V | ±10% |  |  | 4.2mm | 3.8mm | 0
CC4-0805N561K500PF3 | 560pF | 0805 | X7S | 50V | ±10% |  |  | 4.2mm | 3.8mm | 0
CC4-0805N561K500F3 | 560pF | 0805 | X7S | 50V | ±10% |  |  | 4.2mm | 3.8mm | 0
CT4-0805B561K500PF3 | 560pF | 0805 | X7R | 50V | ±10% |  |  | 4.2mm | 3.8mm | 0
CC4-0805N561K500PF1 | 560pF | 0805 | X7S | 50V | ±10% |  |  | 4.2mm | 3.8mm | 0
CC4-1206N561J102F1 | 560pF | 1206 | X7S | 1000V | ±5% |  |  | 5.5mm | 4.5mm | 0
CC4-1206N561J102F3 | 560pF | 1206 | X7S | 1000V | ±5% |  |  | 5.5mm | 4.5mm | 0
CC4-0805N561J101F3 | 560pF | 0805 | X7S | 100V | ±5% |  |  | 4.2mm | 3.8mm | 0
CC4-0805N561J101PF3 | 560pF | 0805 | X7S | 100V | ±5% |  |  | 4.2mm | 3.8mm | 0
CC4-0805N561J630PF3 | 560pF | 0805 | X7S | 63V | ±5% |  |  | 4.2mm | 3.8mm | 0
CC4-0805N561J630F3 | 560pF | 0805 | X7S | 63V | ±5% |  |  | 4.2mm | 3.8mm | 0
CC4-0805N561J630PF1 | 560pF | 0805 | X7S | 63V | ±5% |  |  | 4.2mm | 3.8mm | 0
CC4-0805N561J630F1 | 560pF | 0805 | X7S | 63V | ±5% |  |  | 4.2mm | 3.8mm | 0
CC4-0805N561J500PF3 | 560pF | 0805 | X7S | 50V | ±5% |  |  | 4.2mm | 3.8mm | 0
CC4-0805N561J500PF1 | 560pF | 0805 | X7S | 50V | ±5% |  |  | 4.2mm | 3.8mm | 0
CC4-0805N561J500F1 | 560pF | 0805 | X7S | 50V | ±5% |  |  | 4.2mm | 3.8mm | 0
CC4-0805N561J500F3 | 560pF | 0805 | X7S | 50V | ±5% |  |  | 4.2mm | 3.8mm | 0
CT4-0805B511M500F3 | 510pF | 0805 | X7R | 50V | ±20% |  |  | 4.2mm | 3.8mm | 0
CC4-0805N511K630PF1 | 510pF | 0805 | X7S | 63V | ±10% |  |  | 4.2mm | 3.8mm | 0
CC4-0805N511K630F3 | 510pF | 0805 | X7S | 63V | ±10% |  |  | 4.2mm | 3.8mm | 0
CC4-0805N511K630PF3 | 510pF | 0805 | X7S | 63V | ±10% |  |  | 4.2mm | 3.8mm | 0
CT4-0805B511K500F3 | 510pF | 0805 | X7R | 50V | ±10% |  |  | 4.2mm | 3.8mm | 0
CC4-0805N511K500F3 | 510pF | 0805 | X7S | 50V | ±10% |  |  | 4.2mm | 3.8mm | 0
CC4-0805N511K500PF1 | 510pF | 0805 | X7S | 50V | ±10% |  |  | 4.2mm | 3.8mm | 0
CC4-0805N511K500PF3 | 510pF | 0805 | X7S | 50V | ±10% |  |  | 4.2mm | 3.8mm | 0
CC4-0805N511J630PF1 | 510pF | 0805 | X7S | 63V | ±5% |  |  | 4.2mm | 3.8mm | 0
CC4-0805N511J630PF3 | 510pF | 0805 | X7S | 63V | ±5% |  |  | 4.2mm | 3.8mm | 0
CC4-0805N511J630F3 | 510pF | 0805 | X7S | 63V | ±5% |  |  | 4.2mm | 3.8mm | 0
CC4-0805N511J500F3 | 510pF | 0805 | X7S | 50V | ±5% |  |  | 4.2mm | 3.8mm | 0
CC4-0805N511J500PF3 | 510pF | 0805 | X7S | 50V | ±5% |  |  | 4.2mm | 3.8mm | 0
CC4-0805N511J500PF1 | 510pF | 0805 | X7S | 50V | ±5% |  |  | 4.2mm | 3.8mm | 0
CC4-0805N501J500F1 | 500pF | 0805 | X7S | 50V | ±5% |  |  | 4.2mm | 3.8mm | 0
CC4-0805N501J500F3 | 500pF | 0805 | X7S | 50V | ±5% |  |  | 4.2mm | 3.8mm | 0
CT4-0805B471M201PF3 | 470pF | 0805 | X7R | 200V | ±20% |  |  | 4.2mm | 3.8mm | 0
CT4-0805B471M201TF1 | 470pF | 0805 | X7R | 200V | ±20% |  |  | 4.2mm | 3.8mm | 0
CT4-0805B471M101PF3 | 470pF | 0805 | X7R | 100V | ±20% |  |  | 4.2mm | 3.8mm | 0
CT4-0805B471M630PF3 | 470pF | 0805 | X7R | 63V | ±20% |  |  | 4.2mm | 3.8mm | 0
CT4-0805B471M630F1 | 470pF | 0805 | X7R | 63V | ±20% |  |  | 4.2mm | 3.8mm | 0
CT4-0805B471M630F3 | 470pF | 0805 | X7R | 63V | ±20% |  |  | 4.2mm | 3.8mm | 0
CT4-0805B471M500PF3 | 470pF | 0805 | X7R | 50V | ±20% |  |  | 4.2mm | 3.8mm | 0
CT4-0805B471M500F3 | 470pF | 0805 | X7R | 50V | ±20% |  |  | 4.2mm | 3.8mm | 0
CT4-0805B471M500F1 | 470pF | 0805 | X7R | 50V | ±20% |  |  | 4.2mm | 3.8mm | 0
CT4-1812B471K102PF2 | 470pF | 1812 | X7R | 1000V | ±10% |  |  | 8.5mm | 6.5mm | 0
CT4-1206B471K102PF3 | 470pF | 1206 | X7R | 1000V | ±10% |  |  | 5.5mm | 4.5mm | 0
CC4-1206N471K102F3 | 470pF | 1206 | X7S | 1000V | ±10% |  |  | 5.5mm | 4.5mm | 0
CT4-1206B471K501F3 | 470pF | 1206 | X7R | 500V | ±10% |  |  | 5.5mm | 4.5mm | 0
CC4-1206N471K501F3 | 470pF | 1206 | X7S | 500V | ±10% |  |  | 5.5mm | 4.5mm | 0
CC4-1206N471K501PF3 | 470pF | 1206 | X7S | 500V | ±10% |  |  | 5.5mm | 4.5mm | 0
CT4-0805B471K201PF3 | 470pF | 0805 | X7R | 200V | ±10% |  |  | 4.2mm | 3.8mm | 0
CT4-0805B471K201PF1 | 470pF | 0805 | X7R | 200V | ±10% |  |  | 4.2mm | 3.8mm | 0
CT4-1206B471K101F3 | 470pF | 1206 | X7R | 100V | ±10% |  |  | 5.5mm | 4.5mm | 0
CT4-1206B471K101PF3 | 470pF | 1206 | X7R | 100V | ±10% |  |  | 5.5mm | 4.5mm | 0
CC4-0805N471K101F1 | 470pF | 0805 | X7S | 100V | ±10% |  |  | 4.2mm | 3.8mm | 0
CT4-0805B471K101PF3 | 470pF | 0805 | X7R | 100V | ±10% |  |  | 4.2mm | 3.8mm | 0
CT4-0805B471K101F3 | 470pF | 0805 | X7R | 100V | ±10% |  |  | 4.2mm | 3.8mm | 0
CC4-0805N471K101PF1 | 470pF | 0805 | X7S | 100V | ±10% |  |  | 4.2mm | 3.8mm | 0
CT4-0805B471K101F1 | 470pF | 0805 | X7R | 100V | ±10% |  |  | 4.2mm | 3.8mm | 0
CC4-0805N471K101F3 | 470pF | 0805 | X7S | 100V | ±10% |  |  | 4.2mm | 3.8mm | 0
CT4-0805B471K101PF1 | 470pF | 0805 | X7R | 100V | ±10% |  |  | 4.2mm | 3.8mm | 0
CC4-0805N471K101PF3 | 470pF | 0805 | X7S | 100V | ±10% |  |  | 4.2mm | 3.8mm | 0
CC4-0805N471K630PF1 | 470pF | 0805 | X7S | 63V | ±10% |  |  | 4.2mm | 3.8mm | 0
CT4-0805B471K630F1 | 470pF | 0805 | X7R | 63V | ±10% |  |  | 4.2mm | 3.8mm | 0
CC4-0805N471K630PF3 | 470pF | 0805 | X7S | 63V | ±10% |  |  | 4.2mm | 3.8mm | 0
CT4-0805B471K630PF3 | 470pF | 0805 | X7R | 63V | ±10% |  |  | 4.2mm | 3.8mm | 0
CC4-0805N471K630F3 | 470pF | 0805 | X7S | 63V | ±10% |  |  | 4.2mm | 3.8mm | 0
CC4-0805N471K630F1 | 470pF | 0805 | X7S | 63V | ±10% |  |  | 4.2mm | 3.8mm | 0
CT4-0805B471K630PF1 | 470pF | 0805 | X7R | 63V | ±10% |  |  | 4.2mm | 3.8mm | 0
CT4-0805B471K630F3 | 470pF | 0805 | X7R | 63V | ±10% |  |  | 4.2mm | 3.8mm | 0
CT4-1206B471K500F3 | 470pF | 1206 | X7R | 50V | ±10% |  |  | 5.5mm | 4.5mm | 0
CT4-1206B471K500PF3 | 470pF | 1206 | X7R | 50V | ±10% |  |  | 5.5mm | 4.5mm | 0
CT4-1206B471K500TF3 | 470pF | 1206 | X7R | 50V | ±10% |  |  | 5.5mm | 4.5mm | 0
CC4-0805N471K500PF1 | 470pF | 0805 | X7S | 50V | ±10% |  |  | 4.2mm | 3.8mm | 0
CT4-0805B471K500PF1 | 470pF | 0805 | X7R | 50V | ±10% |  |  | 4.2mm | 3.8mm | 0
CC4-0805N471K500PF3 | 470pF | 0805 | X7S | 50V | ±10% |  |  | 4.2mm | 3.8mm | 0
CT4-0805B471K500F3 | 470pF | 0805 | X7R | 50V | ±10% |  |  | 4.2mm | 3.8mm | 0
CT4-0805B471K500PF3 | 470pF | 0805 | X7R | 50V | ±10% |  |  | 4.2mm | 3.8mm | 0
CC4-0805N471K500F3 | 470pF | 0805 | X7S | 50V | ±10% |  |  | 4.2mm | 3.8mm | 0
CC4-0805N471K500F1 | 470pF | 0805 | X7S | 50V | ±10% |  |  | 4.2mm | 3.8mm | 0
CT4-0805B471K500F1 | 470pF | 0805 | X7R | 50V | ±10% |  |  | 4.2mm | 3.8mm | 0
CC4-1206N471J102F3 | 470pF | 1206 | X7S | 1000V | ±5% |  |  | 5.5mm | 4.5mm | 0
CC4-1206N471J501F3 | 470pF | 1206 | X7S | 500V | ±5% |  |  | 5.5mm | 4.5mm | 0
CC4-0805N471J501F3 | 470pF | 0805 | X7S | 500V | ±5% |  |  | 4.2mm | 3.8mm | 0
CC4-0805N471J201F3 | 470pF | 0805 | X7S | 200V | ±5% |  |  | 4.2mm | 3.8mm | 0
CC4-0805N471J201PF1 | 470pF | 0805 | X7S | 200V | ±5% |  |  | 4.2mm | 3.8mm | 0
CC4-1206N471J101F3 | 470pF | 1206 | X7S | 100V | ±5% |  |  | 5.5mm | 4.5mm | 0
CC4-0805N471J101F1 | 470pF | 0805 | X7S | 100V | ±5% |  |  | 4.2mm | 3.8mm | 0
CC4-0805N471J101F3 | 470pF | 0805 | X7S | 100V | ±5% |  |  | 4.2mm | 3.8mm | 0
CC4-0805N471J101PF1 | 470pF | 0805 | X7S | 100V | ±5% |  |  | 4.2mm | 3.8mm | 0
CC4-0805N471J101PF3 | 470pF | 0805 | X7S | 100V | ±5% |  |  | 4.2mm | 3.8mm | 0
CC4-0805N471J630F1 | 470pF | 0805 | X7S | 63V | ±5% |  |  | 4.2mm | 3.8mm | 0
CC4-0805N471J630PF1 | 470pF | 0805 | X7S | 63V | ±5% |  |  | 4.2mm | 3.8mm | 0
CC4-0805N471J630PF3 | 470pF | 0805 | X7S | 63V | ±5% |  |  | 4.2mm | 3.8mm | 0
CC4-0805N471J630F3 | 470pF | 0805 | X7S | 63V | ±5% |  |  | 4.2mm | 3.8mm | 0
CC4-1206N471J500F3 | 470pF | 1206 | X7S | 50V | ±5% |  |  | 5.5mm | 4.5mm | 0
CC4-0805N471J500PF1 | 470pF | 0805 | X7S | 50V | ±5% |  |  | 4.2mm | 3.8mm | 0
CC4-0805N471J500TF3 | 470pF | 0805 | X7S | 50V | ±5% |  |  | 4.2mm | 3.8mm | 0
CC4-0805N471J500F3 | 470pF | 0805 | X7S | 50V | ±5% |  |  | 4.2mm | 3.8mm | 0
CC4-0805N471J500F1 | 470pF | 0805 | X7S | 50V | ±5% |  |  | 4.2mm | 3.8mm | 0
CC4-0805N471J500PF3 | 470pF | 0805 | X7S | 50V | ±5% |  |  | 4.2mm | 3.8mm | 0
CC4-0805N471G500F3 | 470pF | 0805 | X7S | 50V | ±2% |  |  | 4.2mm | 3.8mm | 0
CC4-0805N431J500F3 | 430pF | 0805 | X7S | 50V | ±5% |  |  | 4.2mm | 3.8mm | 0
CC4-0805N431J500F1 | 430pF | 0805 | X7S | 50V | ±5% |  |  | 4.2mm | 3.8mm | 0
CC4-0805N431J500PF3 | 430pF | 0805 | X7S | 50V | ±5% |  |  | 4.2mm | 3.8mm | 0
CT4-0805B391K630F3 | 390pF | 0805 | X7R | 63V | ±10% |  |  | 4.2mm | 3.8mm | 0
CC4-0805N391K630PF1 | 390pF | 0805 | X7S | 63V | ±10% |  |  | 4.2mm | 3.8mm | 0
CC4-0805N391K630F1 | 390pF | 0805 | X7S | 63V | ±10% |  |  | 4.2mm | 3.8mm | 0
CC4-0805N391K630F3 | 390pF | 0805 | X7S | 63V | ±10% |  |  | 4.2mm | 3.8mm | 0
CC4-0805N391K630PF3 | 390pF | 0805 | X7S | 63V | ±10% |  |  | 4.2mm | 3.8mm | 0
CC4-0805N391K500PF1 | 390pF | 0805 | X7S | 50V | ±10% |  |  | 4.2mm | 3.8mm | 0
CC4-0805N391K500F3 | 390pF | 0805 | X7S | 50V | ±10% |  |  | 4.2mm | 3.8mm | 0
CT4-0805B391K500F3 | 390pF | 0805 | X7R | 50V | ±10% |  |  | 4.2mm | 3.8mm | 0
CC4-0805N391K500PF3 | 390pF | 0805 | X7S | 50V | ±10% |  |  | 4.2mm | 3.8mm | 0
CT4-0805B391K500PF1 | 390pF | 0805 | X7R | 50V | ±10% |  |  | 4.2mm | 3.8mm | 0
CT4-0805B391K500PF5 | 390pF | 0805 | X7R | 50V | ±10% |  |  | 4.2mm | 3.8mm | 0
CC4-0805N391K500F1 | 390pF | 0805 | X7S | 50V | ±10% |  |  | 4.2mm | 3.8mm | 0
CC4-0805N391J501F3 | 390pF | 0805 | X7S | 500V | ±5% |  |  | 4.2mm | 3.8mm | 0
CC4-0805N391J101PF3 | 390pF | 0805 | X7S | 100V | ±5% |  |  | 4.2mm | 3.8mm | 0
CC4-0805N391J630F3 | 390pF | 0805 | X7S | 63V | ±5% |  |  | 4.2mm | 3.8mm | 0
CC4-0805N391J630PF1 | 390pF | 0805 | X7S | 63V | ±5% |  |  | 4.2mm | 3.8mm | 0
CC4-0805N391J630PF3 | 390pF | 0805 | X7S | 63V | ±5% |  |  | 4.2mm | 3.8mm | 0
CC4-0805N391J630F1 | 390pF | 0805 | X7S | 63V | ±5% |  |  | 4.2mm | 3.8mm | 0
CC4-0805N391J500F1 | 390pF | 0805 | X7S | 50V | ±5% |  |  | 4.2mm | 3.8mm | 0
CC4-0805N391J500F3 | 390pF | 0805 | X7S | 50V | ±5% |  |  | 4.2mm | 3.8mm | 0
CC4-0805N391J500PF3 | 390pF | 0805 | X7S | 50V | ±5% |  |  | 4.2mm | 3.8mm | 0
CC4-0805N391J500PF1 | 390pF | 0805 | X7S | 50V | ±5% |  |  | 4.2mm | 3.8mm | 0
CC4-1206N391G101F3 | 390pF | 1206 | X7S | 100V | ±2% |  |  | 5.5mm | 4.5mm | 0
CC4-0805N361K630F1 | 360pF | 0805 | X7S | 63V | ±10% |  |  | 4.2mm | 3.8mm | 0
CC4-0805N361K630F3 | 360pF | 0805 | X7S | 63V | ±10% |  |  | 4.2mm | 3.8mm | 0
CC4-0805N361K630PF3 | 360pF | 0805 | X7S | 63V | ±10% |  |  | 4.2mm | 3.8mm | 0
CC4-0805N361K630PF1 | 360pF | 0805 | X7S | 63V | ±10% |  |  | 4.2mm | 3.8mm | 0
CC4-0805N361K500PF1 | 360pF | 0805 | X7S | 50V | ±10% |  |  | 4.2mm | 3.8mm | 0
CC4-0805N361K500PF3 | 360pF | 0805 | X7S | 50V | ±10% |  |  | 4.2mm | 3.8mm | 0
CC4-0805N361K500F3 | 360pF | 0805 | X7S | 50V | ±10% |  |  | 4.2mm | 3.8mm | 0
CC4-0805N361K500F1 | 360pF | 0805 | X7S | 50V | ±10% |  |  | 4.2mm | 3.8mm | 0
CC4-0805N361J630PF1 | 360pF | 0805 | X7S | 63V | ±5% |  |  | 4.2mm | 3.8mm | 0
CC4-0805N361J630F3 | 360pF | 0805 | X7S | 63V | ±5% |  |  | 4.2mm | 3.8mm | 0
CC4-0805N361J630F1 | 360pF | 0805 | X7S | 63V | ±5% |  |  | 4.2mm | 3.8mm | 0
CC4-0805N361J630PF3 | 360pF | 0805 | X7S | 63V | ±5% |  |  | 4.2mm | 3.8mm | 0
CC4-0805N361J500F3 | 360pF | 0805 | X7S | 50V | ±5% |  |  | 4.2mm | 3.8mm | 0
CC4-0805N361J500PF1 | 360pF | 0805 | X7S | 50V | ±5% |  |  | 4.2mm | 3.8mm | 0
CC4-0805N361J500PF3 | 360pF | 0805 | X7S | 50V | ±5% |  |  | 4.2mm | 3.8mm | 0
CC4-0805N361J500F1 | 360pF | 0805 | X7S | 50V | ±5% |  |  | 4.2mm | 3.8mm | 0
CT4-0805B331M500F1 | 330pF | 0805 | X7R | 50V | ±20% |  |  | 4.2mm | 3.8mm | 0
CT4-0805B331M500PF3 | 330pF | 0805 | X7R | 50V | ±20% |  |  | 4.2mm | 3.8mm | 0
CC4-0805N331M500F1 | 330pF | 0805 | X7S | 50V | ±20% |  |  | 4.2mm | 3.8mm | 0
CT4-0805B331K101F3 | 330pF | 0805 | X7R | 100V | ±10% |  |  | 4.2mm | 3.8mm | 0
CC4-0805N331K101PF3 | 330pF | 0805 | X7S | 100V | ±10% |  |  | 4.2mm | 3.8mm | 0
CC4-0805N331K101F3 | 330pF | 0805 | X7S | 100V | ±10% |  |  | 4.2mm | 3.8mm | 0
CT4-0805B331K101PF3 | 330pF | 0805 | X7R | 100V | ±10% |  |  | 4.2mm | 3.8mm | 0
CC4-0805N331K630PF3 | 330pF | 0805 | X7S | 63V | ±10% |  |  | 4.2mm | 3.8mm | 0
CC4-0805N331K630PF1 | 330pF | 0805 | X7S | 63V | ±10% |  |  | 4.2mm | 3.8mm | 0
CC4-0805N331K630F1 | 330pF | 0805 | X7S | 63V | ±10% |  |  | 4.2mm | 3.8mm | 0
CC4-0805N331K630F3 | 330pF | 0805 | X7S | 63V | ±10% |  |  | 4.2mm | 3.8mm | 0
CT4-0805B331K630F3 | 330pF | 0805 | X7R | 63V | ±10% |  |  | 4.2mm | 3.8mm | 0
CC4-0805N331K500F1 | 330pF | 0805 | X7S | 50V | ±10% |  |  | 4.2mm | 3.8mm | 0
CC4-0805N331K500F3 | 330pF | 0805 | X7S | 50V | ±10% |  |  | 4.2mm | 3.8mm | 0
CC4-0805N331K500PF1 | 330pF | 0805 | X7S | 50V | ±10% |  |  | 4.2mm | 3.8mm | 0
CC4-0805N331K500TF1 | 330pF | 0805 | X7S | 50V | ±10% |  |  | 4.2mm | 3.8mm | 0
CT4-0805B331K500PF3 | 330pF | 0805 | X7R | 50V | ±10% |  |  | 4.2mm | 3.8mm | 0
CC4-0805N331K500PF3 | 330pF | 0805 | X7S | 50V | ±10% |  |  | 4.2mm | 3.8mm | 0
CT4-0805B331K500PF1 | 330pF | 0805 | X7R | 50V | ±10% |  |  | 4.2mm | 3.8mm | 0
CT4-0805B331K500F3 | 330pF | 0805 | X7R | 50V | ±10% |  |  | 4.2mm | 3.8mm | 0
CT4-0805B331K500F1 | 330pF | 0805 | X7R | 50V | ±10% |  |  | 4.2mm | 3.8mm | 0
CC4-1206N331J102PF3 | 330pF | 1206 | X7S | 1000V | ±5% |  |  | 5.5mm | 4.5mm | 0
CC4-0805N331J201F3 | 330pF | 0805 | X7S | 200V | ±5% |  |  | 4.2mm | 3.8mm | 0
CC4-0805N331J101F3 | 330pF | 0805 | X7S | 100V | ±5% |  |  | 4.2mm | 3.8mm | 0
CC4-0805N331J101F1 | 330pF | 0805 | X7S | 100V | ±5% |  |  | 4.2mm | 3.8mm | 0
CC4-0805N331J630PF3 | 330pF | 0805 | X7S | 63V | ±5% |  |  | 4.2mm | 3.8mm | 0
CC4-0805N331J630F3 | 330pF | 0805 | X7S | 63V | ±5% |  |  | 4.2mm | 3.8mm | 0
CC4-0805N331J630PF1 | 330pF | 0805 | X7S | 63V | ±5% |  |  | 4.2mm | 3.8mm | 0
CC4-0805N331J630F1 | 330pF | 0805 | X7S | 63V | ±5% |  |  | 4.2mm | 3.8mm | 0
CC4-0805N331J500PF3 | 330pF | 0805 | X7S | 50V | ±5% |  |  | 4.2mm | 3.8mm | 0
CC4-0805N331J500F3 | 330pF | 0805 | X7S | 50V | ±5% |  |  | 4.2mm | 3.8mm | 0
CC4-0805N331J500F1 | 330pF | 0805 | X7S | 50V | ±5% |  |  | 4.2mm | 3.8mm | 0
CC4-0805N331J500PF1 | 330pF | 0805 | X7S | 50V | ±5% |  |  | 4.2mm | 3.8mm | 0
CC4-0805N301K101PF3 | 300pF | 0805 | X7S | 100V | ±10% |  |  | 4.2mm | 3.8mm | 0
CT4-0805B301K500F3 | 300pF | 0805 | X7R | 50V | ±10% |  |  | 4.2mm | 3.8mm | 0
CC4-0805N301K500F3 | 300pF | 0805 | X7S | 50V | ±10% |  |  | 4.2mm | 3.8mm | 0
CC4-0805N301J500PF3 | 300pF | 0805 | X7S | 50V | ±5% |  |  | 4.2mm | 3.8mm | 0
CC4-0805N301J500TF3 | 300pF | 0805 | X7S | 50V | ±5% |  |  | 4.2mm | 3.8mm | 0
CC4-0805N301J500F3 | 300pF | 0805 | X7S | 50V | ±5% |  |  | 4.2mm | 3.8mm | 0
CC4-0805N271K501PF3 | 270pF | 0805 | X7S | 500V | ±10% |  |  | 4.2mm | 3.8mm | 0
CC4-0805N271K630F1 | 270pF | 0805 | X7S | 63V | ±10% |  |  | 4.2mm | 3.8mm | 0
CC4-0805N271K630PF3 | 270pF | 0805 | X7S | 63V | ±10% |  |  | 4.2mm | 3.8mm | 0
CC4-0805N271K630F3 | 270pF | 0805 | X7S | 63V | ±10% |  |  | 4.2mm | 3.8mm | 0
CC4-0805N271K630PF1 | 270pF | 0805 | X7S | 63V | ±10% |  |  | 4.2mm | 3.8mm | 0
CC4-0805N271K500F3 | 270pF | 0805 | X7S | 50V | ±10% |  |  | 4.2mm | 3.8mm | 0
CC4-0805N271K500PF1 | 270pF | 0805 | X7S | 50V | ±10% |  |  | 4.2mm | 3.8mm | 0
CT4-0805B271K500F3 | 270pF | 0805 | X7R | 50V | ±10% |  |  | 4.2mm | 3.8mm | 0
CC4-0805N271K500F1 | 270pF | 0805 | X7S | 50V | ±10% |  |  | 4.2mm | 3.8mm | 0
CC4-0805N271K500PF3 | 270pF | 0805 | X7S | 50V | ±10% |  |  | 4.2mm | 3.8mm | 0
CC4-0805N271J501PF3 | 270pF | 0805 | X7S | 500V | ±5% |  |  | 4.2mm | 3.8mm | 0
CC4-0805N271J101F3 | 270pF | 0805 | X7S | 100V | ±5% |  |  | 4.2mm | 3.8mm | 0
CC4-0805N271J101F1 | 270pF | 0805 | X7S | 100V | ±5% |  |  | 4.2mm | 3.8mm | 0
CC4-0805N271J630F3 | 270pF | 0805 | X7S | 63V | ±5% |  |  | 4.2mm | 3.8mm | 0
CC4-0805N271J630F1 | 270pF | 0805 | X7S | 63V | ±5% |  |  | 4.2mm | 3.8mm | 0
CC4-0805N271J630PF3 | 270pF | 0805 | X7S | 63V | ±5% |  |  | 4.2mm | 3.8mm | 0
CC4-0805N271J630PF1 | 270pF | 0805 | X7S | 63V | ±5% |  |  | 4.2mm | 3.8mm | 0
CC4-0805N271J500PF1 | 270pF | 0805 | X7S | 50V | ±5% |  |  | 4.2mm | 3.8mm | 0
CC4-0805N271J500F3 | 270pF | 0805 | X7S | 50V | ±5% |  |  | 4.2mm | 3.8mm | 0
CC4-0805N271J500PF3 | 270pF | 0805 | X7S | 50V | ±5% |  |  | 4.2mm | 3.8mm | 0
CC4-0805N271J500F1 | 270pF | 0805 | X7S | 50V | ±5% |  |  | 4.2mm | 3.8mm | 0
CC4-0805N251J501PF3 | 250pF | 0805 | X7S | 500V | ±5% |  |  | 4.2mm | 3.8mm | 0
CC4-0805N241J500F3 | 240pF | 0805 | X7S | 50V | ±5% |  |  | 4.2mm | 3.8mm | 0
CT4-0805B221M500PF3 | 220pF | 0805 | X7R | 50V | ±20% |  |  | 4.2mm | 3.8mm | 0
CC4-0805N221K501F3 | 220pF | 0805 | X7S | 500V | ±10% |  |  | 4.2mm | 3.8mm | 0
CT4-0805B221K501F3 | 220pF | 0805 | X7R | 500V | ±10% |  |  | 4.2mm | 3.8mm | 0
CC4-0805N221K251PF3 | 220pF | 0805 | X7S | 250V | ±10% |  |  | 4.2mm | 3.8mm | 0
CT4-0805B221K101F3 | 220pF | 0805 | X7R | 100V | ±10% |  |  | 4.2mm | 3.8mm | 0
CC4-0805N221K101PF3 | 220pF | 0805 | X7S | 100V | ±10% |  |  | 4.2mm | 3.8mm | 0
CT4-0805B221K101PF1 | 220pF | 0805 | X7R | 100V | ±10% |  |  | 4.2mm | 3.8mm | 0
CC4-0805N221K101F3 | 220pF | 0805 | X7S | 100V | ±10% |  |  | 4.2mm | 3.8mm | 0
CC4-0805N221K630PF1 | 220pF | 0805 | X7S | 63V | ±10% |  |  | 4.2mm | 3.8mm | 0
CC4-0805N221K630F3 | 220pF | 0805 | X7S | 63V | ±10% |  |  | 4.2mm | 3.8mm | 0
CC4-0805N221K630F1 | 220pF | 0805 | X7S | 63V | ±10% |  |  | 4.2mm | 3.8mm | 0
CT4-0805B221K630PF3 | 220pF | 0805 | X7R | 63V | ±10% |  |  | 4.2mm | 3.8mm | 0
CT4-0805B221K630F3 | 220pF | 0805 | X7R | 63V | ±10% |  |  | 4.2mm | 3.8mm | 0
CC4-0805N221K630PF3 | 220pF | 0805 | X7S | 63V | ±10% |  |  | 4.2mm | 3.8mm | 0
CC4-0805N221K500PF1 | 220pF | 0805 | X7S | 50V | ±10% |  |  | 4.2mm | 3.8mm | 0
CC4-0805N221K500F3 | 220pF | 0805 | X7S | 50V | ±10% |  |  | 4.2mm | 3.8mm | 0
CC4-0805N221K500F1 | 220pF | 0805 | X7S | 50V | ±10% |  |  | 4.2mm | 3.8mm | 0
CT4-0805B221K500F3 | 220pF | 0805 | X7R | 50V | ±10% |  |  | 4.2mm | 3.8mm | 0
CT4-0805B221K500TF3 | 220pF | 0805 | X7R | 50V | ±10% |  |  | 4.2mm | 3.8mm | 0
CT4-0805B221K500PF3 | 220pF | 0805 | X7R | 50V | ±10% |  |  | 4.2mm | 3.8mm | 0
CT4-0805B221K500F1 | 220pF | 0805 | X7R | 50V | ±10% |  |  | 4.2mm | 3.8mm | 0
CC4-0805N221K500PF3 | 220pF | 0805 | X7S | 50V | ±10% |  |  | 4.2mm | 3.8mm | 0
CC4-1206N221J102F3 | 220pF | 1206 | X7S | 1000V | ±5% |  |  | 5.5mm | 4.5mm | 0
CC4-0805N221J501F3 | 220pF | 0805 | X7S | 500V | ±5% |  |  | 4.2mm | 3.8mm | 0
CC4-0805N221J101PF3 | 220pF | 0805 | X7S | 100V | ±5% |  |  | 4.2mm | 3.8mm | 0
CC4-0805N221J101F1 | 220pF | 0805 | X7S | 100V | ±5% |  |  | 4.2mm | 3.8mm | 0
CC4-0805N221J101F3 | 220pF | 0805 | X7S | 100V | ±5% |  |  | 4.2mm | 3.8mm | 0
CC4-0805N221J630F1 | 220pF | 0805 | X7S | 63V | ±5% |  |  | 4.2mm | 3.8mm | 0
CC4-0805N221J630PF3 | 220pF | 0805 | X7S | 63V | ±5% |  |  | 4.2mm | 3.8mm | 0
CC4-0805N221J630F3 | 220pF | 0805 | X7S | 63V | ±5% |  |  | 4.2mm | 3.8mm | 0
CC4-0805N221J630PF1 | 220pF | 0805 | X7S | 63V | ±5% |  |  | 4.2mm | 3.8mm | 0
CC4-1206N221J500PF3 | 220pF | 1206 | X7S | 50V | ±5% |  |  | 5.5mm | 4.5mm | 0
CC4-0805N221J500TF3 | 220pF | 0805 | X7S | 50V | ±5% |  |  | 4.2mm | 3.8mm | 0
CC4-0805N221J500PF1 | 220pF | 0805 | X7S | 50V | ±5% |  |  | 4.2mm | 3.8mm | 0
CC4-0805N221J500PF3 | 220pF | 0805 | X7S | 50V | ±5% |  |  | 4.2mm | 3.8mm | 0
CC4-0805N221J500F1 | 220pF | 0805 | X7S | 50V | ±5% |  |  | 4.2mm | 3.8mm | 0
CC4-0805N221J500F3 | 220pF | 0805 | X7S | 50V | ±5% |  |  | 4.2mm | 3.8mm | 0
CT4-0805B201M500F3 | 200pF | 0805 | X7R | 50V | ±20% |  |  | 4.2mm | 3.8mm | 0
CC4-0805N201K630PF3 | 200pF | 0805 | X7S | 63V | ±10% |  |  | 4.2mm | 3.8mm | 0
CC4-0805N201K630F1 | 200pF | 0805 | X7S | 63V | ±10% |  |  | 4.2mm | 3.8mm | 0
CC4-0805N201K630PF1 | 200pF | 0805 | X7S | 63V | ±10% |  |  | 4.2mm | 3.8mm | 0
CC4-0805N201K630F3 | 200pF | 0805 | X7S | 63V | ±10% |  |  | 4.2mm | 3.8mm | 0
CC4-0805N201K500PF3 | 200pF | 0805 | X7S | 50V | ±10% |  |  | 4.2mm | 3.8mm | 0
CC4-0805N201K500F3 | 200pF | 0805 | X7S | 50V | ±10% |  |  | 4.2mm | 3.8mm | 0
CC4-0805N201K500F1 | 200pF | 0805 | X7S | 50V | ±10% |  |  | 4.2mm | 3.8mm | 0
CT4-0805B201K500F3 | 200pF | 0805 | X7R | 50V | ±10% |  |  | 4.2mm | 3.8mm | 0
CT4-0805B201K500PF3 | 200pF | 0805 | X7R | 50V | ±10% |  |  | 4.2mm | 3.8mm | 0
CT4-0805B201K500PF1 | 200pF | 0805 | X7R | 50V | ±10% |  |  | 4.2mm | 3.8mm | 0
CC4-0805N201J101F3 | 200pF | 0805 | X7S | 100V | ±5% |  |  | 4.2mm | 3.8mm | 0
CC4-0805N201J630F1 | 200pF | 0805 | X7S | 63V | ±5% |  |  | 4.2mm | 3.8mm | 0
CC4-0805N201J630F3 | 200pF | 0805 | X7S | 63V | ±5% |  |  | 4.2mm | 3.8mm | 0
CC4-0805N201J630PF1 | 200pF | 0805 | X7S | 63V | ±5% |  |  | 4.2mm | 3.8mm | 0
CC4-0805N201J630PF3 | 200pF | 0805 | X7S | 63V | ±5% |  |  | 4.2mm | 3.8mm | 0
CC4-0805N201J500PF1 | 200pF | 0805 | X7S | 50V | ±5% |  |  | 4.2mm | 3.8mm | 0
CC4-0805N201J500TF3 | 200pF | 0805 | X7S | 50V | ±5% |  |  | 4.2mm | 3.8mm | 0
CC4-0805N201J500F3 | 200pF | 0805 | X7S | 50V | ±5% |  |  | 4.2mm | 3.8mm | 0
CC4-0805N201J500PF3 | 200pF | 0805 | X7S | 50V | ±5% |  |  | 4.2mm | 3.8mm | 0
CC4-0805N181K630F3 | 180pF | 0805 | X7S | 63V | ±10% |  |  | 4.2mm | 3.8mm | 0
CT4-0805B181K630F3 | 180pF | 0805 | X7R | 63V | ±10% |  |  | 4.2mm | 3.8mm | 0
CC4-0805N181K500F3 | 180pF | 0805 | X7S | 50V | ±10% |  |  | 4.2mm | 3.8mm | 0
CC4-0805N181K500F1 | 180pF | 0805 | X7S | 50V | ±10% |  |  | 4.2mm | 3.8mm | 0
CC4-0805N181K500PF3 | 180pF | 0805 | X7S | 50V | ±10% |  |  | 4.2mm | 3.8mm | 0
CC4-0805N181J630F3 | 180pF | 0805 | X7S | 63V | ±5% |  |  | 4.2mm | 3.8mm | 0
CC4-0805N181J630F1 | 180pF | 0805 | X7S | 63V | ±5% |  |  | 4.2mm | 3.8mm | 0
CC4-0805N181J500F3 | 180pF | 0805 | X7S | 50V | ±5% |  |  | 4.2mm | 3.8mm | 0
CC4-0805N181J500F1 | 180pF | 0805 | X7S | 50V | ±5% |  |  | 4.2mm | 3.8mm | 0
CC4-0805N181J500PF3 | 180pF | 0805 | X7S | 50V | ±5% |  |  | 4.2mm | 3.8mm | 0
CC4-0805N151K501PF3 | 150pF | 0805 | X7S | 500V | ±10% |  |  | 4.2mm | 3.8mm | 0
CC4-0805N151K251F1 | 150pF | 0805 | X7S | 250V | ±10% |  |  | 4.2mm | 3.8mm | 0
CC4-0805N151K101F1 | 150pF | 0805 | X7S | 100V | ±10% |  |  | 4.2mm | 3.8mm | 0
CC4-0805N151K630PF3 | 150pF | 0805 | X7S | 63V | ±10% |  |  | 4.2mm | 3.8mm | 0
CC4-0805N151K630F1 | 150pF | 0805 | X7S | 63V | ±10% |  |  | 4.2mm | 3.8mm | 0
CC4-0805N151K630F3 | 150pF | 0805 | X7S | 63V | ±10% |  |  | 4.2mm | 3.8mm | 0
CC4-0805N151K500F1 | 150pF | 0805 | X7S | 50V | ±10% |  |  | 4.2mm | 3.8mm | 0
CC4-0805N151K500F3 | 150pF | 0805 | X7S | 50V | ±10% |  |  | 4.2mm | 3.8mm | 0
CT4-0805B151K500F3 | 150pF | 0805 | X7R | 50V | ±10% |  |  | 4.2mm | 3.8mm | 0
CC4-0805N151K500PF3 | 150pF | 0805 | X7S | 50V | ±10% |  |  | 4.2mm | 3.8mm | 0
CT4-0805B151K500PF3 | 150pF | 0805 | X7R | 50V | ±10% |  |  | 4.2mm | 3.8mm | 0
CC4-0805N151J101F3 | 150pF | 0805 | X7S | 100V | ±5% |  |  | 4.2mm | 3.8mm | 0
CC4-0805N151J101PF3 | 150pF | 0805 | X7S | 100V | ±5% |  |  | 4.2mm | 3.8mm | 0
CC4-0805N151J630PF1 | 150pF | 0805 | X7S | 63V | ±5% |  |  | 4.2mm | 3.8mm | 0
CC4-0805N151J630F1 | 150pF | 0805 | X7S | 63V | ±5% |  |  | 4.2mm | 3.8mm | 0
CC4-0805N151J630PF3 | 150pF | 0805 | X7S | 63V | ±5% |  |  | 4.2mm | 3.8mm | 0
CC4-0805N151J630F3 | 150pF | 0805 | X7S | 63V | ±5% |  |  | 4.2mm | 3.8mm | 0
CC4-0805N151J500PF1 | 150pF | 0805 | X7S | 50V | ±5% |  |  | 4.2mm | 3.8mm | 0
CC4-0805N151J500PF3 | 150pF | 0805 | X7S | 50V | ±5% |  |  | 4.2mm | 3.8mm | 0
CC4-0805N151J500F3 | 150pF | 0805 | X7S | 50V | ±5% |  |  | 4.2mm | 3.8mm | 0
CC4-0805N151J500F1 | 150pF | 0805 | X7S | 50V | ±5% |  |  | 4.2mm | 3.8mm | 0
CC4-0805N121K501F3 | 120pF | 0805 | X7S | 500V | ±10% |  |  | 4.2mm | 3.8mm | 0
CC4-0805N121K501PF3 | 120pF | 0805 | X7S | 500V | ±10% |  |  | 4.2mm | 3.8mm | 0
CC4-0805N121K630PF1 | 120pF | 0805 | X7S | 63V | ±10% |  |  | 4.2mm | 3.8mm | 0
CC4-0805N121K630PF3 | 120pF | 0805 | X7S | 63V | ±10% |  |  | 4.2mm | 3.8mm | 0
CC4-0805N121K630F1 | 120pF | 0805 | X7S | 63V | ±10% |  |  | 4.2mm | 3.8mm | 0
CC4-0805N121K630F3 | 120pF | 0805 | X7S | 63V | ±10% |  |  | 4.2mm | 3.8mm | 0
CC4-0805N121K500PF3 | 120pF | 0805 | X7S | 50V | ±10% |  |  | 4.2mm | 3.8mm | 0
CC4-0805N121K500F3 | 120pF | 0805 | X7S | 50V | ±10% |  |  | 4.2mm | 3.8mm | 0
CC4-0805N121K500PF1 | 120pF | 0805 | X7S | 50V | ±10% |  |  | 4.2mm | 3.8mm | 0
CT4-0805B121K500F3 | 120pF | 0805 | X7R | 50V | ±10% |  |  | 4.2mm | 3.8mm | 0
CC4-0805N121K500F1 | 120pF | 0805 | X7S | 50V | ±10% |  |  | 4.2mm | 3.8mm | 0
CC4-0805N121J101PF3 | 120pF | 0805 | X7S | 100V | ±5% |  |  | 4.2mm | 3.8mm | 0
CC4-0805N121J101F3 | 120pF | 0805 | X7S | 100V | ±5% |  |  | 4.2mm | 3.8mm | 0
CC4-0805N121J630PF3 | 120pF | 0805 | X7S | 63V | ±5% |  |  | 4.2mm | 3.8mm | 0
CC4-0805N121J630F1 | 120pF | 0805 | X7S | 63V | ±5% |  |  | 4.2mm | 3.8mm | 0
CC4-0805N121J630PF1 | 120pF | 0805 | X7S | 63V | ±5% |  |  | 4.2mm | 3.8mm | 0
CC4-0805N121J630F3 | 120pF | 0805 | X7S | 63V | ±5% |  |  | 4.2mm | 3.8mm | 0
CC4-0805N121J500F3 | 120pF | 0805 | X7S | 50V | ±5% |  |  | 4.2mm | 3.8mm | 0
CC4-0805N121J500PF3 | 120pF | 0805 | X7S | 50V | ±5% |  |  | 4.2mm | 3.8mm | 0
CC4-0805N121J500F1 | 120pF | 0805 | X7S | 50V | ±5% |  |  | 4.2mm | 3.8mm | 0
CC4-0805N121J500PF1 | 120pF | 0805 | X7S | 50V | ±5% |  |  | 4.2mm | 3.8mm | 0
CC4-0805N111J500F3 | 110pF | 0805 | X7S | 50V | ±5% |  |  | 4.2mm | 3.8mm | 0
CT4-0805B101M201PF3 | 100pF | 0805 | X7R | 200V | ±20% |  |  | 4.2mm | 3.8mm | 0
CT4-0805B101M201TF3 | 100pF | 0805 | X7R | 200V | ±20% |  |  | 4.2mm | 3.8mm | 0
CT4-0805B101M630PF3 | 100pF | 0805 | X7R | 63V | ±20% |  |  | 4.2mm | 3.8mm | 0
CT4-0805B101M500PF3 | 100pF | 0805 | X7R | 50V | ±20% |  |  | 4.2mm | 3.8mm | 0
CT4-0805B101M500PF1 | 100pF | 0805 | X7R | 50V | ±20% |  |  | 4.2mm | 3.8mm | 0
CC4-1206N101K202F3 | 100pF | 1206 | X7S | 2000V | ±10% |  |  | 5.5mm | 4.5mm | 0
CC4-0805N101K101PF3 | 100pF | 0805 | X7S | 100V | ±10% |  |  | 4.2mm | 3.8mm | 0
CT4-0805B101K101F1 | 100pF | 0805 | X7R | 100V | ±10% |  |  | 4.2mm | 3.8mm | 0
CC4-0805N101K101F3 | 100pF | 0805 | X7S | 100V | ±10% |  |  | 4.2mm | 3.8mm | 0
CC4-0805N101K101PF1 | 100pF | 0805 | X7S | 100V | ±10% |  |  | 4.2mm | 3.8mm | 0
CC4-0805N101K630PF3 | 100pF | 0805 | X7S | 63V | ±10% |  |  | 4.2mm | 3.8mm | 0
CC4-0805N101K630F1 | 100pF | 0805 | X7S | 63V | ±10% |  |  | 4.2mm | 3.8mm | 0
CC4-0805N101K630F3 | 100pF | 0805 | X7S | 63V | ±10% |  |  | 4.2mm | 3.8mm | 0
CT4-0805B101K630F3 | 100pF | 0805 | X7R | 63V | ±10% |  |  | 4.2mm | 3.8mm | 0
CT4-0805B101K630PF3 | 100pF | 0805 | X7R | 63V | ±10% |  |  | 4.2mm | 3.8mm | 0
CT4-0805B101K500PF1 | 100pF | 0805 | X7R | 50V | ±10% |  |  | 4.2mm | 3.8mm | 0
CC4-0805N101K500F3 | 100pF | 0805 | X7S | 50V | ±10% |  |  | 4.2mm | 3.8mm | 0
CT4-0805B101K500F3 | 100pF | 0805 | X7R | 50V | ±10% |  |  | 4.2mm | 3.8mm | 0
CC4-0805N101K500PF3 | 100pF | 0805 | X7S | 50V | ±10% |  |  | 4.2mm | 3.8mm | 0
CC4-0805N101K500F1 | 100pF | 0805 | X7S | 50V | ±10% |  |  | 4.2mm | 3.8mm | 0
CT4-0805B101K500F1 | 100pF | 0805 | X7R | 50V | ±10% |  |  | 4.2mm | 3.8mm | 0
CT4-0805B101K500PF3 | 100pF | 0805 | X7R | 50V | ±10% |  |  | 4.2mm | 3.8mm | 0
CC4-0805N101K500PF1 | 100pF | 0805 | X7S | 50V | ±10% |  |  | 4.2mm | 3.8mm | 0
CC4-1206N101J202F3 | 100pF | 1206 | X7S | 2000V | ±5% |  |  | 5.5mm | 4.5mm | 0
CC4-1206N101J501PF3 | 100pF | 1206 | X7S | 500V | ±5% |  |  | 5.5mm | 4.5mm | 0
CC4-0805N101J501F3 | 100pF | 0805 | X7S | 500V | ±5% |  |  | 4.2mm | 3.8mm | 0
CC4-0805N101J251F3 | 100pF | 0805 | X7S | 250V | ±5% |  |  | 4.2mm | 3.8mm | 0
CC4-0805N101J201F3 | 100pF | 0805 | X7S | 200V | ±5% |  |  | 4.2mm | 3.8mm | 0
CC4-1206N101J101PF3 | 100pF | 1206 | X7S | 100V | ±5% |  |  | 5.5mm | 4.5mm | 0
CC4-0805N101J101F3 | 100pF | 0805 | X7S | 100V | ±5% |  |  | 4.2mm | 3.8mm | 0
CC4-0805N101J101F1 | 100pF | 0805 | X7S | 100V | ±5% |  |  | 4.2mm | 3.8mm | 0
CC4-0805N101J101PF1 | 100pF | 0805 | X7S | 100V | ±5% |  |  | 4.2mm | 3.8mm | 0
CC4-0805CG101J630F3 | 100pF | 0805 | C0G | 63V | ±5% |  |  | 4.2mm | 3.8mm | 0
CC4-0805N101J630F1 | 100pF | 0805 | X7S | 63V | ±5% |  |  | 4.2mm | 3.8mm | 0
CC4-0805N101J630PF1 | 100pF | 0805 | X7S | 63V | ±5% |  |  | 4.2mm | 3.8mm | 0
CC4-0805N101J630F3 | 100pF | 0805 | X7S | 63V | ±5% |  |  | 4.2mm | 3.8mm | 0
CC4-0805N101J630PF3 | 100pF | 0805 | X7S | 63V | ±5% |  |  | 4.2mm | 3.8mm | 0
CC4-1206N101J500F3 | 100pF | 1206 | X7S | 50V | ±5% |  |  | 5.5mm | 4.5mm | 0
CC4-0805N101J500PF1 | 100pF | 0805 | X7S | 50V | ±5% |  |  | 4.2mm | 3.8mm | 0
CC4-0805N101J500PF3 | 100pF | 0805 | X7S | 50V | ±5% |  |  | 4.2mm | 3.8mm | 0
CC4-0805N101J500F3 | 100pF | 0805 | X7S | 50V | ±5% |  |  | 4.2mm | 3.8mm | 0
CC4-0805N101J500TF3 | 100pF | 0805 | X7S | 50V | ±5% |  |  | 4.2mm | 3.8mm | 0
CC4-0805N101J500F1 | 100pF | 0805 | X7S | 50V | ±5% |  |  | 4.2mm | 3.8mm | 0
CT4-0805B101J500F3 | 100pF | 0805 | X7R | 50V | ±5% |  |  | 4.2mm | 3.8mm | 0
CC4-0805N101G500PF3 | 100pF | 0805 | X7S | 50V | ±2% |  |  | 4.2mm | 3.8mm | 0
CC4-0805N910J500F3 | 91pF | 0805 | X7S | 50V | ±5% |  |  | 4.2mm | 3.8mm | 0
CC4-0805N820K101F3 | 82pF | 0805 | X7S | 100V | ±10% |  |  | 4.2mm | 3.8mm | 0
CC4-0805N820J101F3 | 82pF | 0805 | X7S | 100V | ±5% |  |  | 4.2mm | 3.8mm | 0
CC4-0805N820J630F3 | 82pF | 0805 | X7S | 63V | ±5% |  |  | 4.2mm | 3.8mm | 0
CC4-0805N820J630F1 | 82pF | 0805 | X7S | 63V | ±5% |  |  | 4.2mm | 3.8mm | 0
CC4-0805N820J500F3 | 82pF | 0805 | X7S | 50V | ±5% |  |  | 4.2mm | 3.8mm | 0
CC4-0805N820J500F1 | 82pF | 0805 | X7S | 50V | ±5% |  |  | 4.2mm | 3.8mm | 0
CC4-0805N820J500PF3 | 82pF | 0805 | X7S | 50V | ±5% |  |  | 4.2mm | 3.8mm | 0
CC4-0805N750K630F1 | 75pF | 0805 | X7S | 63V | ±10% |  |  | 4.2mm | 3.8mm | 0
CC4-0805N750K630PF3 | 75pF | 0805 | X7S | 63V | ±10% |  |  | 4.2mm | 3.8mm | 0
CC4-0805N750K630F3 | 75pF | 0805 | X7S | 63V | ±10% |  |  | 4.2mm | 3.8mm | 0
CC4-0805N750K630PF1 | 75pF | 0805 | X7S | 63V | ±10% |  |  | 4.2mm | 3.8mm | 0
CC4-0805N750K500PF1 | 75pF | 0805 | X7S | 50V | ±10% |  |  | 4.2mm | 3.8mm | 0
CC4-0805N750K500F1 | 75pF | 0805 | X7S | 50V | ±10% |  |  | 4.2mm | 3.8mm | 0
CC4-0805N750K500PF3 | 75pF | 0805 | X7S | 50V | ±10% |  |  | 4.2mm | 3.8mm | 0
CC4-0805N750K500F3 | 75pF | 0805 | X7S | 50V | ±10% |  |  | 4.2mm | 3.8mm | 0
CC4-0805N750J630F3 | 75pF | 0805 | X7S | 63V | ±5% |  |  | 4.2mm | 3.8mm | 0
CC4-0805N750J630PF3 | 75pF | 0805 | X7S | 63V | ±5% |  |  | 4.2mm | 3.8mm | 0
CC4-0805N750J630PF1 | 75pF | 0805 | X7S | 63V | ±5% |  |  | 4.2mm | 3.8mm | 0
CC4-0805N750J630F1 | 75pF | 0805 | X7S | 63V | ±5% |  |  | 4.2mm | 3.8mm | 0
CC4-0805N750J500PF3 | 75pF | 0805 | X7S | 50V | ±5% |  |  | 4.2mm | 3.8mm | 0
CC4-0805N750J500F3 | 75pF | 0805 | X7S | 50V | ±5% |  |  | 4.2mm | 3.8mm | 0
CC4-0805N750J500F1 | 75pF | 0805 | X7S | 50V | ±5% |  |  | 4.2mm | 3.8mm | 0
CC4-0805N750J500PF1 | 75pF | 0805 | X7S | 50V | ±5% |  |  | 4.2mm | 3.8mm | 0
CC4-0805N680M500F3 | 68pF | 0805 | X7S | 50V | ±20% |  |  | 4.2mm | 3.8mm | 0
CT4-1206B680K102PF3 | 68pF | 1206 | X7R | 1000V | ±10% |  |  | 5.5mm | 4.5mm | 0
CC4-0805N680K630PF3 | 68pF | 0805 | X7S | 63V | ±10% |  |  | 4.2mm | 3.8mm | 0
CC4-0805N680K500PF3 | 68pF | 0805 | X7S | 50V | ±10% |  |  | 4.2mm | 3.8mm | 0
CT4-0805B680K500PF1 | 68pF | 0805 | X7R | 50V | ±10% |  |  | 4.2mm | 3.8mm | 0
CC4-0805N680K500F3 | 68pF | 0805 | X7S | 50V | ±10% |  |  | 4.2mm | 3.8mm | 0
CC4-1206N680J102PF3 | 68pF | 1206 | X7S | 1000V | ±5% |  |  | 5.5mm | 4.5mm | 0
CC4-0805N680J101F3 | 68pF | 0805 | X7S | 100V | ±5% |  |  | 4.2mm | 3.8mm | 0
CC4-0805N680J101F1 | 68pF | 0805 | X7S | 100V | ±5% |  |  | 4.2mm | 3.8mm | 0
CC4-0805N680J630F3 | 68pF | 0805 | X7S | 63V | ±5% |  |  | 4.2mm | 3.8mm | 0
CC4-0805N680J630F1 | 68pF | 0805 | X7S | 63V | ±5% |  |  | 4.2mm | 3.8mm | 0
CC4-0805N680J500PF3 | 68pF | 0805 | X7S | 50V | ±5% |  |  | 4.2mm | 3.8mm | 0
CC4-0805N680J500F3 | 68pF | 0805 | X7S | 50V | ±5% |  |  | 4.2mm | 3.8mm | 0
CC4-0805N680J500F1 | 68pF | 0805 | X7S | 50V | ±5% |  |  | 4.2mm | 3.8mm | 0
CC4-0805N680J500PF1 | 68pF | 0805 | X7S | 50V | ±5% |  |  | 4.2mm | 3.8mm | 0
CC4-0805N620J500F3 | 62pF | 0805 | X7S | 50V | ±5% |  |  | 4.2mm | 3.8mm | 0
CC4-1206N560K102PF3 | 56pF | 1206 | X7S | 1000V | ±10% |  |  | 5.5mm | 4.5mm | 0
CC4-0805N560K501PF3 | 56pF | 0805 | X7S | 500V | ±10% |  |  | 4.2mm | 3.8mm | 0
CC4-0805N560K501F3 | 56pF | 0805 | X7S | 500V | ±10% |  |  | 4.2mm | 3.8mm | 0
CC4-0805N560J500PF3 | 56pF | 0805 | X7S | 50V | ±5% |  |  | 4.2mm | 3.8mm | 0
CC4-0805N560J500F1 | 56pF | 0805 | X7S | 50V | ±5% |  |  | 4.2mm | 3.8mm | 0
CC4-0805N560J500PF1 | 56pF | 0805 | X7S | 50V | ±5% |  |  | 4.2mm | 3.8mm | 0
CC4-0805N560J500F3 | 56pF | 0805 | X7S | 50V | ±5% |  |  | 4.2mm | 3.8mm | 0
CC4-0805N510K101F3 | 51pF | 0805 | X7S | 100V | ±10% |  |  | 4.2mm | 3.8mm | 0
CC4-0805N510K630PF1 | 51pF | 0805 | X7S | 63V | ±10% |  |  | 4.2mm | 3.8mm | 0
CC4-0805N510K500F3 | 51pF | 0805 | X7S | 50V | ±10% |  |  | 4.2mm | 3.8mm | 0
CC4-0805N510K500PF3 | 51pF | 0805 | X7S | 50V | ±10% |  |  | 4.2mm | 3.8mm | 0
CC4-0805N510K500PF1 | 51pF | 0805 | X7S | 50V | ±10% |  |  | 4.2mm | 3.8mm | 0
CC4-0805N510J630PF1 | 51pF | 0805 | X7S | 63V | ±5% |  |  | 4.2mm | 3.8mm | 0
CC4-0805N510J500F1 | 51pF | 0805 | X7S | 50V | ±5% |  |  | 4.2mm | 3.8mm | 0
CC4-0805N510J500PF1 | 51pF | 0805 | X7S | 50V | ±5% |  |  | 4.2mm | 3.8mm | 0
CC4-0805N510J500F3 | 51pF | 0805 | X7S | 50V | ±5% |  |  | 4.2mm | 3.8mm | 0
CC4-0805N500J101F3 | 50pF | 0805 | X7S | 100V | ±5% |  |  | 4.2mm | 3.8mm | 0
CC4-0805N500J500F1 | 50pF | 0805 | X7S | 50V | ±5% |  |  | 4.2mm | 3.8mm | 0
CC4-0805N500J500F3 | 50pF | 0805 | X7S | 50V | ±5% |  |  | 4.2mm | 3.8mm | 0
CT4-1206B470K102PF3 | 47pF | 1206 | X7R | 1000V | ±10% |  |  | 5.5mm | 4.5mm | 0
CC4-1206N470K102PF3 | 47pF | 1206 | X7S | 1000V | ±10% |  |  | 5.5mm | 4.5mm | 0
CC4-0805N470K501PF3 | 47pF | 0805 | X7S | 500V | ±10% |  |  | 4.2mm | 3.8mm | 0
CC4-0805N470K501F3 | 47pF | 0805 | X7S | 500V | ±10% |  |  | 4.2mm | 3.8mm | 0
CC4-0805N470K201PF1 | 47pF | 0805 | X7S | 200V | ±10% |  |  | 4.2mm | 3.8mm | 0
CC4-0805N470K630PF3 | 47pF | 0805 | X7S | 63V | ±10% |  |  | 4.2mm | 3.8mm | 0
CC4-0805N470K630F3 | 47pF | 0805 | X7S | 63V | ±10% |  |  | 4.2mm | 3.8mm | 0
CC4-0805B470K630PF3 | 47pF | 0805 | X7R | 63V | ±10% |  |  | 4.2mm | 3.8mm | 0
CC4-0805N470K500F3 | 47pF | 0805 | X7S | 50V | ±10% |  |  | 4.2mm | 3.8mm | 0
CT4-0805B470K500PF3 | 47pF | 0805 | X7R | 50V | ±10% |  |  | 4.2mm | 3.8mm | 0
CC4-0805N470K500PF3 | 47pF | 0805 | X7S | 50V | ±10% |  |  | 4.2mm | 3.8mm | 0
CT4-0805B470K500F3 | 47pF | 0805 | X7R | 50V | ±10% |  |  | 4.2mm | 3.8mm | 0
CC4-1206N470J202PF3 | 47pF | 1206 | X7S | 2000V | ±5% |  |  | 5.5mm | 4.5mm | 0
CC4-1206N470J201F3 | 47pF | 1206 | X7S | 200V | ±5% |  |  | 5.5mm | 4.5mm | 0
CC4-0805N470J201F3 | 47pF | 0805 | X7S | 200V | ±5% |  |  | 4.2mm | 3.8mm | 0
CT4-0805N470J201PF1 | 47pF | 0805 | X7S | 200V | ±5% |  |  | 4.2mm | 3.8mm | 0
CC4-0805N470J201PF1 | 47pF | 0805 | X7S | 200V | ±5% |  |  | 4.2mm | 3.8mm | 0
CC4-0805N470J101F1 | 47pF | 0805 | X7S | 100V | ±5% |  |  | 4.2mm | 3.8mm | 0
CC4-0805N470J101PF3 | 47pF | 0805 | X7S | 100V | ±5% |  |  | 4.2mm | 3.8mm | 0
CC4-0805N470J101F3 | 47pF | 0805 | X7S | 100V | ±5% |  |  | 4.2mm | 3.8mm | 0
CC4-0805N470J630F1 | 47pF | 0805 | X7S | 63V | ±5% |  |  | 4.2mm | 3.8mm | 0
CC4-0805N470J630PF3 | 47pF | 0805 | X7S | 63V | ±5% |  |  | 4.2mm | 3.8mm | 0
CC4-0805N470J630F3 | 47pF | 0805 | X7S | 63V | ±5% |  |  | 4.2mm | 3.8mm | 0
CC4-0805N470J500F3 | 47pF | 0805 | X7S | 50V | ±5% |  |  | 4.2mm | 3.8mm | 0
CC4-0805N470J500F1 | 47pF | 0805 | X7S | 50V | ±5% |  |  | 4.2mm | 3.8mm | 0
CC4-0805N470J500PF1 | 47pF | 0805 | X7S | 50V | ±5% |  |  | 4.2mm | 3.8mm | 0
CC4-0805N470J500PF3 | 47pF | 0805 | X7S | 50V | ±5% |  |  | 4.2mm | 3.8mm | 0
CC4-0805N430J500F1 | 43pF | 0805 | X7S | 50V | ±5% |  |  | 4.2mm | 3.8mm | 0
CC4-0805N390K500F3 | 39pF | 0805 | X7S | 50V | ±10% |  |  | 4.2mm | 3.8mm | 0
CC4-0805N390J101F3 | 39pF | 0805 | X7S | 100V | ±5% |  |  | 4.2mm | 3.8mm | 0
CC4-0805N390J101PF3 | 39pF | 0805 | X7S | 100V | ±5% |  |  | 4.2mm | 3.8mm | 0
CC4-0805N390J500PF3 | 39pF | 0805 | X7S | 50V | ±5% |  |  | 4.2mm | 3.8mm | 0
CC4-0805N390J500F1 | 39pF | 0805 | X7S | 50V | ±5% |  |  | 4.2mm | 3.8mm | 0
CC4-0805N390J500F3 | 39pF | 0805 | X7S | 50V | ±5% |  |  | 4.2mm | 3.8mm | 0
CC4-0805N360J101F1 | 36pF | 0805 | X7S | 100V | ±5% |  |  | 4.2mm | 3.8mm | 0
CC4-0805N360J630F3 | 36pF | 0805 | X7S | 63V | ±5% |  |  | 4.2mm | 3.8mm | 0
CC4-0805N360J630F1 | 36pF | 0805 | X7S | 63V | ±5% |  |  | 4.2mm | 3.8mm | 0
CC4-0805N360J500F1 | 36pF | 0805 | X7S | 50V | ±5% |  |  | 4.2mm | 3.8mm | 0
CC4-0805N360J500F3 | 36pF | 0805 | X7S | 50V | ±5% |  |  | 4.2mm | 3.8mm | 0
CC4-0805N330M630PF3 | 33pF | 0805 | X7S | 63V | ±20% |  |  | 4.2mm | 3.8mm | 0
CC4-0805N330M630F3 | 33pF | 0805 | X7S | 63V | ±20% |  |  | 4.2mm | 3.8mm | 0
CT4-0805B330M500F3 | 33pF | 0805 | X7R | 50V | ±20% |  |  | 4.2mm | 3.8mm | 0
CC4-0805N330M500F3 | 33pF | 0805 | X7S | 50V | ±20% |  |  | 4.2mm | 3.8mm | 0
CC4-1206N330K102PF3 | 33pF | 1206 | X7S | 1000V | ±10% |  |  | 5.5mm | 4.5mm | 0
CT4-0805B330K201PF3 | 33pF | 0805 | X7R | 200V | ±10% |  |  | 4.2mm | 3.8mm | 0
CT4-0805B330K201TF1 | 33pF | 0805 | X7R | 200V | ±10% |  |  | 4.2mm | 3.8mm | 0
CC4-0805N330K101F3 | 33pF | 0805 | X7S | 100V | ±10% |  |  | 4.2mm | 3.8mm | 0
CC4-0805N330K630F3 | 33pF | 0805 | X7S | 63V | ±10% |  |  | 4.2mm | 3.8mm | 0
CC4-0805N330K630PF3 | 33pF | 0805 | X7S | 63V | ±10% |  |  | 4.2mm | 3.8mm | 0
CC4-0805N330K500F3 | 33pF | 0805 | X7S | 50V | ±10% |  |  | 4.2mm | 3.8mm | 0
CC4-0805N330K500PF3 | 33pF | 0805 | X7S | 50V | ±10% |  |  | 4.2mm | 3.8mm | 0
CC4-0805N330J101F3 | 33pF | 0805 | X7S | 100V | ±5% |  |  | 4.2mm | 3.8mm | 0
CC4-0805N330J101F1 | 33pF | 0805 | X7S | 100V | ±5% |  |  | 4.2mm | 3.8mm | 0
CC4-0805N330J101PF3 | 33pF | 0805 | X7S | 100V | ±5% |  |  | 4.2mm | 3.8mm | 0
CC4-0805N330J630F3 | 33pF | 0805 | X7S | 63V | ±5% |  |  | 4.2mm | 3.8mm | 0
CC4-0805N330J630F1 | 33pF | 0805 | X7S | 63V | ±5% |  |  | 4.2mm | 3.8mm | 0
CC4-0805N330J630PF3 | 33pF | 0805 | X7S | 63V | ±5% |  |  | 4.2mm | 3.8mm | 0
CC4-0805N330J500TF1 | 33pF | 0805 | X7S | 50V | ±5% |  |  | 4.2mm | 3.8mm | 0
CC4-0805N330J500F1 | 33pF | 0805 | X7S | 50V | ±5% |  |  | 4.2mm | 3.8mm | 0
CC4-0805N330J500PF3 | 33pF | 0805 | X7S | 50V | ±5% |  |  | 4.2mm | 3.8mm | 0
CC4-0805N330J500F3 | 33pF | 0805 | X7S | 50V | ±5% |  |  | 4.2mm | 3.8mm | 0
CC4-0805N330J500PF1 | 33pF | 0805 | X7S | 50V | ±5% |  |  | 4.2mm | 3.8mm | 0
CT4-0805B300M500F3 | 30pF | 0805 | X7R | 50V | ±20% |  |  | 4.2mm | 3.8mm | 0
CT4-0805Y300M500F3 | 30pF | 0805 | Y5V | 50V | ±20% |  |  | 4.2mm | 3.8mm | 0
CC4-0805N300M500F1 | 30pF | 0805 | X7S | 50V | ±20% |  |  | 4.2mm | 3.8mm | 0
CC4-0805N300K630PF3 | 30pF | 0805 | X7S | 63V | ±10% |  |  | 4.2mm | 3.8mm | 0
CC4-0805N300K500F1 | 30pF | 0805 | X7S | 50V | ±10% |  |  | 4.2mm | 3.8mm | 0
CT4-0805B300K500PF3 | 30pF | 0805 | X7R | 50V | ±10% |  |  | 4.2mm | 3.8mm | 0
CC4-0805N300K500F3 | 30pF | 0805 | X7S | 50V | ±10% |  |  | 4.2mm | 3.8mm | 0
CC4-0805N300J101PF3 | 30pF | 0805 | X7S | 100V | ±5% |  |  | 4.2mm | 3.8mm | 0
CC4-0805N300J101F3 | 30pF | 0805 | X7S | 100V | ±5% |  |  | 4.2mm | 3.8mm | 0
CC4-0805N300J101F1 | 30pF | 0805 | X7S | 100V | ±5% |  |  | 4.2mm | 3.8mm | 0
CC4-0805N300J630F3 | 30pF | 0805 | X7S | 63V | ±5% |  |  | 4.2mm | 3.8mm | 0
CC4-0805N300J630F1 | 30pF | 0805 | X7S | 63V | ±5% |  |  | 4.2mm | 3.8mm | 0
CC4-0805N300J630PF3 | 30pF | 0805 | X7S | 63V | ±5% |  |  | 4.2mm | 3.8mm | 0
CC4-0805N300J500PF1 | 30pF | 0805 | X7S | 50V | ±5% |  |  | 4.2mm | 3.8mm | 0
CC4-0805N300J500PF3 | 30pF | 0805 | X7S | 50V | ±5% |  |  | 4.2mm | 3.8mm | 0
CC4-0805N300J500F3 | 30pF | 0805 | X7S | 50V | ±5% |  |  | 4.2mm | 3.8mm | 0
CC4-0805N300J500F1 | 30pF | 0805 | X7S | 50V | ±5% |  |  | 4.2mm | 3.8mm | 0
CC4-0805N300J250F3 | 30pF | 0805 | X7S | 25V | ±5% |  |  | 4.2mm | 3.8mm | 0
CC4-0805N270K500F1 | 27pF | 0805 | X7S | 50V | ±10% |  |  | 4.2mm | 3.8mm | 0
CC4-0805N270K500F3 | 27pF | 0805 | X7S | 50V | ±10% |  |  | 4.2mm | 3.8mm | 0
CC4-0805N270J101F3 | 27pF | 0805 | X7S | 100V | ±5% |  |  | 4.2mm | 3.8mm | 0
CC4-0805N270J101PF3 | 27pF | 0805 | X7S | 100V | ±5% |  |  | 4.2mm | 3.8mm | 0
CC4-0805N270J630F3 | 27pF | 0805 | X7S | 63V | ±5% |  |  | 4.2mm | 3.8mm | 0
CC4-0805N270J630PF3 | 27pF | 0805 | X7S | 63V | ±5% |  |  | 4.2mm | 3.8mm | 0
CC4-0805N270J630F1 | 27pF | 0805 | X7S | 63V | ±5% |  |  | 4.2mm | 3.8mm | 0
CC4-0805N270J500F3 | 27pF | 0805 | X7S | 50V | ±5% |  |  | 4.2mm | 3.8mm | 0
CC4-0805N270J500F1 | 27pF | 0805 | X7S | 50V | ±5% |  |  | 4.2mm | 3.8mm | 0
CC4-0805N270J500PF3 | 27pF | 0805 | X7S | 50V | ±5% |  |  | 4.2mm | 3.8mm | 0
CC4-0805N270J500PF1 | 27pF | 0805 | X7S | 50V | ±5% |  |  | 4.2mm | 3.8mm | 0
CC4-0805N250K500F3 | 25pF | 0805 | X7S | 50V | ±10% |  |  | 4.2mm | 3.8mm | 0
CC4-0805N250J630F3 | 25pF | 0805 | X7S | 63V | ±5% |  |  | 4.2mm | 3.8mm | 0
CC4-0805N250J630F1 | 25pF | 0805 | X7S | 63V | ±5% |  |  | 4.2mm | 3.8mm | 0
CC4-0805N250J500F3 | 25pF | 0805 | X7S | 50V | ±5% |  |  | 4.2mm | 3.8mm | 0
CC4-0805N250J500F1 | 25pF | 0805 | X7S | 50V | ±5% |  |  | 4.2mm | 3.8mm | 0
CC4-0805N250J500PF1 | 25pF | 0805 | X7S | 50V | ±5% |  |  | 4.2mm | 3.8mm | 0
CC4-0805N240J500F3 | 24pF | 0805 | X7S | 50V | ±5% |  |  | 4.2mm | 3.8mm | 0
CC4-0805N220K101PF3 | 22pF | 0805 | X7S | 100V | ±10% |  |  | 4.2mm | 3.8mm | 0
CC4-0805N220K630F3 | 22pF | 0805 | X7S | 63V | ±10% |  |  | 4.2mm | 3.8mm | 0
CC4-0805N220K630PF3 | 22pF | 0805 | X7S | 63V | ±10% |  |  | 4.2mm | 3.8mm | 0
CC4-0805N220K630PF1 | 22pF | 0805 | X7S | 63V | ±10% |  |  | 4.2mm | 3.8mm | 0
CC4-0805N220K500PF1 | 22pF | 0805 | X7S | 50V | ±10% |  |  | 4.2mm | 3.8mm | 0
CT4-0805CG220K500F3 | 22pF | 0805 | C0G | 50V | ±10% |  |  | 4.2mm | 3.8mm | 0
CC4-0805N220K500F3 | 22pF | 0805 | X7S | 50V | ±10% |  |  | 4.2mm | 3.8mm | 0
CC4-1206N220J102PF3 | 22pF | 1206 | X7S | 1000V | ±5% |  |  | 5.5mm | 4.5mm | 0
CC4-0805N220J101F1 | 22pF | 0805 | X7S | 100V | ±5% |  |  | 4.2mm | 3.8mm | 0
CC4-0805N220J101F3 | 22pF | 0805 | X7S | 100V | ±5% |  |  | 4.2mm | 3.8mm | 0
CC4-0805N220J101PF1 | 22pF | 0805 | X7S | 100V | ±5% |  |  | 4.2mm | 3.8mm | 0
CC4-0805N220J630F3 | 22pF | 0805 | X7S | 63V | ±5% |  |  | 4.2mm | 3.8mm | 0
CC4-0805N220J630F1 | 22pF | 0805 | X7S | 63V | ±5% |  |  | 4.2mm | 3.8mm | 0
CC4-0805N220J630PF3 | 22pF | 0805 | X7S | 63V | ±5% |  |  | 4.2mm | 3.8mm | 0
CC4-0805N220J500F3 | 22pF | 0805 | X7S | 50V | ±5% |  |  | 4.2mm | 3.8mm | 0
CC4-0805N220J500TF3 | 22pF | 0805 | X7S | 50V | ±5% |  |  | 4.2mm | 3.8mm | 0
CC4-0805N220J500F1 | 22pF | 0805 | X7S | 50V | ±5% |  |  | 4.2mm | 3.8mm | 0
CC4-0805N220J500PF3 | 22pF | 0805 | X7S | 50V | ±5% |  |  | 4.2mm | 3.8mm | 0
CT4-0805B220J500F3 | 22pF | 0805 | X7R | 50V | ±5% |  |  | 4.2mm | 3.8mm | 0
CC4-0805N220J500PF1 | 22pF | 0805 | X7S | 50V | ±5% |  |  | 4.2mm | 3.8mm | 0
CC4-0805N220J250PF3 | 22pF | 0805 | X7S | 25V | ±5% |  |  | 4.2mm | 3.8mm | 0
CC4-0805N220J250F3 | 22pF | 0805 | X7S | 25V | ±5% |  |  | 4.2mm | 3.8mm | 0
CC4-0805N200K630PF3 | 20pF | 0805 | X7S | 63V | ±10% |  |  | 4.2mm | 3.8mm | 0
CC4-0805N200K500PF1 | 20pF | 0805 | X7S | 50V | ±10% |  |  | 4.2mm | 3.8mm | 0
CC4-0805N200K500F3 | 20pF | 0805 | X7S | 50V | ±10% |  |  | 4.2mm | 3.8mm | 0
CC4-0805N200K500F1 | 20pF | 0805 | X7S | 50V | ±10% |  |  | 4.2mm | 3.8mm | 0
CC4-0805N200J101F3 | 20pF | 0805 | X7S | 100V | ±5% |  |  | 4.2mm | 3.8mm | 0
CC4-0805N200J101F1 | 20pF | 0805 | X7S | 100V | ±5% |  |  | 4.2mm | 3.8mm | 0
CC4-0805N200J630F1 | 20pF | 0805 | X7S | 63V | ±5% |  |  | 4.2mm | 3.8mm | 0
CC4-0805N200J630F3 | 20pF | 0805 | X7S | 63V | ±5% |  |  | 4.2mm | 3.8mm | 0
CC4-1206N200J500F3 | 20pF | 1206 | X7S | 50V | ±5% |  |  | 5.5mm | 4.5mm | 0
CC4-0805N200J500PF3 | 20pF | 0805 | X7S | 50V | ±5% |  |  | 4.2mm | 3.8mm | 0
CC4-0805CG200J500PF3 | 20pF | 0805 | C0G | 50V | ±5% |  |  | 4.2mm | 3.8mm | 0
CC4-0805N200J500F1 | 20pF | 0805 | X7S | 50V | ±5% |  |  | 4.2mm | 3.8mm | 0
CC4-0805N200J500F3 | 20pF | 0805 | X7S | 50V | ±5% |  |  | 4.2mm | 3.8mm | 0
CC4-0805N200J500PF1 | 20pF | 0805 | X7S | 50V | ±5% |  |  | 4.2mm | 3.8mm | 0
CT4-0805B180K500F3 | 18pF | 0805 | X7R | 50V | ±10% |  |  | 4.2mm | 3.8mm | 0
CC4-0805N180K500PF3 | 18pF | 0805 | X7S | 50V | ±10% |  |  | 4.2mm | 3.8mm | 0
CC4-0805N180K500F3 | 18pF | 0805 | X7S | 50V | ±10% |  |  | 4.2mm | 3.8mm | 0
CC4-0805N180J101PF1 | 18pF | 0805 | X7S | 100V | ±5% |  |  | 4.2mm | 3.8mm | 0
CC4-0805N180J630F3 | 18pF | 0805 | X7S | 63V | ±5% |  |  | 4.2mm | 3.8mm | 0
CC4-0805N180J630F1 | 18pF | 0805 | X7S | 63V | ±5% |  |  | 4.2mm | 3.8mm | 0
CC4-0805N180J630PF3 | 18pF | 0805 | X7S | 63V | ±5% |  |  | 4.2mm | 3.8mm | 0
CC4-0805N180J500PF1 | 18pF | 0805 | X7S | 50V | ±5% |  |  | 4.2mm | 3.8mm | 0
CC4-0805N180J500F1 | 18pF | 0805 | X7S | 50V | ±5% |  |  | 4.2mm | 3.8mm | 0
CC4-0805N180J500F3 | 18pF | 0805 | X7S | 50V | ±5% |  |  | 4.2mm | 3.8mm | 0
CC4-0805N180J500PF3 | 18pF | 0805 | X7S | 50V | ±5% |  |  | 4.2mm | 3.8mm | 0
CC4-0805N170J500F3 | 17pF | 0805 | X7S | 50V | ±5% |  |  | 4.2mm | 3.8mm | 0
CC4-0805N160J500F3 | 16pF | 0805 | X7S | 50V | ±5% |  |  | 4.2mm | 3.8mm | 0
CC4-0805N150K630PF3 | 15pF | 0805 | X7S | 63V | ±10% |  |  | 4.2mm | 3.8mm | 0
CT4-0805CG150K500F3 | 15pF | 0805 | C0G | 50V | ±10% |  |  | 4.2mm | 3.8mm | 0
CC4-0805N150J251F1 | 15pF | 0805 | X7S | 250V | ±5% |  |  | 4.2mm | 3.8mm | 0
CC4-0805N150J201PF3 | 15pF | 0805 | X7S | 200V | ±5% |  |  | 4.2mm | 3.8mm | 0
CC4-0805N150J101F3 | 15pF | 0805 | X7S | 100V | ±5% |  |  | 4.2mm | 3.8mm | 0
CC4-0805N150J101PF3 | 15pF | 0805 | X7S | 100V | ±5% |  |  | 4.2mm | 3.8mm | 0
CC4-0805N150J630F1 | 15pF | 0805 | X7S | 63V | ±5% |  |  | 4.2mm | 3.8mm | 0
CC4-0805N150J630F3 | 15pF | 0805 | X7S | 63V | ±5% |  |  | 4.2mm | 3.8mm | 0
CC4-0805N150J630PF3 | 15pF | 0805 | X7S | 63V | ±5% |  |  | 4.2mm | 3.8mm | 0
CC4-0805N150J500PF1 | 15pF | 0805 | X7S | 50V | ±5% |  |  | 4.2mm | 3.8mm | 0
CC4-0805N150J500F3 | 15pF | 0805 | X7S | 50V | ±5% |  |  | 4.2mm | 3.8mm | 0
CC4-0805N150J500F1 | 15pF | 0805 | X7S | 50V | ±5% |  |  | 4.2mm | 3.8mm | 0
CC4-0805N150J500PF3 | 15pF | 0805 | X7S | 50V | ±5% |  |  | 4.2mm | 3.8mm | 0
CC4-0805N130J101F3 | 13pF | 0805 | X7S | 100V | ±5% |  |  | 4.2mm | 3.8mm | 0
CC4-0805N120K500PF3 | 12pF | 0805 | X7S | 50V | ±10% |  |  | 4.2mm | 3.8mm | 0
CC4-0805N120J251F1 | 12pF | 0805 | X7S | 250V | ±5% |  |  | 4.2mm | 3.8mm | 0
CC4-0805N120J630F3 | 12pF | 0805 | X7S | 63V | ±5% |  |  | 4.2mm | 3.8mm | 0
CC4-0805N120J630F1 | 12pF | 0805 | X7S | 63V | ±5% |  |  | 4.2mm | 3.8mm | 0
CC4-0805N120J500PF3 | 12pF | 0805 | X7S | 50V | ±5% |  |  | 4.2mm | 3.8mm | 0
CC4-0805N120J500F3 | 12pF | 0805 | X7S | 50V | ±5% |  |  | 4.2mm | 3.8mm | 0
CC4-0805N120J500F1 | 12pF | 0805 | X7S | 50V | ±5% |  |  | 4.2mm | 3.8mm | 0
CC4-0805N110K630PF3 | 11pF | 0805 | X7S | 63V | ±10% |  |  | 4.2mm | 3.8mm | 0
CC4-0805N110K630F3 | 11pF | 0805 | X7S | 63V | ±10% |  |  | 4.2mm | 3.8mm | 0
CC4-0805N110K630F1 | 11pF | 0805 | X7S | 63V | ±10% |  |  | 4.2mm | 3.8mm | 0
CC4-0805N110K630PF1 | 11pF | 0805 | X7S | 63V | ±10% |  |  | 4.2mm | 3.8mm | 0
CC4-0805N110K500PF1 | 11pF | 0805 | X7S | 50V | ±10% |  |  | 4.2mm | 3.8mm | 0
CC4-0805N110K500F1 | 11pF | 0805 | X7S | 50V | ±10% |  |  | 4.2mm | 3.8mm | 0
CC4-0805N110K500F3 | 11pF | 0805 | X7S | 50V | ±10% |  |  | 4.2mm | 3.8mm | 0
CC4-0805N110J630PF3 | 11pF | 0805 | X7S | 63V | ±5% |  |  | 4.2mm | 3.8mm | 0
CC4-0805N110J630PF1 | 11pF | 0805 | X7S | 63V | ±5% |  |  | 4.2mm | 3.8mm | 0
CC4-0805N110J630F3 | 11pF | 0805 | X7S | 63V | ±5% |  |  | 4.2mm | 3.8mm | 0
CC4-0805N110J630F1 | 11pF | 0805 | X7S | 63V | ±5% |  |  | 4.2mm | 3.8mm | 0
CC4-0805N110J500PF3 | 11pF | 0805 | X7S | 50V | ±5% |  |  | 4.2mm | 3.8mm | 0
CC4-0805N110J500PF1 | 11pF | 0805 | X7S | 50V | ±5% |  |  | 4.2mm | 3.8mm | 0
CC4-0805N110J500F3 | 11pF | 0805 | X7S | 50V | ±5% |  |  | 4.2mm | 3.8mm | 0
CC4-0805N110J500F1 | 11pF | 0805 | X7S | 50V | ±5% |  |  | 4.2mm | 3.8mm | 0
CC4-0805N100K501PF3 | 10pF | 0805 | X7S | 500V | ±10% |  |  | 4.2mm | 3.8mm | 0
CC4-0805N100K630PF3 | 10pF | 0805 | X7S | 63V | ±10% |  |  | 4.2mm | 3.8mm | 0
CC4-0805N100K500F1 | 10pF | 0805 | X7S | 50V | ±10% |  |  | 4.2mm | 3.8mm | 0
CC4-0805N100K500PF3 | 10pF | 0805 | X7S | 50V | ±10% |  |  | 4.2mm | 3.8mm | 0
CC4-0805N100K500F3 | 10pF | 0805 | X7S | 50V | ±10% |  |  | 4.2mm | 3.8mm | 0
CC4-0805N100K500PF1 | 10pF | 0805 | X7S | 50V | ±10% |  |  | 4.2mm | 3.8mm | 0
CC4-0805N100J501PF3 | 10pF | 0805 | X7S | 500V | ±5% |  |  | 4.2mm | 3.8mm | 0
CC4-0805N100J201F3 | 10pF | 0805 | X7S | 200V | ±5% |  |  | 4.2mm | 3.8mm | 0
CC4-0805N100J101F1 | 10pF | 0805 | X7S | 100V | ±5% |  |  | 4.2mm | 3.8mm | 0
CC4-0805N100J101PF3 | 10pF | 0805 | X7S | 100V | ±5% |  |  | 4.2mm | 3.8mm | 0
CC4-0805N100J101F3 | 10pF | 0805 | X7S | 100V | ±5% |  |  | 4.2mm | 3.8mm | 0
CC4-0805N100J630PF1 | 10pF | 0805 | X7S | 63V | ±5% |  |  | 4.2mm | 3.8mm | 0
CC4-0805N100J630F1 | 10pF | 0805 | X7S | 63V | ±5% |  |  | 4.2mm | 3.8mm | 0
CC4-0805N100J630F3 | 10pF | 0805 | X7S | 63V | ±5% |  |  | 4.2mm | 3.8mm | 0
CC4-0805N100J500F1 | 10pF | 0805 | X7S | 50V | ±5% |  |  | 4.2mm | 3.8mm | 0
CC4-0805N100J500F3 | 10pF | 0805 | X7S | 50V | ±5% |  |  | 4.2mm | 3.8mm | 0
CC4-0805N100J500PF3 | 10pF | 0805 | X7S | 50V | ±5% |  |  | 4.2mm | 3.8mm | 0
CC4-0805N100J500PF1 | 10pF | 0805 | X7S | 50V | ±5% |  |  | 4.2mm | 3.8mm | 0
CC4-0805N9R8D630F3 | 9.8pF | 0805 | X7S | 63V | ±0.50pF |  |  | 4.2mm | 3.8mm | 0
CC4-0805N9R8D630F1 | 9.8pF | 0805 | X7S | 63V | ±0.50pF |  |  | 4.2mm | 3.8mm | 0
CC4-0805N9R8D500F3 | 9.8pF | 0805 | X7S | 50V | ±0.50pF |  |  | 4.2mm | 3.8mm | 0
CC4-0805N9R8D500F1 | 9.8pF | 0805 | X7S | 50V | ±0.50pF |  |  | 4.2mm | 3.8mm | 0
CC4-0805N9R8C630F3 | 9.8pF | 0805 | X7S | 63V | ±0.25pF |  |  | 4.2mm | 3.8mm | 0
CC4-0805N9R8C630F1 | 9.8pF | 0805 | X7S | 63V | ±0.25pF |  |  | 4.2mm | 3.8mm | 0
CC4-0805N9R8C500F3 | 9.8pF | 0805 | X7S | 50V | ±0.25pF |  |  | 4.2mm | 3.8mm | 0
CC4-0805N9R8C500F1 | 9.8pF | 0805 | X7S | 50V | ±0.25pF |  |  | 4.2mm | 3.8mm | 0
CC4-0805N9R0D630F3 | 9.0pF | 0805 | X7S | 63V | ±0.50pF |  |  | 4.2mm | 3.8mm | 0
CC4-0805N9R0D500F3 | 9.0pF | 0805 | X7S | 50V | ±0.50pF |  |  | 4.2mm | 3.8mm | 0
CC4-0805N9R0C630F3 | 9.0pF | 0805 | X7S | 63V | ±0.25pF |  |  | 4.2mm | 3.8mm | 0
CC4-0805N9R0C500F3 | 9.0pF | 0805 | X7S | 50V | ±0.25pF |  |  | 4.2mm | 3.8mm | 0
CC4-0805N8R2D630F3 | 8.2pF | 0805 | X7S | 63V | ±0.50pF |  |  | 4.2mm | 3.8mm | 0
CC4-0805N8R2D500PF3 | 8.2pF | 0805 | X7S | 50V | ±0.50pF |  |  | 4.2mm | 3.8mm | 0
CC4-0805N8R2D500F1 | 8.2pF | 0805 | X7S | 50V | ±0.50pF |  |  | 4.2mm | 3.8mm | 0
CC4-0805N8R2D500F3 | 8.2pF | 0805 | X7S | 50V | ±0.50pF |  |  | 4.2mm | 3.8mm | 0
CC4-0805N8R2C630F3 | 8.2pF | 0805 | X7S | 63V | ±0.25pF |  |  | 4.2mm | 3.8mm | 0
CC4-0805N8R2C500F1 | 8.2pF | 0805 | X7S | 50V | ±0.25pF |  |  | 4.2mm | 3.8mm | 0
CC4-0805N8R2C500F3 | 8.2pF | 0805 | X7S | 50V | ±0.25pF |  |  | 4.2mm | 3.8mm | 0
CC4-0805N8R0D630F3 | 8.0pF | 0805 | X7S | 63V | ±0.50pF |  |  | 4.2mm | 3.8mm | 0
CC4-0805N8R0D630F1 | 8.0pF | 0805 | X7S | 63V | ±0.50pF |  |  | 4.2mm | 3.8mm | 0
CC4-0805N8R0D500F1 | 8.0pF | 0805 | X7S | 50V | ±0.50pF |  |  | 4.2mm | 3.8mm | 0
CC4-0805N8R0D500F3 | 8.0pF | 0805 | X7S | 50V | ±0.50pF |  |  | 4.2mm | 3.8mm | 0
CC4-0805N8R0C630F3 | 8.0pF | 0805 | X7S | 63V | ±0.25pF |  |  | 4.2mm | 3.8mm | 0
CC4-0805N8R0C630F1 | 8.0pF | 0805 | X7S | 63V | ±0.25pF |  |  | 4.2mm | 3.8mm | 0
CC4-0805N8R0C500F1 | 8.0pF | 0805 | X7S | 50V | ±0.25pF |  |  | 4.2mm | 3.8mm | 0
CC4-0805N8R0C500F3 | 8.0pF | 0805 | X7S | 50V | ±0.25pF |  |  | 4.2mm | 3.8mm | 0
CC4-0805N7R0J500PF3 | 7.0pF | 0805 | X7S | 50V | ±5% |  |  | 4.2mm | 3.8mm | 0
CC4-0805N7R0D630F3 | 7.0pF | 0805 | X7S | 63V | ±0.50pF |  |  | 4.2mm | 3.8mm | 0
CC4-0805N7R0D500F3 | 7.0pF | 0805 | X7S | 50V | ±0.50pF |  |  | 4.2mm | 3.8mm | 0
CC4-0805CG7R0D500PF3 | 7.0pF | 0805 | C0G | 50V | ±0.50pF |  |  | 4.2mm | 3.8mm | 0
CC4-0805N7R0C630F3 | 7.0pF | 0805 | X7S | 63V | ±0.25pF |  |  | 4.2mm | 3.8mm | 0
CC4-0805N7R0C500F3 | 7.0pF | 0805 | X7S | 50V | ±0.25pF |  |  | 4.2mm | 3.8mm | 0
CC4-0805N6R8D101PF1 | 6.8pF | 0805 | X7S | 100V | ±0.50pF |  |  | 4.2mm | 3.8mm | 0
CC4-0805N6R8D630F3 | 6.8pF | 0805 | X7S | 63V | ±0.50pF |  |  | 4.2mm | 3.8mm | 0
CC4-0805N6R8D630F1 | 6.8pF | 0805 | X7S | 63V | ±0.50pF |  |  | 4.2mm | 3.8mm | 0
CC4-0805N6R8D500F1 | 6.8pF | 0805 | X7S | 50V | ±0.50pF |  |  | 4.2mm | 3.8mm | 0
CC4-0805N6R8D500F3 | 6.8pF | 0805 | X7S | 50V | ±0.50pF |  |  | 4.2mm | 3.8mm | 0
CC4-0805N6R8C630F1 | 6.8pF | 0805 | X7S | 63V | ±0.25pF |  |  | 4.2mm | 3.8mm | 0
CC4-0805N6R8C630F3 | 6.8pF | 0805 | X7S | 63V | ±0.25pF |  |  | 4.2mm | 3.8mm | 0
CC4-0805N6R8C500F1 | 6.8pF | 0805 | X7S | 50V | ±0.25pF |  |  | 4.2mm | 3.8mm | 0
CC4-0805N6R8C500F3 | 6.8pF | 0805 | X7S | 50V | ±0.25pF |  |  | 4.2mm | 3.8mm | 0
CC4-0805N6R2D101PF1 | 6.2pF | 0805 | X7S | 100V | ±0.50pF |  |  | 4.2mm | 3.8mm | 0
CC4-0805N6R2D630F3 | 6.2pF | 0805 | X7S | 63V | ±0.50pF |  |  | 4.2mm | 3.8mm | 0
CC4-0805N6R2D630F1 | 6.2pF | 0805 | X7S | 63V | ±0.50pF |  |  | 4.2mm | 3.8mm | 0
CC4-0805N6R2D500F3 | 6.2pF | 0805 | X7S | 50V | ±0.50pF |  |  | 4.2mm | 3.8mm | 0
CC4-0805N6R2D500F1 | 6.2pF | 0805 | X7S | 50V | ±0.50pF |  |  | 4.2mm | 3.8mm | 0
CC4-0805N6R2C630F3 | 6.2pF | 0805 | X7S | 63V | ±0.25pF |  |  | 4.2mm | 3.8mm | 0
CC4-0805N6R2C630F1 | 6.2pF | 0805 | X7S | 63V | ±0.25pF |  |  | 4.2mm | 3.8mm | 0
CC4-0805N6R2C500F3 | 6.2pF | 0805 | X7S | 50V | ±0.25pF |  |  | 4.2mm | 3.8mm | 0
CC4-0805N6R2C500F1 | 6.2pF | 0805 | X7S | 50V | ±0.25pF |  |  | 4.2mm | 3.8mm | 0
CC4-0805N6R0D630F3 | 6.0pF | 0805 | X7S | 63V | ±0.50pF |  |  | 4.2mm | 3.8mm | 0
CC4-0805N6R0D630F1 | 6.0pF | 0805 | X7S | 63V | ±0.50pF |  |  | 4.2mm | 3.8mm | 0
CC4-0805N6R0D500F3 | 6.0pF | 0805 | X7S | 50V | ±0.50pF |  |  | 4.2mm | 3.8mm | 0
CC4-0805N6R0D500F1 | 6.0pF | 0805 | X7S | 50V | ±0.50pF |  |  | 4.2mm | 3.8mm | 0
CC4-0805N6R0C630F3 | 6.0pF | 0805 | X7S | 63V | ±0.25pF |  |  | 4.2mm | 3.8mm | 0
CC4-0805N6R0C630F1 | 6.0pF | 0805 | X7S | 63V | ±0.25pF |  |  | 4.2mm | 3.8mm | 0
CC4-0805N6R0C500F1 | 6.0pF | 0805 | X7S | 50V | ±0.25pF |  |  | 4.2mm | 3.8mm | 0
CC4-0805N6R0C500F3 | 6.0pF | 0805 | X7S | 50V | ±0.25pF |  |  | 4.2mm | 3.8mm | 0
CC4-0805N5R6D630F1 | 5.6pF | 0805 | X7S | 63V | ±0.50pF |  |  | 4.2mm | 3.8mm | 0
CC4-0805N5R6D630F3 | 5.6pF | 0805 | X7S | 63V | ±0.50pF |  |  | 4.2mm | 3.8mm | 0
CC4-0805N5R6D500F3 | 5.6pF | 0805 | X7S | 50V | ±0.50pF |  |  | 4.2mm | 3.8mm | 0
CC4-0805N5R6D500F1 | 5.6pF | 0805 | X7S | 50V | ±0.50pF |  |  | 4.2mm | 3.8mm | 0
CC4-0805N5R6C500PF1 | 5.6pF | 0805 | X7S | 50V | ±0.25pF |  |  | 4.2mm | 3.8mm | 0
CC4-0805N5R6C500F3 | 5.6pF | 0805 | X7S | 50V | ±0.25pF |  |  | 4.2mm | 3.8mm | 0
CC4-0805N5R1D630F3 | 5.1pF | 0805 | X7S | 63V | ±0.50pF |  |  | 4.2mm | 3.8mm | 0
CC4-0805N5R1D630F1 | 5.1pF | 0805 | X7S | 63V | ±0.50pF |  |  | 4.2mm | 3.8mm | 0
CC4-0805N5R1D500F3 | 5.1pF | 0805 | X7S | 50V | ±0.50pF |  |  | 4.2mm | 3.8mm | 0
CC4-0805N5R1D500F1 | 5.1pF | 0805 | X7S | 50V | ±0.50pF |  |  | 4.2mm | 3.8mm | 0
CC4-0805N5R1C630F1 | 5.1pF | 0805 | X7S | 63V | ±0.25pF |  |  | 4.2mm | 3.8mm | 0
CC4-0805N5R1C630F3 | 5.1pF | 0805 | X7S | 63V | ±0.25pF |  |  | 4.2mm | 3.8mm | 0
CC4-0805N5R1C500F3 | 5.1pF | 0805 | X7S | 50V | ±0.25pF |  |  | 4.2mm | 3.8mm | 0
CC4-0805N5R1C500F1 | 5.1pF | 0805 | X7S | 50V | ±0.25pF |  |  | 4.2mm | 3.8mm | 0
CC4-0805N5R0D630F3 | 5.0pF | 0805 | X7S | 63V | ±0.50pF |  |  | 4.2mm | 3.8mm | 0
CC4-0805N5R0D630F1 | 5.0pF | 0805 | X7S | 63V | ±0.50pF |  |  | 4.2mm | 3.8mm | 0
CC4-0805N5R0D500F1 | 5.0pF | 0805 | X7S | 50V | ±0.50pF |  |  | 4.2mm | 3.8mm | 0
CC4-0805N5R0D500PF3 | 5.0pF | 0805 | X7S | 50V | ±0.50pF |  |  | 4.2mm | 3.8mm | 0
CC4-0805N5R0D500PF1 | 5.0pF | 0805 | X7S | 50V | ±0.50pF |  |  | 4.2mm | 3.8mm | 0
CC4-0805N5R0D500F3 | 5.0pF | 0805 | X7S | 50V | ±0.50pF |  |  | 4.2mm | 3.8mm | 0
CC4-0805N5R0C500PF1 | 5.0pF | 0805 | X7S | 50V | ±0.25pF |  |  | 4.2mm | 3.8mm | 0
CC4-0805N5R0C500F1 | 5.0pF | 0805 | X7S | 50V | ±0.25pF |  |  | 4.2mm | 3.8mm | 0
CC4-0805N5R0C500F3 | 5.0pF | 0805 | X7S | 50V | ±0.25pF |  |  | 4.2mm | 3.8mm | 0
CC4-0805N4R7D201F1 | 4.7pF | 0805 | X7S | 200V | ±0.50pF |  |  | 4.2mm | 3.8mm | 0
CC4-0805N4R7D101PF1 | 4.7pF | 0805 | X7S | 100V | ±0.50pF |  |  | 4.2mm | 3.8mm | 0
CC4-0805N4R7D630F3 | 4.7pF | 0805 | X7S | 63V | ±0.50pF |  |  | 4.2mm | 3.8mm | 0
CC4-0805N4R7D630F1 | 4.7pF | 0805 | X7S | 63V | ±0.50pF |  |  | 4.2mm | 3.8mm | 0
CC4-0805N4R7D500F1 | 4.7pF | 0805 | X7S | 50V | ±0.50pF |  |  | 4.2mm | 3.8mm | 0
CC4-0805N4R7D500PF3 | 4.7pF | 0805 | X7S | 50V | ±0.50pF |  |  | 4.2mm | 3.8mm | 0
CC4-0805N4R7D500F3 | 4.7pF | 0805 | X7S | 50V | ±0.50pF |  |  | 4.2mm | 3.8mm | 0
CC4-0805N4R7C630F1 | 4.7pF | 0805 | X7S | 63V | ±0.25pF |  |  | 4.2mm | 3.8mm | 0
CC4-0805N4R7C630F3 | 4.7pF | 0805 | X7S | 63V | ±0.25pF |  |  | 4.2mm | 3.8mm | 0
CC4-0805N4R7C500F1 | 4.7pF | 0805 | X7S | 50V | ±0.25pF |  |  | 4.2mm | 3.8mm | 0
CC4-0805N4R7C500F3 | 4.7pF | 0805 | X7S | 50V | ±0.25pF |  |  | 4.2mm | 3.8mm | 0
CC4-0805N4R6D630F1 | 4.6pF | 0805 | X7S | 63V | ±0.50pF |  |  | 4.2mm | 3.8mm | 0
CC4-0805N4R6D630F3 | 4.6pF | 0805 | X7S | 63V | ±0.50pF |  |  | 4.2mm | 3.8mm | 0
CC4-0805N4R6D500F3 | 4.6pF | 0805 | X7S | 50V | ±0.50pF |  |  | 4.2mm | 3.8mm | 0
CC4-0805N4R6D500F1 | 4.6pF | 0805 | X7S | 50V | ±0.50pF |  |  | 4.2mm | 3.8mm | 0
CC4-0805N4R6C630F1 | 4.6pF | 0805 | X7S | 63V | ±0.25pF |  |  | 4.2mm | 3.8mm | 0
CC4-0805N4R6C630F3 | 4.6pF | 0805 | X7S | 63V | ±0.25pF |  |  | 4.2mm | 3.8mm | 0
CC4-0805N4R6C500F3 | 4.6pF | 0805 | X7S | 50V | ±0.25pF |  |  | 4.2mm | 3.8mm | 0
CC4-0805N4R6C500F1 | 4.6pF | 0805 | X7S | 50V | ±0.25pF |  |  | 4.2mm | 3.8mm | 0
CC4-0805N4R3D630F1 | 4.3pF | 0805 | X7S | 63V | ±0.50pF |  |  | 4.2mm | 3.8mm | 0
CC4-0805N4R3D630F3 | 4.3pF | 0805 | X7S | 63V | ±0.50pF |  |  | 4.2mm | 3.8mm | 0
CC4-0805N4R3D500F1 | 4.3pF | 0805 | X7S | 50V | ±0.50pF |  |  | 4.2mm | 3.8mm | 0
CC4-0805N4R3D500F3 | 4.3pF | 0805 | X7S | 50V | ±0.50pF |  |  | 4.2mm | 3.8mm | 0
CC4-0805N4R3C630F3 | 4.3pF | 0805 | X7S | 63V | ±0.25pF |  |  | 4.2mm | 3.8mm | 0
CC4-0805N4R3C630F1 | 4.3pF | 0805 | X7S | 63V | ±0.25pF |  |  | 4.2mm | 3.8mm | 0
CC4-0805N4R3C500F3 | 4.3pF | 0805 | X7S | 50V | ±0.25pF |  |  | 4.2mm | 3.8mm | 0
CC4-0805N4R3C500F1 | 4.3pF | 0805 | X7S | 50V | ±0.25pF |  |  | 4.2mm | 3.8mm | 0
CC4-0805N4R0D500F3 | 4.0pF | 0805 | X7S | 50V | ±0.50pF |  |  | 4.2mm | 3.8mm | 0
CC4-0805N3R9D101PF1 | 3.9pF | 0805 | X7S | 100V | ±0.50pF |  |  | 4.2mm | 3.8mm | 0
CC4-0805N3R9D500F3 | 3.9pF | 0805 | X7S | 50V | ±0.50pF |  |  | 4.2mm | 3.8mm | 0
CC4-0805N3R9D500F1 | 3.9pF | 0805 | X7S | 50V | ±0.50pF |  |  | 4.2mm | 3.8mm | 0
CC4-0805N3R9D500PF3 | 3.9pF | 0805 | X7S | 50V | ±0.50pF |  |  | 4.2mm | 3.8mm | 0
CC4-0805N3R9C630F1 | 3.9pF | 0805 | X7S | 63V | ±0.25pF |  |  | 4.2mm | 3.8mm | 0
CC4-0805N3R9C500F3 | 3.9pF | 0805 | X7S | 50V | ±0.25pF |  |  | 4.2mm | 3.8mm | 0
CC4-0805N3R8D630F1 | 3.8pF | 0805 | X7S | 63V | ±0.50pF |  |  | 4.2mm | 3.8mm | 0
CC4-0805N3R8D500F1 | 3.8pF | 0805 | X7S | 50V | ±0.50pF |  |  | 4.2mm | 3.8mm | 0
CC4-0805N3R8C630F1 | 3.8pF | 0805 | X7S | 63V | ±0.25pF |  |  | 4.2mm | 3.8mm | 0
CC4-0805N3R8C500F1 | 3.8pF | 0805 | X7S | 50V | ±0.25pF |  |  | 4.2mm | 3.8mm | 0
CC4-0805N3R6D630F3 | 3.6pF | 0805 | X7S | 63V | ±0.50pF |  |  | 4.2mm | 3.8mm | 0
CC4-0805N3R6D630F1 | 3.6pF | 0805 | X7S | 63V | ±0.50pF |  |  | 4.2mm | 3.8mm | 0
CC4-0805N3R6D500F3 | 3.6pF | 0805 | X7S | 50V | ±0.50pF |  |  | 4.2mm | 3.8mm | 0
CC4-0805N3R6D500F1 | 3.6pF | 0805 | X7S | 50V | ±0.50pF |  |  | 4.2mm | 3.8mm | 0
CC4-0805N3R6C630F1 | 3.6pF | 0805 | X7S | 63V | ±0.25pF |  |  | 4.2mm | 3.8mm | 0
CC4-0805N3R6C630F3 | 3.6pF | 0805 | X7S | 63V | ±0.25pF |  |  | 4.2mm | 3.8mm | 0
CC4-0805N3R6C500F3 | 3.6pF | 0805 | X7S | 50V | ±0.25pF |  |  | 4.2mm | 3.8mm | 0
CC4-0805N3R6C500F1 | 3.6pF | 0805 | X7S | 50V | ±0.25pF |  |  | 4.2mm | 3.8mm | 0
CC4-0805N3R3D101F1 | 3.3pF | 0805 | X7S | 100V | ±0.50pF |  |  | 4.2mm | 3.8mm | 0
CC4-0805N3R3D630F1 | 3.3pF | 0805 | X7S | 63V | ±0.50pF |  |  | 4.2mm | 3.8mm | 0
CC4-0805N3R3D500F1 | 3.3pF | 0805 | X7S | 50V | ±0.50pF |  |  | 4.2mm | 3.8mm | 0
CC4-0805N3R3C630F1 | 3.3pF | 0805 | X7S | 63V | ±0.25pF |  |  | 4.2mm | 3.8mm | 0
CC4-0805N3R3C500F3 | 3.3pF | 0805 | X7S | 50V | ±0.25pF |  |  | 4.2mm | 3.8mm | 0
CC4-0805N3R3C500F1 | 3.3pF | 0805 | X7S | 50V | ±0.25pF |  |  | 4.2mm | 3.8mm | 0
CC4-0805N3R0D500PF3 | 3.0pF | 0805 | X7S | 50V | ±0.50pF |  |  | 4.2mm | 3.8mm | 0
CC4-0805N3R0D500F3 | 3.0pF | 0805 | X7S | 50V | ±0.50pF |  |  | 4.2mm | 3.8mm | 0
CC4-0805N2R9D630F1 | 2.9pF | 0805 | X7S | 63V | ±0.50pF |  |  | 4.2mm | 3.8mm | 0
CC4-0805N2R9D630F3 | 2.9pF | 0805 | X7S | 63V | ±0.50pF |  |  | 4.2mm | 3.8mm | 0
CC4-0805N2R9D500F1 | 2.9pF | 0805 | X7S | 50V | ±0.50pF |  |  | 4.2mm | 3.8mm | 0
CC4-0805N2R9D500F3 | 2.9pF | 0805 | X7S | 50V | ±0.50pF |  |  | 4.2mm | 3.8mm | 0
CC4-0805N2R9C630F1 | 2.9pF | 0805 | X7S | 63V | ±0.25pF |  |  | 4.2mm | 3.8mm | 0
CC4-0805N2R9C630F3 | 2.9pF | 0805 | X7S | 63V | ±0.25pF |  |  | 4.2mm | 3.8mm | 0
CC4-0805N2R9C500F1 | 2.9pF | 0805 | X7S | 50V | ±0.25pF |  |  | 4.2mm | 3.8mm | 0
CC4-0805N2R9C500F3 | 2.9pF | 0805 | X7S | 50V | ±0.25pF |  |  | 4.2mm | 3.8mm | 0
CC4-0805N2R7D630F1 | 2.7pF | 0805 | X7S | 63V | ±0.50pF |  |  | 4.2mm | 3.8mm | 0
CC4-0805N2R7D630F3 | 2.7pF | 0805 | X7S | 63V | ±0.50pF |  |  | 4.2mm | 3.8mm | 0
CC4-0805N2R7D500F3 | 2.7pF | 0805 | X7S | 50V | ±0.50pF |  |  | 4.2mm | 3.8mm | 0
CC4-0805N2R7D500F1 | 2.7pF | 0805 | X7S | 50V | ±0.50pF |  |  | 4.2mm | 3.8mm | 0
CC4-0805N2R7C630F3 | 2.7pF | 0805 | X7S | 63V | ±0.25pF |  |  | 4.2mm | 3.8mm | 0
CC4-0805N2R7C630F1 | 2.7pF | 0805 | X7S | 63V | ±0.25pF |  |  | 4.2mm | 3.8mm | 0
CC4-0805N2R7C500F1 | 2.7pF | 0805 | X7S | 50V | ±0.25pF |  |  | 4.2mm | 3.8mm | 0
CC4-0805N2R7C500F3 | 2.7pF | 0805 | X7S | 50V | ±0.25pF |  |  | 4.2mm | 3.8mm | 0
CC4-0805N2R5D630F3 | 2.5pF | 0805 | X7S | 63V | ±0.50pF |  |  | 4.2mm | 3.8mm | 0
CC4-0805N2R5D500F3 | 2.5pF | 0805 | X7S | 50V | ±0.50pF |  |  | 4.2mm | 3.8mm | 0
CC4-0805N2R5C630F3 | 2.5pF | 0805 | X7S | 63V | ±0.25pF |  |  | 4.2mm | 3.8mm | 0
CC4-0805N2R5C500F3 | 2.5pF | 0805 | X7S | 50V | ±0.25pF |  |  | 4.2mm | 3.8mm | 0
CC4-0805N2R4D630F1 | 2.4pF | 0805 | X7S | 63V | ±0.50pF |  |  | 4.2mm | 3.8mm | 0
CC4-0805N2R4D630F3 | 2.4pF | 0805 | X7S | 63V | ±0.50pF |  |  | 4.2mm | 3.8mm | 0
CC4-0805N2R4D500F3 | 2.4pF | 0805 | X7S | 50V | ±0.50pF |  |  | 4.2mm | 3.8mm | 0
CC4-0805N2R4D500F1 | 2.4pF | 0805 | X7S | 50V | ±0.50pF |  |  | 4.2mm | 3.8mm | 0
CC4-0805N2R4C630F1 | 2.4pF | 0805 | X7S | 63V | ±0.25pF |  |  | 4.2mm | 3.8mm | 0
CC4-0805N2R4C630F3 | 2.4pF | 0805 | X7S | 63V | ±0.25pF |  |  | 4.2mm | 3.8mm | 0
CC4-0805N2R4C500F1 | 2.4pF | 0805 | X7S | 50V | ±0.25pF |  |  | 4.2mm | 3.8mm | 0
CC4-0805N2R4C500F3 | 2.4pF | 0805 | X7S | 50V | ±0.25pF |  |  | 4.2mm | 3.8mm | 0
CC4-0805N2R2D101PF1 | 2.2pF | 0805 | X7S | 100V | ±0.50pF |  |  | 4.2mm | 3.8mm | 0
CC4-0805N2R2D630F1 | 2.2pF | 0805 | X7S | 63V | ±0.50pF |  |  | 4.2mm | 3.8mm | 0
CC4-0805N2R2D630F3 | 2.2pF | 0805 | X7S | 63V | ±0.50pF |  |  | 4.2mm | 3.8mm | 0
CC4-0805N2R2D500F3 | 2.2pF | 0805 | X7S | 50V | ±0.50pF |  |  | 4.2mm | 3.8mm | 0
CC4-0805N2R2D500PF3 | 2.2pF | 0805 | X7S | 50V | ±0.50pF |  |  | 4.2mm | 3.8mm | 0
CC4-0805N2R2D500F1 | 2.2pF | 0805 | X7S | 50V | ±0.50pF |  |  | 4.2mm | 3.8mm | 0
CC4-0805N2R2C630F3 | 2.2pF | 0805 | X7S | 63V | ±0.25pF |  |  | 4.2mm | 3.8mm | 0
CC4-0805N2R2C630F1 | 2.2pF | 0805 | X7S | 63V | ±0.25pF |  |  | 4.2mm | 3.8mm | 0
CC4-0805N2R2C500F1 | 2.2pF | 0805 | X7S | 50V | ±0.25pF |  |  | 4.2mm | 3.8mm | 0
CC4-0805N2R2C500PF3 | 2.2pF | 0805 | X7S | 50V | ±0.25pF |  |  | 4.2mm | 3.8mm | 0
CC4-0805N2R2C500F3 | 2.2pF | 0805 | X7S | 50V | ±0.25pF |  |  | 4.2mm | 3.8mm | 0
CC4-0805N2R0D630F3 | 2.0pF | 0805 | X7S | 63V | ±0.50pF |  |  | 4.2mm | 3.8mm | 0
CC4-0805N2R0D500PF3 | 2.0pF | 0805 | X7S | 50V | ±0.50pF |  |  | 4.2mm | 3.8mm | 0
CC4-0805N2R0D500F3 | 2.0pF | 0805 | X7S | 50V | ±0.50pF |  |  | 4.2mm | 3.8mm | 0
CC4-0805N2R0C630F3 | 2.0pF | 0805 | X7S | 63V | ±0.25pF |  |  | 4.2mm | 3.8mm | 0
CC4-0805N2R0C500F3 | 2.0pF | 0805 | X7S | 50V | ±0.25pF |  |  | 4.2mm | 3.8mm | 0
CC4-0805N1R8D251F1 | 1.8pF | 0805 | X7S | 250V | ±0.50pF |  |  | 4.2mm | 3.8mm | 0
CC4-0805N1R8D500F1 | 1.8pF | 0805 | X7S | 50V | ±0.50pF |  |  | 4.2mm | 3.8mm | 0
CC4-0805N1R5D630F3 | 1.5pF | 0805 | X7S | 63V | ±0.50pF |  |  | 4.2mm | 3.8mm | 0
CC4-0805N1R5D500F3 | 1.5pF | 0805 | X7S | 50V | ±0.50pF |  |  | 4.2mm | 3.8mm | 0
CC4-0805N1R5C630F3 | 1.5pF | 0805 | X7S | 63V | ±0.25pF |  |  | 4.2mm | 3.8mm | 0
CC4-0805N1R5C500F3 | 1.5pF | 0805 | X7S | 50V | ±0.25pF |  |  | 4.2mm | 3.8mm | 0
CC4-0805N1R2D630F3 | 1.2pF | 0805 | X7S | 63V | ±0.50pF |  |  | 4.2mm | 3.8mm | 0
CC4-0805N1R2D500F3 | 1.2pF | 0805 | X7S | 50V | ±0.50pF |  |  | 4.2mm | 3.8mm | 0
CC4-0805N1R2C630F3 | 1.2pF | 0805 | X7S | 63V | ±0.25pF |  |  | 4.2mm | 3.8mm | 0
CC4-0805N1R2C500F3 | 1.2pF | 0805 | X7S | 50V | ±0.25pF |  |  | 4.2mm | 3.8mm | 0
CC4-0805N1R2C500F1 | 1.2pF | 0805 | X7S | 50V | ±0.25pF |  |  | 4.2mm | 3.8mm | 0
CC4-0805N1R0D630F3 | 1.0pF | 0805 | X7S | 63V | ±0.50pF |  |  | 4.2mm | 3.8mm | 0
CC4-0805N1R0D630F1 | 1.0pF | 0805 | X7S | 63V | ±0.50pF |  |  | 4.2mm | 3.8mm | 0
CC4-0805N1R0D500F1 | 1.0pF | 0805 | X7S | 50V | ±0.50pF |  |  | 4.2mm | 3.8mm | 0
CC4-0805N1R0D500F3 | 1.0pF | 0805 | X7S | 50V | ±0.50pF |  |  | 4.2mm | 3.8mm | 0
CC4-0805N1R0D500PF3 | 1.0pF | 0805 | X7S | 50V | ±0.50pF |  |  | 4.2mm | 3.8mm | 0
CC4-0805N1R0C630F3 | 1.0pF | 0805 | X7S | 63V | ±0.25pF |  |  | 4.2mm | 3.8mm | 0
CC4-0805N1R0C500F3 | 1.0pF | 0805 | X7S | 50V | ±0.25pF |  |  | 4.2mm | 3.8mm | 0
CC4-0805N1R0C500PF1 | 1.0pF | 0805 | X7S | 50V | ±0.25pF |  |  | 4.2mm | 3.8mm | 0
CC4-0805N0R9D630F3 | 0.9pF | 0805 | X7S | 63V | ±0.50pF |  |  | 4.2mm | 3.8mm | 0
CC4-0805N0R9D630F1 | 0.9pF | 0805 | X7S | 63V | ±0.50pF |  |  | 4.2mm | 3.8mm | 0
CC4-0805N0R9D500F3 | 0.9pF | 0805 | X7S | 50V | ±0.50pF |  |  | 4.2mm | 3.8mm | 0
CC4-0805N0R9C630F1 | 0.9pF | 0805 | X7S | 63V | ±0.25pF |  |  | 4.2mm | 3.8mm | 0
CC4-0805N0R9C630F3 | 0.9pF | 0805 | X7S | 63V | ±0.25pF |  |  | 4.2mm | 3.8mm | 0
CC4-0805N0R9C500F3 | 0.9pF | 0805 | X7S | 50V | ±0.25pF |  |  | 4.2mm | 3.8mm | 0
CC4-0805N0R9C500F1 | 0.9pF | 0805 | X7S | 50V | ±0.25pF |  |  | 4.2mm | 3.8mm | 0
CC4-0805N0R5D630F3 | 0.5pF | 0805 | X7S | 63V | ±0.50pF |  |  | 4.2mm | 3.8mm | 0
CC4-0805N0R5D630F1 | 0.5pF | 0805 | X7S | 63V | ±0.50pF |  |  | 4.2mm | 3.8mm | 0
CC4-0805N0R5D500F3 | 0.5pF | 0805 | X7S | 50V | ±0.50pF |  |  | 4.2mm | 3.8mm | 0
CC4-0805N0R5D500F1 | 0.5pF | 0805 | X7S | 50V | ±0.50pF |  |  | 4.2mm | 3.8mm | 0
CC4-0805N0R5C630F3 | 0.5pF | 0805 | X7S | 63V | ±0.25pF |  |  | 4.2mm | 3.8mm | 0
CC4-0805N0R5C630F1 | 0.5pF | 0805 | X7S | 63V | ±0.25pF |  |  | 4.2mm | 3.8mm | 0
CC4-0805N0R5C500F1 | 0.5pF | 0805 | X7S | 50V | ±0.25pF |  |  | 4.2mm | 3.8mm | 0
CC4-0805N0R5C500F3 | 0.5pF | 0805 | X7S | 50V | ±0.25pF |  |  | 4.2mm | 3.8mm | 0