## Sheet1
型号 | 电感量 | 偏差范围 | 电感量测试频率 | 电感量测试电压 | 直流电阻 RDC(Ω) | 饱和电流 Max (A) | 额定电流 | 尺寸(inch) | 应用场景 | 生产状态 | 长度 | 宽度 | 厚度
MS105R-472MT | 4700µH | ±20% | 100KHz | 0.5V | 7.5 | 0.2 |  |  |  |  | 10.2mm | 10mm | 5.1mm
MS105R-332MT | 3300µH | ±20% | 100KHz | 0.5V | 6 | 0.25 |  |  |  |  | 10.2mm | 10mm | 5.1mm
MS105R-222MT | 2200µH | ±20% | 100KHz | 0.5V | 5.11 | 0.3 |  |  |  |  | 10.2mm | 10mm | 5.1mm
MS127-222MT | 2200µH | ±20% | 1KHz | 0.5V | 2.95 | 0.3 | 0.3 |  |  |  | 12.2mm | 12.2mm | 7.5mm
MS127-182MT | 1800µH | ±20% | 1KHz | 0.5V | 2.8 | 0.4 |  |  |  |  | 12.2mm | 12.2mm | 7.5mm
MS74-182MT | 1800µH | ±20% | 1KHz | 0.5V | 10 | 0.15 |  |  |  |  | 7.3mm | 7.3mm | 4.2mm
MS74-152MT | 1.5mH | ±20% | 1KHz | 0.5V | 8.8 | 0.16 |  | 74 |  |  | 7.3mm | 7.3mm | 4.2mm
MS127-152MT | 1500µH | ±20% | 1KHz | 0.5V | 2.4 | 0.5 |  |  |  |  | 12.2mm | 12.2mm | 7.5mm
MS105R-152MT | 1500µH | ±20% | 100KHz | 0.5V | 3.05 | 0.4 |  |  |  |  | 10.2mm | 10mm | 5.1mm
MS124-152MT | 1500µH | ±20% | 100KHz | 0.5V | 4 | 0.29 |  |  |  |  | 12.2mm | 12.2mm | 4.5mm
MS105R-122MT | 1200µH | ±20% | 100KHz | 0.5V | 2.6 | 0.42 |  |  |  |  | 10.2mm | 10mm | 5.1mm
MS105R-102MT | 1000µH | ±20% | 100KHz | 0.5V | 1.99 | 0.48 |  |  |  |  | 10.2mm | 10mm | 5.1mm
MS104R-102MT | 1000µH | ±20% | 100KHz | 0.5V | 5.11 | 0.32 |  |  |  |  | 10.2mm | 10mm | 4mm
MS127-102MT | 1000µH | ±20% | 1KHz | 0.5V | 1.82 | 0.55 | 0.55 |  |  |  | 12.2mm | 12.2mm | 7.5mm
MS125-102MT | 1000µH | ±20% | 1KHz | 0.5V | 1.9 | 0.4 | 0.4 |  |  |  | 12.2mm | 12.2mm | 5.7mm
MS74-102MT | 1000µH | ±20% | 1KHz | 0.5V | 6 | 0.18 | 0.18 |  |  |  | 7.3mm | 7.3mm | 4.2mm
MS129-102MT | 1000µH | ±20% | 100KHz | 0.5V | 1.88 | 0.7 |  |  |  |  | 12.2mm | 12.2mm | 10mm
MS104R-821MT | 820µH | ±20% | 100KHz | 0.5V | 4.6 | 0.4 |  |  |  |  | 10.2mm | 10mm | 4mm
MS125-821MT | 820µH | ±20% | 1KHz | 0.5V | 1.34 | 0.43 | 0.43 |  |  |  | 12.2mm | 12.2mm | 5.7mm
MS73-821MT | 820µH | ±20% | 1KHz | 0.5V | 6.54 | 0.18 | 0.18 |  |  |  | 7.3mm | 7.3mm | 3.4mm
MS105R-821MT | 820µH | ±20% | 100KHz | 0.5V | 1.77 | 0.5 |  |  |  |  | 10.2mm | 10mm | 5.1mm
MS127-821MT | 820µH | ±20% | 1KHz | 0.5V | 1.64 | 0.6 | 0.6 |  |  |  | 12.2mm | 12.2mm | 7.5mm
MS129-821MT | 820µH | ±20% | 100KHz | 0.5V | 1.108 | 0.81 |  |  |  |  | 12.2mm | 12.2mm | 10mm
MS74-821MT | 820µH | ±20% | 1KHz | 0.5V | 5.2 | 0.2 | 0.2 |  |  |  | 7.3mm | 7.3mm | 4.2mm
MS104R-751MT | 750µH | ±20% | 100KHz | 0.5V | 3.12 | 0.47 |  |  |  |  | 10.2mm | 10mm | 4mm
MS73-681MT | 680µH | ±20% | 1KHz | 0.5V | 5.73 | 0.19 | 0.19 |  |  |  | 7.3mm | 7.3mm | 3.4mm
MS125-681MT | 680µH | ±20% | 1KHz | 0.5V | 1.2 | 0.48 | 0.48 |  |  |  | 12.2mm | 12.2mm | 5.7mm
MS127-681MT | 680µH | ±20% | 1KHz | 0.5V | 1.46 | 0.67 | 0.67 |  |  |  | 12.2mm | 12.2mm | 7.5mm
MS129-681MT | 680µH | ±20% | 100KHz | 0.5V | 1.003 | 0.83 |  |  |  |  | 12.2mm | 12.2mm | 10mm
MS105R-681MT | 680µH | ±20% | 100KHz | 0.5V | 1.6 | 0.52 |  |  |  |  | 10.2mm | 10mm | 5.1mm
MS74-681MT | 680µH | ±20% | 1KHz | 0.5V | 4.63 | 0.22 | 0.22 |  |  |  | 7.3mm | 7.3mm | 4.2mm
MS104R-681MT | 680µH | ±20% | 100KHz | 0.5V | 2.2 | 0.55 |  |  |  |  | 10.2mm | 10mm | 4mm
MS74-561MT | 560µH | ±20% | 1KHz | 0.5V | 3.62 | 0.23 | 0.23 |  |  |  | 7.3mm | 7.3mm | 4.2mm
MS104R-561MT | 560µH | ±20% | 100KHz | 0.5V | 2.1 | 0.57 |  |  |  |  | 10.2mm | 10mm | 4mm
MS73-561MT | 560µH | ±20% | 1KHz | 0.5V | 4.67 | 0.22 | 0.22 |  |  |  | 7.3mm | 7.3mm | 3.4mm
MS129-561MT | 560µH | ±20% | 100KHz | 0.5V | 0.887 | 1.01 |  |  |  |  | 12.2mm | 12.2mm | 10mm
MS127-561MT | 560µH | ±20% | 1KHz | 0.5V | 1.07 | 0.73 | 0.73 |  |  |  | 12.2mm | 12.2mm | 7.5mm
MS125-561MT | 560µH | ±20% | 1KHz | 0.5V | 0.86 | 0.54 | 0.54 |  |  |  | 12.2mm | 12.2mm | 5.7mm
MS105R-561MT | 560µH | ±20% | 100KHz | 0.5V | 1.43 | 0.54 |  |  |  |  | 10.2mm | 10mm | 5.1mm
MS73-471MT | 470µH | ±20% | 1KHz | 0.5V | 4.18 | 0.24 | 0.24 |  |  |  | 7.3mm | 7.3mm | 3.4mm
MS104R-471MT | 470µH | ±20% | 100KHz | 0.5V | 1.9 | 0.6 |  |  |  |  | 10.2mm | 10mm | 4mm
MS124-471MT | 470µH | ±20% | 100KHz | 0.5V | 1.3 | 0.4 | 0.4 |  |  |  | 12.2mm | 12.2mm | 4.5mm
MS74-471MT | 470µH | ±20% | 1KHz | 0.5V | 3.01 | 0.26 | 0.26 |  |  |  | 7.3mm | 7.3mm | 4.2mm
MS105R-471MT | 470µH | ±20% | 100KHz | 0.5V | 1.29 | 0.6 |  |  |  |  | 10.2mm | 10mm | 5.1mm
MS125-471MT | 470µH | ±20% | 1KHz | 0.5V | 0.77 | 0.58 | 0.58 |  |  |  | 12.2mm | 12.2mm | 5.7mm
MS127-471MT | 470µH | ±20% | 1KHz | 0.5V | 0.98 | 0.79 | 0.79 |  |  |  | 12.2mm | 12.2mm | 7.5mm
MS129-471MT | 470µH | ±20% | 100KHz | 0.5V | 0.599 | 1.06 |  |  |  |  | 12.2mm | 12.2mm | 10mm
MS74-391MT | 390µH | ±20% | 1KHz | 0.5V | 2.85 | 0.29 | 0.29 | 74 |  |  | 7.3mm | 7.3mm | 4.2mm
MS127-391MT | 390µH | ±20% | 1KHz | 0.5V | 0.7 | 0.88 | 0.88 |  |  |  | 12.2mm | 12.2mm | 7.5mm
MS125-391MT | 390µH | ±20% | 1KHz | 0.5V | 0.69 | 0.65 | 0.65 |  |  |  | 12.2mm | 12.2mm | 5.7mm
MS73-391MT | 390µH | ±20% | 1KHz | 0.5V | 2.94 | 0.26 | 0.26 |  |  |  | 7.3mm | 7.3mm | 3.4mm
MS105R-391MT | 390µH | ±20% | 100KHz | 0.5V | 0.8 | 0.75 |  |  |  |  | 10.2mm | 10mm | 5.1mm
MS124-331MT | 330µH | ±20% | 100KHz | 0.5V | 0.99 | 0.5 | 0.5 |  |  |  | 12.2mm | 12.2mm | 4.5mm
MS73-331MT | 330µH | ±20% | 1KHz | 0.5V | 2.62 | 0.28 | 0.28 |  |  |  | 7.3mm | 7.3mm | 3.4mm
MS105R-331MT | 330µH | ±20% | 100KHz | 0.5V | 0.7 | 0.8 |  |  |  |  | 10.2mm | 10mm | 5.1mm
MS125-331MT | 330µH | ±20% | 1KHz | 0.5V | 0.51 | 0.68 | 0.68 |  |  |  | 12.2mm | 12.2mm | 5.7mm
MS74-331MT | 330µH | ±20% | 1KHz | 0.5V | 1.86 | 0.32 | 0.32 |  |  |  | 7.3mm | 7.3mm | 4.2mm
MS127-331MT | 330µH | ±20% | 1KHz | 0.5V | 0.64 | 0.95 | 0.95 |  |  |  | 12.2mm | 12.2mm | 7.5mm
MS104R-331MT | 330µH | ±20% | 100KHz | 0.5V | 1.09 | 0.7 |  |  |  |  | 10.2mm | 10mm | 4mm
MS129-331MT | 330µH | ±20% | 100KHz | 0.5V | 0.488 | 1.28 |  |  |  |  | 12.2mm | 12.2mm | 10mm
MS74-271MT | 270µH | ±20% | 1KHz | 0.5V | 1.64 | 0.34 |  | 74 |  |  | 7.3mm | 7.3mm | 4.2mm
MS125-271MT | 270µH | ±20% | 1KHz | 0.5V | 0.46 | 0.75 |  |  |  |  | 12.2mm | 12.2mm | 5.7mm
MS104R-271MT | 270µH | ±20% | 100KHz | 0.5V | 0.95 | 0.75 |  |  |  |  | 10.2mm | 10mm | 4mm
MS127-271MT | 270µH | ±20% | 1KHz | 0.5V | 0.56 | 1.06 |  |  |  |  | 12.2mm | 12.2mm | 7.5mm
MS73-271MT | 270µH | ±20% | 1KHz | 0.5V | 2.31 | 0.32 |  |  |  |  | 7.3mm | 7.3mm | 3.4mm
MS124-271MT | 270µH | ±20% | 100KHz | 0.5V | 0.876 | 0.6 |  |  |  |  | 12.2mm | 12.2mm | 4.5mm
MS74-221MT | 220µH | ±20% | 1KHz | 0.5V | 1.17 | 0.36 | 0.36 |  |  |  | 7.3mm | 7.3mm | 4.2mm
MS125-221MT | 220µH | ±20% | 1KHz | 0.5V | 0.4 | 0.8 | 0.8 |  |  |  | 12.2mm | 12.2mm | 5.7mm
MS105R-221MT | 220µH | ±20% | 100KHz | 0.5V | 0.5 | 0.94 |  |  |  |  | 10.2mm | 10mm | 5.1mm
MS124-221MT | 220µH | ±20% | 100KHz | 0.5V | 0.7 | 0.8 | 0.8 |  |  |  | 12.2mm | 12.2mm | 4.5mm
MS103R-221MT | 220µH | ±20% | 100KHz | 0.5V | 1.76 | 0.75 |  |  |  |  | 10.2mm | 10mm | 3.1mm
MS129-221MT | 220µH | ±20% | 100KHz | 0.5V | 0.306 | 1.64 |  |  |  |  | 12.2mm | 12.2mm | 10mm
MS127-221MT | 220µH | ±20% | 1KHz | 0.5V | 0.39 | 1.16 | 1.16 |  |  |  | 12.2mm | 12.2mm | 7.5mm
MS73-221MT | 220µH | ±20% | 1KHz | 0.5V | 1.65 | 0.35 | 0.35 |  |  |  | 7.3mm | 7.3mm | 3.4mm
MS104R-221MT | 220µH | ±20% | 100KHz | 0.5V | 0.756 | 0.92 |  |  |  |  | 10.2mm | 10mm | 4mm
MS105R-181MT | 180µH | ±20% | 100KHz | 0.5V | 0.419 | 1.04 |  |  |  |  | 10.2mm | 10mm | 5.1mm
MS104R-181MT | 180µH | ±20% | 100KHz | 0.5V | 0.627 | 1 |  |  |  |  | 10.2mm | 10mm | 4mm
MS125-181MT | 180µH | ±20% | 1KHz | 0.5V | 0.29 | 0.9 |  |  |  |  | 12.2mm | 12.2mm | 5.7mm
MS73-181MT | 180µH | ±20% | 1KHz | 0.5V | 1.45 | 0.39 |  |  |  |  | 7.3mm | 7.3mm | 3.4mm
MS74-181MT | 180µH | ±20% | 1KHz | 0.5V | 0.98 | 0.42 |  |  |  |  | 7.3mm | 7.3mm | 4.2mm
MS129-181MT | 180µH | ±20% | 100KHz | 0.5V | 0.27 | 1.66 |  |  |  |  | 12.2mm | 12.2mm | 10mm
MS127-181MT | 180µH | ±20% | 1KHz | 0.5V | 0.35 | 1.3 |  |  |  |  | 12.2mm | 12.2mm | 7.5mm
MS124-181MT | 180µH | ±20% | 100KHz | 0.5V | 0.62 | 0.85 |  |  |  |  | 12.2mm | 12.2mm | 4.5mm
MS73-151MT | 150µH | ±20% | 1KHz | 0.5V | 1.27 | 0.43 | 0.43 |  |  |  | 7.3mm | 7.3mm | 3.4mm
MS104R-151MT | 150µH | ±20% | 100KHz | 0.5V | 0.506 | 1.15 |  |  |  |  | 10.2mm | 10mm | 4mm
MS125-151MT | 150µH | ±20% | 1KHz | 0.5V | 0.23 | 1 | 1 |  |  |  | 12.2mm | 12.2mm | 5.7mm
MS129-151MT | 150µH | ±20% | 100KHz | 0.5V | 0.245 | 1.8 |  |  |  |  | 12.2mm | 12.2mm | 10mm
MS127-151MT | 150µH | ±20% | 1KHz | 0.5V | 0.28 | 1.42 | 1.42 |  |  |  | 12.2mm | 12.2mm | 7.5mm
MS124-151MT | 150µH | ±20% | 100KHz | 0.5V | 0.53 | 0.95 | 0.95 |  |  |  | 12.2mm | 12.2mm | 4.5mm
MS103R-151MT | 150µH | ±20% | 100KHz | 0.5V | 1.26 | 0.92 |  |  |  |  | 10.2mm | 10mm | 3.1mm
MS74-151MT | 150µH | ±20% | 1KHz | 0.5V | 0.88 | 0.46 | 0.46 |  |  |  | 7.3mm | 7.3mm | 4.2mm
MS105R-151MT | 150µH | ±20% | 100KHz | 0.5V | 0.37 | 1.12 |  |  |  |  | 10.2mm | 10mm | 5.1mm
MS74-121MT | 120µH | ±20% | 1KHz | 0.5V | 0.66 | 0.52 |  |  |  |  | 7.3mm | 7.3mm | 4.2mm
MS73-121MT | 120µH | ±20% | 1KHz | 0.5V | 0.89 | 0.49 |  |  |  |  | 7.3mm | 7.3mm | 3.4mm
MS104R-121MT | 120µH | ±20% | 100KHz | 0.5V | 0.47 | 1.25 |  |  |  |  | 10.2mm | 10mm | 4mm
MS127-121MT | 120µH | ±20% | 1KHz | 0.5V | 0.25 | 1.6 |  |  |  |  | 12.2mm | 12.2mm | 7.5mm
MS124-121MT | 120µH | ±20% | 100KHz | 0.5V | 0.38 | 1.1 |  |  |  |  | 12.2mm | 12.2mm | 4.5mm
MS125-121MT | 120µH | ±20% | 1KHz | 0.5V | 0.22 | 1.1 |  |  |  |  | 12.2mm | 12.2mm | 5.7mm
MS129-121MT | 120µH | ±20% | 100KHz | 0.5V | 0.169 | 2.05 |  |  |  |  | 12.2mm | 12.2mm | 10mm
MS105R-121MT | 120µH | ±20% | 100KHz | 0.5V | 0.303 | 1.28 |  |  |  |  | 10.2mm | 10mm | 5.1mm
MS105R-101MT | 100µH | ±20% | 100KHz | 0.5V | 0.253 | 1.35 |  |  |  |  | 10.2mm | 10mm | 5.1mm
MS125-101MT | 100µH | ±20% | 1KHz | 0.5V | 0.198 | 1.3 | 1.3 |  |  |  | 12.2mm | 12.2mm | 5.7mm
MS104R-101MT | 100µH | ±20% | 100KHz | 0.5V | 0.43 | 1.35 |  |  |  |  | 10.2mm | 10mm | 4mm
MS124-101MT | 100µH | ±20% | 100KHz | 0.5V | 0.308 | 1.2 | 1.2 |  |  |  | 12.2mm | 12.2mm | 4.5mm
MS129-101MT | 100µH | ±20% | 100KHz | 0.5V | 0.14 | 2.5 |  |  |  |  | 12.2mm | 12.2mm | 10mm
MS127-101MT | 100µH | ±20% | 1KHz | 0.5V | 0.22 | 1.7 | 1.7 |  |  |  | 12.2mm | 12.2mm | 7.5mm
MS74-101MT | 100µH | ±20% | 1KHz | 0.5V | 0.61 | 0.6 | 0.6 |  |  |  | 7.3mm | 7.3mm | 4.2mm
MS73-101MT | 100µH | ±20% | 1KHz | 0.5V | 0.79 | 0.5 | 0.5 |  |  |  | 7.3mm | 7.3mm | 3.4mm
MS103R-101MT | 100µH | ±20% | 100KHz | 0.5V | 0.803 | 1.1 |  |  |  |  | 10.2mm | 10mm | 3.1mm
MS103R-820MT | 82µH | ±20% | 100KHz | 0.5V | 0.541 | 1.3 |  |  |  |  | 10.2mm | 10mm | 3.1mm
MS74-820MT | 82µH | ±20% | 1KHz | 0.5V | 0.43 | 0.61 | 0.61 |  |  |  | 7.3mm | 7.3mm | 4.2mm
MS127-820MT | 82µH | ±20% | 1KHz | 0.5V | 0.16 | 1.95 | 1.95 |  |  |  | 12.2mm | 12.2mm | 7.5mm
MS125-820MT | 82µH | ±20% | 1KHz | 0.5V | 0.14 | 1.4 | 1.4 |  |  |  | 12.2mm | 12.2mm | 5.7mm
MS105R-820MT | 82µH | ±20% | 100KHz | 0.5V | 0.227 | 1.5 |  |  |  |  | 10.2mm | 10mm | 5.1mm
MS73-820MT | 82µH | ±20% | 1KHz | 0.5V | 0.69 | 0.57 | 0.57 |  |  |  | 7.3mm | 7.3mm | 3.4mm
MS124-820MT | 82µH | ±20% | 100KHz | 0.5V | 0.26 | 1.3 | 1.3 |  |  |  | 12.2mm | 12.2mm | 4.5mm
MS129-820MT | 82µH | ±20% | 100KHz | 0.5V | 0.138 | 2.62 |  |  |  |  | 12.2mm | 12.2mm | 10mm
MS104R-820MT | 82µH | ±20% | 100KHz | 0.5V | 0.385 | 1.45 |  |  |  |  | 10.2mm | 10mm | 4mm
MS73-680MT | 68µH | ±20% | 1KHz | 0.5V | 0.52 | 0.61 | 0.61 |  |  |  | 7.3mm | 7.3mm | 3.4mm
MS127-680MT | 68µH | ±20% | 1KHz | 0.5V | 0.14 | 2.1 | 2.1 |  |  |  | 12.2mm | 12.2mm | 7.5mm
MS129-680MT | 68µH | ±20% | 100KHz | 0.5V | 0.098 | 2.76 |  |  |  |  | 12.2mm | 12.2mm | 10mm
MS103R-680MT | 68µH | ±20% | 100KHz | 0.5V | 0.511 | 1.5 |  |  |  |  | 10.2mm | 10mm | 3.1mm
MS124-680MT | 68µH | ±20% | 100KHz | 0.5V | 0.22 | 1.5 | 1.5 |  |  |  | 12.2mm | 12.2mm | 4.5mm
MS74-680MT | 68µH | ±20% | 1KHz | 0.5V | 0.38 | 0.69 | 0.69 |  |  |  | 7.3mm | 7.3mm | 4.2mm
MS105R-680MT | 68µH | ±20% | 100KHz | 0.5V | 0.201 | 1.65 |  |  |  |  | 10.2mm | 10mm | 5.1mm
MS104R-680MT | 68µH | ±20% | 100KHz | 0.5V | 0.35 | 1.5 |  |  |  |  | 10.2mm | 10mm | 4mm
MS125-680MT | 68µH | ±20% | 1KHz | 0.5V | 0.12 | 1.5 | 1.5 |  |  |  | 12.2mm | 12.2mm | 5.7mm
MS127-560MT | 56µH | ±20% | 1KHz | 0.5V | 0.11 | 2.35 | 2.35 |  |  |  | 12.2mm | 12.2mm | 7.5mm
MS104R-560MT | 56µH | ±20% | 100KHz | 0.5V | 0.297 | 1.8 |  |  |  |  | 10.2mm | 10mm | 4mm
MS124-560MT | 56µH | ±20% | 100KHz | 0.5V | 0.19 | 1.8 | 1.8 |  |  |  | 12.2mm | 12.2mm | 4.5mm
MS105R-560MT | 56µH | ±20% | 100KHz | 0.5V | 0.149 | 1.9 |  |  |  |  | 10.2mm | 10mm | 5.1mm
MS129-560MT | 56µH | ±20% | 100KHz | 0.5V | 0.091 | 2.85 |  |  |  |  | 12.2mm | 12.2mm | 10mm
MS73-560MT | 56µH | ±20% | 1KHz | 0.5V | 0.47 | 0.68 | 0.68 |  |  |  | 7.3mm | 7.3mm | 3.4mm
MS74-560MT | 56µH | ±20% | 1KHz | 0.5V | 0.35 | 0.75 | 0.75 |  |  |  | 7.3mm | 7.3mm | 4.2mm
MS103R-560MT | 56µH | ±20% | 100KHz | 0.5V | 0.371 | 1.7 |  |  |  |  | 10.2mm | 10mm | 3.1mm
MS125-560MT | 56µH | ±20% | 1KHz | 0.5V | 0.11 | 1.7 | 1.7 |  |  |  | 12.2mm | 12.2mm | 5.7mm
MS105R-470MT | 47µH | ±20% | 100KHz | 0.5V | 0.13 | 2 |  |  |  |  | 10.2mm | 10mm | 5.1mm
MS74-470MT | 47µH | ±20% | 1KHz | 0.5V | 0.26 | 0.88 | 0.88 |  |  |  | 7.3mm | 7.3mm | 4.2mm
MS104R-470MT | 47µH | ±20% | 100KHz | 0.5V | 0.19 | 2.1 |  |  |  |  | 10.2mm | 10mm | 4mm
MS73-470MT | 47µH | ±20% | 1KHz | 0.5V | 0.36 | 0.76 | 0.76 |  |  |  | 7.3mm | 7.3mm | 3.4mm
MS125-470MT | 47µH | ±20% | 1KHz | 0.5V | 0.075 | 1.8 | 1.8 |  |  |  | 12.2mm | 12.2mm | 5.7mm
MS103R-470MT | 47µH | ±20% | 100KHz | 0.5V | 0.341 | 1.9 |  |  |  |  | 10.2mm | 10mm | 3.1mm
MS124-470MT | 47µH | ±20% | 100KHz | 0.5V | 0.15 | 1.9 | 1.9 |  |  |  | 12.2mm | 12.2mm | 4.5mm
MS127-470MT | 47µH | ±20% | 1KHz | 0.5V | 0.1 | 2.5 | 2.5 |  |  |  | 12.2mm | 12.2mm | 7.5mm
MS129-470MT | 47µH | ±20% | 100KHz | 0.5V | 0.08 | 3.6 |  |  |  |  | 12.2mm | 12.2mm | 10mm
MS129-390MT | 39µH | ±20% | 100KHz | 0.5V | 0.078 | 3.9 |  |  |  |  | 12.2mm | 12.2mm | 10mm
MS74-390MT | 39µH | ±20% | 1KHz | 0.5V | 0.23 | 0.91 | 0.91 |  |  |  | 7.3mm | 7.3mm | 4.2mm
MS104R-390MT | 39µH | ±20% | 100KHz | 0.5V | 0.15 | 2.2 |  |  |  |  | 10.2mm | 10mm | 4mm
MS124-390MT | 39µH | ±20% | 100KHz | 0.5V | 0.132 | 2.1 | 2.1 |  |  |  | 12.2mm | 12.2mm | 4.5mm
MS125-390MT | 39µH | ±20% | 1KHz | 0.5V | 0.068 | 2 | 2 |  |  |  | 12.2mm | 12.2mm | 5.7mm
MS73-390MT | 39µH | ±20% | 1KHz | 0.5V | 0.32 | 0.77 | 0.77 |  |  |  | 7.3mm | 7.3mm | 3.4mm
MS127-390MT | 39µH | ±20% | 1KHz | 0.5V | 0.0729 | 2.75 | 2.75 |  |  |  | 12.2mm | 12.2mm | 7.5mm
MS73-330MT | 33µH | ±20% | 1KHz | 0.5V | 0.24 | 0.91 | 0.91 |  |  |  | 7.3mm | 7.3mm | 3.4mm
MS103R-330MT | 33µH | ±20% | 100KHz | 0.5V | 0.23 | 2.2 |  |  |  |  | 10.2mm | 10mm | 3.1mm
MS129-330MT | 33µH | ±20% | 100KHz | 0.5V | 0.068 | 4.25 |  |  |  |  | 12.2mm | 12.2mm | 10mm
MS105R-330MT | 33µH | ±20% | 100KHz | 0.5V | 0.084 | 2.4 |  |  |  |  | 10.2mm | 10mm | 5.1mm
MS104R-330MT | 33µH | ±20% | 100KHz | 0.5V | 0.12 | 2.4 |  |  |  |  | 10.2mm | 10mm | 4mm
MS127-330MT | 33µH | ±20% | 1KHz | 0.5V | 0.0648 | 3 | 3.2 |  |  |  | 12.2mm | 12.2mm | 7.5mm
MS125-330MT | 33µH | ±20% | 1KHz | 0.5V | 0.065 | 2.1 | 2.1 |  |  |  | 12.2mm | 12.2mm | 5.7mm
MS124-330MT | 33µH | ±20% | 100KHz | 0.5V | 0.097 | 2.7 | 2.7 |  |  |  | 12.2mm | 12.2mm | 4.5mm
MS74-330MT | 33µH | ±20% | 1KHz | 0.5V | 0.17 | 0.96 | 0.96 |  |  |  | 7.3mm | 7.3mm | 4.2mm
MS124-300MT | 30µH | ±20% | 100KHz | 0.5V | 0.09 | 2.75 |  |  |  |  | 12.2mm | 12.2mm | 4.5mm
MS104R-270MT | 27µH | ±20% | 100KHz | 0.5V | 0.117 | 2.6 |  |  |  |  | 10.2mm | 10mm | 4mm
MS127-270MT | 27µH | ±20% | 1KHz | 0.5V | 0.0459 | 3.4 |  |  |  |  | 12.2mm | 12.2mm | 7.5mm
MS124-270MT | 27µH | ±20% | 100KHz | 0.5V | 0.08 | 2.8 |  |  |  |  | 12.2mm | 12.2mm | 4.5mm
MS125-270MT | 27µH | ±20% | 1KHz | 0.5V | 0.051 | 2.3 |  |  |  |  | 12.2mm | 12.2mm | 5.7mm
MS74-270MT | 27µH | ±20% | 1KHz | 0.5V | 0.15 | 1.1 |  |  |  |  | 7.3mm | 7.3mm | 4.2mm
MS129-220MTC03 | 22µH | ±20% | [5 empty] | 129
MS105R-220MT | 22µH | ±20% | 100KHz | 0.5V | 0.061 | 2.95 |  |  |  |  | 10.2mm | 10mm | 5.1mm
MS124-220MT | 22µH | ±20% | 100KHz | 0.5V | 0.066 | 2.9 | 2.9 |  |  |  | 12.2mm | 12.2mm | 4.5mm
MS73-220MT | 22µH | ±20% | 1KHz | 0.5V | 0.19 | 1.07 | 1.07 |  |  |  | 7.3mm | 7.3mm | 3.4mm
MS74-220MT | 22µH | ±20% | 1KHz | 0.5V | 0.11 | 1.23 | 1.23 |  |  |  | 7.3mm | 7.3mm | 4.2mm
MS127-220MT | 22µH | ±20% | 1KHz | 0.5V | 0.0432 | 3.6 | 3.6 |  |  |  | 12.2mm | 12.2mm | 7.5mm
MS125-220MT | 22µH | ±20% | 1KHz | 0.5V | 0.042 | 2.8 | 2.8 |  |  |  | 12.2mm | 12.2mm | 5.7mm
MS104R-220MT | 22µH | ±20% | 100KHz | 0.5V | 0.09 | 2.9 |  |  |  |  | 10.2mm | 10mm | 4mm
MS129-220MT | 22µH | ±20% | 100KHz | 0.5V | 0.041 | 5.12 |  |  |  |  | 12.2mm | 12.2mm | 10mm
MS103R-220MT | 22µH | ±20% | 100KHz | 0.5V | 0.143 | 2.4 |  |  |  |  | 10.2mm | 10mm | 3.1mm
MS104R-180MT | 18µH | ±20% | 100KHz | 0.5V | 0.07 | 3.3 |  |  |  |  | 10.2mm | 10mm | 4mm
MS73-180MT | 18µH | ±20% | 1KHz | 0.5V | 0.14 | 1.2 |  |  |  |  | 7.3mm | 7.3mm | 3.4mm
MS127-180MT | 18µH | ±20% | 1KHz | 0.5V | 0.0392 | 3.9 |  |  |  |  | 12.2mm | 12.2mm | 7.5mm
MS124-180MT | 18µH | ±20% | 100KHz | 0.5V | 0.057 | 3.1 |  |  |  |  | 12.2mm | 12.2mm | 4.5mm
MS125-180MT | 18µH | ±20% | 1KHz | 0.5V | 0.034 | 3 |  |  |  |  | 12.2mm | 12.2mm | 5.7mm
MS74-180MT | 18µH | ±20% | 1KHz | 0.5V | 0.091 | 1.31 |  |  |  |  | 7.3mm | 7.3mm | 4.2mm
MS104R-150MT | 15µH | ±20% | 100KHz | 0.5V | 0.068 | 3.6 |  |  |  |  | 10.2mm | 10mm | 4mm
MS103R-150MT | 15µH | ±20% | 100KHz | 0.5V | 0.122 | 2.8 |  |  |  |  | 10.2mm | 10mm | 3.1mm
MS105R-150MT | 15µH | ±20% | 100KHz | 0.5V | 0.049 | 3.6 |  |  |  |  | 10.2mm | 10mm | 5.1mm
MS125-150MT | 15µH | ±20% | 1KHz | 0.5V | 0.03 | 3.3 | 3.3 |  |  |  | 12.2mm | 12.2mm | 5.7mm
MS124-150MT | 15µH | ±20% | 100KHz | 0.5V | 0.05 | 3.2 | 3.2 |  |  |  | 12.2mm | 12.2mm | 4.5mm
MS74-150MT | 15µH | ±20% | 1KHz | 0.5V | 0.081 | 1.47 | 1.47 |  |  |  | 7.3mm | 7.3mm | 4.2mm
MS129-150MT | 15µH | ±20% | 100KHz | 0.5V | 0.028 | 5.84 |  |  |  |  | 12.2mm | 12.2mm | 10mm
MS73-150MT | 15µH | ±20% | 1KHz | 0.5V | 0.13 | 1.33 | 1.33 |  |  |  | 7.3mm | 7.3mm | 3.4mm
MS127-150MT | 15µH | ±20% | 1KHz | 0.5V | 0.027 | 4.5 | 4.5 |  |  |  | 12.2mm | 12.2mm | 7.5mm
MS74-120MT | 12µH | ±20% | 1KHz | 0.5V | 0.058 | 1.71 |  | 74 |  |  | 7.3mm | 7.3mm | 4.2mm
MS124-120MT | 12µH | ±20% | 100KHz | 0.5V | 0.038 | 4 |  |  |  |  | 12.2mm | 12.2mm | 4.5mm
MS104R-120MT | 12µH | ±20% | 100KHz | 0.5V | 0.06 | 4 |  |  |  |  | 10.2mm | 10mm | 4mm
MS127-120MT | 12µH | ±20% | 1KHz | 0.5V | 0.0243 | 4.9 |  |  |  |  | 12.2mm | 12.2mm | 7.5mm
MS73-120MT | 12µH | ±20% | 1KHz | 0.5V | 0.098 | 1.52 |  |  |  |  | 7.3mm | 7.3mm | 3.4mm
MS129-120MT | 12µH | ±20% | 100KHz | 0.5V | 0.023 | 7.04 |  |  |  |  | 12.2mm | 12.2mm | 10mm
MS125-120MT | 12µH | ±20% | 1KHz | 0.5V | 0.027 | 3.5 |  |  |  |  | 12.2mm | 12.2mm | 5.7mm
MS129-100MT | 10µH | ±20% | 100KHz | 0.5V | 0.018 | 7.12 |  | 129 |  |  | 12.2mm | 12.2mm | 10mm
MS129-100MTC02 | 10µH | ±20% | [5 empty] | 129
MS104R-100MT | 10µH | ±20% | 100KHz | 0.5V | 0.043 | 4.4 |  |  |  |  | 10.2mm | 10mm | 4mm
MS103R-100MT | 10µH | ±20% | 100KHz | 0.5V | 0.097 | 3.18 |  |  |  |  | 10.2mm | 10mm | 3.1mm
MS74-100MT | 10µH | ±20% | 1KHz | 0.5V | 0.055 | 1.84 | 1.84 |  |  |  | 7.3mm | 7.3mm | 4.2mm
MS105R-100MT | 10µH | ±20% | 100KHz | 0.5V | 0.046 | 4.5 |  |  |  |  | 10.2mm | 10mm | 5.1mm
MS73-100MT | 10µH | ±20% | 1KHz | 0.5V | 0.072 | 1.68 | 1.68 |  |  |  | 7.3mm | 7.3mm | 3.4mm
MS124-100MT | 10µH | ±20% | 100KHz | 0.5V | 0.035 | 4.5 | 4.5 |  |  |  | 12.2mm | 12.2mm | 4.5mm
MS125-100MT | 10µH | ±20% | 1KHz | 0.5V | 0.025 | 4 | 4 |  |  |  | 12.2mm | 12.2mm | 5.7mm
MS127-100MT | 10µH | ±20% | 1KHz | 0.5V | 0.0216 | 5.4 | 5.4 |  |  |  | 12.2mm | 12.2mm | 7.5mm
MS105R-8R2NT | 8.2µH | ±30% | 100KHz | 0.5V | 0.029 | 4.85 |  |  |  |  | 10.2mm | 10mm | 5.1mm
MS74-8R2NT | 8.2µH | ±30% | 1KHz | 0.5V | 0.06 | 2 | 2 |  |  |  | 7.3mm | 7.3mm | 4.2mm
MS125-8R2NT | 8.2µH | ±30% | 7.96MHz | 0.5V | 0.025 | 4 | 4 |  |  |  | 12.2mm | 12.2mm | 5.7mm
MS104R-8R2NT | 8.2µH | ±30% | 100KHz | 0.5V | 0.042 | 4.6 |  |  |  |  | 10.2mm | 10mm | 4mm
MS103R-8R2NT | 8.2µH | ±30% | 100KHz | 0.5V | 0.072 | 4.5 |  |  |  |  | 10.2mm | 10mm | 3.1mm
MS129-8R2NT | 8.2µH | ±30% | 100KHz | 0.5V | 0.017 | 8.48 |  |  |  |  | 12.2mm | 12.2mm | 10mm
MS127-8R2NT | 8.2µH | ±30% | 100KHz | 0.5V | 0.02 | 5.9 | 5.9 |  |  |  | 12.2mm | 12.2mm | 7.5mm
MS129-6R8NT | 6.8µH | ±30% | 100KHz | 0.5V | 0.014 | 8.56 |  |  |  |  | 12.2mm | 12.2mm | 10mm
MS125-6R8NT | 6.8µH | ±30% | 7.96MHz | 0.5V | 0.022 | 3 | 3 |  |  |  | 12.2mm | 12.2mm | 5.7mm
MS73-6R8NT | 6.8µH | ±30% | 1KHz | 0.5V | 0.058 | 1.7 | 1.7 |  |  |  | 7.3mm | 7.3mm | 3.4mm
MS127-6R8NT | 6.8µH | ±30% | 100KHz | 0.5V | 0.02 | 6.6 | 6.6 |  |  |  | 12.2mm | 12.2mm | 7.5mm
MS104R-6R8NT | 6.8µH | ±30% | 100KHz | 0.5V | 0.038 | 4.8 |  |  |  |  | 10.2mm | 10mm | 4mm
MS103R-6R8NT | 6.8µH | ±30% | 100KHz | 0.5V | 0.058 | 3.84 |  |  |  |  | 10.2mm | 10mm | 3.1mm
MS124-6R8NT | 6.8µH | ±30% | 100KHz | 0.5V | 0.028 | 4.9 | 4.9 |  |  |  | 12.2mm | 12.2mm | 4.5mm
MS74-6R8NT | 6.8µH | ±30% | 1KHz | 0.5V | 0.05 | 2.1 | 2.1 |  |  |  | 7.3mm | 7.3mm | 4.2mm
MS105R-6R8NT | 6.8µH | ±30% | 100KHz | 0.5V | 0.025 | 5.4 |  |  |  |  | 10.2mm | 10mm | 5.1mm
MS125-5R8NT | 5.8µH | ±30% | 7.96MHz | 0.5V | 0.021 | 4.4 | 4.4 |  |  |  | 12.2mm | 12.2mm | 5.7mm
MS127-5R6NT | 5.6µH | ±30% | 100KHz | 0.5V | 0.0176 | 6.7 | 6.7 |  |  |  | 12.2mm | 12.2mm | 7.5mm
MS103R-5R6NT | 5.6µH | ±30% | 100KHz | 0.5V | 0.055 | 4.8 |  |  |  |  | 10.2mm | 10mm | 3.1mm
MS73-5R6NT | 5.6µH | ±30% | 1KHz | 0.5V | 0.057 | 1.82 |  |  |  |  | 7.3mm | 7.3mm | 3.4mm
MS104R-5R6NT | 5.6µH | ±30% | 100KHz | 0.5V | 0.031 | 5.2 |  |  |  |  | 10.2mm | 10mm | 4mm
MS129-5R6NT | 5.6µH | ±30% | 100KHz | 0.5V | 0.013 | 9.3 |  |  |  |  | 12.2mm | 12.2mm | 10mm
MS105R-5R6NT | 5.6µH | ±30% | 100KHz | 0.5V | 0.022 | 5.9 |  |  |  |  | 10.2mm | 10mm | 5.1mm
MS124-4R7NT | 4.7µH | ±30% | 100KHz | 0.5V | 0.022 | 5.7 | 5.7 |  |  |  | 12.2mm | 12.2mm | 4.5mm
MS104R-4R7NT | 4.7µH | ±30% | 100KHz | 0.5V | 0.028 | 5.5 |  |  |  |  | 10.2mm | 10mm | 4mm
MS73-4R7NT | 4.7µH | ±30% | 1KHz | 0.5V | 0.04 | 1.82 | 1.82 |  |  |  | 7.3mm | 7.3mm | 3.4mm
MS125-4R7NT | 4.7µH | ±30% | 7.96MHz | 0.5V | 0.02 | 5 | 5 |  |  |  | 12.2mm | 12.2mm | 5.7mm
MS74-4R7NT | 4.7µH | ±30% | 1KHz | 0.5V | 0.04 | 2.5 | 2.5 |  |  |  | 7.3mm | 7.3mm | 4.2mm
MS127-4R7NT | 4.7µH | ±30% | 100KHz | 0.5V | 0.0158 | 6.8 | 6.8 |  |  |  | 12.2mm | 12.2mm | 7.5mm
MS103R-4R7NT | 4.7µH | ±30% | 100KHz | 0.5V | 0.047 | 5.5 |  |  |  |  | 10.2mm | 10mm | 3.1mm
MS105R-4R7NT | 4.7µH | ±30% | 100KHz | 0.5V | 0.019 | 6.4 |  |  |  |  | 10.2mm | 10mm | 5.1mm
MS129-4R7NT | 4.7µH | ±30% | 100KHz | 0.5V | 0.011 | 10.08 |  |  |  |  | 12.2mm | 12.2mm | 10mm
MS124-3R9NT | 3.9µH | ±30% | 100KHz | 0.5V | 0.018 | 6.5 | 6.5 |  |  |  | 12.2mm | 12.2mm | 4.5mm
MS125-3R9NT | 3.9µH | ±30% | 7.96MHz | 0.5V | 0.018 | 5.5 |  |  |  |  | 12.2mm | 12.2mm | 5.7mm
MS104R-3R8NT | 3.8µH | ±30% | 100KHz | 0.5V | 0.025 | 6 |  |  |  |  | 10.2mm | 10mm | 4mm
MS74-3R3NT | 3.3µH | ±30% | 1KHz | 0.5V | 0.035 | 2.8 | 2.8 |  |  |  | 7.3mm | 7.3mm | 4.2mm
MS129-3R3NT | 3.3µH | ±30% | 100KHz | 0.5V | 0.01 | 12 |  |  |  |  | 12.2mm | 12.2mm | 10mm
MS104R-3R3NT | 3.3µH | ±30% | 100KHz | 0.5V | 0.025 | 6 |  |  |  |  | 10.2mm | 10mm | 4mm
MS127-3R3NT | 3.3µH | ±30% | 100KHz | 0.5V | 0.0135 | 7.5 | 7.5 |  |  |  | 12.2mm | 12.2mm | 7.5mm
MS73-3R3NT | 3.3µH | ±30% | 1KHz | 0.5V | 0.038 | 2 | 2 |  |  |  | 7.3mm | 7.3mm | 3.4mm
MS103R-3R3NT | 3.3µH | ±30% | 100KHz | 0.5V | 0.028 | 6 |  |  |  |  | 10.2mm | 10mm | 3.1mm
MS105R-3R3NT | 3.3µH | ±30% | 100KHz | 0.5V | 0.017 | 7.8 |  |  |  |  | 10.2mm | 10mm | 5.1mm
MS125-3R1NT | 3.1µH | ±30% | 7.96MHz | 0.5V | 0.017 | 6 |  |  |  |  | 12.2mm | 12.2mm | 5.7mm
MS73-2R2NT | 2.2µH | ±30% | 1KHz | 0.5V | 0.035 | 2.5 | 2.5 |  |  |  | 7.3mm | 7.3mm | 3.4mm
MS124-2R2NT | 1.6µH | ±30% | 100KHz | 0.5V | 0.014 | 7.5 |  |  |  |  | 12.2mm | 12.2mm | 4.5mm
MS127-2R2NT | 2.2µH | ±30% | 100KHz | 0.5V | 0.0115 | 7.5 | 7.5 |  |  |  | 12.2mm | 12.2mm | 7.5mm
MS74-2R2NT | 2.2µH | ±30% | 1KHz | 0.5V | 0.03 | 3 | 3 |  |  |  | 7.3mm | 7.3mm | 4.2mm
MS104R-2R2NT | 2.2µH | ±30% | 100KHz | 0.5V | 0.021 | 7.5 |  |  |  |  | 10.2mm | 10mm | 4mm
MS125-2R2NT | 2.2µH | ±30% | 7.96MHz | 0.5V | 0.014 | 7 | 7 |  |  |  | 12.2mm | 12.2mm | 5.7mm
MS103R-2R2NT | 2.2µH | ±30% | 100KHz | 0.5V | 0.023 | 6.5 |  |  |  |  | 10.2mm | 10mm | 3.1mm
MS129-2R2NT | 2.2µH | ±30% | 100KHz | 0.5V | 0.008 | 12.16 |  |  |  |  | 12.2mm | 12.2mm | 10mm
MS105R-2R2NT | 2.2µH | ±30% | 100KHz | 0.5V | 0.013 | 9.25 |  |  |  |  | 10.2mm | 10mm | 5.1mm
MS73-1R8NT | 1.8µH | ±30% | 1KHz | 0.5V | 0.03 | 2.75 |  |  |  |  | 7.3mm | 7.3mm | 3.4mm
MS124-1R6NT | 1.6µH | ±30% | 100KHz | 0.5V | 0.009 | 8 | 8 |  |  |  | 12.2mm | 12.2mm | 4.5mm
MS104R-1R5NT | 1.5µH | ±30% | 100KHz | 0.5V | 0.017 | 10 |  |  |  |  | 10.2mm | 10mm | 4mm
MS129-1R5NT | 1.5µH | ±30% | 100KHz | 0.5V | 0.007 | 13.4 |  |  |  |  | 12.2mm | 12.2mm | 10mm
MS127-1R5NT | 1.5µH | ±30% | 100KHz | 0.5V | 0.01 | 9 | 9 |  |  |  | 12.2mm | 12.2mm | 7.5mm
MS105R-1R5NT | 1.5µH | ±30% | 100KHz | 0.5V | 0.011 | 10.5 |  |  |  |  | 10.2mm | 10mm | 5.1mm
MS73-1R5NT | 1.5µH | ±30% | 1KHz | 0.5V | 0.028 | 3 | 3 |  |  |  | 7.3mm | 7.3mm | 3.4mm
MS103R-1R5NT | 1.5µH | ±30% | 100KHz | 0.5V | 0.018 | 7 |  |  |  |  | 10.2mm | 10mm | 3.1mm
MS74-1R5NT | 1.5µH | ±30% | 1KHz | 0.5V | 0.028 | 3.2 | 3.2 |  |  |  | 7.3mm | 7.3mm | 4.2mm
MS125-1R3NT | 1.3µH | ±30% | 7.96MHz | 0.5V | 0.012 | 8 | 8 |  |  |  | 12.2mm | 12.2mm | 5.7mm
MS127-1R0NT | 1µH | ±30% | 100KHz | 0.5V | 0.007 | 9.8 | 9.8 |  |  |  | 12.2mm | 12.2mm | 7.5mm
MS104R-1R0NT | 1µH | ±30% | 100KHz | 0.5V | 0.014 | 10 |  |  |  |  | 10.2mm | 10mm | 4mm
MS129-1R0NT | 1µH | ±30% | 100KHz | 0.5V | 0.006 | 19.9 |  |  |  |  | 12.2mm | 12.2mm | 10mm
MS124-1R0NT | 1µH | ±30% | 100KHz | 0.5V | 0.008 | 12 | 12 |  |  |  | 12.2mm | 12.2mm | 4.5mm
MS105R-1R0NT | 1µH | ±30% | 100KHz | 0.5V | 0.013 | 11 |  |  |  |  | 10.2mm | 10mm | 5.1mm
MS73-1R0NT | 1µH | ±30% | 1KHz | 0.5V | 0.025 | 3.6 | 3.6 |  |  |  | 7.3mm | 7.3mm | 3.4mm
MS74-1R0NT | 1µH | ±30% | 1KHz | 0.5V | 0.022 | 6 | 6 |  |  |  | 7.3mm | 7.3mm | 4.2mm
MS73-R90NT | 0.9µH | ±30% | 1KHz | 0.5V | 0.016 | 4 |  |  |  |  | 7.3mm | 7.3mm | 3.4mm
MS73-R70NT | 0.7µH | ±30% | 1KHz | 0.5V | 0.012 | 5.5 |  |  |  |  | 7.3mm | 7.3mm | 3.4mm