## Sheet1
产品型号 | 电感量 | 偏差范围 | 尺寸 | L（长度） | W（宽度） | T（厚度） | Q值(Min) | Q测试频率(MHz) | 最大直流电阻(Ω) | 应用场景 | 生产状态 | 额定电流(mA)
FHW1210HC100KGT | 10µH | ±10% | 1210 | 3.5mm | 2.9mm | 2.25mm | 22 | 7.9 | 6.8 |  |  | 200
FHW1210HC100JGT | 10µH | ±5% | 1210 | 3.5mm | 2.9mm | 2.25mm | 22 | 7.9 | 6.8 |  |  | 200
FHW1008UC100KGT | 10µH | ±10% | 1008 | 2.92mm | 2.79mm | 2.1mm | 20 | 7.9 | 9.1 |  |  | 160
FHW1008UC100JGT | 10µH | ±5% | 1008 | 2.92mm | 2.79mm | 2.1mm | 20 | 7.9 | 9.1 |  |  | 160
FHW1210HC8R6JGT | 8.6µH | ±5% | 1210 | 3.5mm | 2.9mm | 2.25mm | 20 | 7.9 | 9 |  |  | 160
FHW1210HC8R6KGT | 8.6µH | ±10% | 1210 | 3.5mm | 2.9mm | 2.25mm | 20 | 7.9 | 9 |  |  | 160
FHW1210HC8R2KGT | 8.2µH | ±10% | 1210 | 3.5mm | 2.9mm | 2.25mm | 20 | 7.9 | 8.6 |  |  | 170
FHW1210HC8R2JGT | 8.2µH | ±5% | 1210 | 3.5mm | 2.9mm | 2.25mm | 20 | 7.9 | 8.6 |  |  | 170
FHW1008UC8R2KGT | 8.2µH | ±10% | 1008 | 2.92mm | 2.79mm | 2.1mm | 18 | 7.9 | 8.2 |  |  | 170
FHW1008UC8R2JGT | 8.2µH | ±5% | 1008 | 2.92mm | 2.79mm | 2.1mm | 18 | 7.9 | 8.2 |  |  | 170
FHW1210HC7R5KGT | 7.5µH | ±10% | 1210 | 3.5mm | 2.9mm | 2.25mm | 20 | 7.9 | 8.5 |  |  | 200
FHW1210HC7R5JGT | 7.5µH | ±5% | 1210 | 3.5mm | 2.9mm | 2.25mm | 20 | 7.9 | 8.5 |  |  | 200
FHW1008UC7R5KGT | 7.5µH | ±10% | 1008 | 2.92mm | 2.79mm | 2.1mm | 18 | 7.9 | 8 |  |  | 180
FHW1008UC7R5JGT | 7.5µH | ±5% | 1008 | 2.92mm | 2.79mm | 2.1mm | 18 | 7.9 | 8 |  |  | 180
FHW1210HC6R8KGT | 6.8µH | ±10% | 1210 | 3.5mm | 2.9mm | 2.25mm | 20 | 7.9 | 8 |  |  | 230
FHW1210HC6R8JGT | 6.8µH | ±5% | 1210 | 3.5mm | 2.9mm | 2.25mm | 20 | 7.9 | 8 |  |  | 230
FHW1008UC6R8KGT | 6.8µH | ±10% | 1008 | 2.92mm | 2.79mm | 2.1mm | 18 | 7.9 | 8.2 |  |  | 200
FHW1008UC6R8JGT | 6.8µH | ±5% | 1008 | 2.92mm | 2.79mm | 2.1mm | 18 | 7.9 | 8.2 |  |  | 200
FHW1210HC5R6JGT | 5.6µH | ±5% | 1210 | 3.5mm | 2.9mm | 2.25mm | 20 | 7.9 | 5 |  |  | 250
FHW1210HC5R6KGT | 5.6µH | ±10% | 1210 | 3.5mm | 2.9mm | 2.25mm | 20 | 7.9 | 5 |  |  | 250
FHW1008UC5R6KGT | 5.6µH | ±10% | 1008 | 2.92mm | 2.79mm | 2.1mm | 18 | 7.9 | 7.6 |  |  | 240
FHW1008UC5R6JGT | 5.6µH | ±5% | 1008 | 2.92mm | 2.79mm | 2.1mm | 18 | 7.9 | 7.6 |  |  | 240
FHW1210HC4R7KGT | 4.7µH | ±10% | 1210 | 3.5mm | 2.9mm | 2.25mm | 16 | 25 | 4 |  |  | 280
FHW1210HC4R7JGT | 4.7µH | ±5% | 1210 | 3.5mm | 2.9mm | 2.25mm | 16 | 25 | 4 |  |  | 280
FHW1008UC4R7KGT | 4.7µH | ±10% | 1008 | 2.92mm | 2.79mm | 2.1mm | 18 | 25 | 4 |  |  | 260
FHW1008UC4R7JGT | 4.7µH | ±5% | 1008 | 2.92mm | 2.79mm | 2.1mm | 18 | 25 | 4 |  |  | 260
FHW1008UC4R3JGT | 4.3µH | ±5% | 1008 | 2.92mm | 2.79mm | 2.1mm | 18 | 25 | 3.8 |  |  | 260
FHW1008UC4R3GGT | 4.3µH | ±2% | 1008 | 2.92mm | 2.79mm | 2.1mm | 18 | 25 | 3.8 |  |  | 260
FHW1008UC4R3KGT | 4.3µH | ±10% | 1008 | 2.92mm | 2.79mm | 2.1mm | 18 | 25 | 3.8 |  |  | 260
FHW1210HC3R9JGT | 3.9µH | ±5% | 1210 | 3.5mm | 2.9mm | 2.25mm | 20 | 25 | 3.6 |  |  | 290
FHW1210HC3R9KGT | 3.9µH | ±10% | 1210 | 3.5mm | 2.9mm | 2.25mm | 20 | 25 | 3.6 |  |  | 290
FHW1210HC3R9GGT | 3.9µH | ±2% | 1210 | 3.5mm | 2.9mm | 2.25mm | 20 | 25 | 3.6 |  |  | 290
FHW1008UC3R9KGT | 3.9µH | ±10% | 1008 | 2.92mm | 2.79mm | 2.1mm | 16 | 25 | 3.6 |  |  | 260
FHW1008UC3R9JGT | 3.9µH | ±5% | 1008 | 2.92mm | 2.79mm | 2.1mm | 16 | 25 | 3.6 |  |  | 260
FHW1008UC3R9GGT | 3.9µH | ±2% | 1008 | 2.92mm | 2.79mm | 2.1mm | 16 | 25 | 3.6 |  |  | 260
FHW1210HC3R5KGT | 3.5µH | ±10% | 1210 | 3.5mm | 2.9mm | 2.25mm | 20 | 25 | 3.2 |  |  | 300
FHW1210HC3R5GGT | 3.5µH | ±2% | 1210 | 3.5mm | 2.9mm | 2.25mm | 20 | 25 | 3.2 |  |  | 300
FHW1210HC3R5JGT | 3.5µH | ±5% | 1210 | 3.5mm | 2.9mm | 2.25mm | 20 | 25 | 3.2 |  |  | 300
FHW1210HC3R3GGT | 3.3µH | ±2% | 1210 | 3.5mm | 2.9mm | 2.25mm | 20 | 25 | 3.12 |  |  | 300
FHW1210HC3R3JGT | 3.3µH | ±5% | 1210 | 3.5mm | 2.9mm | 2.25mm | 20 | 25 | 3.12 |  |  | 300
FHW1210HC3R3KGT | 3.3µH | ±10% | 1210 | 3.5mm | 2.9mm | 2.25mm | 20 | 25 | 3.12 |  |  | 300
FHW1008UC3R3JGT | 3.3µH | ±5% | 1008 | 2.92mm | 2.79mm | 2.1mm | 22 | 25 | 3.4 |  |  | 290
FHW1008UC3R3KGT | 3.3µH | ±10% | 1008 | 2.92mm | 2.79mm | 2.1mm | 22 | 25 | 3.4 |  |  | 290
FHW1008UC3R3GGT | 3.3µH | ±2% | 1008 | 2.92mm | 2.79mm | 2.1mm | 22 | 25 | 3.4 |  |  | 290
FHW1008UC3R0KGT | 3.0µH | ±10% | 1008 | 2.92mm | 2.79mm | 2.1mm | 22 | 25 | 3.3 |  |  | 290
FHW1008UC3R0JGT | 3.0µH | ±5% | 1008 | 2.92mm | 2.79mm | 2.1mm | 22 | 25 | 3.3 |  |  | 290
FHW1008UC3R0GGT | 3.0µH | ±2% | 1008 | 2.92mm | 2.79mm | 2.1mm | 22 | 25 | 3.3 |  |  | 290
FHW1210HC2R7GGT | 2.7µH | ±2% | 1210 | 3.5mm | 2.9mm | 2.25mm | 25 | 25 | 2.85 |  |  | 300
FHW1210HC2R7JGT | 2.7µH | ±5% | 1210 | 3.5mm | 2.9mm | 2.25mm | 25 | 25 | 2.85 |  |  | 300
FHW1210HC2R7KGT | 2.7µH | ±10% | 1210 | 3.5mm | 2.9mm | 2.25mm | 25 | 25 | 2.85 |  |  | 300
FHW1008UC2R7GGT | 2.7µH | ±2% | 1008 | 2.92mm | 2.79mm | 2.1mm | 22 | 25 | 3.2 |  |  | 290
FHW1008UC2R7JGT | 2.7µH | ±5% | 1008 | 2.92mm | 2.79mm | 2.1mm | 22 | 25 | 3.2 |  |  | 290
FHW1008UC2R7KGT | 2.7µH | ±10% | 1008 | 2.92mm | 2.79mm | 2.1mm | 22 | 25 | 3.2 |  |  | 290
FHW1210HC2R6GGT | 2.6µH | ±2% | 1210 | 3.5mm | 2.9mm | 2.25mm | 25 | 25 | 2.5 |  |  | 300
FHW1210HC2R6KGT | 2.6µH | ±10% | 1210 | 3.5mm | 2.9mm | 2.25mm | 25 | 25 | 2.5 |  |  | 300
FHW1210HC2R6JGT | 2.6µH | ±5% | 1210 | 3.5mm | 2.9mm | 2.25mm | 25 | 25 | 2.5 |  |  | 300
FHW1210HC2R2KGT | 2.2µH | ±10% | 1210 | 3.5mm | 2.9mm | 2.25mm | 30 | 50 | 2.41 |  |  | 310
FHW1210HC2R2GGT | 2.2µH | ±2% | 1210 | 3.5mm | 2.9mm | 2.25mm | 30 | 50 | 2.41 |  |  | 310
FHW1210HC2R2JGT | 2.2µH | ±5% | 1210 | 3.5mm | 2.9mm | 2.25mm | 30 | 50 | 2.41 |  |  | 310
FHW1008UC2R2KGT | 2.2µH | ±10% | 1008 | 2.92mm | 2.79mm | 2.1mm | 20 | 50 | 2.8 |  |  | 280
FHW1008UC2R2GGT | 2.2µH | ±2% | 1008 | 2.92mm | 2.79mm | 2.1mm | 20 | 50 | 2.8 |  |  | 280
FHW1008UC2R2JGT | 2.2µH | ±5% | 1008 | 2.92mm | 2.79mm | 2.1mm | 20 | 50 | 2.8 |  |  | 280
FHW0805UC2R2JGT | 2.2µH | ±5% | 0805 | 2.3mm | 1.7mm | 1.52mm | 16 | 7.9 | 4.2 |  |  | 150
FHW0805UC2R2KGT | 2.2µH | ±10% | 0805 | 2.3mm | 1.7mm | 1.52mm | 16 | 7.9 | 4.2 |  |  | 150
FHW1008UC2R0GGT | 2.0µH | ±2% | 1008 | 2.92mm | 2.79mm | 2.1mm | 20 | 50 | 2.8 |  |  | 280
FHW1008UC2R0KGT | 2.0µH | ±10% | 1008 | 2.92mm | 2.79mm | 2.1mm | 20 | 50 | 2.8 |  |  | 280
FHW1008UC2R0JGT | 2.0µH | ±5% | 1008 | 2.92mm | 2.79mm | 2.1mm | 20 | 50 | 2.8 |  |  | 280
FHW1210HC1R8GGT | 1.8µH | ±2% | 1210 | 3.5mm | 2.9mm | 2.25mm | 30 | 50 | 2.25 |  |  | 310
FHW1210HC1R8JGT | 1.8µH | ±5% | 1210 | 3.5mm | 2.9mm | 2.25mm | 30 | 50 | 2.25 |  |  | 310
FHW1210HC1R8KGT | 1.8µH | ±10% | 1210 | 3.5mm | 2.9mm | 2.25mm | 30 | 50 | 2.25 |  |  | 310
FHW1008UC1R8JGT | 1.8µH | ±5% | 1008 | 2.92mm | 2.79mm | 2.1mm | 28 | 50 | 2.6 |  |  | 300
FHW1008UC1R8GGT | 1.8µH | ±2% | 1008 | 2.92mm | 2.79mm | 2.1mm | 28 | 50 | 2.6 |  |  | 300
FHW1008UC1R8KGT | 1.8µH | ±10% | 1008 | 2.92mm | 2.79mm | 2.1mm | 28 | 50 | 2.6 |  |  | 300
FHW0805UC1R8KGT | 1.8µH | ±10% | 0805 | 2.3mm | 1.7mm | 1.52mm | 18 | 50 | 3.8 |  |  | 150
FHW0805UC1R8JGT | 1.8µH | ±5% | 0805 | 2.3mm | 1.7mm | 1.52mm | 18 | 50 | 3.8 |  |  | 150
FHW1210HC1R5KGT | 1.5µH | ±10% | 1210 | 3.5mm | 2.9mm | 2.25mm | 30 | 50 | 1.95 |  |  | 310
FHW1210HC1R5JGT | 1.5µH | ±5% | 1210 | 3.5mm | 2.9mm | 2.25mm | 30 | 50 | 1.95 |  |  | 310
FHW1210HC1R5GGT | 1.5µH | ±2% | 1210 | 3.5mm | 2.9mm | 2.25mm | 30 | 50 | 1.95 |  |  | 310
FHW1008UC1R5GGT | 1.5µH | ±2% | 1008 | 2.92mm | 2.79mm | 2.1mm | 28 | 50 | 2.3 |  |  | 330
FHW1008UC1R5JGT | 1.5µH | ±5% | 1008 | 2.92mm | 2.79mm | 2.1mm | 28 | 50 | 2.3 |  |  | 330
FHW1008UC1R5KGT | 1.5µH | ±10% | 1008 | 2.92mm | 2.79mm | 2.1mm | 28 | 50 | 2.3 |  |  | 330
FHW0805UC1R5JGT | 1.5µH | ±5% | 0805 | 2.3mm | 1.7mm | 1.52mm | 18 | 50 | 2.8 |  |  | 160
FHW0805UC1R5KGT | 1.5µH | ±10% | 0805 | 2.3mm | 1.7mm | 1.52mm | 18 | 50 | 2.8 |  |  | 160
FHW1210HC1R3KGT | 1.3µH | ±10% | 1210 | 3.5mm | 2.9mm | 2.25mm | 35 | 150 | 1.9 |  |  | 300
FHW1210HC1R3GGT | 1.3µH | ±2% | 1210 | 3.5mm | 2.9mm | 2.25mm | 35 | 150 | 1.9 |  |  | 300
FHW1210HC1R3JGT | 1.3µH | ±5% | 1210 | 3.5mm | 2.9mm | 2.25mm | 35 | 150 | 1.9 |  |  | 300
FHW1210HC1R2KGT | 1.2µH | ±10% | 1210 | 3.5mm | 2.9mm | 2.25mm | 35 | 150 | 1.87 |  |  | 300
FHW1210HC1R2JGT | 1.2µH | ±5% | 1210 | 3.5mm | 2.9mm | 2.25mm | 35 | 150 | 1.87 |  |  | 300
FHW1210HC1R2GGT | 1.2µH | ±2% | 1210 | 3.5mm | 2.9mm | 2.25mm | 35 | 150 | 1.87 |  |  | 300
FHW1008UC1R2KGT | 1.2µH | ±10% | 1008 | 2.92mm | 2.79mm | 2.1mm | 35 | 50 | 2 |  |  | 310
FHW1008UC1R2GGT | 1.2µH | ±2% | 1008 | 2.92mm | 2.79mm | 2.1mm | 35 | 50 | 2 |  |  | 310
FHW1008UC1R2JGT | 1.2µH | ±5% | 1008 | 2.92mm | 2.79mm | 2.1mm | 35 | 50 | 2 |  |  | 310
FHW0805UC1R2KGT | 1.2µH | ±10% | 0805 | 2.3mm | 1.7mm | 1.52mm | 18 | 50 | 2.55 |  |  | 170
FHW0805UC1R2JGT | 1.2µH | ±5% | 0805 | 2.3mm | 1.7mm | 1.52mm | 18 | 50 | 2.55 |  |  | 170
FHW1210HC1R0GGT | 1.0µH | ±2% | 1210 | 3.5mm | 2.9mm | 2.25mm | 45 | 150 | 1.85 |  |  | 320
FHW1210HC1R0JGT | 1.0µH | ±5% | 1210 | 3.5mm | 2.9mm | 2.25mm | 45 | 150 | 1.85 |  |  | 320
FHW1210HC1R0KGT | 1.0µH | ±10% | 1210 | 3.5mm | 2.9mm | 2.25mm | 45 | 150 | 1.85 |  |  | 320
FHW1008UC1R0JGT | 1.0µH | ±5% | 1008 | 2.92mm | 2.79mm | 2.1mm | 35 | 50 | 1.75 |  |  | 370
FHW1008UC1R0GGT | 1.0µH | ±2% | 1008 | 2.92mm | 2.79mm | 2.1mm | 35 | 50 | 1.75 |  |  | 370
FHW1008UC1R0KGT | 1.0µH | ±10% | 1008 | 2.92mm | 2.79mm | 2.1mm | 35 | 50 | 1.75 |  |  | 370
FHW0805UC1R0KGT | 1.0µH | ±10% | 0805 | 2.3mm | 1.7mm | 1.52mm | 20 | 50 | 2.4 |  |  | 170
FHW0805UC1R0JGT | 1.0µH | ±5% | 0805 | 2.3mm | 1.7mm | 1.52mm | 20 | 50 | 2.4 |  |  | 170
FHW0805UCR91JGT | 910nH | ±5% | 0805 | 2.3mm | 1.7mm | 1.52mm | 20 | 50 | 2.28 |  |  | 180
FHW0805UCR91KGT | 910nH | ±10% | 0805 | 2.3mm | 1.7mm | 1.52mm | 20 | 50 | 2.28 |  |  | 180
FHW1210HCR91KGT | 910nH | ±10% | 1210 | 3.5mm | 2.9mm | 2.25mm | 45 | 150 | 1.85 |  |  | 350
FHW1210HCR91GGT | 910nH | ±2% | 1210 | 3.5mm | 2.9mm | 2.25mm | 45 | 150 | 1.85 |  |  | 350
FHW1210HCR91JGT | 910nH | ±5% | 1210 | 3.5mm | 2.9mm | 2.25mm | 45 | 150 | 1.85 |  |  | 350
FHW1008UCR91KGT | 910nH | ±10% | 1008 | 2.92mm | 2.79mm | 2.1mm | 35 | 50 | 1.68 |  |  | 380
FHW1008UCR91GGT | 910nH | ±2% | 1008 | 2.92mm | 2.79mm | 2.1mm | 35 | 50 | 1.68 |  |  | 380
FHW1008UCR91JGT | 910nH | ±5% | 1008 | 2.92mm | 2.79mm | 2.1mm | 35 | 50 | 1.68 |  |  | 380
FHW1210HCR88JGT | 880nH | ±5% | 1210 | 3.5mm | 2.9mm | 2.25mm | 45 | 150 | 1.85 |  |  | 350
FHW1210HCR88KGT | 880nH | ±10% | 1210 | 3.5mm | 2.9mm | 2.25mm | 45 | 150 | 1.85 |  |  | 350
FHW1210HCR88GGT | 880nH | ±2% | 1210 | 3.5mm | 2.9mm | 2.25mm | 45 | 150 | 1.85 |  |  | 350
FHW1210HCR82JGT | 820nH | ±5% | 1210 | 3.5mm | 2.9mm | 2.25mm | 45 | 150 | 1.82 |  |  | 400
FHW1210HCR82GGT | 820nH | ±2% | 1210 | 3.5mm | 2.9mm | 2.25mm | 45 | 150 | 1.82 |  |  | 400
FHW1210HCR82KGT | 820nH | ±10% | 1210 | 3.5mm | 2.9mm | 2.25mm | 45 | 150 | 1.82 |  |  | 400
FHW1008UCR82JGT | 820nH | ±5% | 1008 | 2.92mm | 2.79mm | 2.1mm | 45 | 100 | 1.61 |  |  | 400
FHW1008UCR82GGT | 820nH | ±2% | 1008 | 2.92mm | 2.79mm | 2.1mm | 45 | 100 | 1.61 |  |  | 400
FHW1008UCR82KGT | 820nH | ±10% | 1008 | 2.92mm | 2.79mm | 2.1mm | 45 | 100 | 1.61 |  |  | 400
FHW0805UCR82KGT | 820nH | ±10% | 0805 | 2.3mm | 1.7mm | 1.52mm | 23 | 50 | 2.14 |  |  | 180
FHW0805UCR82JGT | 820nH | ±5% | 0805 | 2.3mm | 1.7mm | 1.52mm | 23 | 50 | 2.14 |  |  | 180
FHW1210HCR75JGT | 750nH | ±5% | 1210 | 3.5mm | 2.9mm | 2.25mm | 45 | 150 | 1.7 |  |  | 400
FHW1210HCR75KGT | 750nH | ±10% | 1210 | 3.5mm | 2.9mm | 2.25mm | 45 | 150 | 1.7 |  |  | 400
FHW1210HCR75GGT | 750nH | ±2% | 1210 | 3.5mm | 2.9mm | 2.25mm | 45 | 150 | 1.7 |  |  | 400
FHW0805UCR75JGT | 750nH | ±5% | 0805 | 2.3mm | 1.7mm | 1.52mm | 23 | 50 | 2.12 |  |  | 180
FHW0805UCR75KGT | 750nH | ±10% | 0805 | 2.3mm | 1.7mm | 1.52mm | 23 | 50 | 2.12 |  |  | 180
FHW1008UCR75KGT | 750nH | ±10% | 1008 | 2.92mm | 2.79mm | 2.1mm | 45 | 100 | 1.54 |  |  | 360
FHW1008UCR75GGT | 750nH | ±2% | 1008 | 2.92mm | 2.79mm | 2.1mm | 45 | 100 | 1.54 |  |  | 360
FHW1008UCR75JGT | 750nH | ±5% | 1008 | 2.92mm | 2.79mm | 2.1mm | 45 | 100 | 1.54 |  |  | 360
FHW1210HCR68KGT | 680nH | ±10% | 1210 | 3.5mm | 2.9mm | 2.25mm | 45 | 150 | 1.2 |  |  | 430
FHW1210HCR68JGT | 680nH | ±5% | 1210 | 3.5mm | 2.9mm | 2.25mm | 45 | 150 | 1.2 |  |  | 430
FHW1210HCR68GGT | 680nH | ±2% | 1210 | 3.5mm | 2.9mm | 2.25mm | 45 | 150 | 1.2 |  |  | 430
FHW1008UCR68GGT | 680nH | ±2% | 1008 | 2.92mm | 2.79mm | 2.1mm | 45 | 100 | 1.47 |  |  | 400
FHW1008UCR68KGT | 680nH | ±10% | 1008 | 2.92mm | 2.79mm | 2.1mm | 45 | 100 | 1.47 |  |  | 400
FHW1008UCR68JGT | 680nH | ±5% | 1008 | 2.92mm | 2.79mm | 2.1mm | 45 | 100 | 1.47 |  |  | 400
FHW0805UCR68JGT | 680nH | ±5% | 0805 | 2.3mm | 1.7mm | 1.52mm | 23 | 50 | 2.1 |  |  | 190
FHW0805UCR68KGT | 680nH | ±10% | 0805 | 2.3mm | 1.7mm | 1.52mm | 23 | 50 | 2.1 |  |  | 190
FHW1008UCR66GGT | 660nH | ±2% | 1008 | 2.92mm | 2.79mm | 2.1mm | 45 | 100 | 1.47 |  |  | 400
FHW1008UCR66JGT | 660nH | ±5% | 1008 | 2.92mm | 2.79mm | 2.1mm | 45 | 100 | 1.47 |  |  | 400
FHW1008UCR66KGT | 660nH | ±10% | 1008 | 2.92mm | 2.79mm | 2.1mm | 45 | 100 | 1.47 |  |  | 400
FHW1210HCR62GGT | 620nH | ±2% | 1210 | 3.5mm | 2.9mm | 2.25mm | 45 | 150 | 1.2 |  |  | 430
FHW1210HCR62JGT | 620nH | ±5% | 1210 | 3.5mm | 2.9mm | 2.25mm | 45 | 150 | 1.2 |  |  | 430
FHW1210HCR62KGT | 620nH | ±10% | 1210 | 3.5mm | 2.9mm | 2.25mm | 45 | 150 | 1.2 |  |  | 430
FHW1008UCR62KGT | 620nH | ±10% | 1008 | 2.92mm | 2.79mm | 2.1mm | 45 | 100 | 1.4 |  |  | 400
FHW1008UCR62GGT | 620nH | ±2% | 1008 | 2.92mm | 2.79mm | 2.1mm | 45 | 100 | 1.4 |  |  | 400
FHW1008UCR62JGT | 620nH | ±5% | 1008 | 2.92mm | 2.79mm | 2.1mm | 45 | 100 | 1.4 |  |  | 400
FHW0805UCR62KGT | 620nH | ±10% | 0805 | 2.3mm | 1.7mm | 1.52mm | 23 | 50 | 2.08 |  |  | 200
FHW0805UCR62JGT | 620nH | ±5% | 0805 | 2.3mm | 1.7mm | 1.52mm | 23 | 50 | 2.08 |  |  | 200
FHW1210HCR60GGT | 600nH | ±2% | 1210 | 3.5mm | 2.9mm | 2.25mm | 45 | 150 | 1.2 |  |  | 450
FHW1210HCR60JGT | 600nH | ±5% | 1210 | 3.5mm | 2.9mm | 2.25mm | 45 | 150 | 1.2 |  |  | 450
FHW1210HCR60KGT | 600nH | ±10% | 1210 | 3.5mm | 2.9mm | 2.25mm | 45 | 150 | 1.2 |  |  | 450
FHW1210HCR56KGT | 560nH | ±10% | 1210 | 3.5mm | 2.9mm | 2.25mm | 45 | 150 | 1.1 |  |  | 460
FHW1210HCR56GGT | 560nH | ±2% | 1210 | 3.5mm | 2.9mm | 2.25mm | 45 | 150 | 1.1 |  |  | 460
FHW1210HCR56JGT | 560nH | ±5% | 1210 | 3.5mm | 2.9mm | 2.25mm | 45 | 150 | 1.1 |  |  | 460
FHW1008UCR56GGT | 560nH | ±2% | 1008 | 2.92mm | 2.79mm | 2.1mm | 45 | 100 | 1.33 |  |  | 400
FHW1008UCR56KGT | 560nH | ±10% | 1008 | 2.92mm | 2.79mm | 2.1mm | 45 | 100 | 1.33 |  |  | 400
FHW1008UCR56JGT | 560nH | ±5% | 1008 | 2.92mm | 2.79mm | 2.1mm | 45 | 100 | 1.33 |  |  | 400
FHW0805UCR56JGT | 560nH | ±5% | 0805 | 2.3mm | 1.7mm | 1.52mm | 23 | 50 | 1.9 |  |  | 230
FHW0805UCR56KGT | 560nH | ±10% | 0805 | 2.3mm | 1.7mm | 1.52mm | 23 | 50 | 1.9 |  |  | 230
FHW1008UCR51KGT | 510nH | ±10% | 1008 | 2.92mm | 2.79mm | 2.1mm | 45 | 100 | 1.3 |  |  | 400
FHW1008UCR51GGT | 510nH | ±2% | 1008 | 2.92mm | 2.79mm | 2.1mm | 45 | 100 | 1.3 |  |  | 400
FHW1008UCR51JGT | 510nH | ±5% | 1008 | 2.92mm | 2.79mm | 2.1mm | 45 | 100 | 1.3 |  |  | 400
FHW1008UCR50KGT | 500nH | ±10% | 1008 | 2.92mm | 2.79mm | 2.1mm | 45 | 100 | 1.25 |  |  | 400
FHW1008UCR50GGT | 500nH | ±2% | 1008 | 2.92mm | 2.79mm | 2.1mm | 45 | 100 | 1.25 |  |  | 400
FHW1008UCR50JGT | 500nH | ±5% | 1008 | 2.92mm | 2.79mm | 2.1mm | 45 | 100 | 1.25 |  |  | 400
FHW0603UCR47KST | 470nH | ±10% | 0603 | 1.78mm | 1.1mm | 0.95mm | 25 | 100 | 7 |  |  | 75
FHW0603UCR47JST | 470nH | ±5% | 0603 | 1.78mm | 1.1mm | 0.95mm | 25 | 100 | 7 |  |  | 75
FHW0603UCR47GST | 470nH | ±2% | 0603 | 1.78mm | 1.1mm | 0.95mm | 25 | 100 | 7 |  |  | 75
FHW1210HCR47KGT | 470nH | ±10% | 1210 | 3.5mm | 2.9mm | 2.25mm | 45 | 150 | 0.8 |  |  | 490
FHW1210HCR47GGT | 470nH | ±2% | 1210 | 3.5mm | 2.9mm | 2.25mm | 45 | 150 | 0.8 |  |  | 490
FHW1210HCR47JGT | 470nH | ±5% | 1210 | 3.5mm | 2.9mm | 2.25mm | 45 | 150 | 0.8 |  |  | 490
FHW1008UCR47GGT | 470nH | ±2% | 1008 | 2.92mm | 2.79mm | 2.1mm | 45 | 100 | 1.19 |  |  | 470
FHW1008UCR47KGT | 470nH | ±10% | 1008 | 2.92mm | 2.79mm | 2.1mm | 45 | 100 | 1.19 |  |  | 470
FHW1008UCR47JGT | 470nH | ±5% | 1008 | 2.92mm | 2.79mm | 2.1mm | 45 | 100 | 1.19 |  |  | 470
FHW0805UCR47JGT | 470nH | ±5% | 0805 | 2.3mm | 1.7mm | 1.52mm | 33 | 100 | 2 |  |  | 250
FHW0805UCR47KGT | 470nH | ±10% | 0805 | 2.3mm | 1.7mm | 1.52mm | 33 | 100 | 2 |  |  | 250
FHW1210HCR43KGT | 430nH | ±10% | 1210 | 3.5mm | 2.9mm | 2.25mm | 45 | 150 | 0.65 |  |  | 500
FHW1210HCR43JGT | 430nH | ±5% | 1210 | 3.5mm | 2.9mm | 2.25mm | 45 | 150 | 0.65 |  |  | 500
FHW1210HCR43GGT | 430nH | ±2% | 1210 | 3.5mm | 2.9mm | 2.25mm | 45 | 150 | 0.65 |  |  | 500
FHW1008UCR43KGT | 430nH | ±10% | 1008 | 2.92mm | 2.79mm | 2.1mm | 45 | 100 | 1.12 |  |  | 400
FHW1008UCR43JGT | 430nH | ±5% | 1008 | 2.92mm | 2.79mm | 2.1mm | 45 | 100 | 1.12 |  |  | 400
FHW1008UCR43GGT | 430nH | ±2% | 1008 | 2.92mm | 2.79mm | 2.1mm | 45 | 100 | 1.12 |  |  | 400
FHW0805UCR43JGT | 430nH | ±5% | 0805 | 2.3mm | 1.7mm | 1.52mm | 33 | 100 | 2 |  |  | 260
FHW0805UCR43KGT | 430nH | ±10% | 0805 | 2.3mm | 1.7mm | 1.52mm | 33 | 100 | 2 |  |  | 260
FHW0603UCR39GST | 390nH | ±2% | 0603 | 1.78mm | 1.1mm | 0.95mm | 25 | 100 | 4.35 |  |  | 100
FHW0603UCR39KST | 390nH | ±10% | 0603 | 1.78mm | 1.1mm | 0.95mm | 25 | 100 | 4.35 |  |  | 100
FHW0603UCR39JST | 390nH | ±5% | 0603 | 1.78mm | 1.1mm | 0.95mm | 25 | 100 | 4.35 |  |  | 100
FHW1210HCR39JGT | 390nH | ±5% | 1210 | 3.5mm | 2.9mm | 2.25mm | 45 | 150 | 0.58 |  |  | 530
FHW1210HCR39GGT | 390nH | ±2% | 1210 | 3.5mm | 2.9mm | 2.25mm | 45 | 150 | 0.58 |  |  | 530
FHW1210HCR39KGT | 390nH | ±10% | 1210 | 3.5mm | 2.9mm | 2.25mm | 45 | 150 | 0.58 |  |  | 530
FHW1008UCR39KGT | 390nH | ±10% | 1008 | 2.92mm | 2.79mm | 2.1mm | 45 | 100 | 1.12 |  |  | 470
FHW1008UCR39JGT | 390nH | ±5% | 1008 | 2.92mm | 2.79mm | 2.1mm | 45 | 100 | 1.12 |  |  | 470
FHW1008UCR39GGT | 390nH | ±2% | 1008 | 2.92mm | 2.79mm | 2.1mm | 45 | 100 | 1.12 |  |  | 470
FHW0805UCR39GGT | 390nH | ±2% | 0805 | 2.3mm | 1.7mm | 1.52mm | 40 | 250 | 1.5 |  |  | 290
FHW0805UCR39KGT | 390nH | ±10% | 0805 | 2.3mm | 1.7mm | 1.52mm | 40 | 250 | 1.5 |  |  | 290
FHW0805UCR39JGT | 390nH | ±5% | 0805 | 2.3mm | 1.7mm | 1.52mm | 40 | 250 | 1.5 |  |  | 290
FHW1210HCR37GGT | 370nH | ±2% | 1210 | 3.5mm | 2.9mm | 2.25mm | 45 | 150 | 0.5 |  |  | 550
FHW1210HCR37JGT | 370nH | ±5% | 1210 | 3.5mm | 2.9mm | 2.25mm | 45 | 150 | 0.5 |  |  | 550
FHW1210HCR37KGT | 370nH | ±10% | 1210 | 3.5mm | 2.9mm | 2.25mm | 45 | 150 | 0.5 |  |  | 550
FHW1008UCR36KGT | 360nH | ±10% | 1008 | 2.92mm | 2.79mm | 2.1mm | 45 | 100 | 1.1 |  |  | 470
FHW1008UCR36GGT | 360nH | ±2% | 1008 | 2.92mm | 2.79mm | 2.1mm | 45 | 100 | 1.1 |  |  | 470
FHW1008UCR36JGT | 360nH | ±5% | 1008 | 2.92mm | 2.79mm | 2.1mm | 45 | 100 | 1.1 |  |  | 470
FHW0805UCR36GGT | 360nH | ±2% | 0805 | 2.3mm | 1.7mm | 1.52mm | 40 | 250 | 1.5 |  |  | 290
FHW0805UCR36KGT | 360nH | ±10% | 0805 | 2.3mm | 1.7mm | 1.52mm | 40 | 250 | 1.5 |  |  | 290
FHW0805UCR36JGT | 360nH | ±5% | 0805 | 2.3mm | 1.7mm | 1.52mm | 40 | 250 | 1.5 |  |  | 290
FHW0603UCR33GST | 330nH | ±2% | 0603 | 1.78mm | 1.1mm | 0.95mm | 25 | 100 | 3.89 |  |  | 100
FHW0603UCR33JST | 330nH | ±5% | 0603 | 1.78mm | 1.1mm | 0.95mm | 25 | 100 | 3.89 |  |  | 100
FHW0603UCR33KST | 330nH | ±10% | 0603 | 1.78mm | 1.1mm | 0.95mm | 25 | 100 | 3.89 |  |  | 100
FHW1210HCR33KGT | 330nH | ±10% | 1210 | 3.5mm | 2.9mm | 2.25mm | 45 | 150 | 0.38 |  |  | 590
FHW1210HCR33JGT | 330nH | ±5% | 1210 | 3.5mm | 2.9mm | 2.25mm | 45 | 150 | 0.38 |  |  | 590
FHW1210HCR33GGT | 330nH | ±2% | 1210 | 3.5mm | 2.9mm | 2.25mm | 45 | 150 | 0.38 |  |  | 590
FHW1008UCR33JGT | 330nH | ±5% | 1008 | 2.92mm | 2.79mm | 2.1mm | 45 | 100 | 1.05 |  |  | 450
FHW1008UCR33KGT | 330nH | ±10% | 1008 | 2.92mm | 2.79mm | 2.1mm | 45 | 100 | 1.05 |  |  | 450
FHW1008UCR33GGT | 330nH | ±2% | 1008 | 2.92mm | 2.79mm | 2.1mm | 45 | 100 | 1.05 |  |  | 450
FHW0805UCR33KGT | 330nH | ±10% | 0805 | 2.3mm | 1.7mm | 1.52mm | 40 | 250 | 1.4 |  |  | 310
FHW0805UCR33GGT | 330nH | ±2% | 0805 | 2.3mm | 1.7mm | 1.52mm | 40 | 250 | 1.4 |  |  | 310
FHW0805UCR33JGT | 330nH | ±5% | 0805 | 2.3mm | 1.7mm | 1.52mm | 40 | 250 | 1.4 |  |  | 310
FHW0603UCR30GST | 300nH | ±2% | 0603 | 1.78mm | 1.1mm | 0.95mm | 24 | 100 | 3 |  |  | 100
FHW0603UCR30KST | 300nH | ±10% | 0603 | 1.78mm | 1.1mm | 0.95mm | 24 | 100 | 3 |  |  | 100
FHW0603UCR30JST | 300nH | ±5% | 0603 | 1.78mm | 1.1mm | 0.95mm | 24 | 100 | 3 |  |  | 100
FHW1210HCR30JGT | 300nH | ±5% | 1210 | 3.5mm | 2.9mm | 2.25mm | 45 | 150 | 0.35 |  |  | 600
FHW1210HCR30KGT | 300nH | ±10% | 1210 | 3.5mm | 2.9mm | 2.25mm | 45 | 150 | 0.35 |  |  | 600
FHW1210HCR30GGT | 300nH | ±2% | 1210 | 3.5mm | 2.9mm | 2.25mm | 45 | 150 | 0.35 |  |  | 600
FHW1008UCR30JGT | 300nH | ±5% | 1008 | 2.92mm | 2.79mm | 2.1mm | 45 | 100 | 1 |  |  | 500
FHW1008UCR30GGT | 300nH | ±2% | 1008 | 2.92mm | 2.79mm | 2.1mm | 45 | 100 | 1 |  |  | 500
FHW1008UCR30KGT | 300nH | ±10% | 1008 | 2.92mm | 2.79mm | 2.1mm | 45 | 100 | 1 |  |  | 500
FHW0805UCR30JGT | 300nH | ±5% | 0805 | 2.3mm | 1.7mm | 1.52mm | 40 | 250 | 1.55 |  |  | 350
FHW0805UCR30KGT | 300nH | ±10% | 0805 | 2.3mm | 1.7mm | 1.52mm | 40 | 250 | 1.55 |  |  | 350
FHW0805UCR30GGT | 300nH | ±2% | 0805 | 2.3mm | 1.7mm | 1.52mm | 40 | 250 | 1.55 |  |  | 350
FHW0805UCR29JGT | 290nH | ±5% | 0805 | 2.3mm | 1.7mm | 1.52mm | 40 | 250 | 1.55 |  |  | 350
FHW0805UCR29KGT | 290nH | ±10% | 0805 | 2.3mm | 1.7mm | 1.52mm | 40 | 250 | 1.55 |  |  | 350
FHW0805UCR29GGT | 290nH | ±2% | 0805 | 2.3mm | 1.7mm | 1.52mm | 40 | 250 | 1.55 |  |  | 350
FHW0603UCR27JST | 270nH | ±5% | 0603 | 1.78mm | 1.1mm | 0.95mm | 24 | 100 | 2.3 |  |  | 170
FHW0603UCR27KST | 270nH | ±10% | 0603 | 1.78mm | 1.1mm | 0.95mm | 24 | 100 | 2.3 |  |  | 170
FHW0603UCR27GST | 270nH | ±2% | 0603 | 1.78mm | 1.1mm | 0.95mm | 24 | 100 | 2.3 |  |  | 170
FHW1210HCR27KGT | 270nH | ±10% | 1210 | 3.5mm | 2.9mm | 2.25mm | 55 | 300 | 0.34 |  |  | 630
FHW1210HCR27GGT | 270nH | ±2% | 1210 | 3.5mm | 2.9mm | 2.25mm | 55 | 300 | 0.34 |  |  | 630
FHW1210HCR27JGT | 270nH | ±5% | 1210 | 3.5mm | 2.9mm | 2.25mm | 55 | 300 | 0.34 |  |  | 630
FHW1008UCR27JGT | 270nH | ±5% | 1008 | 2.92mm | 2.79mm | 2.1mm | 45 | 100 | 0.91 |  |  | 500
FHW1008UCR27GGT | 270nH | ±2% | 1008 | 2.92mm | 2.79mm | 2.1mm | 45 | 100 | 0.91 |  |  | 500
FHW1008UCR27KGT | 270nH | ±10% | 1008 | 2.92mm | 2.79mm | 2.1mm | 45 | 100 | 0.91 |  |  | 500
FHW0805UCR27GGT | 270nH | ±2% | 0805 | 2.3mm | 1.7mm | 1.52mm | 40 | 250 | 1.1 |  |  | 350
FHW0805UCR27JGT | 270nH | ±5% | 0805 | 2.3mm | 1.7mm | 1.52mm | 40 | 250 | 1.1 |  |  | 350
FHW0805UCR27KGT | 270nH | ±10% | 0805 | 2.3mm | 1.7mm | 1.52mm | 40 | 250 | 1.1 |  |  | 350
FHW0603UCR25GST | 250nH | ±2% | 0603 | 1.78mm | 1.1mm | 0.95mm | 25 | 100 | 3.55 |  |  | 120
FHW0603UCR25JST | 250nH | ±5% | 0603 | 1.78mm | 1.1mm | 0.95mm | 25 | 100 | 3.55 |  |  | 120
FHW0603UCR25KST | 250nH | ±10% | 0603 | 1.78mm | 1.1mm | 0.95mm | 25 | 100 | 3.55 |  |  | 120
FHW0805UCR25JGT | 250nH | ±5% | 0805 | 2.3mm | 1.7mm | 1.52mm | 40 | 250 | 1.4 |  |  | 350
FHW0805UCR25KGT | 250nH | ±10% | 0805 | 2.3mm | 1.7mm | 1.52mm | 40 | 250 | 1.4 |  |  | 350
FHW0805UCR25GGT | 250nH | ±2% | 0805 | 2.3mm | 1.7mm | 1.52mm | 40 | 250 | 1.4 |  |  | 350
FHW1210HCR24KGT | 240nH | ±10% | 1210 | 3.5mm | 2.9mm | 2.25mm | 60 | 300 | 0.32 |  |  | 650
FHW1210HCR24JGT | 240nH | ±5% | 1210 | 3.5mm | 2.9mm | 2.25mm | 60 | 300 | 0.32 |  |  | 650
FHW1210HCR24GGT | 240nH | ±2% | 1210 | 3.5mm | 2.9mm | 2.25mm | 60 | 300 | 0.32 |  |  | 650
FHW1008UCR24KGT | 240nH | ±10% | 1008 | 2.92mm | 2.79mm | 2.1mm | 45 | 100 | 0.88 |  |  | 500
FHW1008UCR24JGT | 240nH | ±5% | 1008 | 2.92mm | 2.79mm | 2.1mm | 45 | 100 | 0.88 |  |  | 500
FHW1008UCR24GGT | 240nH | ±2% | 1008 | 2.92mm | 2.79mm | 2.1mm | 45 | 100 | 0.88 |  |  | 500
FHW0805UCR24JGT | 240nH | ±5% | 0805 | 2.3mm | 1.7mm | 1.52mm | 40 | 250 | 1.1 |  |  | 350
FHW0805UCR24KGT | 240nH | ±10% | 0805 | 2.3mm | 1.7mm | 1.52mm | 40 | 250 | 1.1 |  |  | 350
FHW0805UCR24GGT | 240nH | ±2% | 0805 | 2.3mm | 1.7mm | 1.52mm | 40 | 250 | 1.1 |  |  | 350
FHW0805UCR23JGT | 230nH | ±5% | 0805 | 2.3mm | 1.7mm | 1.52mm | 40 | 250 | 1.1 |  |  | 350
FHW0805UCR23KGT | 230nH | ±10% | 0805 | 2.3mm | 1.7mm | 1.52mm | 40 | 250 | 1.1 |  |  | 350
FHW0805UCR23GGT | 230nH | ±2% | 0805 | 2.3mm | 1.7mm | 1.52mm | 40 | 250 | 1.1 |  |  | 350
FHW0603UCR22GST | 220nH | ±2% | 0603 | 1.78mm | 1.1mm | 0.95mm | 25 | 100 | 2.1 |  |  | 200
FHW0603UCR22JST | 220nH | ±5% | 0603 | 1.78mm | 1.1mm | 0.95mm | 25 | 100 | 2.1 |  |  | 200
FHW0603UCR22KST | 220nH | ±10% | 0603 | 1.78mm | 1.1mm | 0.95mm | 25 | 100 | 2.1 |  |  | 200
FHW1210HCR22KGT | 220nH | ±10% | 1210 | 3.5mm | 2.9mm | 2.25mm | 60 | 300 | 0.32 |  |  | 670
FHW1210HCR22JGT | 220nH | ±5% | 1210 | 3.5mm | 2.9mm | 2.25mm | 60 | 300 | 0.32 |  |  | 670
FHW1210HCR22GGT | 220nH | ±2% | 1210 | 3.5mm | 2.9mm | 2.25mm | 60 | 300 | 0.32 |  |  | 670
FHW1008UCR22KGT | 220nH | ±10% | 1008 | 2.92mm | 2.79mm | 2.1mm | 45 | 100 | 0.84 |  |  | 500
FHW1008UCR22GGT | 220nH | ±2% | 1008 | 2.92mm | 2.79mm | 2.1mm | 45 | 100 | 0.84 |  |  | 500
FHW1008UCR22JGT | 220nH | ±5% | 1008 | 2.92mm | 2.79mm | 2.1mm | 45 | 100 | 0.84 |  |  | 500
FHW0805UCR22GGT | 220nH | ±2% | 0805 | 2.3mm | 1.7mm | 1.52mm | 40 | 250 | 1.05 |  |  | 400
FHW0805UCR22KGT | 220nH | ±10% | 0805 | 2.3mm | 1.7mm | 1.52mm | 40 | 250 | 1.05 |  |  | 400
FHW0805UCR22JGT | 220nH | ±5% | 0805 | 2.3mm | 1.7mm | 1.52mm | 40 | 250 | 1.05 |  |  | 400
FHW0603UCR20JST | 200nH | ±5% | 0603 | 1.78mm | 1.1mm | 0.95mm | 25 | 100 | 1.55 |  |  | 200
FHW0603UCR20GST | 200nH | ±2% | 0603 | 1.78mm | 1.1mm | 0.95mm | 25 | 100 | 1.55 |  |  | 200
FHW0603UCR20KST | 200nH | ±10% | 0603 | 1.78mm | 1.1mm | 0.95mm | 25 | 100 | 1.55 |  |  | 200
FHW1210HCR20GGT | 200nH | ±2% | 1210 | 3.5mm | 2.9mm | 2.25mm | 60 | 300 | 0.31 |  |  | 680
FHW1210HCR20KGT | 200nH | ±10% | 1210 | 3.5mm | 2.9mm | 2.25mm | 60 | 300 | 0.31 |  |  | 680
FHW1210HCR20JGT | 200nH | ±5% | 1210 | 3.5mm | 2.9mm | 2.25mm | 60 | 300 | 0.31 |  |  | 680
FHW1008UCR20GGT | 200nH | ±2% | 1008 | 2.92mm | 2.79mm | 2.1mm | 45 | 100 | 0.8 |  |  | 550
FHW1008UCR20JGT | 200nH | ±5% | 1008 | 2.92mm | 2.79mm | 2.1mm | 45 | 100 | 0.8 |  |  | 550
FHW1008UCR20KGT | 200nH | ±10% | 1008 | 2.92mm | 2.79mm | 2.1mm | 45 | 100 | 0.8 |  |  | 550
FHW0805UCR20KGT | 200nH | ±10% | 0805 | 2.3mm | 1.7mm | 1.52mm | 40 | 250 | 1.1 |  |  | 400
FHW0805UCR20GGT | 200nH | ±2% | 0805 | 2.3mm | 1.7mm | 1.52mm | 40 | 250 | 1.1 |  |  | 400
FHW0805UCR20JGT | 200nH | ±5% | 0805 | 2.3mm | 1.7mm | 1.52mm | 40 | 250 | 1.1 |  |  | 400
FHW0603UCR18GST | 180nH | ±2% | 0603 | 1.78mm | 1.1mm | 0.95mm | 25 | 100 | 1.45 |  |  | 240
FHW0603UCR18JST | 180nH | ±5% | 0603 | 1.78mm | 1.1mm | 0.95mm | 25 | 100 | 1.45 |  |  | 240
FHW0603UCR18KST | 180nH | ±10% | 0603 | 1.78mm | 1.1mm | 0.95mm | 25 | 100 | 1.45 |  |  | 240
FHW1210HCR18KGT | 180nH | ±10% | 1210 | 3.5mm | 2.9mm | 2.25mm | 60 | 300 | 0.3 |  |  | 700
FHW1210HCR18GGT | 180nH | ±2% | 1210 | 3.5mm | 2.9mm | 2.25mm | 60 | 300 | 0.3 |  |  | 700
FHW1210HCR18JGT | 180nH | ±5% | 1210 | 3.5mm | 2.9mm | 2.25mm | 60 | 300 | 0.3 |  |  | 700
FHW1008UCR18JGT | 180nH | ±5% | 1008 | 2.92mm | 2.79mm | 2.1mm | 45 | 100 | 0.77 |  |  | 620
FHW1008UCR18KGT | 180nH | ±10% | 1008 | 2.92mm | 2.79mm | 2.1mm | 45 | 100 | 0.77 |  |  | 620
FHW1008UCR18GGT | 180nH | ±2% | 1008 | 2.92mm | 2.79mm | 2.1mm | 45 | 100 | 0.77 |  |  | 620
FHW0805UCR18GGT | 180nH | ±2% | 0805 | 2.3mm | 1.7mm | 1.52mm | 45 | 250 | 0.64 |  |  | 400
FHW0805UCR18JGT | 180nH | ±5% | 0805 | 2.3mm | 1.7mm | 1.52mm | 45 | 250 | 0.64 |  |  | 400
FHW0805UCR18KGT | 180nH | ±10% | 0805 | 2.3mm | 1.7mm | 1.52mm | 45 | 250 | 0.64 |  |  | 400
FHW0603UCR16JST | 160nH | ±5% | 0603 | 1.78mm | 1.1mm | 0.95mm | 25 | 100 | 1.25 |  |  | 250
FHW0603UCR16KST | 160nH | ±10% | 0603 | 1.78mm | 1.1mm | 0.95mm | 25 | 100 | 1.25 |  |  | 250
FHW1008UCR16GGT | 160nH | ±2% | 1008 | 2.92mm | 2.79mm | 2.1mm | 45 | 100 | 0.75 |  |  | 580
FHW1008UCR16JGT | 160nH | ±5% | 1008 | 2.92mm | 2.79mm | 2.1mm | 45 | 100 | 0.75 |  |  | 580
FHW1008UCR16KGT | 160nH | ±10% | 1008 | 2.92mm | 2.79mm | 2.1mm | 45 | 100 | 0.75 |  |  | 580
FHW0603UCR15GST | 150nH | ±2% | 0603 | 1.78mm | 1.1mm | 0.95mm | 28 | 150 | 0.8 |  |  | 280
FHW0603UCR15JST | 150nH | ±5% | 0603 | 1.78mm | 1.1mm | 0.95mm | 28 | 150 | 0.8 |  |  | 280
FHW0603UCR15KST | 150nH | ±10% | 0603 | 1.78mm | 1.1mm | 0.95mm | 28 | 150 | 0.8 |  |  | 280
FHW1210HCR15GGT | 150nH | ±2% | 1210 | 3.5mm | 2.9mm | 2.25mm | 60 | 300 | 0.25 |  |  | 750
FHW1210HCR15JGT | 150nH | ±5% | 1210 | 3.5mm | 2.9mm | 2.25mm | 60 | 300 | 0.25 |  |  | 750
FHW1210HCR15KGT | 150nH | ±10% | 1210 | 3.5mm | 2.9mm | 2.25mm | 60 | 300 | 0.25 |  |  | 750
FHW1008UCR15JGT | 150nH | ±5% | 1008 | 2.92mm | 2.79mm | 2.1mm | 45 | 100 | 0.7 |  |  | 580
FHW1008UCR15GGT | 150nH | ±2% | 1008 | 2.92mm | 2.79mm | 2.1mm | 45 | 100 | 0.7 |  |  | 580
FHW1008UCR15KGT | 150nH | ±10% | 1008 | 2.92mm | 2.79mm | 2.1mm | 45 | 100 | 0.7 |  |  | 580
FHW0805UCR15GGT | 150nH | ±2% | 0805 | 2.3mm | 1.7mm | 1.52mm | 45 | 250 | 0.56 |  |  | 400
FHW0805UCR15JGT | 150nH | ±5% | 0805 | 2.3mm | 1.7mm | 1.52mm | 45 | 250 | 0.56 |  |  | 400
FHW0805UCR15KGT | 150nH | ±10% | 0805 | 2.3mm | 1.7mm | 1.52mm | 45 | 250 | 0.56 |  |  | 400
FHW1008UCR14JGT | 140nH | ±5% | 1008 | 2.92mm | 2.79mm | 2.1mm | 45 | 100 | 0.68 |  |  | 600
FHW1008UCR14KGT | 140nH | ±10% | 1008 | 2.92mm | 2.79mm | 2.1mm | 45 | 100 | 0.68 |  |  | 600
FHW1008UCR14GGT | 140nH | ±2% | 1008 | 2.92mm | 2.79mm | 2.1mm | 45 | 100 | 0.68 |  |  | 600
FHW0805UCR14JGT | 140nH | ±5% | 0805 | 2.3mm | 1.7mm | 1.52mm | 45 | 250 | 0.56 |  |  | 400
FHW0805UCR14KGT | 140nH | ±10% | 0805 | 2.3mm | 1.7mm | 1.52mm | 45 | 250 | 0.56 |  |  | 400
FHW0805UCR14GGT | 140nH | ±2% | 0805 | 2.3mm | 1.7mm | 1.52mm | 45 | 250 | 0.56 |  |  | 400
FHW0603UCR12GST | 120nH | ±2% | 0603 | 1.78mm | 1.1mm | 0.95mm | 32 | 150 | 0.73 |  |  | 300
FHW0603UCR12JST | 120nH | ±5% | 0603 | 1.78mm | 1.1mm | 0.95mm | 32 | 150 | 0.73 |  |  | 300
FHW0603UCR12KST | 120nH | ±10% | 0603 | 1.78mm | 1.1mm | 0.95mm | 32 | 150 | 0.73 |  |  | 300
FHW1210HCR12JGT | 120nH | ±5% | 1210 | 3.5mm | 2.9mm | 2.25mm | 60 | 300 | 0.21 |  |  | 800
FHW1210HCR12KGT | 120nH | ±10% | 1210 | 3.5mm | 2.9mm | 2.25mm | 60 | 300 | 0.21 |  |  | 800
FHW1210HCR12GGT | 120nH | ±2% | 1210 | 3.5mm | 2.9mm | 2.25mm | 60 | 300 | 0.21 |  |  | 800
FHW1008UCR12JGT | 120nH | ±5% | 1008 | 2.92mm | 2.79mm | 2.1mm | 60 | 350 | 0.63 |  |  | 650
FHW1008UCR12KGT | 120nH | ±10% | 1008 | 2.92mm | 2.79mm | 2.1mm | 60 | 350 | 0.63 |  |  | 650
FHW1008UCR12GGT | 120nH | ±2% | 1008 | 2.92mm | 2.79mm | 2.1mm | 60 | 350 | 0.63 |  |  | 650
FHW0805UCR12KGT | 120nH | ±10% | 0805 | 2.3mm | 1.7mm | 1.52mm | 45 | 250 | 0.51 |  |  | 400
FHW0805UCR12GGT | 120nH | ±2% | 0805 | 2.3mm | 1.7mm | 1.52mm | 45 | 250 | 0.51 |  |  | 400
FHW0805UCR12JGT | 120nH | ±5% | 0805 | 2.3mm | 1.7mm | 1.52mm | 45 | 250 | 0.51 |  |  | 400
FHW0603UCR11GST | 110nH | ±2% | 0603 | 1.78mm | 1.1mm | 0.95mm | 32 | 150 | 0.67 |  |  | 300
FHW0603UCR11KST | 110nH | ±10% | 0603 | 1.78mm | 1.1mm | 0.95mm | 32 | 150 | 0.67 |  |  | 300
FHW0603UCR11JST | 110nH | ±5% | 0603 | 1.78mm | 1.1mm | 0.95mm | 32 | 150 | 0.67 |  |  | 300
FHW1008UCR11KGT | 110nH | ±10% | 1008 | 2.92mm | 2.79mm | 2.1mm | 60 | 350 | 0.6 |  |  | 650
FHW1008UCR11GGT | 110nH | ±2% | 1008 | 2.92mm | 2.79mm | 2.1mm | 60 | 350 | 0.6 |  |  | 650
FHW1008UCR11JGT | 110nH | ±5% | 1008 | 2.92mm | 2.79mm | 2.1mm | 60 | 350 | 0.6 |  |  | 650
FHW0805UCR11GGT | 110nH | ±2% | 0805 | 2.3mm | 1.7mm | 1.52mm | 45 | 250 | 0.51 |  |  | 400
FHW0805UCR11JGT | 110nH | ±5% | 0805 | 2.3mm | 1.7mm | 1.52mm | 45 | 250 | 0.51 |  |  | 400
FHW0805UCR11KGT | 110nH | ±10% | 0805 | 2.3mm | 1.7mm | 1.52mm | 45 | 250 | 0.51 |  |  | 400
FHW0603UCR10KST | 100nH | ±10% | 0603 | 1.78mm | 1.1mm | 0.95mm | 30 | 150 | 0.63 |  |  | 400
FHW0603UCR10GST | 100nH | ±2% | 0603 | 1.78mm | 1.1mm | 0.95mm | 30 | 150 | 0.63 |  |  | 400
FHW0603UCR10JST | 100nH | ±5% | 0603 | 1.78mm | 1.1mm | 0.95mm | 30 | 150 | 0.63 |  |  | 400
FHW0402UCR10JST | 100nH | ±5% | 0402
FHW1210HCR10KGT | 100nH | ±10% | 1210 | 3.5mm | 2.9mm | 2.25mm | 55 | 300 | 0.21 |  |  | 850
FHW1210HCR10JGT | 100nH | ±5% | 1210 | 3.5mm | 2.9mm | 2.25mm | 55 | 300 | 0.21 |  |  | 850
FHW1210HCR10GGT | 100nH | ±2% | 1210 | 3.5mm | 2.9mm | 2.25mm | 55 | 300 | 0.21 |  |  | 850
FHW1008UCR10JGT | 100nH | ±5% | 1008 | 2.92mm | 2.79mm | 2.1mm | 60 | 350 | 0.56 |  |  | 650
FHW1008UCR10GGT | 100nH | ±2% | 1008 | 2.92mm | 2.79mm | 2.1mm | 60 | 350 | 0.56 |  |  | 650
FHW1008UCR10KGT | 100nH | ±10% | 1008 | 2.92mm | 2.79mm | 2.1mm | 60 | 350 | 0.56 |  |  | 650
FHW0805UCR10KGT | 100nH | ±10% | 0805 | 2.3mm | 1.7mm | 1.52mm | 50 | 500 | 0.46 |  |  | 400
FHW0805UCR10JGT | 100nH | ±5% | 0805 | 2.3mm | 1.7mm | 1.52mm | 50 | 500 | 0.46 |  |  | 400
FHW0805UCR10GGT | 100nH | ±2% | 0805 | 2.3mm | 1.7mm | 1.52mm | 50 | 500 | 0.46 |  |  | 400
FHW0805UC095KGT | 95nH | ±10% | 0805 | 2.3mm | 1.7mm | 1.52mm | 50 | 500 | 0.46 |  |  | 400
FHW0805UC095GGT | 95nH | ±2% | 0805 | 2.3mm | 1.7mm | 1.52mm | 50 | 500 | 0.46 |  |  | 400
FHW0805UC095JGT | 95nH | ±5% | 0805 | 2.3mm | 1.7mm | 1.52mm | 50 | 500 | 0.46 |  |  | 400
FHW0603UC091JST | 91nH | ±5% | 0603 | 1.78mm | 1.1mm | 0.95mm | 30 | 150 | 0.63 |  |  | 400
FHW0603UC091GST | 91nH | ±2% | 0603 | 1.78mm | 1.1mm | 0.95mm | 30 | 150 | 0.63 |  |  | 400
FHW0603UC091KST | 91nH | ±10% | 0603 | 1.78mm | 1.1mm | 0.95mm | 30 | 150 | 0.63 |  |  | 400
FHW1008UC091JGT | 91nH | ±5% | 1008 | 2.92mm | 2.79mm | 2.1mm | 60 | 350 | 0.3 |  |  | 1000
FHW1008UC091GGT | 91nH | ±2% | 1008 | 2.92mm | 2.79mm | 2.1mm | 60 | 350 | 0.3 |  |  | 1000
FHW1008UC091KGT | 91nH | ±10% | 1008 | 2.92mm | 2.79mm | 2.1mm | 60 | 350 | 0.3 |  |  | 1000
FHW0805UC091KGT | 91nH | ±10% | 0805 | 2.3mm | 1.7mm | 1.52mm | 50 | 500 | 0.46 |  |  | 400
FHW0805UC091GGT | 91nH | ±2% | 0805 | 2.3mm | 1.7mm | 1.52mm | 50 | 500 | 0.46 |  |  | 400
FHW0805UC091JGT | 91nH | ±5% | 0805 | 2.3mm | 1.7mm | 1.52mm | 50 | 500 | 0.46 |  |  | 400
FHW1008UC090GGT | 90nH | ±2% | 1008 | 2.92mm | 2.79mm | 2.1mm | 60 | 350 | 0.3 |  |  | 1000
FHW1008UC090KGT | 90nH | ±10% | 1008 | 2.92mm | 2.79mm | 2.1mm | 60 | 350 | 0.3 |  |  | 1000
FHW1008UC090JGT | 90nH | ±5% | 1008 | 2.92mm | 2.79mm | 2.1mm | 60 | 350 | 0.3 |  |  | 1000
FHW0805UC086JGT | 86nH | ±5% | 0805 | 2.3mm | 1.7mm | 1.52mm | 55 | 500 | 0.45 |  |  | 400
FHW0805UC086KGT | 86nH | ±10% | 0805 | 2.3mm | 1.7mm | 1.52mm | 55 | 500 | 0.45 |  |  | 400
FHW0805UC086GGT | 86nH | ±2% | 0805 | 2.3mm | 1.7mm | 1.52mm | 55 | 500 | 0.45 |  |  | 400
FHW0603UC082KST | 82nH | ±10% | 0603 | 1.78mm | 1.1mm | 0.95mm | 34 | 150 | 0.55 |  |  | 400
FHW0603UC082GST | 82nH | ±2% | 0603 | 1.78mm | 1.1mm | 0.95mm | 34 | 150 | 0.55 |  |  | 400
FHW0603UC082JST | 82nH | ±5% | 0603 | 1.78mm | 1.1mm | 0.95mm | 34 | 150 | 0.55 |  |  | 400
FHW1210HC082JGT | 82nH | ±5% | 1210 | 3.5mm | 2.9mm | 2.25mm | 55 | 300 | 0.2 |  |  | 900
FHW1210HC082KGT | 82nH | ±10% | 1210 | 3.5mm | 2.9mm | 2.25mm | 55 | 300 | 0.2 |  |  | 900
FHW1210HC082GGT | 82nH | ±2% | 1210 | 3.5mm | 2.9mm | 2.25mm | 55 | 300 | 0.2 |  |  | 900
FHW1008UC082KGT | 82nH | ±10% | 1008 | 2.92mm | 2.79mm | 2.1mm | 60 | 350 | 0.22 |  |  | 1000
FHW1008UC082JGT | 82nH | ±5% | 1008 | 2.92mm | 2.79mm | 2.1mm | 60 | 350 | 0.22 |  |  | 1000
FHW1008UC082GGT | 82nH | ±2% | 1008 | 2.92mm | 2.79mm | 2.1mm | 60 | 350 | 0.22 |  |  | 1000
FHW0805UC082KGT | 82nH | ±10% | 0805 | 2.3mm | 1.7mm | 1.52mm | 55 | 500 | 0.42 |  |  | 400
FHW0805UC082GGT | 82nH | ±2% | 0805 | 2.3mm | 1.7mm | 1.52mm | 55 | 500 | 0.42 |  |  | 400
FHW0805UC082JGT | 82nH | ±5% | 0805 | 2.3mm | 1.7mm | 1.52mm | 55 | 500 | 0.42 |  |  | 400
FHW0805UC078KGT | 78nH | ±10% | 0805 | 2.3mm | 1.7mm | 1.52mm | 55 | 500 | 0.42 |  |  | 400
FHW0805UC078JGT | 78nH | ±5% | 0805 | 2.3mm | 1.7mm | 1.52mm | 55 | 500 | 0.42 |  |  | 400
FHW0805UC078GGT | 78nH | ±2% | 0805 | 2.3mm | 1.7mm | 1.52mm | 55 | 500 | 0.42 |  |  | 400
FHW0603UC075KST | 75nH | ±10% | 0603 | 1.78mm | 1.1mm | 0.95mm | 30 | 150 | 0.6 |  |  | 400
FHW0603UC075JST | 75nH | ±5% | 0603 | 1.78mm | 1.1mm | 0.95mm | 30 | 150 | 0.6 |  |  | 400
FHW0603UC075GST | 75nH | ±2% | 0603 | 1.78mm | 1.1mm | 0.95mm | 30 | 150 | 0.6 |  |  | 400
FHW0805UC075JGT | 75nH | ±5% | 0805 | 2.3mm | 1.7mm | 1.52mm | 55 | 500 | 0.4 |  |  | 400
FHW0805UC075KGT | 75nH | ±10% | 0805 | 2.3mm | 1.7mm | 1.52mm | 55 | 500 | 0.4 |  |  | 400
FHW0805UC075GGT | 75nH | ±2% | 0805 | 2.3mm | 1.7mm | 1.52mm | 55 | 500 | 0.4 |  |  | 400
FHW1008UC075JGT | 75nH | ±5% | 1008 | 2.92mm | 2.79mm | 2.1mm | 60 | 350 | 0.2 |  |  | 1000
FHW1008UC075GGT | 75nH | ±2% | 1008 | 2.92mm | 2.79mm | 2.1mm | 60 | 350 | 0.2 |  |  | 1000
FHW1008UC075KGT | 75nH | ±10% | 1008 | 2.92mm | 2.79mm | 2.1mm | 60 | 350 | 0.2 |  |  | 1000
FHW0805UC074KGT | 74nH | ±10% | 0805 | 2.3mm | 1.7mm | 1.52mm | 55 | 500 | 0.4 |  |  | 400
FHW0805UC074JGT | 74nH | ±5% | 0805 | 2.3mm | 1.7mm | 1.52mm | 55 | 500 | 0.4 |  |  | 400
FHW0805UC074GGT | 74nH | ±2% | 0805 | 2.3mm | 1.7mm | 1.52mm | 55 | 500 | 0.4 |  |  | 400
FHW0603UC072GST | 72nH | ±2% | 0603 | 1.78mm | 1.1mm | 0.95mm | 34 | 150 | 0.53 |  |  | 400
FHW0603UC072JST | 72nH | ±5% | 0603 | 1.78mm | 1.1mm | 0.95mm | 34 | 150 | 0.53 |  |  | 400
FHW0603UC072KST | 72nH | ±10% | 0603 | 1.78mm | 1.1mm | 0.95mm | 34 | 150 | 0.53 |  |  | 400
FHW0805UC072KGT | 72nH | ±10% | 0805 | 2.3mm | 1.7mm | 1.52mm | 55 | 500 | 0.38 |  |  | 500
FHW0805UC072JGT | 72nH | ±5% | 0805 | 2.3mm | 1.7mm | 1.52mm | 55 | 500 | 0.38 |  |  | 500
FHW0805UC072GGT | 72nH | ±2% | 0805 | 2.3mm | 1.7mm | 1.52mm | 55 | 500 | 0.38 |  |  | 500
FHW0805UC070KGT | 70nH | ±10% | 0805 | 2.3mm | 1.7mm | 1.52mm | 55 | 500 | 0.38 |  |  | 500
FHW0805UC070GGT | 70nH | ±2% | 0805 | 2.3mm | 1.7mm | 1.52mm | 55 | 500 | 0.38 |  |  | 500
FHW0805UC070JGT | 70nH | ±5% | 0805 | 2.3mm | 1.7mm | 1.52mm | 55 | 500 | 0.38 |  |  | 500
FHW0603UC068JST | 68nH | ±5% | 0603 | 1.78mm | 1.1mm | 0.95mm | 36 | 200 | 0.34 |  |  | 600
FHW0603UC068GST | 68nH | ±2% | 0603 | 1.78mm | 1.1mm | 0.95mm | 36 | 200 | 0.34 |  |  | 600
FHW0603UC068KST | 68nH | ±10% | 0603 | 1.78mm | 1.1mm | 0.95mm | 36 | 200 | 0.34 |  |  | 600
FHW1210HC068JGT | 68nH | ±5% | 1210 | 3.5mm | 2.9mm | 2.25mm | 55 | 300 | 0.15 |  |  | 900
FHW1210HC068KGT | 68nH | ±10% | 1210 | 3.5mm | 2.9mm | 2.25mm | 55 | 300 | 0.15 |  |  | 900
FHW1210HC068GGT | 68nH | ±2% | 1210 | 3.5mm | 2.9mm | 2.25mm | 55 | 300 | 0.15 |  |  | 900
FHW1008UC068KGT | 68nH | ±10% | 1008 | 2.92mm | 2.79mm | 2.1mm | 65 | 350 | 0.2 |  |  | 1000
FHW1008UC068JGT | 68nH | ±5% | 1008 | 2.92mm | 2.79mm | 2.1mm | 65 | 350 | 0.2 |  |  | 1000
FHW1008UC068GGT | 68nH | ±2% | 1008 | 2.92mm | 2.79mm | 2.1mm | 65 | 350 | 0.2 |  |  | 1000
FHW0805UC068GGT | 68nH | ±2% | 0805 | 2.3mm | 1.7mm | 1.52mm | 55 | 500 | 0.38 |  |  | 500
FHW0805UC068JGT | 68nH | ±5% | 0805 | 2.3mm | 1.7mm | 1.52mm | 55 | 500 | 0.38 |  |  | 500
FHW0805UC068KGT | 68nH | ±10% | 0805 | 2.3mm | 1.7mm | 1.52mm | 55 | 500 | 0.38 |  |  | 500
FHW0805UC062KGT | 62nH | ±10% | 0805 | 2.3mm | 1.7mm | 1.52mm | 55 | 500 | 0.38 |  |  | 500
FHW0805UC062JGT | 62nH | ±5% | 0805 | 2.3mm | 1.7mm | 1.52mm | 55 | 500 | 0.38 |  |  | 500
FHW0805UC062GGT | 62nH | ±2% | 0805 | 2.3mm | 1.7mm | 1.52mm | 55 | 500 | 0.38 |  |  | 500
FHW0805UC060JGT | 60nH | ±5% | 0805 | 2.3mm | 1.7mm | 1.52mm | 55 | 500 | 0.38 |  |  | 500
FHW0805UC060GGT | 60nH | ±2% | 0805 | 2.3mm | 1.7mm | 1.52mm | 55 | 500 | 0.38 |  |  | 500
FHW0805UC060KGT | 60nH | ±10% | 0805 | 2.3mm | 1.7mm | 1.52mm | 55 | 500 | 0.38 |  |  | 500
FHW0805UC058JGT | 58nH | ±5% | 0805 | 2.3mm | 1.7mm | 1.52mm | 55 | 500 | 0.38 |  |  | 500
FHW0805UC058KGT | 58nH | ±10% | 0805 | 2.3mm | 1.7mm | 1.52mm | 55 | 500 | 0.38 |  |  | 500
FHW0805UC058GGT | 58nH | ±2% | 0805 | 2.3mm | 1.7mm | 1.52mm | 55 | 500 | 0.38 |  |  | 500
FHW0603UC056GST | 56nH | ±2% | 0603 | 1.78mm | 1.1mm | 0.95mm | 38 | 200 | 0.28 |  |  | 600
FHW0603UC056KST | 56nH | ±10% | 0603 | 1.78mm | 1.1mm | 0.95mm | 38 | 200 | 0.28 |  |  | 600
FHW0603UC056JST | 56nH | ±5% | 0603 | 1.78mm | 1.1mm | 0.95mm | 38 | 200 | 0.28 |  |  | 600
FHW1210HC056JGT | 56nH | ±5% | 1210 | 3.5mm | 2.9mm | 2.25mm | 55 | 300 | 0.14 |  |  | 1000
FHW1210HC056KGT | 56nH | ±10% | 1210 | 3.5mm | 2.9mm | 2.25mm | 55 | 300 | 0.14 |  |  | 1000
FHW1210HC056GGT | 56nH | ±2% | 1210 | 3.5mm | 2.9mm | 2.25mm | 55 | 300 | 0.14 |  |  | 1000
FHW1008UC056JGT | 56nH | ±5% | 1008 | 2.92mm | 2.79mm | 2.1mm | 65 | 350 | 0.18 |  |  | 1000
FHW1008UC056KGT | 56nH | ±10% | 1008 | 2.92mm | 2.79mm | 2.1mm | 65 | 350 | 0.18 |  |  | 1000
FHW1008UC056GGT | 56nH | ±2% | 1008 | 2.92mm | 2.79mm | 2.1mm | 65 | 350 | 0.18 |  |  | 1000
FHW0805UC056KGT | 56nH | ±10% | 0805 | 2.3mm | 1.7mm | 1.52mm | 55 | 500 | 0.34 |  |  | 500
FHW0805UC056GGT | 56nH | ±2% | 0805 | 2.3mm | 1.7mm | 1.52mm | 55 | 500 | 0.34 |  |  | 500
FHW0805UC056JGT | 56nH | ±5% | 0805 | 2.3mm | 1.7mm | 1.52mm | 55 | 500 | 0.34 |  |  | 500
FHW0805UC054KGT | 54nH | ±10% | 0805 | 2.3mm | 1.7mm | 1.52mm | 55 | 500 | 0.34 |  |  | 500
FHW0805UC054JGT | 54nH | ±5% | 0805 | 2.3mm | 1.7mm | 1.52mm | 55 | 500 | 0.34 |  |  | 500
FHW0805UC054GGT | 54nH | ±2% | 0805 | 2.3mm | 1.7mm | 1.52mm | 55 | 500 | 0.34 |  |  | 500
FHW0805UC053KGT | 53nH | ±10% | 0805 | 2.3mm | 1.7mm | 1.52mm | 55 | 500 | 0.34 |  |  | 500
FHW0805UC053JGT | 53nH | ±5% | 0805 | 2.3mm | 1.7mm | 1.52mm | 55 | 500 | 0.34 |  |  | 500
FHW0805UC053GGT | 53nH | ±2% | 0805 | 2.3mm | 1.7mm | 1.52mm | 55 | 500 | 0.34 |  |  | 500
FHW0805UC052KGT | 52nH | ±10% | 0805 | 2.3mm | 1.7mm | 1.52mm | 55 | 500 | 0.34 |  |  | 500
FHW0805UC052JGT | 52nH | ±5% | 0805 | 2.3mm | 1.7mm | 1.52mm | 55 | 500 | 0.34 |  |  | 500
FHW0805UC052GGT | 52nH | ±2% | 0805 | 2.3mm | 1.7mm | 1.52mm | 55 | 500 | 0.34 |  |  | 500
FHW0603UC051GST | 51nH | ±2% | 0603 | 1.78mm | 1.1mm | 0.95mm | 36 | 200 | 0 |  |  | 600
FHW0603UC051JST | 51nH | ±5% | 0603 | 1.78mm | 1.1mm | 0.95mm | 36 | 200 | 0 |  |  | 600
FHW0603UC051KST | 51nH | ±10% | 0603 | 1.78mm | 1.1mm | 0.95mm | 36 | 200 | 0 |  |  | 600
FHW1008UC051JGT | 51nH | ±5% | 1008 | 2.92mm | 2.79mm | 2.1mm | 65 | 350 | 0.17 |  |  | 1000
FHW1008UC051KGT | 51nH | ±10% | 1008 | 2.92mm | 2.79mm | 2.1mm | 65 | 350 | 0.17 |  |  | 1000
FHW1008UC051GGT | 51nH | ±2% | 1008 | 2.92mm | 2.79mm | 2.1mm | 65 | 350 | 0.17 |  |  | 1000
FHW0805UC051GGT | 51nH | ±2% | 0805 | 2.3mm | 1.7mm | 1.52mm | 55 | 500 | 0.34 |  |  | 500
FHW0805UC051JGT | 51nH | ±5% | 0805 | 2.3mm | 1.7mm | 1.52mm | 55 | 500 | 0.34 |  |  | 500
FHW0805UC051KGT | 51nH | ±10% | 0805 | 2.3mm | 1.7mm | 1.52mm | 55 | 500 | 0.34 |  |  | 500
FHW0805UC050GGT | 50nH | ±2% | 0805 | 2.3mm | 1.7mm | 1.52mm | 55 | 500 | 0.34 |  |  | 500
FHW0805UC050JGT | 50nH | ±5% | 0805 | 2.3mm | 1.7mm | 1.52mm | 55 | 500 | 0.34 |  |  | 500
FHW0805UC050KGT | 50nH | ±10% | 0805 | 2.3mm | 1.7mm | 1.52mm | 55 | 500 | 0.34 |  |  | 500
FHW0603UC049KST | 49nH | ±10% | 0603 | 1.78mm | 1.1mm | 0.95mm | 36 | 200 | 0.28 |  |  | 600
FHW0603UC049GST | 49nH | ±2% | 0603 | 1.78mm | 1.1mm | 0.95mm | 36 | 200 | 0.28 |  |  | 600
FHW0603UC049JST | 49nH | ±5% | 0603 | 1.78mm | 1.1mm | 0.95mm | 36 | 200 | 0.28 |  |  | 600
FHW0603UC047KST | 47nH | ±10% | 0603 | 1.78mm | 1.1mm | 0.95mm | 36 | 200 | 0.28 |  |  | 600
FHW0603UC047GST | 47nH | ±2% | 0603 | 1.78mm | 1.1mm | 0.95mm | 36 | 200 | 0.28 |  |  | 600
FHW0603UC047JST | 47nH | ±5% | 0603 | 1.78mm | 1.1mm | 0.95mm | 36 | 200 | 0.28 |  |  | 600
FHW1210HC047KGT | 47nH | ±10% | 1210 | 3.5mm | 2.9mm | 2.25mm | 55 | 300 | 0.13 |  |  | 1000
FHW1210HC047JGT | 47nH | ±5% | 1210 | 3.5mm | 2.9mm | 2.25mm | 55 | 300 | 0.13 |  |  | 1000
FHW1210HC047GGT | 47nH | ±2% | 1210 | 3.5mm | 2.9mm | 2.25mm | 55 | 300 | 0.13 |  |  | 1000
FHW1008UC047GGT | 47nH | ±2% | 1008 | 2.92mm | 2.79mm | 2.1mm | 65 | 350 | 0.16 |  |  | 1000
FHW1008UC047JGT | 47nH | ±5% | 1008 | 2.92mm | 2.79mm | 2.1mm | 65 | 350 | 0.16 |  |  | 1000
FHW1008UC047KGT | 47nH | ±10% | 1008 | 2.92mm | 2.79mm | 2.1mm | 65 | 350 | 0.16 |  |  | 1000
FHW0805UC047GGT | 47nH | ±2% | 0805 | 2.3mm | 1.7mm | 1.52mm | 55 | 500 | 0.31 |  |  | 500
FHW0805UC047KGT | 47nH | ±10% | 0805 | 2.3mm | 1.7mm | 1.52mm | 55 | 500 | 0.31 |  |  | 500
FHW0805UC047JGT | 47nH | ±5% | 0805 | 2.3mm | 1.7mm | 1.52mm | 55 | 500 | 0.31 |  |  | 500
FHW0603UC043JST | 43nH | ±5% | 0603 | 1.78mm | 1.1mm | 0.95mm | 36 | 250 | 0.28 |  |  | 600
FHW0603UC043KST | 43nH | ±10% | 0603 | 1.78mm | 1.1mm | 0.95mm | 36 | 250 | 0.28 |  |  | 600
FHW0603UC043GST | 43nH | ±2% | 0603 | 1.78mm | 1.1mm | 0.95mm | 36 | 250 | 0.28 |  |  | 600
FHW1210HC043KGT | 43nH | ±10% | 1210 | 3.5mm | 2.9mm | 2.25mm | 55 | 300 | 0.12 |  |  | 1000
FHW1210HC043JGT | 43nH | ±5% | 1210 | 3.5mm | 2.9mm | 2.25mm | 55 | 300 | 0.12 |  |  | 1000
FHW1210HC043GGT | 43nH | ±2% | 1210 | 3.5mm | 2.9mm | 2.25mm | 55 | 300 | 0.12 |  |  | 1000
FHW0805UC043GGT | 43nH | ±2% | 0805 | 2.3mm | 1.7mm | 1.52mm | 50 | 500 | 0.3 |  |  | 500
FHW0805UC043KGT | 43nH | ±10% | 0805 | 2.3mm | 1.7mm | 1.52mm | 50 | 500 | 0.3 |  |  | 500
FHW0805UC043JGT | 43nH | ±5% | 0805 | 2.3mm | 1.7mm | 1.52mm | 50 | 500 | 0.3 |  |  | 500
FHW0603UC039JST | 39nH | ±5% | 0603 | 1.78mm | 1.1mm | 0.95mm | 40 | 250 | 0.25 |  |  | 600
FHW0603UC039KST | 39nH | ±10% | 0603 | 1.78mm | 1.1mm | 0.95mm | 40 | 250 | 0.25 |  |  | 600
FHW0603UC039GST | 39nH | ±2% | 0603 | 1.78mm | 1.1mm | 0.95mm | 40 | 250 | 0.25 |  |  | 600
FHW1210HC039GGT | 39nH | ±2% | 1210 | 3.5mm | 2.9mm | 2.25mm | 55 | 300 | 0.12 |  |  | 1000
FHW1210HC039JGT | 39nH | ±5% | 1210 | 3.5mm | 2.9mm | 2.25mm | 55 | 300 | 0.12 |  |  | 1000
FHW1210HC039KGT | 39nH | ±10% | 1210 | 3.5mm | 2.9mm | 2.25mm | 55 | 300 | 0.12 |  |  | 1000
FHW1008UC039GGT | 39nH | ±2% | 1008 | 2.92mm | 2.79mm | 2.1mm | 60 | 350 | 0.15 |  |  | 1000
FHW1008UC039KGT | 39nH | ±10% | 1008 | 2.92mm | 2.79mm | 2.1mm | 60 | 350 | 0.15 |  |  | 1000
FHW1008UC039JGT | 39nH | ±5% | 1008 | 2.92mm | 2.79mm | 2.1mm | 60 | 350 | 0.15 |  |  | 1000
FHW0805UC039GGT | 39nH | ±2% | 0805 | 2.3mm | 1.7mm | 1.52mm | 55 | 500 | 0.29 |  |  | 500
FHW0805UC039JGT | 39nH | ±5% | 0805 | 2.3mm | 1.7mm | 1.52mm | 55 | 500 | 0.29 |  |  | 500
FHW0805UC039KGT | 39nH | ±10% | 0805 | 2.3mm | 1.7mm | 1.52mm | 55 | 500 | 0.29 |  |  | 500
FHW0603UC036GST | 36nH | ±2% | 0603 | 1.78mm | 1.1mm | 0.95mm | 36 | 250 | 0.25 |  |  | 600
FHW0603UC036KST | 36nH | ±10% | 0603 | 1.78mm | 1.1mm | 0.95mm | 36 | 250 | 0.25 |  |  | 600
FHW0603UC036JST | 36nH | ±5% | 0603 | 1.78mm | 1.1mm | 0.95mm | 36 | 250 | 0.25 |  |  | 600
FHW1008UC036JGT | 36nH | ±5% | 1008 | 2.92mm | 2.79mm | 2.1mm | 60 | 350 | 0.14 |  |  | 1000
FHW1008UC036GGT | 36nH | ±2% | 1008 | 2.92mm | 2.79mm | 2.1mm | 60 | 350 | 0.14 |  |  | 1000
FHW1008UC036KGT | 36nH | ±10% | 1008 | 2.92mm | 2.79mm | 2.1mm | 60 | 350 | 0.14 |  |  | 1000
FHW0805UC036KGT | 36nH | ±10% | 0805 | 2.3mm | 1.7mm | 1.52mm | 55 | 500 | 0.28 |  |  | 500
FHW0805UC036GGT | 36nH | ±2% | 0805 | 2.3mm | 1.7mm | 1.52mm | 55 | 500 | 0.28 |  |  | 500
FHW0805UC036JGT | 36nH | ±5% | 0805 | 2.3mm | 1.7mm | 1.52mm | 55 | 500 | 0.28 |  |  | 500
FHW0603UC033GST | 33nH | ±2% | 0603 | 1.78mm | 1.1mm | 0.95mm | 36 | 250 | 0.22 |  |  | 600
FHW0603UC033KST | 33nH | ±10% | 0603 | 1.78mm | 1.1mm | 0.95mm | 36 | 250 | 0.22 |  |  | 600
FHW0603UC033JST | 33nH | ±5% | 0603 | 1.78mm | 1.1mm | 0.95mm | 36 | 250 | 0.22 |  |  | 600
FHW1210HC033JGT | 33nH | ±5% | 1210 | 3.5mm | 2.9mm | 2.25mm | 55 | 300 | 0.11 |  |  | 1000
FHW1210HC033KGT | 33nH | ±10% | 1210 | 3.5mm | 2.9mm | 2.25mm | 55 | 300 | 0.11 |  |  | 1000
FHW1210HC033GGT | 33nH | ±2% | 1210 | 3.5mm | 2.9mm | 2.25mm | 55 | 300 | 0.11 |  |  | 1000
FHW1008UC033JGT | 33nH | ±5% | 1008 | 2.92mm | 2.79mm | 2.1mm | 60 | 350 | 0.14 |  |  | 1000
FHW1008UC033GGT | 33nH | ±2% | 1008 | 2.92mm | 2.79mm | 2.1mm | 60 | 350 | 0.14 |  |  | 1000
FHW1008UC033KGT | 33nH | ±10% | 1008 | 2.92mm | 2.79mm | 2.1mm | 60 | 350 | 0.14 |  |  | 1000
FHW0805UC033KGT | 33nH | ±10% | 0805 | 2.3mm | 1.7mm | 1.52mm | 55 | 500 | 0.27 |  |  | 500
FHW0805UC033GGT | 33nH | ±2% | 0805 | 2.3mm | 1.7mm | 1.52mm | 55 | 500 | 0.27 |  |  | 500
FHW0805UC033JGT | 33nH | ±5% | 0805 | 2.3mm | 1.7mm | 1.52mm | 55 | 500 | 0.27 |  |  | 500
FHW0603UC030JST | 30nH | ±5% | 0603 | 1.78mm | 1.1mm | 0.95mm | 37 | 250 | 0.22 |  |  | 600
FHW0603UC030GST | 30nH | ±2% | 0603 | 1.78mm | 1.1mm | 0.95mm | 37 | 250 | 0.22 |  |  | 600
FHW0603UC030KST | 30nH | ±10% | 0603 | 1.78mm | 1.1mm | 0.95mm | 37 | 250 | 0.22 |  |  | 600
FHW0805UC030KGT | 30nH | ±10% | 0805 | 2.3mm | 1.7mm | 1.52mm | 55 | 500 | 0.26 |  |  | 500
FHW0805UC030GGT | 30nH | ±2% | 0805 | 2.3mm | 1.7mm | 1.52mm | 55 | 500 | 0.26 |  |  | 500
FHW0805UC030JGT | 30nH | ±5% | 0805 | 2.3mm | 1.7mm | 1.52mm | 55 | 500 | 0.26 |  |  | 500
FHW0603UC027KST | 27nH | ±10% | 0603 | 1.78mm | 1.1mm | 0.95mm | 36 | 250 | 0.22 |  |  | 600
FHW0603UC027GST | 27nH | ±2% | 0603 | 1.78mm | 1.1mm | 0.95mm | 36 | 250 | 0.22 |  |  | 600
FHW0603UC027JST | 27nH | ±5% | 0603 | 1.78mm | 1.1mm | 0.95mm | 36 | 250 | 0.22 |  |  | 600
FHW1210HC027JGT | 27nH | ±5% | 1210 | 3.5mm | 2.9mm | 2.25mm | 50 | 300 | 0.11 |  |  | 1000
FHW1210HC027KGT | 27nH | ±10% | 1210 | 3.5mm | 2.9mm | 2.25mm | 50 | 300 | 0.11 |  |  | 1000
FHW1210HC027GGT | 27nH | ±2% | 1210 | 3.5mm | 2.9mm | 2.25mm | 50 | 300 | 0.11 |  |  | 1000
FHW1008UC027GGT | 27nH | ±2% | 1008 | 2.92mm | 2.79mm | 2.1mm | 55 | 350 | 0.13 |  |  | 1000
FHW1008UC027KGT | 27nH | ±10% | 1008 | 2.92mm | 2.79mm | 2.1mm | 55 | 350 | 0.13 |  |  | 1000
FHW1008UC027JGT | 27nH | ±5% | 1008 | 2.92mm | 2.79mm | 2.1mm | 55 | 350 | 0.13 |  |  | 1000
FHW0805UC027KGT | 27nH | ±10% | 0805 | 2.3mm | 1.7mm | 1.52mm | 55 | 500 | 0.25 |  |  | 500
FHW0805UC027GGT | 27nH | ±2% | 0805 | 2.3mm | 1.7mm | 1.52mm | 55 | 500 | 0.25 |  |  | 500
FHW0805UC027JGT | 27nH | ±5% | 0805 | 2.3mm | 1.7mm | 1.52mm | 55 | 500 | 0.25 |  |  | 500
FHW0603UC025KST | 25nH | ±10% | 0603 | 1.78mm | 1.1mm | 0.95mm | 38 | 250 | 0.21 |  |  | 700
FHW0603UC025GST | 25nH | ±2% | 0603 | 1.78mm | 1.1mm | 0.95mm | 38 | 250 | 0.21 |  |  | 700
FHW0603UC025JST | 25nH | ±5% | 0603 | 1.78mm | 1.1mm | 0.95mm | 38 | 250 | 0.21 |  |  | 700
FHW0805UC025GGT | 25nH | ±2% | 0805 | 2.3mm | 1.7mm | 1.52mm | 50 | 500 | 0.24 |  |  | 500
FHW0805UC025JGT | 25nH | ±5% | 0805 | 2.3mm | 1.7mm | 1.52mm | 50 | 500 | 0.24 |  |  | 500
FHW0805UC025KGT | 25nH | ±10% | 0805 | 2.3mm | 1.7mm | 1.52mm | 50 | 500 | 0.24 |  |  | 500
FHW0603UC024KST | 24nH | ±10% | 0603 | 1.78mm | 1.1mm | 0.95mm | 37 | 250 | 0.2 |  |  | 700
FHW0603UC024GST | 24nH | ±2% | 0603 | 1.78mm | 1.1mm | 0.95mm | 37 | 250 | 0.2 |  |  | 700
FHW0603UC024JST | 24nH | ±5% | 0603 | 1.78mm | 1.1mm | 0.95mm | 37 | 250 | 0.2 |  |  | 700
FHW1008UC024GGT | 24nH | ±2% | 1008 | 2.92mm | 2.79mm | 2.1mm | 55 | 350 | 0.12 |  |  | 1000
FHW1008UC024KGT | 24nH | ±10% | 1008 | 2.92mm | 2.79mm | 2.1mm | 55 | 350 | 0.12 |  |  | 1000
FHW1008UC024JGT | 24nH | ±5% | 1008 | 2.92mm | 2.79mm | 2.1mm | 55 | 350 | 0.12 |  |  | 1000
FHW0805UC024JGT | 24nH | ±5% | 0805 | 2.3mm | 1.7mm | 1.52mm | 50 | 500 | 0.23 |  |  | 500
FHW0805UC024KGT | 24nH | ±10% | 0805 | 2.3mm | 1.7mm | 1.52mm | 50 | 500 | 0.23 |  |  | 500
FHW0805UC024GGT | 24nH | ±2% | 0805 | 2.3mm | 1.7mm | 1.52mm | 50 | 500 | 0.23 |  |  | 500
FHW0603UC022JST | 22nH | ±5% | 0603 | 1.78mm | 1.1mm | 0.95mm | 38 | 250 | 0.19 |  |  | 700
FHW0603UC022GST | 22nH | ±2% | 0603 | 1.78mm | 1.1mm | 0.95mm | 38 | 250 | 0.19 |  |  | 700
FHW0603UC022KST | 22nH | ±10% | 0603 | 1.78mm | 1.1mm | 0.95mm | 38 | 250 | 0.19 |  |  | 700
FHW1210HC022JGT | 22nH | ±5% | 1210 | 3.5mm | 2.9mm | 2.25mm | 50 | 300 | 0.1 |  |  | 1000
FHW1210HC022KGT | 22nH | ±10% | 1210 | 3.5mm | 2.9mm | 2.25mm | 50 | 300 | 0.1 |  |  | 1000
FHW1008UC022GGT | 22nH | ±2% | 1008 | 2.92mm | 2.79mm | 2.1mm | 55 | 350 | 0.12 |  |  | 1000
FHW1008UC022KGT | 22nH | ±10% | 1008 | 2.92mm | 2.79mm | 2.1mm | 55 | 350 | 0.12 |  |  | 1000
FHW1008UC022JGT | 22nH | ±5% | 1008 | 2.92mm | 2.79mm | 2.1mm | 55 | 350 | 0.12 |  |  | 1000
FHW0805UC022JGT | 22nH | ±5% | 0805 | 2.3mm | 1.7mm | 1.52mm | 55 | 500 | 0.22 |  |  | 500
FHW0805UC022KGT | 22nH | ±10% | 0805 | 2.3mm | 1.7mm | 1.52mm | 55 | 500 | 0.22 |  |  | 500
FHW0805UC022GGT | 22nH | ±2% | 0805 | 2.3mm | 1.7mm | 1.52mm | 55 | 500 | 0.22 |  |  | 500
FHW1210HC022GGT | 22nH | ±2% | 1210 | 3.5mm | 2.9mm | 2.25mm | 50 | 300 | 0.1 |  |  | 1000
FHW0603UC020GST | 20nH | ±2% | 0603 | 1.78mm | 1.1mm | 0.95mm | 38 | 250 | 0.19 |  |  | 700
FHW0603UC020KST | 20nH | ±10% | 0603 | 1.78mm | 1.1mm | 0.95mm | 38 | 250 | 0.19 |  |  | 700
FHW0603UC020JST | 20nH | ±5% | 0603 | 1.78mm | 1.1mm | 0.95mm | 38 | 250 | 0.19 |  |  | 700
FHW1008UC020GGT | 20nH | ±2% | 1008 | 2.92mm | 2.79mm | 2.1mm | 50 | 350 | 0.12 |  |  | 1000
FHW1008UC020KGT | 20nH | ±10% | 1008 | 2.92mm | 2.79mm | 2.1mm | 50 | 350 | 0.12 |  |  | 1000
FHW1008UC020JGT | 20nH | ±5% | 1008 | 2.92mm | 2.79mm | 2.1mm | 50 | 350 | 0.12 |  |  | 1000
FHW0805UC020GGT | 20nH | ±2% | 0805 | 2.3mm | 1.7mm | 1.52mm | 55 | 500 | 0.22 |  |  | 500
FHW0805UC020JGT | 20nH | ±5% | 0805 | 2.3mm | 1.7mm | 1.52mm | 55 | 500 | 0.22 |  |  | 500
FHW0805UC020KGT | 20nH | ±10% | 0805 | 2.3mm | 1.7mm | 1.52mm | 55 | 500 | 0.22 |  |  | 500
FHW0603UC018KST | 18nH | ±10% | 0603 | 1.78mm | 1.1mm | 0.95mm | 35 | 250 | 0.17 |  |  | 700
FHW0603UC018GST | 18nH | ±2% | 0603 | 1.78mm | 1.1mm | 0.95mm | 35 | 250 | 0.17 |  |  | 700
FHW0603UC018JST | 18nH | ±5% | 0603 | 1.78mm | 1.1mm | 0.95mm | 35 | 250 | 0.17 |  |  | 700
FHW1210HC018KGT | 18nH | ±10% | 1210 | 3.5mm | 2.9mm | 2.25mm | 50 | 300 | 0.1 |  |  | 1000
FHW1210HC018JGT | 18nH | ±5% | 1210 | 3.5mm | 2.9mm | 2.25mm | 50 | 300 | 0.1 |  |  | 1000
FHW1210HC018GGT | 18nH | ±2% | 1210 | 3.5mm | 2.9mm | 2.25mm | 50 | 300 | 0.1 |  |  | 1000
FHW1008UC018GGT | 18nH | ±2% | 1008 | 2.92mm | 2.79mm | 2.1mm | 50 | 350 | 0.11 |  |  | 1000
FHW1008UC018JGT | 18nH | ±5% | 1008 | 2.92mm | 2.79mm | 2.1mm | 50 | 350 | 0.11 |  |  | 1000
FHW1008UC018KGT | 18nH | ±10% | 1008 | 2.92mm | 2.79mm | 2.1mm | 50 | 350 | 0.11 |  |  | 1000
FHW0805UC018JGT | 18nH | ±5% | 0805 | 2.3mm | 1.7mm | 1.52mm | 55 | 500 | 0.2 |  |  | 600
FHW0805UC018KGT | 18nH | ±10% | 0805 | 2.3mm | 1.7mm | 1.52mm | 55 | 500 | 0.2 |  |  | 600
FHW0805UC018GGT | 18nH | ±2% | 0805 | 2.3mm | 1.7mm | 1.52mm | 55 | 500 | 0.2 |  |  | 600
FHW0603UC016KST | 16nH | ±10% | 0603 | 1.78mm | 1.1mm | 0.95mm | 34 | 250 | 0.16 |  |  | 700
FHW0603UC016JST | 16nH | ±5% | 0603 | 1.78mm | 1.1mm | 0.95mm | 34 | 250 | 0.16 |  |  | 700
FHW0603UC016GST | 16nH | ±2% | 0603 | 1.78mm | 1.1mm | 0.95mm | 34 | 250 | 0.16 |  |  | 700
FHW0805UC016JGT | 16nH | ±5% | 0805 | 2.3mm | 1.7mm | 1.52mm | 55 | 500 | 0.1 |  |  | 600
FHW0805UC016KGT | 16nH | ±10% | 0805 | 2.3mm | 1.7mm | 1.52mm | 55 | 500 | 0.1 |  |  | 600
FHW0805UC016GGT | 16nH | ±2% | 0805 | 2.3mm | 1.7mm | 1.52mm | 55 | 500 | 0.1 |  |  | 600
FHW0603UC015JST | 15nH | ±5% | 0603 | 1.78mm | 1.1mm | 0.95mm | 30 | 250 | 0.15 |  |  | 700
FHW0603UC015GST | 15nH | ±2% | 0603 | 1.78mm | 1.1mm | 0.95mm | 30 | 250 | 0.15 |  |  | 700
FHW0603UC015KST | 15nH | ±10% | 0603 | 1.78mm | 1.1mm | 0.95mm | 30 | 250 | 0.15 |  |  | 700
FHW1210HC015KGT | 15nH | ±10% | 1210 | 3.5mm | 2.9mm | 2.25mm | 40 | 300 | 0.1 |  |  | 1000
FHW1210HC015JGT | 15nH | ±5% | 1210 | 3.5mm | 2.9mm | 2.25mm | 40 | 300 | 0.1 |  |  | 1000
FHW1008UC015KGT | 15nH | ±10% | 1008 | 2.92mm | 2.79mm | 2.1mm | 45 | 500 | 0.15 |  |  | 1000
FHW1008UC015JGT | 15nH | ±5% | 1008 | 2.92mm | 2.79mm | 2.1mm | 45 | 500 | 0.15 |  |  | 1000
FHW1008UC015GGT | 15nH | ±2% | 1008 | 2.92mm | 2.79mm | 2.1mm | 45 | 500 | 0.15 |  |  | 1000
FHW0805UC015KGT | 15nH | ±10% | 0805 | 2.3mm | 1.7mm | 1.52mm | 45 | 500 | 0.17 |  |  | 600
FHW0805UC015JGT | 15nH | ±5% | 0805 | 2.3mm | 1.7mm | 1.52mm | 45 | 500 | 0.17 |  |  | 600
FHW0805UC015GGT | 15nH | ±2% | 0805 | 2.3mm | 1.7mm | 1.52mm | 45 | 500 | 0.17 |  |  | 600
FHW0603UC014JST | 14nH | ±5% | 0603 | 1.78mm | 1.1mm | 0.95mm | 35 | 250 | 0.14 |  |  | 700
FHW0603UC014GST | 14nH | ±2% | 0603 | 1.78mm | 1.1mm | 0.95mm | 35 | 250 | 0.14 |  |  | 700
FHW0603UC014KST | 14nH | ±10% | 0603 | 1.78mm | 1.1mm | 0.95mm | 35 | 250 | 0.14 |  |  | 700
FHW0805UC014KGT | 14nH | ±10% | 0805 | 2.3mm | 1.7mm | 1.52mm | 50 | 500 | 0.16 |  |  | 600
FHW0805UC014GGT | 14nH | ±2% | 0805 | 2.3mm | 1.7mm | 1.52mm | 50 | 500 | 0.16 |  |  | 600
FHW0805UC014JGT | 14nH | ±5% | 0805 | 2.3mm | 1.7mm | 1.52mm | 50 | 500 | 0.16 |  |  | 600
FHW0603UC013JST | 13nH | ±5% | 0603 | 1.78mm | 1.1mm | 0.95mm | 30 | 250 | 0.14 |  |  | 700
FHW0603UC013GST | 13nH | ±2% | 0603 | 1.78mm | 1.1mm | 0.95mm | 30 | 250 | 0.14 |  |  | 700
FHW0603UC013KST | 13nH | ±10% | 0603 | 1.78mm | 1.1mm | 0.95mm | 30 | 250 | 0.14 |  |  | 700
FHW0603UC012JST | 12nH | ±5% | 0603 | 1.78mm | 1.1mm | 0.95mm | 35 | 250 | 0.13 |  |  | 700
FHW0603UC012GST | 12nH | ±2% | 0603 | 1.78mm | 1.1mm | 0.95mm | 35 | 250 | 0.13 |  |  | 700
FHW0603UC012KST | 12nH | ±10% | 0603 | 1.78mm | 1.1mm | 0.95mm | 35 | 250 | 0.13 |  |  | 700
FHW0402UC012JST | 12nH | ±5% | 0402
FHW1210HC012KGT | 12nH | ±10% | 1210 | 3.5mm | 2.9mm | 2.25mm | 40 | 300 | 0.08 |  |  | 1000
FHW1210HC012JGT | 12nH | ±5% | 1210 | 3.5mm | 2.9mm | 2.25mm | 40 | 300 | 0.08 |  |  | 1000
FHW1210HC012GGT | 12nH | ±2% | 1210 | 3.5mm | 2.9mm | 2.25mm | 40 | 300 | 0.08 |  |  | 1000
FHW1008UC012GGT | 12nH | ±2% | 1008 | 2.92mm | 2.79mm | 2.1mm | 50 | 500 | 0.09 |  |  | 1000
FHW1008UC012KGT | 12nH | ±10% | 1008 | 2.92mm | 2.79mm | 2.1mm | 50 | 500 | 0.09 |  |  | 1000
FHW1008UC012JGT | 12nH | ±5% | 1008 | 2.92mm | 2.79mm | 2.1mm | 50 | 500 | 0.09 |  |  | 1000
FHW0805UC012KGT | 12nH | ±10% | 0805 | 2.3mm | 1.7mm | 1.52mm | 50 | 500 | 0.15 |  |  | 600
FHW0805UC012JGT | 12nH | ±5% | 0805 | 2.3mm | 1.7mm | 1.52mm | 50 | 500 | 0.15 |  |  | 600
FHW0805UC012GGT | 12nH | ±2% | 0805 | 2.3mm | 1.7mm | 1.52mm | 50 | 500 | 0.15 |  |  | 600
FHW0603UC011GST | 11nH | ±2% | 0603 | 1.78mm | 1.1mm | 0.95mm | 33 | 250 | 0.13 |  |  | 700
FHW0603UC011JST | 11nH | ±5% | 0603 | 1.78mm | 1.1mm | 0.95mm | 33 | 250 | 0.13 |  |  | 700
FHW0603UC011KST | 11nH | ±10% | 0603 | 1.78mm | 1.1mm | 0.95mm | 33 | 250 | 0.13 |  |  | 700
FHW0805UC011GGT | 11nH | ±2% | 0805 | 2.3mm | 1.7mm | 1.52mm | 50 | 500 | 0.15 |  |  | 600
FHW0805UC011KGT | 11nH | ±10% | 0805 | 2.3mm | 1.7mm | 1.52mm | 50 | 500 | 0.15 |  |  | 600
FHW0805UC011JGT | 11nH | ±5% | 0805 | 2.3mm | 1.7mm | 1.52mm | 50 | 500 | 0.15 |  |  | 600
FHW0603UC010KST | 10nH | ±10% | 0603 | 1.78mm | 1.1mm | 0.95mm | 31 | 250 | 0.13 |  |  | 700
FHW0603UC010JST | 10nH | ±5% | 0603 | 1.78mm | 1.1mm | 0.95mm | 31 | 250 | 0.13 |  |  | 700
FHW0603UC010GST | 10nH | ±2% | 0603 | 1.78mm | 1.1mm | 0.95mm | 31 | 250 | 0.13 |  |  | 700
FHW1210HC010GGT | 10nH | ±2% | 1210 | 3.5mm | 2.9mm | 2.25mm | 40 | 300 | 0.08 |  |  | 1000
FHW1210HC010JGT | 10nH | ±5% | 1210 | 3.5mm | 2.9mm | 2.25mm | 40 | 300 | 0.08 |  |  | 1000
FHW1210HC010KGT | 10nH | ±10% | 1210 | 3.5mm | 2.9mm | 2.25mm | 40 | 300 | 0.08 |  |  | 1000
FHW1008UC010KGT | 10nH | ±10% | 1008 | 2.92mm | 2.79mm | 2.1mm | 50 | 500 | 0.08 |  |  | 1000
FHW1008UC010JGT | 10nH | ±5% | 1008 | 2.92mm | 2.79mm | 2.1mm | 50 | 500 | 0.08 |  |  | 1000
FHW1008UC010GGT | 10nH | ±2% | 1008 | 2.92mm | 2.79mm | 2.1mm | 50 | 500 | 0.08 |  |  | 1000
FHW0805UC010GGT | 10nH | ±2% | 0805 | 2.3mm | 1.7mm | 1.52mm | 50 | 500 | 0.15 |  |  | 600
FHW0805UC010KGT | 10nH | ±10% | 0805 | 2.3mm | 1.7mm | 1.52mm | 50 | 500 | 0.15 |  |  | 600
FHW0805UC010JGT | 10nH | ±5% | 0805 | 2.3mm | 1.7mm | 1.52mm | 50 | 500 | 0.15 |  |  | 600
FHW0603UC9N5GST | 9.5nH | ±2% | 0603 | 1.78mm | 1.1mm | 0.95mm | 26 | 250 | 0.15 |  |  | 700
FHW0603UC9N5JST | 9.5nH | ±5% | 0603 | 1.78mm | 1.1mm | 0.95mm | 26 | 250 | 0.15 |  |  | 700
FHW0603UC9N5KST | 9.5nH | ±10% | 0603 | 1.78mm | 1.1mm | 0.95mm | 26 | 250 | 0.15 |  |  | 700
FHW0603UC9N1GST | 9.1nH | ±2% | 0603 | 1.78mm | 1.1mm | 0.95mm | 26 | 250 | 0.15 |  |  | 700
FHW0603UC9N1JST | 9.1nH | ±5% | 0603 | 1.78mm | 1.1mm | 0.95mm | 26 | 250 | 0.15 |  |  | 700
FHW0603UC9N1KST | 9.1nH | ±10% | 0603 | 1.78mm | 1.1mm | 0.95mm | 26 | 250 | 0.15 |  |  | 700
FHW0603UC8N7GST | 8.7nH | ±2% | 0603 | 1.78mm | 1.1mm | 0.95mm | 28 | 250 | 0.12 |  |  | 700
FHW0603UC8N7JST | 8.7nH | ±5% | 0603 | 1.78mm | 1.1mm | 0.95mm | 28 | 250 | 0.12 |  |  | 700
FHW0603UC8N7KST | 8.7nH | ±10% | 0603 | 1.78mm | 1.1mm | 0.95mm | 28 | 250 | 0.12 |  |  | 700
FHW0603UC8N2GST | 8.2nH | ±2% | 0603 | 1.78mm | 1.1mm | 0.95mm | 28 | 250 | 0.12 |  |  | 700
FHW0603UC8N2JST | 8.2nH | ±5% | 0603 | 1.78mm | 1.1mm | 0.95mm | 28 | 250 | 0.12 |  |  | 700
FHW0603UC8N2KST | 8.2nH | ±10% | 0603 | 1.78mm | 1.1mm | 0.95mm | 28 | 250 | 0.12 |  |  | 700
FHW1210HC8N2KGT | 8.2nH | ±10% | 1210 | 3.5mm | 2.9mm | 2.25mm | 30 | 300 | 0.07 |  |  | 1000
FHW0805UC8N2GGT | 8.2nH | ±2% | 0805 | 2.3mm | 1.7mm | 1.52mm | 35 | 1000 | 0.2 |  |  | 600
FHW0805UC8N2JGT | 8.2nH | ±5% | 0805 | 2.3mm | 1.7mm | 1.52mm | 35 | 1000 | 0.2 |  |  | 600
FHW0805UC8N2KGT | 8.2nH | ±10% | 0805 | 2.3mm | 1.7mm | 1.52mm | 35 | 1000 | 0.2 |  |  | 600
FHW0805UC7N8GGT | 7.8nH | ±2% | 0805 | 2.3mm | 1.7mm | 1.52mm | 35 | 1000 | 0.2 |  |  | 600
FHW0805UC7N8KGT | 7.8nH | ±10% | 0805 | 2.3mm | 1.7mm | 1.52mm | 35 | 1000 | 0.2 |  |  | 600
FHW0805UC7N8JGT | 7.8nH | ±5% | 0805 | 2.3mm | 1.7mm | 1.52mm | 35 | 1000 | 0.2 |  |  | 600
FHW0603UC7N5JST | 7.5nH | ±5% | 0603 | 1.78mm | 1.1mm | 0.95mm | 28 | 250 | 0.11 |  |  | 700
FHW0603UC7N5KST | 7.5nH | ±10% | 0603 | 1.78mm | 1.1mm | 0.95mm | 28 | 250 | 0.11 |  |  | 700
FHW0603UC7N5GST | 7.5nH | ±2% | 0603 | 1.78mm | 1.1mm | 0.95mm | 28 | 250 | 0.11 |  |  | 700
FHW0805UC7N5KGT | 7.5nH | ±10% | 0805 | 2.3mm | 1.7mm | 1.52mm | 35 | 1000 | 0.15 |  |  | 600
FHW0805UC7N5GGT | 7.5nH | ±2% | 0805 | 2.3mm | 1.7mm | 1.52mm | 35 | 1000 | 0.15 |  |  | 600
FHW0805UC7N5JGT | 7.5nH | ±5% | 0805 | 2.3mm | 1.7mm | 1.52mm | 35 | 1000 | 0.15 |  |  | 600
FHW0603UC6N8KST | 6.8nH | ±10% | 0603 | 1.78mm | 1.1mm | 0.95mm | 27 | 250 | 0.11 |  |  | 700
FHW0603UC6N8GST | 6.8nH | ±2% | 0603 | 1.78mm | 1.1mm | 0.95mm | 27 | 250 | 0.11 |  |  | 700
FHW0603UC6N8JST | 6.8nH | ±5% | 0603 | 1.78mm | 1.1mm | 0.95mm | 27 | 250 | 0.11 |  |  | 700
FHW0805UC6N8GGT | 6.8nH | ±2% | 0805 | 2.3mm | 1.7mm | 1.52mm | 50 | 1000 | 0.11 |  |  | 600
FHW0805UC6N8JGT | 6.8nH | ±5% | 0805 | 2.3mm | 1.7mm | 1.52mm | 50 | 1000 | 0.11 |  |  | 600
FHW0805UC6N8KGT | 6.8nH | ±10% | 0805 | 2.3mm | 1.7mm | 1.52mm | 50 | 1000 | 0.11 |  |  | 600
FHW0603UC6N2JST | 6.2nH | ±5% | 0603 | 1.78mm | 1.1mm | 0.95mm | 27 | 250 | 0.11 |  |  | 700
FHW0603UC6N2GST | 6.2nH | ±2% | 0603 | 1.78mm | 1.1mm | 0.95mm | 27 | 250 | 0.11 |  |  | 700
FHW0603UC6N2KST | 6.2nH | ±10% | 0603 | 1.78mm | 1.1mm | 0.95mm | 27 | 250 | 0.11 |  |  | 700
FHW0805UC6N2GGT | 6.2nH | ±2% | 0805 | 2.3mm | 1.7mm | 1.52mm | 50 | 1000 | 0.11 |  |  | 600
FHW0805UC6N2KGT | 6.2nH | ±10% | 0805 | 2.3mm | 1.7mm | 1.52mm | 50 | 1000 | 0.11 |  |  | 600
FHW0805UC6N2JGT | 6.2nH | ±5% | 0805 | 2.3mm | 1.7mm | 1.52mm | 50 | 1000 | 0.11 |  |  | 600
FHW0603UC6N0GST | 6nH | ±2% | 0603 | 1.78mm | 1.1mm | 0.95mm | 27 | 250 | 0.11 |  |  | 700
FHW0603UC6N0KST | 6nH | ±10% | 0603 | 1.78mm | 1.1mm | 0.95mm | 27 | 250 | 0.11 |  |  | 700
FHW0603UC6N0JST | 6nH | ±5% | 0603 | 1.78mm | 1.1mm | 0.95mm | 27 | 250 | 0.11 |  |  | 700
FHW0603UC5N6KST | 5.6nH | ±10% | 0603 | 1.78mm | 1.1mm | 0.95mm | 18 | 250 | 0.2 |  |  | 700
FHW1008UC5N6KGT | 5.6nH | ±10% | 1008 | 2.92mm | 2.79mm | 2.1mm | 30 | 1000 | 0.18 |  |  | 1000
FHW1008UC5N6JGT | 5.6nH | ±5% | 1008 | 2.92mm | 2.79mm | 2.1mm | 30 | 1000 | 0.18 |  |  | 1000
FHW0805UC5N6KGT | 5.6nH | ±10% | 0805 | 2.3mm | 1.7mm | 1.52mm | 50 | 1000 | 0.065 |  |  | 600
FHW0805UC5N6JGT | 5.6nH | ±5% | 0805 | 2.3mm | 1.7mm | 1.52mm | 50 | 1000 | 0.065 |  |  | 600
FHW0805UC5N6GGT | 5.6nH | ±2% | 0805 | 2.3mm | 1.7mm | 1.52mm | 50 | 1000 | 0.065 |  |  | 600
FHW0805UC5N4JGT | 5.4nH | ±5% | 0805 | 2.3mm | 1.7mm | 1.52mm | 50 | 1000 | 0.05 |  |  | 600
FHW0805UC5N4GGT | 5.4nH | ±2% | 0805 | 2.3mm | 1.7mm | 1.52mm | 50 | 1000 | 0.05 |  |  | 600
FHW0805UC5N4KGT | 5.4nH | ±10% | 0805 | 2.3mm | 1.7mm | 1.52mm | 50 | 1000 | 0.05 |  |  | 600
FHW0603UC5N1JST | 5.1nH | ±5% | 0603 | 1.78mm | 1.1mm | 0.95mm | 20 | 250 | 0.12 |  |  | 700
FHW0603UC5N1GST | 5.1nH | ±2% | 0603 | 1.78mm | 1.1mm | 0.95mm | 20 | 250 | 0.12 |  |  | 700
FHW0603UC5N1KST | 5.1nH | ±10% | 0603 | 1.78mm | 1.1mm | 0.95mm | 20 | 250 | 0.12 |  |  | 700
FHW0805UC5N1JGT | 5.1nH | ±5% | 0805 | 2.3mm | 1.7mm | 1.52mm | 50 | 1000 | 0.05 |  |  | 600
FHW0805UC5N1GGT | 5.1nH | ±2% | 0805 | 2.3mm | 1.7mm | 1.52mm | 50 | 1000 | 0.05 |  |  | 600
FHW0805UC5N1KGT | 5.1nH | ±10% | 0805 | 2.3mm | 1.7mm | 1.52mm | 50 | 1000 | 0.05 |  |  | 600
FHW0603UC4N7GST | 4.7nH | ±2% | 0603 | 1.78mm | 1.1mm | 0.95mm | 20 | 250 | 0.116 |  |  | 700
FHW0603UC4N7JST | 4.7nH | ±5% | 0603 | 1.78mm | 1.1mm | 0.95mm | 20 | 250 | 0.116 |  |  | 700
FHW0603UC4N7KST | 4.7nH | ±10% | 0603 | 1.78mm | 1.1mm | 0.95mm | 20 | 250 | 0.116 |  |  | 700
FHW1210HC4N7KGT | 4.7nH | ±10% | 1210 | 3.5mm | 2.9mm | 2.25mm | 30 | 300 | 0.065 |  |  | 1000
FHW1210HC4N7JGT | 4.7nH | ±5% | 1210 | 3.5mm | 2.9mm | 2.25mm | 30 | 300 | 0.065 |  |  | 1000
FHW1008UC4N7JGT | 4.7nH | ±5% | 1008 | 2.92mm | 2.79mm | 2.1mm | 50 | 1500 | 0.045 |  |  | 1000
FHW1008UC4N7KGT | 4.7nH | ±10% | 1008 | 2.92mm | 2.79mm | 2.1mm | 50 | 1500 | 0.045 |  |  | 1000
FHW0805UC4N7KGT | 4.7nH | ±10% | 0805 | 2.3mm | 1.7mm | 1.52mm | 40 | 1000 | 0.05 |  |  | 600
FHW0603UC4N3GST | 4.3nH | ±2% | 0603 | 1.78mm | 1.1mm | 0.95mm | 22 | 250 | 0.075 |  |  | 700
FHW0603UC4N3KST | 4.3nH | ±10% | 0603 | 1.78mm | 1.1mm | 0.95mm | 22 | 250 | 0.075 |  |  | 700
FHW0603UC4N3JST | 4.3nH | ±5% | 0603 | 1.78mm | 1.1mm | 0.95mm | 22 | 250 | 0.075 |  |  | 700
FHW1008UC4N3KGT | 4.3nH | ±10% | 1008 | 2.92mm | 2.79mm | 2.1mm | 50 | 1500 | 0.04 |  |  | 1000
FHW1008UC4N3JGT | 4.3nH | ±5% | 1008 | 2.92mm | 2.79mm | 2.1mm | 50 | 1500 | 0.04 |  |  | 1000
FHW0603UC3N9GST | 3.9nH | ±2% | 0603 | 1.78mm | 1.1mm | 0.95mm | 22 | 250 | 0.08 |  |  | 700
FHW0603UC3N9KST | 3.9nH | ±10% | 0603 | 1.78mm | 1.1mm | 0.95mm | 22 | 250 | 0.08 |  |  | 700
FHW0603UC3N9JST | 3.9nH | ±5% | 0603 | 1.78mm | 1.1mm | 0.95mm | 22 | 250 | 0.08 |  |  | 700
FHW1210HC3N9KGT | 3.9nH | ±10% | 1210 | 3.5mm | 2.9mm | 2.25mm | 30 | 300 | 0.05 |  |  | 1000
FHW1008UC3N9KGT | 3.9nH | ±10% | 1008 | 2.92mm | 2.79mm | 2.1mm | 50 | 1500 | 0.035 |  |  | 1000
FHW1008UC3N9JGT | 3.9nH | ±5% | 1008 | 2.92mm | 2.79mm | 2.1mm | 50 | 1500 | 0.035 |  |  | 1000
FHW0603UC3N6GST | 3.6nH | ±2% | 0603 | 1.78mm | 1.1mm | 0.95mm | 22 | 250 | 0.075 |  |  | 700
FHW0603UC3N6KST | 3.6nH | ±10% | 0603 | 1.78mm | 1.1mm | 0.95mm | 22 | 250 | 0.075 |  |  | 700
FHW0603UC3N6JST | 3.6nH | ±5% | 0603 | 1.78mm | 1.1mm | 0.95mm | 22 | 250 | 0.075 |  |  | 700
FHW0603UC3N3KST | 3.3nH | ±10% | 0603 | 1.78mm | 1.1mm | 0.95mm | 20 | 250 | 0.075 |  |  | 700
FHW0402UC3N3JSTK | 3.3nH | ±5% | 0402
FHW0805UC3N3KGT | 3.3nH | ±10% | 0805 | 2.3mm | 1.7mm | 1.52mm | 35 | 1500 | 0.09 |  |  | 600
FHW0805UC3N0JGT | 3nH | ±5% | 0805 | 2.3mm | 1.7mm | 1.52mm | 35 | 1500 | 0.09 |  |  | 600
FHW0805UC3N0KGT | 3nH | ±10% | 0805 | 2.3mm | 1.7mm | 1.52mm | 35 | 1500 | 0.09 |  |  | 600
FHW0805UC2N7GGT | 2.7nH | ±2% | 0805 | 2.3mm | 1.7mm | 1.52mm | 50 | 1500 | 0.045 |  |  | 800
FHW0805UC2N7JGT | 2.7nH | ±5% | 0805 | 2.3mm | 1.7mm | 1.52mm | 50 | 1500 | 0.045 |  |  | 800
FHW0805UC2N7KGT | 2.7nH | ±10% | 0805 | 2.3mm | 1.7mm | 1.52mm | 50 | 1500 | 0.045 |  |  | 800
FHW0805UC2N5KGT | 2.5nH | ±10% | 0805 | 2.3mm | 1.7mm | 1.52mm | 40 | 1500 | 0.04 |  |  | 800
FHW0805UC2N5JGT | 2.5nH | ±5% | 0805 | 2.3mm | 1.7mm | 1.52mm | 40 | 1500 | 0.04 |  |  | 800
FHW0603UC2N2KST | 2.2nH | ±10% | 0603 | 1.78mm | 1.1mm | 0.95mm | 12 | 250 | 0.09 |  |  | 700
FHW0805UC2N2KGT | 2.2nH | ±10% | 0805 | 2.3mm | 1.7mm | 1.52mm | 50 | 1500 | 0.03 |  |  | 800
FHW0603UC2N0JST | 2nH | ±5% | 0603 | 1.78mm | 1.1mm | 0.95mm | 12 | 250 | 0.09 |  |  | 700
FHW0603UC2N0KST | 2nH | ±10% | 0603 | 1.78mm | 1.1mm | 0.95mm | 12 | 250 | 0.09 |  |  | 700
FHW0603UC1N8KST | 1.8nH | ±10% | 0603 | 1.78mm | 1.1mm | 0.95mm | 16 | 250 | 0.045 |  |  | 700
FHW0603UC1N7KST | 1.7nH | ±10% | 0603 | 1.78mm | 1.1mm | 0.95mm | 18 | 250 | 0.045 |  |  | 700
FHW0603UC1N7JST | 1.7nH | ±5% | 0603 | 1.78mm | 1.1mm | 0.95mm | 18 | 250 | 0.045 |  |  | 700
FHW0603UC1N6KST | 1.6nH | ±10% | 0603 | 1.78mm | 1.1mm | 0.95mm | 18 | 250 | 0.04 |  |  | 700