## Sheet1
型号 | 电感量(μH) | L (mm) | W (mm) | T (mm) | 标称阻抗（Ω） | 直流电阻RDC（Ω）max | 测试频率(MHz) | 测试电压（mV） | 偏差范围 | 额定电流(mA) | 尺寸(inch) | 应用场景 | 生产状态
CBU160808X102T |  | 1.6±0.20 | 0.8±0.20 | 0.8±0.20 | 1000 | 0.2 | 100 | 50 | ±25% | 1000
CBU100505X601T |  | 1.0±0.15 | 0.5±0.15 | 0.5±0.15 | 600 | 0.23 | 100 | 50 | ±25% | 900
CBU160808X601T |  | 1.6±0.20 | 0.8±0.20 | 0.8±0.20 | 600 | 0.15 | 100 | 50 | ±25% | 1300
CBU100505X471T |  | 1.0±0.15 | 0.5±0.15 | 0.5±0.15 | 470 | 0.2 | 100 | 50 | ±25% | 1000
CBU160808X471T |  | 1.6±0.20 | 0.8±0.20 | 0.8±0.20 | 470 | 0.12 | 100 | 50 | ±25% | 1500
CBU201209U401T |  |  |  | U | [6 empty] | 0805
CBU100505X331T |  | 1.0±0.15 | 0.5±0.15 | 0.5±0.15 | 330 | 0.15 | 100 | 50 | ±25% | 1200
CBU160808X331T |  | 1.6±0.20 | 0.8±0.20 | 0.8±0.20 | 330 | 0.07 | 100 | 50 | ±25% | 1700
CBU160808X221T |  | 1.6±0.20 | 0.8±0.20 | 0.8±0.20 | 220 | 0.04 | 100 | 50 | ±25% | 2500
CBU100505X221T |  | 1.0±0.15 | 0.5±0.15 | 0.5±0.15 | 220 | 0.095 | 100 | 50 | ±25% | 1500
CBU100505X181T |  | 1.0±0.15 | 0.5±0.15 | 0.5±0.15 | 180 | 0.085 | 100 | 50 | ±25% | 1600
CBU100505X121T |  | 1.0±0.15 | 0.5±0.15 | 0.5±0.15 | 120 | 0.05 | 100 | 50 | ±25% | 2000
CBU160808X121T |  | 1.6±0.20 | 0.8±0.20 | 0.8±0.20 | 120 | 0.025 | 100 | 50 | ±25% | 3000
CBU160808X101T |  | 1.6±0.20 | 0.8±0.20 | 0.8±0.20 | 100 | 0.03 | 100 | 50 | ±25% | 3000
CBU100505X800T |  | 1.0±0.15 | 0.5±0.15 | 0.5±0.15 | 80 | 0.038 | 100 | 50 | ±25% | 2300
CBU160808X700T |  | 1.6±0.20 | 0.8±0.20 | 0.8±0.20 | 70 | 0.02 | 100 | 50 | ±25% | 4000
CBU100505X600T |  | 1.0±0.15 | 0.5±0.15 | 0.5±0.15 | 60 | 0.032 | 100 | 50 | ±25% | 2500
CBU100505X330T |  | 1.0±0.15 | 0.5±0.15 | 0.5±0.15 | 33 | 0.022 | 100 | 50 | ±25% | 3000
CBU160808X300T |  | 1.6±0.20 | 0.8±0.20 | 0.8±0.20 | 30 | 0.01 | 100 | 50 | ±25% | 5000
CBU160808X220T |  | 1.6±0.20 | 0.8±0.20 | 0.8±0.20 | 22 | 0.004 | 100 | 50 | ±25% | 6000
CBU160808X110T |  |  |  | X | [6 empty] | 0603
CBU100505X100T |  | 1.0±0.15 | 0.5±0.15 | 0.5±0.15 | 10 | 0.018 | 100 | 50 | ±25% | 3100