## Sheet1
型号 | 容量 | 温度特性 | 额定电压 | 公差 | 尺寸(inch) | 长度 | 宽度 | 厚度 | 应用场景 | 生产状态 | 是否车规 | 包装方式
1111RF471J501NT | 470pF | C0G | 500V | ±5% | 1111 | 2.79±0.50mm | 2.79±0.50mm | ≤2.59mm |  |  | 0 | 编带包装
1111RF471J201NT | 470pF | C0G | 200V | ±5% | 1111 | 2.79±0.50mm | 2.79±0.50mm | ≤2.59mm |  |  | 0 | 编带包装
1111RF471J500NT | 470pF | C0G | 50V | ±5% | 1111 | 2.79±0.50mm | 2.79±0.50mm | ≤2.59mm |  |  | 0 | 编带包装
1111RF331J501NT | 330pF | C0G | 500V | ±5% | 1111 | 2.79±0.50mm | 2.79±0.50mm | ≤2.59mm |  |  | 0 | 编带包装
1111RF331J500NT | 330pF | C0G | 50V | ±5% | 1111 | 2.79±0.50mm | 2.79±0.50mm | ≤2.59mm |  |  | 0 | 编带包装
1111RF101K501NT | 100pF | C0G | 500V | ±10% | 1111 | 2.79±0.50mm | 2.79±0.50mm | ≤2.59mm |  |  | 0 | 编带包装
1111RF101J501NT | 100pF | C0G | 500V | ±5% | 1111 | 2.79±0.50mm | 2.79±0.50mm | ≤2.59mm |  |  | 0 | 编带包装
0805RF101J251NT | 100pF | C0G | 250V | ±5% | 0805 | 2.00±0.20mm | 1.25±0.20mm | 1.25±0.20mm |  |  | 0 | 编带包装
0603RF101J251NT | 100pF | C0G | 250V | ±5% | 0603 | 1.60±0.10mm | 0.80±0.10mm | 0.80±0.10mm |  |  | 0 | 编带包装
1111RF101J500NT | 100pF | C0G | 50V | ±5% | 1111 | 2.79±0.50mm | 2.79±0.50mm | ≤2.59mm |  |  | 0 | 编带包装
1111RF101G201NT | 100pF | C0G | 200V | ±2% | 1111 | 2.79±0.50mm | 2.79±0.50mm | ≤2.59mm |  |  | 0 | 编带包装
1111RF820J501NT | 82pF | C0G | 500V | ±5% | 1111 | 2.79±0.50mm | 2.79±0.50mm | ≤2.59mm |  |  | 0 | 编带包装
0805RF820J251NT | 82pF | C0G | 250V | ±5% | 0805 | 2.00±0.20mm | 1.25±0.20mm | 1.25±0.20mm |  |  | 0 | 编带包装
1111RF680J501NT | 68pF | C0G | 500V | ±5% | 1111 | 2.79±0.50mm | 2.79±0.50mm | ≤2.59mm |  |  | 0 | 编带包装
1111RF680J251NT | 68pF | C0G | 250V | ±5% | 1111 |  |  | ≤2.59mm |  |  | 0 | 编带包装
0805RF680J251NT | 68pF | C0G | 250V | ±5% | 0805 | 2.00±0.20mm | 1.25±0.20mm | 1.25±0.20mm |  |  | 0 | 编带包装
1111RF680G501NT | 68pF | C0G | 500V | ±2% | 1111 | 2.79±0.50mm | 2.79±0.50mm | ≤2.59mm |  |  | 0 | 编带包装
1111RF680G201NT | 68pF | C0G | 200V | ±2% | 1111 | 2.79±0.50mm | 2.79±0.50mm | ≤2.59mm |  |  | 0 | 编带包装
1111RF680J251NB | 68pF | C0G | 250V | ±5% | 1111 |  |  | ≤2.59mm |  |  | 0 | 散包装
1111RF560J251NT | 56pF | C0G | 250V | ±5% | 1111 | 2.79±0.50mm | 2.79±0.50mm | ≤2.59mm |  |  | 0 | 编带包装
0805RF560J251NT | 56pF | C0G | 250V | ±5% | 0805 | 2.00±0.20mm | 1.25±0.20mm | 1.25±0.20mm |  |  | 0 | 编带包装
1111RF470J251NT | 47pF | C0G | 250V | ±5% | 1111 | 2.79±0.50mm | 2.79±0.50mm | ≤2.59mm |  |  | 0 | 编带包装
0805RF470J251NT | 47pF | C0G | 250V | ±5% | 0805 | 2.00±0.20mm | 1.25±0.20mm | 1.25±0.20mm |  |  | 0 | 编带包装
0603RF470J251NT | 47pF | C0G | 250V | ±5% | 0603 | 1.60±0.10mm | 0.80±0.10mm | 0.80±0.10mm |  |  | 0 | 编带包装
0603RF470J500NT | 47pF | C0G | 50V | ±5% | 0603 | 1.60±0.10mm | 0.80±0.10mm | 0.80±0.10mm |  |  | 0 | 编带包装
0603RF470G500NT | 47pF | C0G | 50V | ±2% | 0603 | 1.60±0.10mm | 0.80±0.10mm | 0.80±0.10mm |  |  | 0 | 编带包装
1111RF390J501NT | 39pF | C0G | 500V | ±5% | 1111 | 2.79±0.50mm | 2.79±0.50mm | ≤2.59mm |  |  | 0 | 编带包装
0805RF390J251NT | 39pF | C0G | 250V | ±5% | 0805 | 2.00±0.20mm | 1.25±0.20mm | 1.25±0.20mm |  |  | 0 | 编带包装
1111RF330J501NT | 33pF | C0G | 500V | ±5% | 1111 | 2.79±0.50mm | 2.79±0.50mm | ≤2.59mm |  |  | 0 | 编带包装
0805RF330J251NT | 33pF | C0G | 250V | ±5% | 0805 | 2.00±0.20mm | 1.25±0.20mm | 1.25±0.20mm |  |  | 0 | 编带包装
0603RF330J251NT | 33pF | C0G | 250V | ±5% | 0603 | 1.60±0.10mm | 0.80±0.10mm | 0.80±0.10mm |  |  | 0 | 编带包装
0603RF330J500NT | 33pF | C0G | 50V | ±5% | 0603 | 1.60±0.10mm | 0.80±0.10mm | 0.80±0.10mm |  |  | 0 | 编带包装
0805RF330J250NT | 33pF | C0G | 25V | ±5% | 0805 | 2.00±0.20mm | 1.25±0.20mm | 0.8±0.20mm |  |  | 0 | 编带包装
1111RF270J501NT | 27pF | C0G | 500V | ±5% | 1111 | 2.79±0.50mm | 2.79±0.50mm | ≤2.59mm |  |  | 0 | 编带包装
0805RF270J251NT | 27pF | C0G | 250V | ±5% | 0805 | 2.00±0.20mm | 1.25±0.20mm | 1.25±0.20mm |  |  | 0 | 编带包装
0603RF270J251NT | 27pF | C0G | 250V | ±5% | 0603 | 1.60±0.10mm | 0.80±0.10mm | 0.80±0.10mm |  |  | 0 | 编带包装
0805RF270J500NT | 27pF | C0G | 50V | ±5% | 0805 | 2.00±0.20mm | 1.25±0.20mm | 0.8±0.20mm |  |  | 0 | 编带包装
0603RF270J500NT | 27pF | C0G | 50V | ±5% | 0603 | 1.60±0.10mm | 0.80±0.10mm | 0.80±0.10mm |  |  | 0 | 编带包装
0603RF270G251NT | 27pF | C0G | 250V | ±2% | 0603 | 1.60±0.10mm | 0.80±0.10mm | 0.80±0.10mm |  |  | 0 | 编带包装
1111RF220J501NT | 22pF | C0G | 500V | ±5% | 1111 | 2.79±0.50mm | 2.79±0.50mm | ≤2.59mm |  |  | 0 | 编带包装
0603RF220J251NT | 22pF | C0G | 250V | ±5% | 0603 | 1.60±0.10mm | 0.80±0.10mm | 0.80±0.10mm |  |  | 0 | 编带包装
0805RF220J101NT | 22pF | C0G | 100V | ±5% | 0805 | 2.00±0.20mm | 1.25±0.20mm | 1.25±0.20mm |  |  | 0 | 编带包装
0603RF220J500NT | 22pF | C0G | 50V | ±5% | 0603 | 1.60±0.10mm | 0.80±0.10mm | 0.80±0.10mm |  |  | 0 | 编带包装
0402RF220J500NT | 22pF | C0G | 50V | ±5% | 0402 | 1.00±0.05mm | 0.50±0.05mm | 0.5±0.05mm |  |  | 0 | 编带包装
0402RF220J250NT | 22pF | C0G | 25V | ±5% | 0402 | 1.00±0.05mm | 0.5±0.05mm | 0.5±0.05mm |  |  | 0 | 编带包装
1111RF180J501NT | 18pF | C0G | 500V | ±5% | 1111 | 2.79±0.50mm | 2.79±0.50mm | ≤2.59mm |  |  | 0 | 编带包装
0805RF180J251NT | 18pF | C0G | 250V | ±5% | 0805 | 2.00±0.20mm | 1.25±0.20mm | 1.25±0.20mm |  |  | 0 | 编带包装
0603RF180J251NT | 18pF | C0G | 250V | ±5% | 0603 | 1.60±0.10mm | 0.80±0.10mm | 0.80±0.10mm |  |  | 0 | 编带包装
0603RF180J500NT | 18pF | C0G | 50V | ±5% | 0603 | 1.60±0.10mm | 0.80±0.10mm | 0.80±0.10mm |  |  | 0 | 编带包装
0402RF180J500NT | 18pF | C0G | 50V | ±5% | 0402 | 1.00±0.05mm | 0.50±0.05mm | 0.5±0.05mm |  |  | 0 | 编带包装
0402RF180J250NT | 18pF | C0G | 25V | ±5% | 0402 | 1.00±0.05mm | 0.5±0.05mm | 0.5±0.05mm |  |  | 0 | 编带包装
1111RF150J501NT | 15pF | C0G | 500V | ±5% | 1111 | 2.79±0.50mm | 2.79±0.50mm | ≤2.59mm |  |  | 0 | 编带包装
0805RF150J251NT | 15pF | C0G | 250V | ±5% | 0805 | 2.00±0.20mm | 1.25±0.20mm | 1.25±0.20mm |  |  | 0 | 编带包装
0603RF150J251NT | 15pF | C0G | 250V | ±5% | 0603 | 1.60±0.10mm | 0.80±0.10mm | 0.80±0.10mm |  |  | 0 | 编带包装
0603RF150J500NT | 15pF | C0G | 50V | ±5% | 0603 | 1.60±0.10mm | 0.80±0.10mm | 0.80±0.10mm |  |  | 0 | 编带包装
0402RF150J500NT | 15pF | C0G | 50V | ±5% | 0402 | 1.00±0.05mm | 0.50±0.05mm | 0.5±0.05mm |  |  | 0 | 编带包装
0402RF150J250NT | 15pF | C0G | 25V | ±5% | 0402 | 1.00±0.05mm | 0.5±0.05mm | 0.5±0.05mm |  |  | 0 | 编带包装
1111RF120J501NT | 12pF | C0G | 500V | ±5% | 1111 | 2.79±0.50mm | 2.79±0.50mm | ≤2.59mm |  |  | 0 | 编带包装
0805RF120J251NT | 12pF | C0G | 250V | ±5% | 0805 | 2.00±0.20mm | 1.25±0.20mm | 1.25±0.20mm |  |  | 0 | 编带包装
0603RF120J251NT | 12pF | C0G | 250V | ±5% | 0603 | 1.60±0.10mm | 0.80±0.10mm | 0.80±0.10mm |  |  | 0 | 编带包装
0402RF120J500NT | 12pF | C0G | 50V | ±5% | 0402 | 1.00±0.05mm | 0.50±0.05mm | 0.5±0.05mm |  |  | 0 | 编带包装
0402RF120J250NT | 12pF | C0G | 25V | ±5% | 0402 | 1.00±0.05mm | 0.5±0.05mm | 0.5±0.05mm |  |  | 0 | 编带包装
1111RF120G201NT | 12pF | C0G | 200V | ±2% | 1111 | 2.79±0.50mm | 2.79±0.50mm | ≤2.59mm |  |  | 0 | 编带包装
1111RF100J501NT | 10pF | C0G | 500V | ±5% | 1111 | 2.79±0.50mm | 2.79±0.50mm | ≤2.59mm |  |  | 0 | 编带包装
0805RF100J251NT | 10pF | C0G | 250V | ±5% | 0805 | 2.00±0.20mm | 1.25±0.20mm | 1.25±0.20mm |  |  | 0 | 编带包装
0603RF100J500NT | 10pF | C0G | 50V | ±5% | 0603 | 1.60±0.10mm | 0.80±0.10mm | 0.80±0.10mm |  |  | 0 | 编带包装
0402RF100J500NT | 10pF | C0G | 50V | ±5% | 0402 | 1.00±0.05mm | 0.50±0.05mm | 0.5±0.05mm |  |  | 0 | 编带包装
0402RF100J250NT | 10pF | C0G | 25V | ±5% | 0402 | 1.00±0.05mm | 0.5±0.05mm | 0.5±0.05mm |  |  | 0 | 编带包装
0603RF100G251NT | 10pF | C0G | 250V | ±2% | 0603 | 1.60±0.10mm | 0.80±0.10mm | 0.80±0.10mm |  |  | 0 | 编带包装
1111RF100F501NT | 10pF | C0G | 500V | ±1% | 1111 | 2.79±0.50mm | 2.79±0.50mm | ≤2.59mm |  |  | 0 | 编带包装
0805RF100B251NT | 10pF | C0G | 250V | ±0.10pF | 0805 | 2.00±0.20mm | 1.25±0.20mm | 1.25±0.20mm |  |  | 0 | 编带包装
0603RF100B251NT | 10pF | C0G | 250V | ±0.10pF | 0603 | 1.60±0.10mm | 0.80±0.10mm | 0.80±0.10mm |  |  | 0 | 编带包装
1111RF8R2C501NT | 8.2pF | C0G | 500V | ±0.25pF | 1111 | 2.79±0.50mm | 2.79±0.50mm | ≤2.59mm |  |  | 0 | 编带包装
0805RF8R2C251NT | 8.2pF | C0G | 250V | ±0.25pF | 0805 | 2.00±0.20mm | 1.25±0.20mm | 1.25±0.20mm |  |  | 0 | 编带包装
0402RF8R2C500NT | 8.2pF | C0G | 50V | ±0.25pF | 0402 | 1.00±0.05mm | 0.50±0.05mm | 0.5±0.05mm |  |  | 0 | 编带包装
0402RF8R2C250NT | 8.2pF | C0G | 25V | ±0.25pF | 0402 | 1.00±0.05mm | 0.5±0.05mm | 0.5±0.05mm |  |  | 0 | 编带包装
0805RF8R2B251NT | 8.2pF | C0G | 250V | ±0.10pF | 0805 | 2.00±0.20mm | 1.25±0.20mm | 1.25±0.20mm |  |  | 0 | 编带包装
0603RF8R2B251NT | 8.2pF | C0G | 250V | ±0.10pF | 0603 | 1.60±0.10mm | 0.80±0.10mm | 0.80±0.10mm |  |  | 0 | 编带包装
0603RF8R2B500NT | 8.2pF | C0G | 50V | ±0.10pF | 0603 | 1.60±0.10mm | 0.80±0.10mm | 0.80±0.10mm |  |  | 0 | 编带包装
0603RF7R0D500NT | 7.0pF | C0G | 50V | ±0.50pF | 0603 | 1.60±0.10mm | 0.80±0.10mm | 0.80±0.10mm |  |  | 0 | 编带包装
1111RF6R8J501NT | 6.8pF | C0G | 500V | ±5% | 1111 | 2.79±0.50mm | 2.79±0.50mm | ≤2.59mm |  |  | 0 | 编带包装
1111RF6R8D501NT | 6.8pF | C0G | 500V | ±0.50pF | 1111 | 2.79±0.50mm | 2.79±0.50mm | ≤2.59mm |  |  | 0 | 编带包装
1111RF6R8C251NT | 6.8pF | C0G | 250V | ±0.25pF | 1111 | 2.79±0.50mm | 2.79±0.50mm | ≤2.59mm |  |  | 0 | 编带包装
0805RF6R8C251NT | 6.8pF | C0G | 250V | ±0.25pF | 0805 | 2.00±0.20mm | 1.25±0.20mm | 1.25±0.20mm |  |  | 0 | 编带包装
0603RF6R8C251NT | 6.8pF | C0G | 250V | ±0.25pF | 0603 | 1.60±0.10mm | 0.80±0.10mm | 0.80±0.10mm |  |  | 0 | 编带包装
0603RF6R8C500NT | 6.8pF | C0G | 50V | ±0.25pF | 0603 | 1.60±0.10mm | 0.80±0.10mm | 0.80±0.10mm |  |  | 0 | 编带包装
0402RF6R8C500NT | 6.8pF | C0G | 50V | ±0.25pF | 0402 | 1.00±0.05mm | 0.50±0.05mm | 0.5±0.05mm |  |  | 0 | 编带包装
1111RF6R8B251NT | 6.8pF | C0G | 250V | ±0.10pF | 1111 | 2.79±0.50mm | 2.79±0.50mm | ≤2.59mm |  |  | 0 | 编带包装
0805RF6R8B251NT | 6.8pF | C0G | 250V | ±0.10pF | 0805 | 2.00±0.20mm | 1.25±0.20mm | 0.80±0.2mm |  |  | 0 | 编带包装
0603RF6R8B251NT | 6.8pF | C0G | 250V | ±0.10pF | 0603 | 1.60±0.10mm | 0.80±0.10mm | 0.80±0.10mm |  |  | 0 | 编带包装
0402RF6R8B500NT | 6.8pF | C0G | 50V | ±0.10pF | 0402 | 1.00±0.05mm | 0.50±0.05mm | 0.5±0.05mm |  |  | 0 | 编带包装
0805RF5R6C251NT | 5.6pF | C0G | 250V | ±0.25pF | 0805 | 2.00±0.20mm | 1.25±0.20mm | 1.25±0.20mm |  |  | 0 | 编带包装
0603RF5R6C251NT | 5.6pF | C0G | 250V | ±0.25pF | 0603 | 1.60±0.10mm | 0.80±0.10mm | 0.80±0.10mm |  |  | 0 | 编带包装
0402RF5R6C500NT | 5.6pF | C0G | 50V | ±0.25pF | 0402 | 1.00±0.05mm | 0.50±0.05mm | 0.5±0.05mm |  |  | 0 | 编带包装
1111RF5R6B501NT | 5.6pF | C0G | 500V | ±0.10pF | 1111 | 2.79±0.50mm | 2.79±0.50mm | ≤2.59mm |  |  | 0 | 编带包装
0805RF5R6B251NT | 5.6pF | C0G | 250V | ±0.10pF | 0805 | 2.00±0.20mm | 1.25±0.20mm | 0.80±0.2mm |  |  | 0 | 编带包装
0603RF5R6B251NT | 5.6pF | C0G | 250V | ±0.10pF | 0603 | 1.60±0.10mm | 0.80±0.10mm | 0.80±0.10mm |  |  | 0 | 编带包装
0805RF5R6B500NT | 5.6pF | C0G | 50V | ±0.10pF | 0805 | 2.00±0.20mm | 1.25±0.20mm | 0.8±0.20mm |  |  | 0 | 编带包装
0603RF5R6B500NT | 5.6pF | C0G | 50V | ±0.10pF | 0603 | 1.60±0.10mm | 0.80±0.10mm | 0.80±0.10mm |  |  | 0 | 编带包装
1111RF4R7C501NT | 4.7pF | C0G | 500V | ±0.25pF | 1111 | 2.79±0.50mm | 2.79±0.50mm | ≤2.59mm |  |  | 0 | 编带包装
0805RF4R7C251NT | 4.7pF | C0G | 250V | ±0.25pF | 0805 | 2.00±0.20mm | 1.25±0.20mm | 1.25±0.20mm |  |  | 0 | 编带包装
0603RF4R7C251NT | 4.7pF | C0G | 250V | ±0.25pF | 0603 | 1.60±0.10mm | 0.80±0.10mm | 0.80±0.10mm |  |  | 0 | 编带包装
0402RF4R7C500NT | 4.7pF | C0G | 50V | ±0.25pF | 0402 | 1.00±0.05mm | 0.50±0.05mm | 0.5±0.05mm |  |  | 0 | 编带包装
0402RF4R7C250NT | 4.7pF | C0G | 25V | ±0.25pF | 0402 | 1.00±0.05mm | 0.5±0.05mm | 0.5±0.05mm |  |  | 0 | 编带包装
0805RF4R7B251NT | 4.7pF | C0G | 250V | ±0.10pF | 0805 | 2.00±0.20mm | 1.25±0.20mm | 0.80±0.2mm |  |  | 0 | 编带包装
0603RF4R7B251NT | 4.7pF | C0G | 250V | ±0.10pF | 0603 | 1.60±0.10mm | 0.80±0.10mm | 0.80±0.10mm |  |  | 0 | 编带包装
0603RF4R7B500NT | 4.7pF | C0G | 50V | ±0.10pF | 0603 | 1.60±0.10mm | 0.80±0.10mm | 0.80±0.10mm |  |  | 0 | 编带包装
0603RF4R0C101NT | 4.0pF | C0G | 100V | ±0.25pF | 0603 | 1.60±0.10mm | 0.80±0.10mm | 0.80±0.10mm |  |  | 0 | 编带包装
1111RF3R9C501NT | 3.9pF | C0G | 500V | ±0.25pF | 1111 | 2.79±0.50mm | 2.79±0.50mm | ≤2.59mm |  |  | 0 | 编带包装
0805RF3R9C251NT | 3.9pF | C0G | 250V | ±0.25pF | 0805 | 2.00±0.20mm | 1.25±0.20mm | 1.25±0.20mm |  |  | 0 | 编带包装
0402RF3R9C500NT | 3.9pF | C0G | 50V | ±0.25pF | 0402 | 1.00±0.05mm | 0.50±0.05mm | 0.5±0.05mm |  |  | 0 | 编带包装
0805RF3R9B251NT | 3.9pF | C0G | 250V | ±0.10pF | 0805 | 2.00±0.20mm | 1.25±0.20mm | 0.80±0.2mm |  |  | 0 | 编带包装
0603RF3R9B251NT | 3.9pF | C0G | 250V | ±0.10pF | 0603 | 1.60±0.10mm | 0.80±0.10mm | 0.80±0.10mm |  |  | 0 | 编带包装
0805RF3R9B500NT | 3.9pF | C0G | 50V | ±0.10pF | 0805 | 2.00±0.20mm | 1.25±0.20mm | 0.8±0.20mm |  |  | 0 | 编带包装
1111RF3R3C501NT | 3.3pF | C0G | 500V | ±0.25pF | 1111 | 2.79±0.50mm | 2.79±0.50mm | ≤2.59mm |  |  | 0 | 编带包装
0805RF3R3C251NT | 3.3pF | C0G | 250V | ±0.25pF | 0805 | 2.00±0.20mm | 1.25±0.20mm | 1.25±0.20mm |  |  | 0 | 编带包装
0402RF3R3C500NT | 3.3pF | C0G | 50V | ±0.25pF | 0402 | 1.00±0.05mm | 0.50±0.05mm | 0.5±0.05mm |  |  | 0 | 编带包装
0805RF3R3B251NT | 3.3pF | C0G | 250V | ±0.10pF | 0805 | 2.00±0.20mm | 1.25±0.20mm | 1.25±0.20mm |  |  | 0 | 编带包装
0603RF3R3B251NT | 3.3pF | C0G | 250V | ±0.10pF | 0603 | 1.60±0.10mm | 0.80±0.10mm | 0.80±0.10mm |  |  | 0 | 编带包装
0805RF3R3B500NT | 3.3pF | C0G | 50V | ±0.10pF | 0805 | 2.00±0.20mm | 1.25±0.20mm | 0.8±0.20mm |  |  | 0 | 编带包装
0603RF3R3B500NT | 3.3pF | C0G | 50V | ±0.10pF | 0603 | 1.60±0.10mm | 0.80±0.10mm | 0.80±0.10mm |  |  | 0 | 编带包装
1111RF3R0C501NT | 3.0pF | C0G | 500V | ±0.25pF | 1111 | 2.79±0.50mm | 2.79±0.50mm | ≤2.59mm |  |  | 0 | 编带包装
0603RF3R0C101NT | 3.0pF | C0G | 100V | ±0.25pF | 0603 | 1.60±0.10mm | 0.80±0.10mm | 0.80±0.10mm |  |  | 0 | 编带包装
1111RF3R0B501NT | 3.0pF | C0G | 500V | ±0.10pF | 1111 | 2.79±0.50mm | 2.79±0.50mm | ≤2.59mm |  |  | 0 | 编带包装
0805RF3R0B251NT | 3.0pF | C0G | 250V | ±0.10pF | 0805 | 2.00±0.20mm | 1.25±0.20mm | 1.25±0.20mm |  |  | 0 | 编带包装
0805RF3R0B500NT | 3.0pF | C0G | 50V | ±0.10pF | 0805 | 2.00±0.20mm | 1.25±0.20mm | 0.8±0.20mm |  |  | 0 | 编带包装
0402RF3R0B500NT | 3.0pF | C0G | 50V | ±0.10pF | 0402 | 1.00±0.05mm | 0.50±0.05mm | 0.5±0.05mm |  |  | 0 | 编带包装
0805RF2R7C251NT | 2.7pF | C0G | 250V | ±0.25pF | 0805 | 2.00±0.20mm | 1.25±0.20mm | 1.25±0.20mm |  |  | 0 | 编带包装
0603RF2R7C101NT | 2.7pF | C0G | 100V | ±0.25pF | 0603 | 1.60±0.10mm | 0.80±0.10mm | 0.80±0.10mm |  |  | 0 | 编带包装
0402RF2R7C500NT | 2.7pF | C0G | 50V | ±0.25pF | 0402 | 1.00±0.05mm | 0.50±0.05mm | 0.5±0.05mm |  |  | 0 | 编带包装
1111RF2R7B501NT | 2.7pF | C0G | 500V | ±0.10pF | 1111 | 2.79±0.50mm | 2.79±0.50mm | ≤2.59mm |  |  | 0 | 编带包装
0805RF2R7B251NT | 2.7pF | C0G | 250V | ±0.10pF | 0805 | 2.00±0.20mm | 1.25±0.20mm | 1.25±0.20mm |  |  | 0 | 编带包装
0603RF2R7B251NT | 2.7pF | C0G | 250V | ±0.10pF | 0603 | 1.60±0.10mm | 0.80±0.10mm | 0.80±0.10mm |  |  | 0 | 编带包装
0805RF2R7B500NT | 2.7pF | C0G | 50V | ±0.10pF | 0805 | 2.00±0.20mm | 1.25±0.20mm | 0.8±0.20mm |  |  | 0 | 编带包装
0402RF2R7B500NT | 2.7pF | C0G | 50V | ±0.10pF | 0402 | 1.00±0.05mm | 0.50±0.05mm | 0.5±0.05mm |  |  | 0 | 编带包装
0402RF2R7B250NT | 2.7pF | C0G | 25V | ±0.10pF | 0402 | 1.00±0.05mm | 0.5±0.05mm | 0.5±0.05mm |  |  | 0 | 编带包装
0805RF2R2C251NT | 2.2pF | C0G | 250V | ±0.25pF | 0805 | 2.00±0.20mm | 1.25±0.20mm | 1.25±0.20mm |  |  | 0 | 编带包装
0402RF2R2C500NT | 2.2pF | C0G | 50V | ±0.25pF | 0402 | 1.00±0.05mm | 0.50±0.05mm | 0.5±0.05mm |  |  | 0 | 编带包装
0402RF2R2C250NT | 2.2pF | C0G | 25V | ±0.25pF | 0402 | 1.00±0.05mm | 0.5±0.05mm | 0.5±0.05mm |  |  | 0 | 编带包装
0805RF2R2B251NT | 2.2pF | C0G | 250V | ±0.10pF | 0805 | 2.00±0.20mm | 1.25±0.20mm | 1.25±0.20mm |  |  | 0 | 编带包装
0603RF2R2B251NT | 2.2pF | C0G | 250V | ±0.10pF | 0603 | 1.60±0.10mm | 0.80±0.10mm | 0.80±0.10mm |  |  | 0 | 编带包装
0402RF2R2B250NT | 2.2pF | C0G | 25V | ±0.10pF | 0402 | 1.00±0.05mm | 0.5±0.05mm | 0.5±0.05mm |  |  | 0 | 编带包装
0805RF2R2A500NT | 2.2pF | C0G | 50V | ±0.05pF | 0805 | 2.00±0.20mm | 1.25±0.20mm | 0.8±0.20mm |  |  | 0 | 编带包装
0603RF2R2A500NT | 2.2pF | C0G | 50V | ±0.05pF | 0603 | 1.60±0.10mm | 0.80±0.10mm | 0.80±0.10mm |  |  | 0 | 编带包装
1111RF2R0C501NT | 2.0pF | C0G | 500V | ±0.25pF | 1111 | 2.79±0.50mm | 2.79±0.50mm | ≤2.59mm |  |  | 0 | 编带包装
0805RF2R0C501NT | 2.0pF | C0G | 500V | ±0.25pF | 0805 | 2.00±0.20mm | 1.25±0.20mm | 1.25±0.20mm |  |  | 0 | 编带包装
0805RF2R0B251NT | 2.0pF | C0G | 250V | ±0.10pF | 0805 | 2.00±0.20mm | 1.25±0.20mm | 0.80±0.2mm |  |  | 0 | 编带包装
0603RF2R0B251NT | 2.0pF | C0G | 250V | ±0.10pF | 0603 | 1.60±0.10mm | 0.80±0.10mm | 0.80±0.10mm |  |  | 0 | 编带包装
0603RF2R0B500NT | 2.0pF | C0G | 50V | ±0.10pF | 0603 | 1.60±0.10mm | 0.80±0.10mm | 0.80±0.10mm |  |  | 0 | 编带包装
0402RF2R0B250NT | 2.0pF | C0G | 25V | ±0.10pF | 0402 | 1.00±0.05mm | 0.5±0.05mm | 0.5±0.05mm |  |  | 0 | 编带包装
0805RF1R8C251NT | 1.8pF | C0G | 250V | ±0.25pF | 0805 | 2.00±0.20mm | 1.25±0.20mm | 1.25±0.20mm |  |  | 0 | 编带包装
0402RF1R8C500NT | 1.8pF | C0G | 50V | ±0.25pF | 0402 | 1.00±0.05mm | 0.50±0.05mm | 0.5±0.05mm |  |  | 0 | 编带包装
0805RF1R8B251NT | 1.8pF | C0G | 250V | ±0.10pF | 0805 | 2.00±0.20mm | 1.25±0.20mm | 1.25±0.20mm |  |  | 0 | 编带包装
0603RF1R8B251NT | 1.8pF | C0G | 250V | ±0.10pF | 0603 | 1.60±0.10mm | 0.80±0.10mm | 0.80±0.10mm |  |  | 0 | 编带包装
0402RF1R8B250NT | 1.8pF | C0G | 25V | ±0.10pF | 0402 | 1.00±0.05mm | 0.5±0.05mm | 0.5±0.05mm |  |  | 0 | 编带包装
0805RF1R5C251NT | 1.5pF | C0G | 250V | ±0.25pF | 0805 | 2.00±0.20mm | 1.25±0.20mm | 1.25±0.20mm |  |  | 0 | 编带包装
0603RF1R5C251NT | 1.5pF | C0G | 250V | ±0.25pF | 0603 | 1.60±0.10mm | 0.80±0.10mm | 0.80±0.10mm |  |  | 0 | 编带包装
0603RF1R5C500NT | 1.5pF | C0G | 50V | ±0.25pF | 0603 | 1.60±0.10mm | 0.80±0.10mm | 0.80±0.10mm |  |  | 0 | 编带包装
0402RF1R5C500NT | 1.5pF | C0G | 50V | ±0.25pF | 0402 | 1.00±0.05mm | 0.50±0.05mm | 0.5±0.05mm |  |  | 0 | 编带包装
1111RF1R5B501NT | 1.5pF | C0G | 500V | ±0.10pF | 1111 | 2.79±0.50mm | 2.79±0.50mm | ≤2.59mm |  |  | 0 | 编带包装
0805RF1R5B251NT | 1.5pF | C0G | 250V | ±0.10pF | 0805 | 2.00±0.20mm | 1.25±0.20mm | 1.25±0.20mm |  |  | 0 | 编带包装
0603RF1R5B251NT | 1.5pF | C0G | 250V | ±0.10pF | 0603 | 1.60±0.10mm | 0.80±0.10mm | 0.80±0.10mm |  |  | 0 | 编带包装
0805RF1R5B500NT | 1.5pF | C0G | 50V | ±0.10pF | 0805 | 2.00±0.20mm | 1.25±0.20mm | 0.8±0.20mm |  |  | 0 | 编带包装
0402RF1R5B250NT | 1.5pF | C0G | 25V | ±0.10pF | 0402 | 1.00±0.05mm | 0.5±0.05mm | 0.5±0.05mm |  |  | 0 | 编带包装
0805RF1R2C251NT | 1.2pF | C0G | 250V | ±0.25pF | 0805 | 2.00±0.20mm | 1.25±0.20mm | 1.25±0.20mm |  |  | 0 | 编带包装
0402RF1R2C500NT | 1.2pF | C0G | 50V | ±0.25pF | 0402 | 1.00±0.05mm | 0.50±0.05mm | 0.5±0.05mm |  |  | 0 | 编带包装
0805RF1R2B251NT | 1.2pF | C0G | 250V | ±0.10pF | 0805 | 2.00±0.20mm | 1.25±0.20mm | 0.80±0.2mm |  |  | 0 | 编带包装
0603RF1R2B251NT | 1.2pF | C0G | 250V | ±0.10pF | 0603 | 1.60±0.10mm | 0.80±0.10mm | 0.80±0.10mm |  |  | 0 | 编带包装
0402RF1R2B500NT | 1.2pF | C0G | 50V | ±0.10pF | 0402 | 1.00±0.05mm | 0.50±0.05mm | 0.5±0.05mm |  |  | 0 | 编带包装
0402RF1R2B250NT | 1.2pF | C0G | 25V | ±0.10pF | 0402 | 1.00±0.05mm | 0.5±0.05mm | 0.5±0.05mm |  |  | 0 | 编带包装
0603RF1R2A500NT | 1.2pF | C0G | 50V | ±0.05pF | 0603 | 1.60±0.10mm | 0.80±0.10mm | 0.80±0.10mm |  |  | 0 | 编带包装
1111RF1R0C501NT | 1.0pF | C0G | 500V | ±0.25pF | 1111 | 2.79±0.50mm | 2.79±0.50mm | ≤2.59mm |  |  | 0 | 编带包装
0603RF1R0C500NT | 1.0pF | C0G | 50V | ±0.25pF | 0603 | 1.60±0.10mm | 0.80±0.10mm | 0.80±0.10mm |  |  | 0 | 编带包装
0402RF1R0C500NT | 1.0pF | C0G | 50V | ±0.25pF | 0402 | 1.00±0.05mm | 0.50±0.05mm | 0.5±0.05mm |  |  | 0 | 编带包装
0402RF1R0C250NT | 1.0pF | C0G | 25V | ±0.25pF | 0402 | 1.00±0.05mm | 0.5±0.05mm | 0.5±0.05mm |  |  | 0 | 编带包装
1111RF1R0B501NT | 1.0pF | C0G | 500V | ±0.10pF | 1111 | 2.79±0.50mm | 2.79±0.50mm | ≤2.59mm |  |  | 0 | 编带包装
0805RF1R0B251NT | 1.0pF | C0G | 250V | ±0.10pF | 0805 | 2.00±0.20mm | 1.25±0.20mm | 1.25±0.20mm |  |  | 0 | 编带包装
0603RF1R0B251NT | 1.0pF | C0G | 250V | ±0.10pF | 0603 | 1.60±0.10mm | 0.80±0.10mm | 0.80±0.10mm |  |  | 0 | 编带包装
0805RF1R0B500NT | 1.0pF | C0G | 50V | ±0.10pF | 0805 | 2.00±0.20mm | 1.25±0.20mm | 0.8±0.20mm |  |  | 0 | 编带包装
0603RF1R0B500NT | 1.0pF | C0G | 50V | ±0.10pF | 0603 | 1.60±0.10mm | 0.80±0.10mm | 0.80±0.10mm |  |  | 0 | 编带包装
0402RF1R0B500NT | 1.0pF | C0G | 50V | ±0.10pF | 0402 | 1.00±0.05mm | 0.50±0.05mm | 0.5±0.05mm |  |  | 0 | 编带包装
0603RF1R0B250NT | 1.0pF | C0G | 25V | ±0.10pF | 0603 | 1.60±0.10mm | 0.80±0.10mm | 0.80±0.10mm |  |  | 0 | 编带包装
0402RF1R0B250NT | 1.0pF | C0G | 25V | ±0.10pF | 0402 | 1.00±0.05mm | 0.5±0.05mm | 0.5±0.05mm |  |  | 0 | 编带包装
0603RF1R0A500NT | 1.0pF | C0G | 50V | ±0.05pF | 0603 | 1.60±0.10mm | 0.80±0.10mm | 0.80±0.10mm |  |  | 0 | 编带包装
1111RF0R9C501NT | 0.9pF | C0G | 500V | ±0.25pF | 1111 | 2.79±0.50mm | 2.79±0.50mm | ≤2.59mm |  |  | 0 | 编带包装
0402RF0R9C500NT | 0.9pF | C0G | 50V | ±0.25pF | 0402 | 1.00±0.05mm | 0.50±0.05mm | 0.5±0.05mm |  |  | 0 | 编带包装
0402RF0R9C250NT | 0.9pF | C0G | 25V | ±0.25pF | 0402 | 1.00±0.05mm | 0.5±0.05mm | 0.5±0.05mm |  |  | 0 | 编带包装
1111RF0R9B501NT | 0.9pF | C0G | 500V | ±0.10pF | 1111 | 2.79±0.50mm | 2.79±0.50mm | ≤2.59mm |  |  | 0 | 编带包装
0402RF0R8C500NT | 0.8pF | C0G | 50V | ±0.25pF | 0402 | 1.00±0.05mm | 0.50±0.05mm | 0.5±0.05mm |  |  | 0 | 编带包装
0402RF0R8C250NT | 0.8pF | C0G | 25V | ±0.25pF | 0402 | 1.00±0.05mm | 0.5±0.05mm | 0.5±0.05mm |  |  | 0 | 编带包装
0805RF0R8B251NT | 0.8pF | C0G | 250V | ±0.10pF | 0805 | 2.00±0.20mm | 1.25±0.20mm | 1.25±0.20mm |  |  | 0 | 编带包装
0603RF0R8B251NT | 0.8pF | C0G | 250V | ±0.10pF | 0603 | 1.60±0.10mm | 0.80±0.10mm | 0.80±0.10mm |  |  | 0 | 编带包装
0402RF0R8B500NT | 0.8pF | C0G | 50V | ±0.10pF | 0402 | 1.00±0.05mm | 0.50±0.05mm | 0.5±0.05mm |  |  | 0 | 编带包装
0402RF0R8B250NT | 0.8pF | C0G | 25V | ±0.10pF | 0402 | 1.00±0.05mm | 0.5±0.05mm | 0.5±0.05mm |  |  | 0 | 编带包装
0603RF0R8A500NT | 0.8pF | C0G | 50V | ±0.05pF | 0603 | 1.60±0.10mm | 0.80±0.10mm | 0.80±0.10mm |  |  | 0 | 编带包装
0402RF0R7C500NT | 0.7pF | C0G | 50V | ±0.25pF | 0402 | 1.00±0.05mm | 0.50±0.05mm | 0.5±0.05mm |  |  | 0 | 编带包装
0402RF0R7C250NT | 0.7pF | C0G | 25V | ±0.25pF | 0402 | 1.00±0.05mm | 0.5±0.05mm | 0.5±0.05mm |  |  | 0 | 编带包装
1111RF0R7B501NT | 0.7pF | C0G | 500V | ±0.10pF | 1111 | 2.79±0.50mm | 2.79±0.50mm | ≤2.59mm |  |  | 0 | 编带包装
0805RF0R7B251NT | 0.7pF | C0G | 250V | ±0.10pF | 0805 | 2.00±0.20mm | 1.25±0.20mm | 1.25±0.20mm |  |  | 0 | 编带包装
0603RF0R7B251NT | 0.7pF | C0G | 250V | ±0.10pF | 0603 | 1.60±0.10mm | 0.80±0.10mm | 0.80±0.10mm |  |  | 0 | 编带包装
0402RF0R6C500NT | 0.6pF | C0G | 50V | ±0.25pF | 0402 | 1.00±0.05mm | 0.50±0.05mm | 0.5±0.05mm |  |  | 0 | 编带包装
0402RF0R6C250NT | 0.6pF | C0G | 25V | ±0.25pF | 0402 | 1.00±0.05mm | 0.5±0.05mm | 0.5±0.05mm |  |  | 0 | 编带包装
0603RF0R6B251NT | 0.6pF | C0G | 250V | ±0.10pF | 0603 | 1.60±0.10mm | 0.80±0.10mm | 0.80±0.10mm |  |  | 0 | 编带包装
0402RF0R6B500NT | 0.6pF | C0G | 50V | ±0.10pF | 0402 | 1.00±0.05mm | 0.50±0.05mm | 0.5±0.05mm |  |  | 0 | 编带包装
0402RF0R6B250NT | 0.6pF | C0G | 25V | ±0.10pF | 0402 | 1.00±0.05mm | 0.5±0.05mm | 0.5±0.05mm |  |  | 0 | 编带包装
0805RF0R5C251NT | 0.5pF | C0G | 250V | ±0.25pF | 0805 | 2.00±0.20mm | 1.25±0.20mm | 1.25±0.20mm |  |  | 0 | 编带包装
0402RF0R5C500NT | 0.5pF | C0G | 50V | ±0.25pF | 0402 | 1.00±0.05mm | 0.50±0.05mm | 0.5±0.05mm |  |  | 0 | 编带包装
0402RF0R5C250NT | 0.5pF | C0G | 25V | ±0.25pF | 0402 | 1.00±0.05mm | 0.5±0.05mm | 0.5±0.05mm |  |  | 0 | 编带包装
1111RF0R5B501NT | 0.5pF | C0G | 500V | ±0.10pF | 1111 | 2.79±0.50mm | 2.79±0.50mm | ≤2.59mm |  |  | 0 | 编带包装
0805RF0R5B251NT | 0.5pF | C0G | 250V | ±0.10pF | 0805 | 2.00±0.20mm | 1.25±0.20mm | 0.80±0.2mm |  |  | 0 | 编带包装
0603RF0R5B251NT | 0.5pF | C0G | 250V | ±0.10pF | 0603 | 1.60±0.10mm | 0.80±0.10mm | 0.80±0.10mm |  |  | 0 | 编带包装
0603RF0R5B500NT | 0.5pF | C0G | 50V | ±0.10pF | 0603 | 1.60±0.10mm | 0.80±0.10mm | 0.80±0.10mm |  |  | 0 | 编带包装
0402RF0R5B500NT | 0.5pF | C0G | 50V | ±0.10pF | 0402 | 1.00±0.05mm | 0.50±0.05mm | 0.5±0.05mm |  |  | 0 | 编带包装
0402RF0R4C500NT | 0.4pF | C0G | 50V | ±0.25pF | 0402 | 1.00±0.05mm | 0.50±0.05mm | 0.5±0.05mm |  |  | 0 | 编带包装
0402RF0R4C250NT | 0.4pF | C0G | 25V | ±0.25pF | 0402 | 1.00±0.05mm | 0.5±0.05mm | 0.5±0.05mm |  |  | 0 | 编带包装
0402RF0R4B250NT | 0.4pF | C0G | 25V | ±0.10pF | 0402 | 1.00±0.05mm | 0.5±0.05mm | 0.5±0.05mm |  |  | 0 | 编带包装
0402RF0R3C500NT | 0.3pF | C0G | 50V | ±0.25pF | 0402 | 1.00±0.05mm | 0.50±0.05mm | 0.5±0.05mm |  |  | 0 | 编带包装
0402RF0R3C250NT | 0.3pF | C0G | 25V | ±0.25pF | 0402 | 1.00±0.05mm | 0.5±0.05mm | 0.5±0.05mm |  |  | 0 | 编带包装
1111RF0R3B501NT | 0.3pF | C0G | 500V | ±0.10pF | 1111 | 2.79±0.50mm | 2.79±0.50mm | ≤2.59mm |  |  | 0 | 编带包装
0805RF0R3B251NT | 0.3pF | C0G | 250V | ±0.10pF | 0805 | 2.00±0.20mm | 1.25±0.20mm | 0.80±0.2mm |  |  | 0 | 编带包装
0603RF0R3B251NT | 0.3pF | C0G | 250V | ±0.10pF | 0603 | 1.60±0.10mm | 0.80±0.10mm | 0.80±0.10mm |  |  | 0 | 编带包装
0603RF0R3B500NT | 0.3pF | C0G | 50V | ±0.10pF | 0603 | 1.60±0.10mm | 0.80±0.10mm | 0.80±0.10mm |  |  | 0 | 编带包装
0805RF0R2C251NT | 0.2pF | C0G | 250V | ±0.25pF | 0805 | 2.00±0.20mm | 1.25±0.20mm | 1.25±0.20mm |  |  | 0 | 编带包装
0402RF0R2C500NT | 0.2pF | C0G | 50V | ±0.25pF | 0402 | 1.00±0.05mm | 0.50±0.05mm | 0.5±0.05mm |  |  | 0 | 编带包装
0402RF0R2C250NT | 0.2pF | C0G | 25V | ±0.25pF | 0402 | 1.00±0.05mm | 0.5±0.05mm | 0.5±0.05mm |  |  | 0 | 编带包装
1111RF0R2B501NT | 0.2pF | C0G | 500V | ±0.10pF | 1111 | 2.79±0.50mm | 2.79±0.50mm | ≤2.59mm |  |  | 0 | 编带包装
0603RF0R2B251NT | 0.2pF | C0G | 250V | ±0.10pF | 0603 | 1.60±0.10mm | 0.80±0.10mm | 0.80±0.10mm |  |  | 0 | 编带包装
0402RF0R2A250NT | 0.2pF | C0G | 25V | ±0.05pF | 0402 | 1.00±0.05mm | 0.5±0.05mm | 0.5±0.05mm |  |  | 0 | 编带包装
0402RF0R1C500NT | 0.1pF | C0G | 50V | ±0.25pF | 0402 | 1.00±0.05mm | 0.50±0.05mm | 0.5±0.05mm |  |  | 0 | 编带包装
0402RF0R1C250NT | 0.1pF | C0G | 25V | ±0.25pF | 0402 | 1.00±0.05mm | 0.5±0.05mm | 0.5±0.05mm |  |  | 0 | 编带包装
0402RF0R1A250NT | 0.1pF | C0G | 25V | ±0.05pF | 0402 | 1.00±0.05mm | 0.5±0.05mm | 0.5±0.05mm |  |  | 0 | 编带包装