## Sheet1
型号 | 电感量 | 偏差范围 | 电感量测试频率 | 电感量测试电压 | 直流电阻 RDC(Ω) | 饱和电流 Max (A) | 温升电流 Irms Max (A) | 额定电流 | 尺寸(inch) | 应用场景 | 生产状态 | 长度 | 宽度 | 厚度
PFM252012-150MTS00 | 15µH | ±20% | [6 empty] | 252012 |  |  | 2.5mm | 2.0mm | 1.2mm
PFM322512-100MTS00 | 10µH | ±20% | 1MHz | 1V | 0.23 | 1.9 | 1.8 |  | 322512 |  |  | 3.2mm | 2.5mm | 1.2mm
PFM252012-100MTS00 | 10µH | ±20% | 1MHz | 1V | 0.4 | 1.45 | 1.05 |  | 252012 |  |  | 2.5mm | 2.0mm | 1.2mm
PFM252010-100MTS00 | 10µH | ±20% | 1MHz | 1V | 0.56 | 1.4 | 0.95 |  | 252010 |  |  | 2.5mm | 2.0mm | 1.0mm
PFM201610-100MTS00 | 10µH | ±20% | 1MHz | 1V | 0.58 | 1.1 | 0.7 |  | 201610 |  |  | 2.0mm | 1.6mm | 1.0mm
PFM322512-100MTL00 | 10µH | ±20% | [6 empty] | 322512
PFM252012-100MTL00 | 10µH | ±20% | [6 empty] | 252012 |  |  | 2.5mm | 2.0mm | 1.2mm
PFM252010-100MTS06 | 10µH | ±20% | [6 empty] | 252010
PFM252010-100MTL00 | 10µH | ±20% | [6 empty] | 252010
PFM201610-100MTS03 | 10µH | ±20% | [6 empty] | 201610
PFM201610-100MTL00 | 10µH | ±20% | [6 empty] | 201610
PFM322512-6R8MTS00 | 6.8µH | ±20% | 1MHz | 1V | 0.21 | 2.4 | 1.9 |  | 322512 |  |  | 3.2mm | 2.5mm | 1.2mm
PFM252012-6R8MTS00 | 6.8µH | ±20% | 1MHz | 1V | 0.27 | 1.7 | 1.4 |  | 252012 |  |  | 2.5mm | 2.0mm | 1.2mm
PFM252010-6R8MTS00 | 6.8µH | ±20% | 1MHz | 1V | 0.32 | 1.9 | 1.4 |  | 252010 |  |  | 2.5mm | 2.0mm | 1.0mm
PFM322512-6R8MTL00 | 6.8µH | ±20% | [6 empty] | 322512
PFM252012-6R8MTL00 | 6.8µH | ±20% | [6 empty] | 252012 |  |  | 2.5mm | 2.0mm | 1.2mm
PFM252010-6R8MTL00 | 6.8µH | ±20% | [6 empty] | 252010
PFM201610-6R8MTL00 | 6.8µH | ±20% | [6 empty] | 201610
PFM322512-5R6MTS00 | 5.6µH | ±20% | [6 empty] | 322512
PFM322512-4R7MTS00 | 4.7µH | ±20% | 1MHz | 1V | 0.135 | 2.6 | 2 |  | 322512 |  |  | 3.2mm | 2.5mm | 1.2mm
PFM252012-4R7MTS00 | 4.7µH | ±20% | 1MHz | 1V | 0.17 | 2.1 | 1.5 |  | 252012 |  |  | 2.5mm | 2.0mm | 1.2mm
PFM252010-4R7MTS00 | 4.7µH | ±20% | 1MHz | 1V | 0.18 | 2 | 1.6 |  | 252010 |  |  | 2.5mm | 2.0mm | 1.0mm
PFM201610-4R7MTS00 | 4.7µH | ±20% | 1MHz | 1V | 0.22 | 1.8 | 1.4 |  | 201610 |  |  | 2.0mm | 1.6mm | 1.0mm
PFM322512-4R7MTL00 | 4.7µH | ±20% | [6 empty] | 322512
PFM252012-4R7MTL00 | 4.7µH | ±20% | [6 empty] | 252012 |  |  | 2.5mm | 2.0mm | 1.2mm
PFM201610-4R7MTL00 | 4.7µH | ±20% | [6 empty] | 201610
PFM201610-4R7MTS03 | 4.7µH | ±20% | [6 empty] | 201610
PFM252010-4R7MTSD3 | 4.7µH | ±20% | [6 empty] | 252010
PFM322512-3R3MTS00 | 3.3µH | ±20% | 1MHz | 1V | 0.095 | 3.2 | 2.5 |  | 322512 |  |  | 3.2mm | 2.5mm | 1.2mm
PFM252012-3R3MTS00 | 3.3µH | ±20% | 1MHz | 1V | 0.097 | 2.7 | 1.8 |  | 252012 |  |  | 2.5mm | 2.0mm | 1.2mm
PFM252010-3R3MTS00 | 3.3µH | ±20% | 1MHz | 1V | 0.1 | 2.5 | 2.1 |  | 252010 |  |  | 2.5mm | 2.0mm | 1.0mm
PFM201610-3R3MTS00 | 3.3µH | ±20% | 1MHz | 1V | 0.17 | 2 | 1.5 |  | 201610 |  |  | 2.0mm | 1.6mm | 1.0mm
PFM322512-3R3MTL00 | 3.3µH | ±20% | [6 empty] | 322512
PFM252012-3R3MTL00 | 3.3µH | ±20% | [6 empty] | 252012 |  |  | 2.5mm | 2.0mm | 1.2mm
PFM252010-3R3MTL00 | 3.3µH | ±20% | [6 empty] | 252010
PFM201610-3R3MTL00 | 3.3µH | ±20% | [6 empty] | 201610
PFM322512-2R2MTS00 | 2.2µH | ±20% | 1MHz | 1V | 0.07 | 4.2 | 3 |  | 322512 |  |  | 3.2mm | 2.5mm | 1.2mm
PFM252012-2R2MTS00 | 2.2µH | ±20% | 1MHz | 1V | 0.065 | 3.3 | 2.7 |  | 252012 |  |  | 2.5mm | 2.0mm | 1.2mm
PFM252010-2R2MTS00 | 2.2µH | ±20% | 1MHz | 1V | 0.07 | 3 | 2.1 |  | 252010 |  |  | 2.5mm | 2.0mm | 1.0mm
PFM201610-2R2MTS00 | 2.2µH | ±20% | 1MHz | 1V | 0.13 | 2.8 | 2.1 |  | 201610 |  |  | 2.0mm | 1.6mm | 1.0mm
PFM201208-2R2MTS00 | 2.2µH | ±20% | 1MHz | 1V | 0.185 | 2.3 | 1.8 |  | 201208 |  |  | 2.0mm | 1.2mm | 0.8mm
PFM322512-2R2MTL00 | 2.2µH | ±20% | [6 empty] | 322512
PFM252012-2R2MTL00 | 2.2µH | ±20% | [6 empty] | 252012 |  |  | 2.5mm | 2.0mm | 1.2mm
PFM252012-2R2MTSD1 | 2.2µH | ±20% | [6 empty] | 252012 |  |  | 2.5mm | 2.0mm | 1.2mm
PFM252012-2R2MTS05 | 2.2µH | ±20% | [6 empty] | 252012 |  |  | 2.5mm | 2.0mm | 1.2mm
PFM252010-2R2MTL00 | 2.2µH | ±20% | [6 empty] | 252010
PFM201610-2R2MTL00 | 2.2µH | ±20% | [6 empty] | 201610
PFM201610-2R2MTS08 | 2.2µH | ±20% | [6 empty] | 201610
PFM201208-2R2MTSD1 | 2.2µH | ±20% | [6 empty] | 201208
PFM322512-1R5MTS00 | 1.5µH | ±20% | 1MHz | 1V | 0.044 | 4.7 | 4.3 |  | 322512 |  |  | 3.2mm | 2.5mm | 1.2mm
PFM252012-1R5MTS00 | 1.5µH | ±20% | 1MHz | 1V | 0.05 | 4.1 | 3.2 |  | 252012 |  |  | 2.5mm | 2.0mm | 1.2mm
PFM252010-1R5MTS00 | 1.5µH | ±20% | 1MHz | 1V | 0.055 | 3.9 | 3 |  | 252010 |  |  | 2.5mm | 2.0mm | 1.0mm
PFM201610-1R5MTS00 | 1.5µH | ±20% | 1MHz | 1V | 0.1 | 2.9 | 2.3 |  | 201610 |  |  | 2.0mm | 1.6mm | 1.0mm
PFM201208-1R5MTS00 | 1.5µH | ±20% | 1MHz | 1V | 0.135 | 2.5 | 1.9 |  | 201208 |  |  | 2.0mm | 1.2mm | 0.8mm
PFM322512-1R5MTL00 | 1.5µH | ±20% | [6 empty] | 322512
PFM252012-1R5MTL00 | 1.5µH | ±20% | [6 empty] | 252012 |  |  | 2.5mm | 2.0mm | 1.2mm
PFM252010-1R5MTL00 | 1.5µH | ±20% | [6 empty] | 252010
PFM252010-1R5MTS01 | 1.5µH | ±20% | [6 empty] | 252010
PFM201610-1R5MTL00 | 1.5µH | ±20% | [6 empty] | 201610
PFM322512-1R0MTS00 | 1.0µH | ±20% | 1MHz | 1V | 0.03 | 5.8 | 4.8 |  | 322512 |  |  | 3.2mm | 2.5mm | 1.2mm
PFM252012-1R0MTS00 | 1.0µH | ±20% | 1MHz | 1V | 0.042 | 5 | 3.6 |  | 252012 |  |  | 2.5mm | 2.0mm | 1.2mm
PFM252010-1R0MTS00 | 1.0µH | ±20% | 1MHz | 1V | 0.03 | 4.8 | 4.1 |  | 252010 |  |  | 2.5mm | 2.0mm | 1.0mm
PFM201610-1R0MTS00 | 1.0µH | ±20% | 1MHz | 1V | 0.043 | 4.2 | 4.1 |  | 201610 |  |  | 2.0mm | 1.6mm | 1.0mm
PFM201208-1R0MTS00 | 1.0µH | ±20% | 1MHz | 1V | 0.07 | 3.5 | 2.4 |  | 201208 |  |  | 2.0mm | 1.2mm | 0.8mm
PFM160808-1R0MTS00 | 1.0µH | ±20% | 1MHz | 1V | 0.2 | 2.6 | 1.8 |  | 160808 |  |  | 1.6mm | 0.8mm | 0.8mm
PFM322512-1R0MTL00 | 1.0µH | ±20% | [6 empty] | 322512
PFM252012-1R0MTL00 | 1.0µH | ±20% | [6 empty] | 252012 |  |  | 2.5mm | 2.0mm | 1.2mm
PFM252010-1R0MTL00 | 1.0µH | ±20% | [6 empty] | 252010
PFM201610-1R0MTS06 | 1.0µH | ±20% | [6 empty] | 201610
PFM201610-1R0MTL00 | 1.0µH | ±20% | [6 empty] | 201610
PFM201208-1R0MT | 1.0µH | ±20% | [6 empty] | 201208
PFM322512-R68MTS00 | 680nH | ±20% | 1MHz | 1V | 0.023 | 7.7 | 6.8 |  | 322512 |  |  | 3.2mm | 2.5mm | 1.2mm
PFM252012-R68MTS00 | 680nH | ±20% | 1MHz | 1V | 0.023 | 6 | 5.5 |  | 252012 |  |  | 2.5mm | 2.0mm | 1.2mm
PFM252010-R68MTS00 | 680nH | ±20% | 1MHz | 1V | 0.027 | 5.5 | 5 |  | 252010 |  |  | 2.5mm | 2.0mm | 1.0mm
PFM201610-R68MTS00 | 680nH | ±20% | 1MHz | 1V | 0.032 | 4.7 | 4.3 |  | 201610 |  |  | 2.0mm | 1.6mm | 1.0mm
PFM201208-R68MTS00 | 680nH | ±20% | 1MHz | 1V | 0.06 | 3.7 | 3.3 |  | 201208 |  |  | 2.0mm | 1.2mm | 0.8mm
PFM160808-R68MTS00 | 680nH | ±20% | 1MHz | 1V | 0.13 | 3 | 1.9 |  | 160808 |  |  | 1.6mm | 0.8mm | 0.8mm
PFM322512-R68MTL00 | 680nH | ±20% | [6 empty] | 322512
PFM252012-R68MTL00 | 680nH | ±20% | [6 empty] | 252012 |  |  | 2.5mm | 2.0mm | 1.2mm
PFM252010-R68MTL00 | 680nH | ±20% | [6 empty] | 252010
PFM201610-R68MTL00 | 680nH | ±20% | [6 empty] | 201610
PFM201610-R68MTS02 | 680nH | ±20% | [6 empty] | 201610
PFM160808-R56MTS00 | 560nH | ±20% | 1MHz | 1V | 0.11 | 3.5 | 1.9 |  | 160808 |  |  | 1.6mm | 0.8mm | 0.8mm
PFM201610-R56MTL00 | 560nH | ±20% | [6 empty] | 201610
PFM322512-R47MTS00 | 470nH | ±20% | 1MHz | 1V | 0.019 | 8.2 | 7.2 |  | 322512 |  |  | 3.2mm | 2.5mm | 1.2mm
PFM252012-R47MTS00 | 470nH | ±20% | 1MHz | 1V | 0.019 | 7 | 6 |  | 252012 |  |  | 2.5mm | 2.0mm | 1.2mm
PFM252010-R47MTS00 | 470nH | ±20% | 1MHz | 1V | 0.022 | 6.5 | 5.6 |  | 252010 |  |  | 2.5mm | 2.0mm | 1.0mm
PFM201610-R47MTS00 | 470nH | ±20% | 1MHz | 1V | 0.025 | 5.5 | 5 |  | 201610 |  |  | 2.0mm | 1.6mm | 1.0mm
PFM201208-R47MTS00 | 470nH | ±20% | 1MHz | 1V | 0.05 | 4.6 | 3.3 |  | 201208 |  |  | 2.0mm | 1.2mm | 0.8mm
PFM160808-R47MTS00 | 470nH | ±20% | 1MHz | 1V | 0.1 | 3.7 | 2.3 |  | 160808 |  |  | 1.6mm | 0.8mm | 0.8mm
PFM141208-R47MTS00 | 470nH | ±20% | 1MHz | 1V | 0.035 | 4.2 | 3.3 |  | 141208 |  |  | 1.4mm | 1.2mm | 0.8mm
PFM322512-R47MTL00 | 470nH | ±20% | [6 empty] | 322512
PFM252012-R47MTS03 | 470nH | ±20% | [6 empty] | 252012 |  |  | 2.5mm | 2.0mm | 1.2mm
PFM252012-R47MTL00 | 470nH | ±20% | [6 empty] | 252012 |  |  | 2.5mm | 2.0mm | 1.2mm
PFM252012-R47MTS05 | 470nH | ±20% | [6 empty] | 252012 |  |  | 2.5mm | 2.0mm | 1.2mm
PFM201610-R47MTL00 | 470nH | ±20% | [6 empty] | 201610
PFM201610-R47MTS03 | 470nH | ±20% | [6 empty] | 201610
PFM201610-R47MTSD1 | 470nH | ±20% | [6 empty] | 201610
PFM201208-R47MTS06 | 470nH | ±20% | [6 empty] | 201208
PFM201208-R47M05 | 470nH | ±20% | [6 empty] | 201208
PFM322512-R33MTS00 | 330nH | ±20% | 1MHz | 1V | 0.014 | 9.5 | 8.1 |  | 322512 |  |  | 3.2mm | 2.5mm | 1.2mm
PFM252012-R33MTS00 | 330nH | ±20% | 1MHz | 1V | 0.017 | 7.8 | 6.4 |  | 252012 |  |  | 2.5mm | 2.0mm | 1.2mm
PFM252010-R33MTS00 | 330nH | ±20% | 1MHz | 1V | 0.019 | 7.2 | 6.2 |  | 252010 |  |  | 2.5mm | 2.0mm | 1.0mm
PFM201610-R33MTS00 | 330nH | ±20% | 1MHz | 1V | 0.022 | 6.5 | 5.3 |  | 201610 |  |  | 2.0mm | 1.6mm | 1.0mm
PFM201208-R33MTS00 | 330nH | ±20% | 1MHz | 1V | 0.045 | 4.8 | 4 |  | 201208 |  |  | 2.0mm | 1.2mm | 0.8mm
PFM141208-R33MTS00 | 330nH | ±20% | 1MHz | 1V | 0.028 | 5 | 3.5 |  | 141208 |  |  | 1.4mm | 1.2mm | 0.8mm
PFM322512-R33MTL00 | 330nH | ±20% | [6 empty] | 322512
PFM252012-R33MTL00 | 330nH | ±20% | [6 empty] | 252012 |  |  | 2.5mm | 2.0mm | 1.2mm
PFM252010-R33MTL00 | 330nH | ±20% | [6 empty] | 252010
PFM201610-R33MTL00 | 330nH | ±20% | [6 empty] | 201610
PFM322512-R24MTS00 | 240nH | ±20% | 1MHz | 1V | 0.012 | 10.5 | 8.5 |  | 322512 |  |  | 3.2mm | 2.5mm | 1.2mm
PFM252012-R24MTS00 | 240nH | ±20% | 1MHz | 1V | 0.015 | 8.8 | 7.5 |  | 252012 |  |  | 2.5mm | 2.0mm | 1.2mm
PFM252010-R24MTS00 | 240nH | ±20% | 1MHz | 1V | 0.0175 | 7.8 | 6.4 |  | 252010 |  |  | 2.5mm | 2.0mm | 1.0mm
PFM201610-R24MTS00 | 240nH | ±20% | 1MHz | 1V | 0.019 | 7.4 | 6.2 |  | 201610 |  |  | 2.0mm | 1.6mm | 1.0mm
PFM201208-R24MTS00 | 240nH | ±20% | 1MHz | 1V | 0.023 | 6 | 5.9 |  | 201208 |  |  | 2.0mm | 1.2mm | 0.8mm
PFM141208-R24MTS00 | 240nH | ±20% | 1MHz | 1V | 0.027 | 5.7 | 3.7 |  | 141208 |  |  | 1.4mm | 1.2mm | 0.8mm
PFM322512-R24MTL00 | 240nH | ±20% | [6 empty] | 322512
PFM252012-R24MTL00 | 240nH | ±20% | [6 empty] | 252012 |  |  | 2.5mm | 2.0mm | 1.2mm
PFM252010-R24MTL00 | 240nH | ±20% | [6 empty] | 252010
PFM201610-R24MTL00 | 240nH | ±20% | [6 empty] | 201610
PFM201208-R24M02 | 240nH | ±20% | [6 empty] | 201208
PFM322512-R22MTS00 | 220nH | ±20% | 1MHz | 1V | 0.01 | 11 | 8.7 |  | 322512 |  |  | 3.2mm | 2.5mm | 1.2mm
PFM252012-R22MTS00 | 220nH | ±20% | 1MHz | 1V | 0.014 | 9 | 7.6 |  | 252012 |  |  | 2.5mm | 2.0mm | 1.2mm
PFM201610-R22MTS00 | 220nH | ±20% | 1MHz | 1V | 0.018 | 7.5 | 6.3 |  | 201610 |  |  | 2.0mm | 1.6mm | 1.0mm
PFM160808-R22MTS00 | 220nH | ±20% | 1MHz | 1V | 0.04 | 5 | 3 |  | 160808 |  |  | 1.6mm | 0.8mm | 0.8mm
PFM322512-R22MTL00 | 220nH | ±20% | [6 empty] | 322512
PFM252012-R22MTL00 | 220nH | ±20% | [6 empty] | 252012 |  |  | 2.5mm | 2.0mm | 1.2mm
PFM252010-R22MTL00 | 220nH | ±20% | [6 empty] | 252010
PFM201610-R22MTL00 | 220nH | ±20% | [6 empty] | 201610
PFM322512-R15MTL00 | 150nH | ±20% | [6 empty] | 322512
PFM201610-R15MTS01 | 150nH | ±20% | [6 empty] | 201610
PFM201610-R15MTL00 | 150nH | ±20% | [6 empty] | 201610
PFM322512-R10MTL00 | 100nH | ±20% | [6 empty] | 322512
PFM201610-R10MTL00 | 100nH | ±20% | [6 empty] | 201610