## Sheet1
型号 | 容量 | 温度特性 | 额定电压 | 尺寸 | 公差 | 尺寸(inch) | 应用场景 | 生产状态 | 长度 | 宽度 | 厚度 | 是否车规
CT7-C13Y5V0E103MTECHG | 10nF | Y5V | 500V | 12.5~13.4mm | ±20% | [6 empty] | 0
CT7-B12Y5V0D103MTECHG | 10nF | Y5V | 300V | 11.5~12.4mm | ±20% | [6 empty] | 0
CT7-C12Y5V0E822MTECHG | 8.2nF | Y5V | 500V | 11.5~12.4mm | ±20% | [6 empty] | 0
CT7-B10Y5V0D822MTECHG | 8.2nF | Y5V | 300V | 9.5~10.4mm | ±20% | [6 empty] | 0
CT7-C11Y5V0E682MTECHG | 6.8nF | Y5V | 500V | 10.5~11.4mm | ±20% | [6 empty] | 0
CT7-B9Y5V0D682MTECHG | 6.8nF | Y5V | 300V | 8.5~10.4mm | ±20% | [6 empty] | 0
CT7-C9Y5V0E562MTECHG | 5.6nF | Y5V | 500V | 8.5~10.4mm | ±20% | [6 empty] | 0
CT7-B9Y5V0D562MTECHG | 5.6nF | Y5V | 300V | 8.5~10.4mm | ±20% | [6 empty] | 0
CT7-C9Y5V0E472MTECHG | 4.7nF | Y5V | 500V | 8.5~10.4mm | ±20% | [6 empty] | 0
CT7-C12Y5U0E472MTECHG | 4.7nF | Y5U | 500V | 11.5~12.4mm | ±20% | [6 empty] | 0
CT7-B8Y5V0D472MTECHG | 4.7nF | Y5V | 300V | 7.5~8.4mm | ±20% | [6 empty] | 0
CT7-B11Y5U0D472MTECHG | 4.7nF | Y5U | 300V | 10.5~11.4mm | ±20% | [6 empty] | 0
CT7-C8Y5V0E392MTECHG | 3.9nF | Y5V | 500V | 7.5~8.4mm | ±20% | [6 empty] | 0
CT7-B10Y5U0D392MTECHG | 3.9nF | Y5U | 300V | 9.5~10.4mm | ±20% | [6 empty] | 0
CT7-B7Y5V0D392MTECHG | 3.9nF | Y5V | 300V | 6.5~7.4mm | ±20% | [6 empty] | 0
CT7-C11Y5U0E332MTECHG | 3.3nF | Y5U | 500V | 10.5~11.4mm | ±20% | [6 empty] | 0
CT7-B9Y5U0D332MTECHG | 3.3nF | Y5U | 300V | 8.5~10.4mm | ±20% | [6 empty] | 0
CT7-B7Y5V0D332MTECHG | 3.3nF | Y5V | 300V | 6.5~7.4mm | ±20% | [6 empty] | 0
CT7-C7Y5V0E332MTECHG | 3.3nF | Y5V | 500V | 6.5~7.4mm | ±20% | [6 empty] | 0
CT7-B6Y5V0D282MTECHG | 2.8nF | Y5V | 300V | 5.5~6.4mm | ±20% | [6 empty] | 0
CT7-C7Y5V0E272MTECHG | 2.7nF | Y5V | 500V | 6.5~7.4mm | ±20% | [6 empty] | 0
CT7-B9Y5U0D272MTECHG | 2.7nF | Y5U | 300V | 8.5~10.4mm | ±20% | [6 empty] | 0
CT7-C9Y5U0E222MTECHG | 2.2nF | Y5U | 500V | 8.5~10.4mm | ±20% | [6 empty] | 0
CT7-C7Y5V0E222MTECHG | 2.2nF | Y5V | 500V | 6.5~7.4mm | ±20% | [6 empty] | 0
CT7-B6Y5V0D222MTECHG | 2.2nF | Y5V | 300V | 5.5~6.4mm | ±20% | [6 empty] | 0
CT7-B8Y5U0D222MTECHG | 2.2nF | Y5U | 300V | 7.5~8.4mm | ±20% | [6 empty] | 0
CT7-B5Y5V0D202MTECHG | 2nF | Y5V | 300V | 4.5~5.4mm | ±20% | [6 empty] | 0
CT7-B7Y5U0D202MTECHG | 2nF | Y5U | 300V | 6.5~7.4mm | ±20% | [6 empty] | 0
CT7-C5Y5V0E182MTECHG | 1.8nF | Y5V | 500V | 4.5~5.4mm | ±20% | [6 empty] | 0
CT7-C8Y5U0E182MTECHG | 1.8nF | Y5U | 500V | 7.5~8.4mm | ±20% | [6 empty] | 0
CT7-B7Y5U0D182MTECHG | 1.8nF | Y5U | 300V | 6.5~7.4mm | ±20% | [6 empty] | 0
CT7-C7Y5U0E152MTECHG | 1.5nF | Y5U | 500V | 6.5~7.4mm | ±20% | [6 empty] | 0
CT7-B4Y5V0D152MTECHG | 1.5nF | Y5V | 300V | 3.5~4.4mm | ±20% | [6 empty] | 0
CT7-B6Y5U0D152MTECHG | 1.5nF | Y5U | 300V | 5.5~6.4mm | ±20% | [6 empty] | 0
CT7-C5Y5V0E152MTECHG | 1.5nF | Y5V | 500V | 4.5~5.4mm | ±20% | [6 empty] | 0
CT7-C6Y5U0E122MTECHG | 1.2nF | Y5U | 500V | 5.5~6.4mm | ±20% | [6 empty] | 0
CT7-B4Y5V0D122MTECHG | 1.2nF | Y5V | 300V | 3.5~4.4mm | ±20% | [6 empty] | 0
CT7-B6Y5U0D122MTECHG | 1.2nF | Y5U | 300V | 5.5~6.4mm | ±20% | [6 empty] | 0
CT7-C6Y5U0E102MTECHG | 1nF | Y5U | 500V | 5.5~6.4mm | ±20% | [6 empty] | 0
CT7-C9Y5P0E102KTECHG | 1nF | Y5P | 500V | 8.5~10.4mm | ±10% | [6 empty] | 0
CT7-C5Y5V0E102MTECHG | 1nF | Y5V | 500V | 4.5~5.4mm | ±20% | [6 empty] | 0
CT7-B5Y5U0D102MTECHG | 1nF | Y5U | 300V | 4.5~5.4mm | ±20% | [6 empty] | 0
CT7-B4Y5V0D102MTECHG | 1nF | Y5V | 300V | 3.5~4.4mm | ±20% | [6 empty] | 0
CT7-B8Y5P0D102KTECHG | 1nF | Y5P | 300V | 7.5~8.4mm | ±10% | [6 empty] | 0
CT7-C8Y5P0E821KTECHG | 820pF | Y5P | 500V | 7.5~8.4mm | ±10% | [6 empty] | 0
CT7-B7Y5P0D821KTECHG | 820pF | Y5P | 300V | 6.5~7.4mm | ±10% | [6 empty] | 0
CT7-C5Y5U0E681MTECHG | 680pF | Y5U | 500V | 4.5~5.4mm | ±20% | [6 empty] | 0
CT7-C7Y5P0E681KTECHG | 680pF | Y5P | 500V | 6.5~7.4mm | ±10% | [6 empty] | 0
CT7-B6Y5P0D681KTECHG | 680pF | Y5P | 300V | 5.5~6.4mm | ±10% | [6 empty] | 0
CT7-B4Y5U0D681MTECHG | 680pF | Y5U | 300V | 3.5~4.4mm | ±20% | [6 empty] | 0
CT7-C7Y5P0E561KTECHG | 560pF | Y5P | 500V | 6.5~7.4mm | ±10% | [6 empty] | 0
CT7-B6Y5P0D561KTECHG | 560pF | Y5P | 300V | 5.5~6.4mm | ±10% | [6 empty] | 0
CT7-C4Y5U0E471MTECHG | 470pF | Y5U | 500V | 3.5~4.4mm | ±20% | [6 empty] | 0
CT7-C6Y5P0E471KTECHG | 470pF | Y5P | 500V | 5.5~6.4mm | ±10% | [6 empty] | 0
CT7-B6Y5P0D471KTECHG | 470pF | Y5P | 300V | 5.5~6.4mm | ±10% | [6 empty] | 0
CT7-B4Y5U0D471MTECHG | 470pF | Y5U | 300V | 3.5~4.4mm | ±20% | [6 empty] | 0
CT7-C6Y5P0E391KTECHG | 390pF | Y5P | 500V | 5.5~6.4mm | ±10% | [6 empty] | 0
CT7-C5Y5P0E331KTECHG | 330pF | Y5P | 500V | 4.5~5.4mm | ±10% | [6 empty] | 0
CT7-B5Y5P0D331KTECHG | 330pF | Y5P | 300V | 4.5~5.4mm | ±10% | [6 empty] | 0
CT7-C6Y5P0E271KTECHG | 270pF | Y5P | 500V | 5.5~6.4mm | ±10% | [6 empty] | 0
CT7-B5Y5P0D271KTECHG | 270pF | Y5P | 300V | 4.5~5.4mm | ±10% | [6 empty] | 0
CT7-C5Y5P0E221KTECHG | 220pF | Y5P | 500V | 4.5~5.4mm | ±10% | [6 empty] | 0
CT7-B5Y5P0D221KTECHG | 220pF | Y5P | 300V | 4.5~5.4mm | ±10% | [6 empty] | 0
CT7-C5Y5P0E181KTECHG | 180pF | Y5P | 500V | 4.5~5.4mm | ±10% | [6 empty] | 0
CT7-B4Y5P0D151KTECHG | 150pF | Y5P | 300V | 3.5~4.4mm | ±10% | [6 empty] | 0
CT7-C4Y5P0E101KTECHG | 100pF | Y5P | 500V | 3.5~4.4mm | ±10% | [6 empty] | 0
CT7-B4Y5P0D101KTECHG | 100pF | Y5P | 300V | 3.5~4.4mm | ±10% | [6 empty] | 0