## Sheet1
型号 | 容量 | 温度特性 | 额定电压 | 公差 | 尺寸(inch) | 长度 | 宽度 | 厚度 | 应用场景 | 生产状态 | 是否车规 | 包装方式
2220B475M101NT | 4.7μF | X7R | 100V | ±20% | 2220 | 5.70±0.40mm | 5.00±0.40mm | 2.00±0.30mm |  |  | 0 | 编带包装
1210B475M101NT | 4.7μF | X7R | 100V | ±20% | 1210 | 3.20±0.30mm | 2.50±0.30mm | 2.00±0.30mm |  |  | 0 | 编带包装
2220B225M101NT | 2.2μF | X7R | 100V | ±20% | 2220 | 5.70±0.40mm | 5.00±0.40mm | 1.60±0.30mm |  |  | 0 | 编带包装
1812B225M101NT | 2.2μF | X7R | 100V | ±20% | 1812 | 4.50±0.40mm | 3.20±0.30mm | 2.00±0.30mm |  |  | 0 | 编带包装
1210B225M101NT | 2.2μF | X7R | 100V | ±20% | 1210 | 3.20±0.30mm | 2.50±0.30mm | 1.60±0.30mm |  |  | 0 | 编带包装
2225B225K251NT | 2.2μF | X7R | 250V | ±10% | 2225 | 5.70±0.50mm | 6.30±0.50mm | 2.00±0.30mm |  |  | 0 | 编带包装
2225B225K101NT | 2.2μF | X7R | 100V | ±10% | 2225 | 5.70±0.50mm | 6.30±0.50mm | 2.00±0.30mm |  |  | 0 | 编带包装
2220B225K101NT | 2.2μF | X7R | 100V | ±10% | 2220 | 5.70±0.40mm | 5.00±0.40mm | 1.60±0.30mm |  |  | 0 | 编带包装
1812B225K101NT | 2.2μF | X7R | 100V | ±10% | 1812 | 4.50±0.40mm | 3.20±0.30mm | 2.00±0.30mm |  |  | 0 | 编带包装
1210B225K101ND | 2.2μF | X7R | 100V | ±10% | 1210 | 3.20±0.30mm | 2.50±0.30mm | 1.60±0.30mm |  |  | 0 | 0
1206B225K101NT | 2.2μF | X7R | 100V | ±10% | 1206 | 3.20±0.30mm | 1.60±0.30mm | 1.60±0.30mm |  |  | 0 | 编带包装
1210B225K101NT | 2.2μF | X7R | 100V | ±10% | 1210 | 3.20±0.30mm | 2.50±0.30mm | 1.60±0.30mm |  |  | 0 | 编带包装
2225B155K251NT | 1.5μF | X7R | 250V | ±10% | 2225 | 5.70±0.50mm | 6.30±0.50mm | 1.60±0.30mm |  |  | 0 | 编带包装
2225B105M251NT | 1μF | X7R | 250V | ±20% | 2225 | 5.70±0.50mm | 6.30±0.50mm | 1.60±0.30mm |  |  | 0 | 编带包装
1812B105M201NT | 1μF | X7R | 200V | ±20% | 1812 | 4.50±0.40mm | 3.20±0.30mm | 2.00±0.30mm |  |  | 0 | 编带包装
1812B105M101NT | 1μF | X7R | 100V | ±20% | 1812 | 4.50±0.40mm | 3.20±0.30mm | 2.00±0.30mm |  |  | 0 | 编带包装
1210B105M101NT | 1μF | X7R | 100V | ±20% | 1210 | 3.20±0.30mm | 2.50±0.30mm | 1.60±0.30mm |  |  | 0 | 编带包装
1206B105M101NT | 1μF | X7R | 100V | ±20% | 1206 | 3.20±0.30mm | 1.60±0.30mm | 1.60±0.30mm |  |  | 0 | 编带包装
0805B105M101NT | 1μF | X7R | 100V | ±20% | 0805 | 2.00±0.20mm | 1.25±0.20mm | 1.25±0.20mm |  |  | 0 | 编带包装
2225B105K631NT | 1μF | X7R | 630V | ±10% | 2225 | 5.70±0.50mm | 6.30±0.50mm | 2.50±0.30mm |  |  | 0 | 编带包装
2225B105K251NT | 1μF | X7R | 250V | ±10% | 2225 | 5.70±0.50mm | 6.30±0.50mm | 1.60±0.30mm |  |  | 0 | 编带包装
2220B105K251NT | 1μF | X7R | 250V | ±10% | 2220 | 5.70±0.40mm | 5.00±0.40mm | 1.60±0.30mm |  |  | 0 | 编带包装
2220B105K251NT | 1μF | X7R | 250V | ±10% | 2220 | 5.70±0.40mm | 5.00±0.40mm | 1.60±0.30mm |  |  | 0 | 编带包装
1825B105K251NT | 1μF | X7R | 250V | ±10% | 1825 | 4.50±0.40mm | 6.30±0.50mm | 1.60±0.30mm |  |  | 0 | 编带包装
1812B105K251NT | 1μF | X7R | 250V | ±10% | 1812 | 4.50±0.40mm | 3.20±0.30mm | 2.00±0.30mm |  |  | 0 | 编带包装
2220B105K201NT | 1μF | X7R | 200V | ±10% | 2220 | 5.70±0.40mm | 5.00±0.40mm | 1.60±0.30mm |  |  | 0 | 编带包装
1812B105K201NT | 1μF | X7R | 200V | ±10% | 1812 | 4.50±0.40mm | 3.20±0.30mm | 2.00±0.30mm |  |  | 0 | 编带包装
2225B105K101NT | 1μF | X7R | 100V | ±10% | 2225 | 5.70±0.50mm | 6.30±0.50mm | 1.60±0.30mm |  |  | 0 | 编带包装
2220B105K101NT | 1μF | X7R | 100V | ±10% | 2220 | 5.70±0.40mm | 5.00±0.40mm | 1.60±0.30mm |  |  | 0 | 编带包装
1812B105K101NT | 1μF | X7R | 100V | ±10% | 1812 | 4.50±0.40mm | 3.20±0.30mm | 2.00±0.30mm |  |  | 0 | 编带包装
1210B105K101NT | 1μF | X7R | 100V | ±10% | 1210 | 3.20±0.30mm | 2.50±0.30mm | 1.60±0.30mm |  |  | 0 | 编带包装
1206B105K101NT | 1μF | X7R | 100V | ±10% | 1206 | 3.20±0.30mm | 1.60±0.30mm | 1.60±0.30mm |  |  | 0 | 编带包装
0805B105K101NT | 1μF | X7R | 100V | ±10% | 0805 | 2.00±0.20mm | 1.25±0.20mm | 1.25±0.20mm |  |  | 0 | 编带包装
1825B105J251NT | 1μF | X7R | 250V | ±5% | 1825 | 4.50±0.40mm | 6.30±0.50mm | 1.60±0.30mm |  |  | 0 | 编带包装
1206B105J101NT | 1μF | X7R | 100V | ±5% | 1206 | 3.20±0.30mm | 1.60±0.30mm | 1.60±0.30mm |  |  | 0 | 编带包装
1812B684M101NT | 680nF | X7R | 100V | ±20% | 1812 | 4.50±0.40mm | 3.20±0.30mm | 2.00±0.30mm |  |  | 0 | 编带包装
1812B684K251NT | 680nF | X7R | 250V | ±10% | 1812 | 4.50±0.40mm | 3.20±0.30mm | 2.00±0.30mm |  |  | 0 | 编带包装
1812B684K101NT | 680nF | X7R | 100V | ±10% | 1812 | 4.50±0.40mm | 3.20±0.30mm | 2.00±0.30mm |  |  | 0 | 编带包装
1210B684K101NT | 680nF | X7R | 100V | ±10% | 1210 | 3.20±0.30mm | 2.50±0.30mm | 1.60±0.30mm |  |  | 0 | 编带包装
1206B684K101NT | 680nF | X7R | 100V | ±10% | 1206 | 3.20±0.30mm | 1.60±0.30mm | 1.25±0.20mm |  |  | 0 | 编带包装
2220B474M631NT | 470nF | X7R | 630V | ±20% | 2220 | 5.70±0.40mm | 5.00±0.40mm | 1.60±0.30mm |  |  | 0 | 编带包装
1812B474M101NT | 470nF | X7R | 100V | ±20% | 1812 | 4.50±0.40mm | 3.20±0.30mm | 1.60±0.30mm |  |  | 0 | 编带包装
1210B474M101NT | 470nF | X7R | 100V | ±20% | 1210 | 3.20±0.30mm | 2.50±0.30mm | 1.60±0.30mm |  |  | 0 | 编带包装
1206B474M101NT | 470nF | X7R | 100V | ±20% | 1206 | 3.20±0.30mm | 1.60±0.30mm | 1.60±0.30mm |  |  | 0 | 编带包装
0805B474M101NT | 470nF | X7R | 100V | ±20% | 0805 | 2.00±0.20mm | 1.25±0.20mm | 1.25±0.20mm |  |  | 0 | 编带包装
2220B474K631NT | 470nF | X7R | 630V | ±10% | 2220 | 5.70±0.40mm | 5.00±0.40mm | 1.60±0.30mm |  |  | 0 | 编带包装
2225B474K501NT | 470nF | X7R | 500V | ±10% | 2225 | 5.70±0.50mm | 6.30±0.50mm | 1.60±0.30mm |  |  | 0 | 编带包装
2220B474K501NT | 470nF | X7R | 500V | ±10% | 2220 | 5.70±0.40mm | 5.00±0.40mm | 1.60±0.30mm |  |  | 0 | 编带包装
2225B474K251NT | 470nF | X7R | 250V | ±10% | 2225 | 5.70±0.50mm | 6.30±0.50mm | 1.60±0.30mm |  |  | 0 | 编带包装
1812B474K251NT | 470nF | X7R | 250V | ±10% | 1812 | 4.50±0.40mm | 3.20±0.30mm | 2.50±0.30mm |  |  | 0 | 编带包装
2225B474K201NT | 470nF | X7R | 200V | ±10% | 2225 | 5.70±0.50mm | 6.30±0.50mm | 1.60±0.30mm |  |  | 0 | 编带包装
1812B474K201NT | 470nF | X7R | 200V | ±10% | 1812 | 4.50±0.40mm | 3.20±0.30mm | 2.00±0.30mm |  |  | 0 | 编带包装
2225B474K101NT | 470nF | X7R | 100V | ±10% | 2225 | 5.70±0.50mm | 6.30±0.50mm | 1.60±0.30mm |  |  | 0 | 编带包装
1812B474K101NT | 470nF | X7R | 100V | ±10% | 1812 | 4.50±0.40mm | 3.20±0.30mm | 1.60±0.30mm |  |  | 0 | 编带包装
1210B474K101NT | 470nF | X7R | 100V | ±10% | 1210 | 3.20±0.30mm | 2.50±0.30mm | 1.60±0.30mm |  |  | 0 | 编带包装
1206B474K101NT | 470nF | X7R | 100V | ±10% | 1206 | 3.20±0.30mm | 1.60±0.30mm | 1.60±0.30mm |  |  | 0 | 编带包装
0805B474K101NT | 470nF | X7R | 100V | ±10% | 0805 | 2.00±0.20mm | 1.25±0.20mm | 1.25±0.20mm |  |  | 0 | 编带包装
1206B474J101NT | 470nF | X7R | 100V | ±5% | 1206 | 3.20±0.30mm | 1.60±0.30mm | 1.60±0.30mm |  |  | 0 | 编带包装
1812B334M251NT | 330nF | X7R | 250V | ±20% | 1812 | 4.50±0.40mm | 3.20±0.30mm | 1.60±0.30mm |  |  | 0 | 编带包装
1812B334M101NT | 330nF | X7R | 100V | ±20% | 1812 | 4.50±0.40mm | 3.20±0.30mm | 1.60±0.30mm |  |  | 0 | 编带包装
1206B334M101NT | 330nF | X7R | 100V | ±20% | 1206 | 3.20±0.30mm | 1.60±0.30mm | 1.25±0.20mm |  |  | 0 | 编带包装
2220B334K631NT | 330nF | X7R | 630V | ±10% | 2220 | 5.70±0.40mm | 5.00±0.40mm | 1.60±0.30mm |  |  | 0 | 编带包装
2225B334K501NT | 330nF | X7R | 500V | ±10% | 2225 | 5.70±0.50mm | 6.30±0.50mm | 1.60±0.30mm |  |  | 0 | 编带包装
2220B334K501NT | 330nF | X7R | 500V | ±10% | 2220 | 5.70±0.40mm | 5.00±0.40mm | 1.60±0.30mm |  |  | 0 | 编带包装
2225B334K251NT | 330nF | X7R | 250V | ±10% | 2225 | 5.70±0.50mm | 6.30±0.50mm | 1.60±0.30mm |  |  | 0 | 编带包装
2220B334K251NT | 330nF | X7R | 250V | ±10% | 2220 | 5.70±0.40mm | 5.00±0.40mm | 1.60±0.30mm |  |  | 0 | 编带包装
1812B334K251NT | 330nF | X7R | 250V | ±10% | 1812 | 4.50±0.40mm | 3.20±0.30mm | 1.60±0.30mm |  |  | 0 | 编带包装
2220B334K101NT | 330nF | X7R | 100V | ±10% | 2220 | 5.70±0.40mm | 5.00±0.40mm | 1.60±0.30mm |  |  | 0 | 编带包装
1812B334K101NT | 330nF | X7R | 100V | ±10% | 1812 | 4.50±0.40mm | 3.20±0.30mm | 1.60±0.30mm |  |  | 0 | 编带包装
1210B334K101NT | 330nF | X7R | 100V | ±10% | 1210 | 3.20±0.30mm | 2.50±0.30mm | 1.60±0.30mm |  |  | 0 | 编带包装
1206B334K101NT | 330nF | X7R | 100V | ±10% | 1206 | 3.20±0.30mm | 1.60±0.30mm | 1.25±0.20mm |  |  | 0 | 编带包装
0805B334K101NT | 330nF | X7R | 100V | ±10% | 0805 | 2.00±0.20mm | 1.25±0.20mm | 1.25±0.20mm |  |  | 0 | 编带包装
2220B224M631NT | 220nF | X7R | 630V | ±20% | 2220 | 5.70±0.40mm | 5.00±0.40mm | 1.60±0.30mm |  |  | 0 | 编带包装
1210B224M251NT | 220nF | X7R | 250V | ±20% | 1210 | 3.20±0.30mm | 2.50±0.30mm | 1.25±0.20mm |  |  | 0 | 编带包装
1206B224M251NT | 220nF | X7R | 250V | ±20% | 1206 | 3.20±0.30mm | 1.60±0.30mm | 1.60±0.30mm |  |  | 0 | 编带包装
1210B224M101NT | 220nF | X7R | 100V | ±20% | 1210 | 3.20±0.30mm | 2.50±0.30mm | 1.60±0.30mm |  |  | 0 | 编带包装
1206B224M101NT | 220nF | X7R | 100V | ±20% | 1206 | 3.20±0.30mm | 1.60±0.30mm | 1.25±0.20mm |  |  | 0 | 编带包装
0805B224M101NT | 220nF | X7R | 100V | ±20% | 0805 | 2.00±0.20mm | 1.25±0.20mm | 1.25±0.20mm |  |  | 0 | 编带包装
2220B224K631NT | 220nF | X7R | 630V | ±10% | 2220 | 5.70±0.40mm | 5.00±0.40mm | 1.60±0.30mm |  |  | 0 | 编带包装
1812B224K631NT | 220nF | X7R | 630V | ±10% | 1812 | 4.50±0.40mm | 3.20±0.30mm | 2.00±0.30mm |  |  | 0 | 编带包装
2225B224K501NT | 220nF | X7R | 500V | ±10% | 2225 | 5.70±0.50mm | 6.30±0.50mm | 1.60±0.30mm |  |  | 0 | 编带包装
1825B224K501NT | 220nF | X7R | 500V | ±10% | 1825 | 4.50±0.40mm | 6.30±0.50mm | 1.60±0.30mm |  |  | 0 | 编带包装
1812B224K501NT | 220nF | X7R | 500V | ±10% | 1812 | 4.50±0.40mm | 3.20±0.30mm | 2.00±0.30mm |  |  | 0 | 编带包装
1812B224K251NT | 220nF | X7R | 250V | ±10% | 1812 | 4.50±0.40mm | 3.20±0.30mm | 1.60±0.30mm |  |  | 0 | 编带包装
1210B224K251NT | 220nF | X7R | 250V | ±10% | 1210 | 3.20±0.30mm | 2.50±0.30mm | 1.25±0.20mm |  |  | 0 | 编带包装
1206B224K251NT | 220nF | X7R | 250V | ±10% | 1206 | 3.20±0.30mm | 1.60±0.30mm | 1.60±0.30mm |  |  | 0 | 编带包装
1206B224K201NT | 220nF | X7R | 200V | ±10% | 1206 | 3.20±0.30mm | 1.60±0.30mm | 1.60±0.30mm |  |  | 0 | 编带包装
2220B224K101NT | 220nF | X7R | 100V | ±10% | 2220 | 5.70±0.40mm | 5.00±0.40mm | 1.60±0.30mm |  |  | 0 | 编带包装
1812B224K101NT | 220nF | X7R | 100V | ±10% | 1812 | 4.50±0.40mm | 3.20±0.30mm | 1.60±0.30mm |  |  | 0 | 编带包装
1210B224K101NT | 220nF | X7R | 100V | ±10% | 1210 | 3.20±0.30mm | 2.50±0.30mm | 1.60±0.30mm |  |  | 0 | 编带包装
0805B224K101NT | 220nF | X7R | 100V | ±10% | 0805 | 2.00±0.20mm | 1.25±0.20mm | 1.25±0.20mm |  |  | 0 | 编带包装
1206B224J101NT | 220nF | X7R | 100V | ±5% | 1206 | 3.20±0.30mm | 1.60±0.30mm | 1.25±0.20mm |  |  | 0 | 编带包装
1206B224K101NT | 220nF | X7R | 100V | ±10% | 1206 | 3.20±0.30mm | 1.60±0.30mm | 1.25±0.20mm |  |  | 0 | 编带包装
1812B154K631NT | 150nF | X7R | 630V | ±10% | 1812 | 4.50±0.40mm | 3.20±0.30mm | 2.00±0.30mm |  |  | 0 | 编带包装
1812B154K501NT | 150nF | X7R | 500V | ±10% | 1812 | 4.50±0.40mm | 3.20±0.30mm | 2.00±0.30mm |  |  | 0 | 编带包装
1812B154K251AT | 150nF | X7R | 250V | ±10% | 1812 | 4.50±0.40mm | 3.20±0.30mm | 1.60±0.30mm |  |  | 0 | 编带包装
1812B154K101NT | 150nF | X7R | 100V | ±10% | 1812 | 4.50±0.40mm | 3.20±0.30mm | 1.60±0.30mm |  |  | 0 | 编带包装
1812B124K631NT | 120nF | X7R | 630V | ±10% | 1812 | 4.50±0.40mm | 3.20±0.30mm | 2.00±0.30mm |  |  | 0 | 编带包装
2220B104M102NT | 100nF | X7R | 1000V | ±20% | 2220 | 5.70±0.40mm | 5.00±0.40mm | 2.00±0.30mm |  |  | 0 | 编带包装
1812B104M631NT | 100nF | X7R | 630V | ±20% | 1812 | 4.50±0.40mm | 3.20±0.30mm | 1.60±0.30mm |  |  | 0 | 编带包装
1210B104M631NT | 100nF | X7R | 630V | ±20% | 1210 | 3.20±0.30mm | 2.50±0.30mm | 1.60±0.30mm |  |  | 0 | 编带包装
1812B104M501NT | 100nF | X7R | 500V | ±20% | 1812 | 4.50±0.40mm | 3.20±0.30mm | 1.60±0.30mm |  |  | 0 | 编带包装
1210B104M251NT | 100nF | X7R | 250V | ±20% | 1210 | 3.20±0.30mm | 2.50±0.30mm | 1.25±0.20mm |  |  | 0 | 编带包装
1206B104M251NT | 100nF | X7R | 250V | ±20% | 1206 | 3.20±0.30mm | 1.60±0.30mm | 1.25±0.20mm |  |  | 0 | 编带包装
1210B104M101NT | 100nF | X7R | 100V | ±20% | 1210 | 3.20±0.30mm | 2.50±0.30mm | 1.25±0.20mm |  |  | 0 | 编带包装
1206B104M101NT | 100nF | X7R | 100V | ±20% | 1206 | 3.20±0.30mm | 1.60±0.30mm | 1.25±0.20mm |  |  | 0 | 编带包装
0805B104M101NT | 100nF | X7R | 100V | ±20% | 0805 | 2.00±0.20mm | 1.25±0.20mm | 1.25±0.20mm |  |  | 0 | 编带包装
0603B104M101NT | 100nF | X7R | 100V | ±20% | 0603 | 1.60±0.10mm | 0.80±0.10mm | 0.80±0.10mm |  |  | 0 | 编带包装
2225B104K102NT | 100nF | X7R | 1000V | ±10% | 2225 | 5.70±0.50mm | 6.30±0.50mm | 1.60±0.30mm |  |  | 0 | 编带包装
2220B104K102NT | 100nF | X7R | 1000V | ±10% | 2220 | 5.70±0.40mm | 5.00±0.40mm | 2.00±0.30mm |  |  | 0 | 编带包装
2220B104K631NT | 100nF | X7R | 630V | ±10% | 2220 | 5.70±0.40mm | 5.00±0.40mm | 1.60±0.30mm |  |  | 0 | 编带包装
1812B104K631NT | 100nF | X7R | 630V | ±10% | 1812 | 4.50±0.40mm | 3.20±0.30mm | 1.60±0.30mm |  |  | 0 | 编带包装
1210B104K631NT | 100nF | X7R | 630V | ±10% | 1210 | 3.20±0.30mm | 2.50±0.30mm | 1.60±0.30mm |  |  | 0 | 编带包装
2225B104K501NT | 100nF | X7R | 500V | ±10% | 2225 | 5.70±0.50mm | 6.30±0.50mm | 1.60±0.30mm |  |  | 0 | 编带包装
1812B104K501NT | 100nF | X7R | 500V | ±10% | 1812 | 4.50±0.40mm | 3.20±0.30mm | 1.60±0.30mm |  |  | 0 | 编带包装
1210B104K501NT | 100nF | X7R | 500V | ±10% | 1210 | 3.20±0.30mm | 2.50±0.30mm | 1.60±0.30mm |  |  | 0 | 编带包装
1812B104K251NT | 100nF | X7R | 250V | ±10% | 1812 | 4.50±0.40mm | 3.20±0.30mm | 1.25±0.25mm |  |  | 0 | 编带包装
1210B104K251NT | 100nF | X7R | 250V | ±10% | 1210 | 3.20±0.30mm | 2.50±0.30mm | 1.25±0.20mm |  |  | 0 | 编带包装
1206B104K251NT | 100nF | X7R | 250V | ±10% | 1206 | 3.20±0.30mm | 1.60±0.30mm | 1.25±0.20mm |  |  | 0 | 编带包装
1812B104K201NT | 100nF | X7R | 200V | ±10% | 1812 | 4.50±0.40mm | 3.20±0.30mm | 1.60±0.30mm |  |  | 0 | 编带包装
1206B104K201NT | 100nF | X7R | 200V | ±10% | 1206 | 3.20±0.30mm | 1.60±0.30mm | 1.25±0.20mm |  |  | 0 | 编带包装
1812B104K101NT | 100nF | X7R | 100V | ±10% | 1812 | 4.50±0.40mm | 3.20±0.30mm | 1.60±0.30mm |  |  | 0 | 编带包装
1210B104K101NT | 100nF | X7R | 100V | ±10% | 1210 | 3.20±0.30mm | 2.50±0.30mm | 1.25±0.20mm |  |  | 0 | 编带包装
1206B104K101NT | 100nF | X7R | 100V | ±10% | 1206 | 3.20±0.30mm | 1.60±0.30mm | 1.25±0.20mm |  |  | 0 | 编带包装
0805B104K101NT | 100nF | X7R | 100V | ±10% | 0805 | 2.00±0.20mm | 1.25±0.20mm | 1.25±0.20mm |  |  | 0 | 编带包装
0805B104K101ND | 100nF | X7R | 100V | ±10% | 0805 | 2.00±0.20mm | 1.25±0.20mm | 1.25±0.20mm |  |  | 0 | 0
0603B104K101NT | 100nF | X7R | 100V | ±10% | 0603 | 1.60±0.10mm | 0.80±0.10mm | 0.80±0.10mm |  |  | 0 | 编带包装
1812B104J501NT | 100nF | X7R | 500V | ±5% | 1812 | 4.50±0.40mm | 3.20±0.30mm | 1.60±0.30mm |  |  | 0 | 编带包装
1206B104J251NT | 100nF | X7R | 250V | ±5% | 1206 | 3.20±0.30mm | 1.60±0.30mm | 1.25±0.20mm |  |  | 0 | 编带包装
1210B104J101NT | 100nF | X7R | 100V | ±5% | 1210 | 3.20±0.30mm | 2.50±0.30mm | 1.25±0.20mm |  |  | 0 | 编带包装
1206B104J101NT | 100nF | X7R | 100V | ±5% | 1206 | 3.20±0.30mm | 1.60±0.30mm | 1.25±0.20mm |  |  | 0 | 编带包装
0805B104J101NT | 100nF | X7R | 100V | ±5% | 0805 | 2.00±0.20mm | 1.25±0.20mm | 1.25±0.20mm |  |  | 0 | 编带包装
0603B104J101NT | 100nF | X7R | 100V | ±5% | 0603 | 1.60±0.10mm | 0.80±0.10mm | 0.80±0.10mm |  |  | 0 | 编带包装
0805B823M101NT | 82nF | X7R | 100V | ±20% | 0805 | 2.00±0.20mm | 1.25±0.20mm | 0.80±0.20mm |  |  | 0 | 编带包装
1210B823K631NT | 82nF | X7R | 630V | ±10% | 1210 | 3.20±0.30mm | 2.50±0.30mm | 1.60±0.30mm |  |  | 0 | 编带包装
1210B823K251NT | 82nF | X7R | 250V | ±10% | 1210 | 3.20±0.30mm | 2.50±0.30mm | 1.25±0.20mm |  |  | 0 | 编带包装
0805B823K101NT | 82nF | X7R | 100V | ±10% | 0805 | 2.00±0.20mm | 1.25±0.20mm | 0.80±0.20mm |  |  | 0 | 编带包装
1210B683M631NT | 68nF | X7R | 630V | ±20% | 1210 | 3.20±0.30mm | 2.50±0.30mm | 1.60±0.30mm |  |  | 0 | 编带包装
1206B683M251NT | 68nF | X7R | 250V | ±20% | 1206 | 3.20±0.30mm | 1.60±0.30mm | 1.25±0.20mm |  |  | 0 | 编带包装
0805B683M101NT | 68nF | X7R | 100V | ±20% | 0805 | 2.00±0.20mm | 1.25±0.20mm | 0.80±0.20mm |  |  | 0 | 编带包装
2220B683K102NT | 68nF | X7R | 1000V | ±10% | 2220 | 5.70±0.40mm | 5.00±0.40mm | 1.60±0.30mm |  |  | 0 | 编带包装
1812B683K631NT | 68nF | X7R | 630V | ±10% | 1812 | 4.50±0.40mm | 3.20±0.30mm | 1.60±0.30mm |  |  | 0 | 编带包装
1210B683K631NT | 68nF | X7R | 630V | ±10% | 1210 | 3.20±0.30mm | 2.50±0.30mm | 1.60±0.30mm |  |  | 0 | 编带包装
1812B683K501NT | 68nF | X7R | 500V | ±10% | 1812 | 4.50±0.40mm | 3.20±0.30mm | 1.60±0.30mm |  |  | 0 | 编带包装
1210B683K501NT | 68nF | X7R | 500V | ±10% | 1210 | 3.20±0.30mm | 2.50±0.30mm | 1.60±0.30mm |  |  | 0 | 编带包装
1812B683K251NT | 68nF | X7R | 250V | ±10% | 1812 | 4.50±0.40mm | 3.20±0.30mm | 1.60±0.30mm |  |  | 0 | 编带包装
1206B683K251NT | 68nF | X7R | 250V | ±10% | 1206 | 3.20±0.30mm | 1.60±0.30mm | 1.25±0.20mm |  |  | 0 | 编带包装
1206B683K201NT | 68nF | X7R | 200V | ±10% | 1206 | 3.20±0.30mm | 1.60±0.30mm | 1.25±0.20mm |  |  | 0 | 编带包装
1206B683K101NT | 68nF | X7R | 100V | ±10% | 1206 | 3.20±0.30mm | 1.60±0.30mm | 0.80±0.20mm |  |  | 0 | 编带包装
0805B683K101NT | 68nF | X7R | 100V | ±10% | 0805 | 2.00±0.20mm | 1.25±0.20mm | 0.80±0.20mm |  |  | 0 | 编带包装
0603B683K101NT | 68nF | X7R | 100V | ±10% | 0603 | 1.60±0.10mm | 0.80±0.10mm | 0.80±0.10mm |  |  | 0 | 编带包装
1206B683J101NT | 68nF | X7R | 100V | ±5% | 1206 | 3.20±0.30mm | 1.60±0.30mm | 0.80±0.20mm |  |  | 0 | 编带包装
1812B563K102NT | 56nF | X7R | 1000V | ±10% | 1812 | 4.50±0.40mm | 3.20±0.30mm | 2.50±0.30mm |  |  | 0 | 编带包装
1812B563K631NT | 56nF | X7R | 630V | ±10% | 1812 | 4.50±0.40mm | 3.20±0.30mm | 1.60±0.30mm |  |  | 0 | 编带包装
1210B563K631NT | 56nF | X7R | 630V | ±10% | 1210 | 3.20±0.30mm | 2.50±0.30mm | 1.60±0.30mm |  |  | 0 | 编带包装
1812B563K501NT | 56nF | X7R | 500V | ±10% | 1812 | 4.50±0.40mm | 3.20±0.30mm | 1.60±0.30mm |  |  | 0 | 编带包装
1210B563K501NT | 56nF | X7R | 500V | ±10% | 1210 | 3.20±0.30mm | 2.50±0.30mm | 1.60±0.30mm |  |  | 0 | 编带包装
1206B563K251NT | 56nF | X7R | 250V | ±10% | 1206 | 3.20±0.30mm | 1.60±0.30mm | 1.25±0.20mm |  |  | 0 | 编带包装
1206B563K201NT | 56nF | X7R | 200V | ±10% | 1206 | 3.20±0.30mm | 1.60±0.30mm | 1.25±0.20mm |  |  | 0 | 编带包装
1206B563K101NT | 56nF | X7R | 100V | ±10% | 1206 | 3.20±0.30mm | 1.60±0.30mm | 0.80±0.20mm |  |  | 0 | 编带包装
0805B563K101NT | 56nF | X7R | 100V | ±10% | 0805 | 2.00±0.20mm | 1.25±0.20mm | 0.80±0.20mm |  |  | 0 | 编带包装
2225B473M202NT | 47nF | X7R | 2000V | ±20% | 2225 | 5.70±0.50mm | 6.30±0.50mm | 1.60±0.30mm |  |  | 0 | 编带包装
2220B473M202NT | 47nF | X7R | 2000V | ±20% | 2220 | 5.70±0.40mm | 5.00±0.40mm | 1.60±0.30mm |  |  | 0 | 编带包装
1812B473M501NT | 47nF | X7R | 500V | ±20% | 1812 | 4.50±0.40mm | 3.20±0.30mm | 1.60±0.30mm |  |  | 0 | 编带包装
1206B473M251NT | 47nF | X7R | 250V | ±20% | 1206 | 3.20±0.30mm | 1.60±0.30mm | 1.25±0.20mm |  |  | 0 | 编带包装
1210B473M201NT | 47nF | X7R | 200V | ±20% | 1210 | 3.20±0.30mm | 2.50±0.30mm | 1.25±0.20mm |  |  | 0 | 编带包装
1206B473M101NT | 47nF | X7R | 100V | ±20% | 1206 | 3.20±0.30mm | 1.60±0.30mm | 0.80±0.20mm |  |  | 0 | 编带包装
0805B473M101NT | 47nF | X7R | 100V | ±20% | 0805 | 2.00±0.20mm | 1.25±0.20mm | 0.80±0.20mm |  |  | 0 | 编带包装
0603B473M101NT | 47nF | X7R | 100V | ±20% | 0603 | 1.60±0.10mm | 0.80±0.10mm | 0.80±0.10mm |  |  | 0 | 编带包装
2225B473K202NT | 47nF | X7R | 2000V | ±10% | 2225 | 5.70±0.50mm | 6.30±0.50mm | 1.60±0.30mm |  |  | 0 | 编带包装
2220B473K202NT | 47nF | X7R | 2000V | ±10% | 2220 | 5.70±0.40mm | 5.00±0.40mm | 1.60±0.30mm |  |  | 0 | 编带包装
2225B473K102NT | 47nF | X7R | 1000V | ±10% | 2225 | 5.70±0.50mm | 6.30±0.50mm | 1.60±0.30mm |  |  | 0 | 编带包装
2220B473K102NT | 47nF | X7R | 1000V | ±10% | 2220 | 5.70±0.40mm | 5.00±0.40mm | 1.60±0.30mm |  |  | 0 | 编带包装
1812B473K102NT | 47nF | X7R | 1000V | ±10% | 1812 | 4.50±0.40mm | 3.20±0.30mm | 1.60±0.30mm |  |  | 0 | 编带包装
1812B473K631NT | 47nF | X7R | 630V | ±10% | 1812 | 4.50±0.40mm | 3.20±0.30mm | 1.60±0.30mm |  |  | 0 | 编带包装
1210B473K631NT | 47nF | X7R | 630V | ±10% | 1210 | 3.20±0.30mm | 2.50±0.30mm | 1.25±0.20mm |  |  | 0 | 编带包装
1206B473K631NT | 47nF | X7R | 630V | ±10% | 1206 | 3.20±0.30mm | 1.60±0.30mm | 1.60±0.30mm |  |  | 0 | 编带包装
1812B473K501NT | 47nF | X7R | 500V | ±10% | 1812 | 4.50±0.40mm | 3.20±0.30mm | 1.60±0.30mm |  |  | 0 | 编带包装
1808B473K501NT | 47nF | X7R | 500V | ±10% | 1808 | 4.50±0.40mm | 2.00±0.20mm | 1.60±0.30mm |  |  | 0 | 编带包装
1210B473K501NT | 47nF | X7R | 500V | ±10% | 1210 | 3.20±0.30mm | 2.50±0.30mm | 1.25±0.20mm |  |  | 0 | 编带包装
1206B473K501NT | 47nF | X7R | 500V | ±10% | 1206 | 3.20±0.30mm | 1.60±0.30mm | 1.25±0.20mm |  |  | 0 | 编带包装
1812B473K251NT | 47nF | X7R | 250V | ±10% | 1812 | 4.50±0.40mm | 3.20±0.30mm | 1.60±0.30mm |  |  | 0 | 编带包装
1210B473K251NT | 47nF | X7R | 250V | ±10% | 1210 | 3.20±0.30mm | 2.50±0.30mm | 1.25±0.20mm |  |  | 0 | 编带包装
1206B473K251ND | 47nF | X7R | 250V | ±10% | 1206 | 3.20±0.30mm | 1.60±0.30mm | 1.25±0.20mm |  |  | 0 | 0
1206B473K251NT | 47nF | X7R | 250V | ±10% | 1206 | 3.20±0.30mm | 1.60±0.30mm | 1.25±0.20mm |  |  | 0 | 编带包装
1812B473K201NT | 47nF | X7R | 200V | ±10% | 1812 | 4.50±0.40mm | 3.20±0.30mm | 1.60±0.30mm |  |  | 0 | 编带包装
1210B473K201NT | 47nF | X7R | 200V | ±10% | 1210 | 3.20±0.30mm | 2.50±0.30mm | 1.25±0.20mm |  |  | 0 | 编带包装
1206B473K201NT | 47nF | X7R | 200V | ±10% | 1206 | 3.20±0.30mm | 1.60±0.30mm | 1.25±0.20mm |  |  | 0 | 编带包装
2220B473K101NT | 47nF | X7R | 100V | ±10% | 2220 | 5.70±0.40mm | 5.00±0.40mm | 1.60±0.30mm |  |  | 0 | 编带包装
1210B473K101NT | 47nF | X7R | 100V | ±10% | 1210 | 3.20±0.30mm | 2.50±0.30mm | 1.25±0.20mm |  |  | 0 | 编带包装
1206B473K101NT | 47nF | X7R | 100V | ±10% | 1206 | 3.20±0.30mm | 1.60±0.30mm | 0.80±0.20mm |  |  | 0 | 编带包装
0805B473K101NT | 47nF | X7R | 100V | ±10% | 0805 | 2.00±0.20mm | 1.25±0.20mm | 0.80±0.20mm |  |  | 0 | 编带包装
0603B473K101NT | 47nF | X7R | 100V | ±10% | 0603 | 1.60±0.10mm | 0.80±0.10mm | 0.80±0.10mm |  |  | 0 | 编带包装
0603B473K101ND | 47nF | X7R | 100V | ±10% | 0603 | 1.60±0.10mm | 0.80±0.10mm | 0.80±0.10mm |  |  | 0 | 0
1206B473J101NT | 47nF | X7R | 100V | ±5% | 1206 | 3.20±0.30mm | 1.60±0.30mm | 0.80±0.20mm |  |  | 0 | 编带包装
0603B473J101NT | 47nF | X7R | 100V | ±5% | 0603 | 1.60±0.10mm | 0.80±0.10mm | 0.80±0.10mm |  |  | 0 | 编带包装
0603B393K101NT | 39nF | X7R | 100V | ±10% | 0603 | 1.60±0.10mm | 0.80±0.10mm | 0.80±0.10mm |  |  | 0 | 编带包装
1812B333M102NT | 33nF | X7R | 1000V | ±20% | 1812 | 4.50±0.40mm | 3.20±0.30mm | 1.60±0.30mm |  |  | 0 | 编带包装
1206B333M631NT | 33nF | X7R | 630V | ±20% | 1206 | 3.20±0.30mm | 1.60±0.30mm | 1.25±0.20mm |  |  | 0 | 编带包装
1206B333M251NT | 33nF | X7R | 250V | ±20% | 1206 | 3.20±0.30mm | 1.60±0.30mm | 1.25±0.20mm |  |  | 0 | 编带包装
1812B333M201NT | 33nF | X7R | 200V | ±20% | 1812 | 4.50±0.40mm | 3.20±0.30mm | 1.60±0.30mm |  |  | 0 | 编带包装
1206B333M101NT | 33nF | X7R | 100V | ±20% | 1206 | 3.20±0.30mm | 1.60±0.30mm | 0.80±0.20mm |  |  | 0 | 编带包装
0805B333M101NT | 33nF | X7R | 100V | ±20% | 0805 | 2.00±0.20mm | 1.25±0.20mm | 1.25±0.20mm |  |  | 0 | 编带包装
2225B333K202NT | 33nF | X7R | 2000V | ±10% | 2225 | 5.70±0.50mm | 6.30±0.50mm | 1.60±0.30mm |  |  | 0 | 编带包装
2220B333K202NT | 33nF | X7R | 2000V | ±10% | 2220 | 5.70±0.40mm | 5.00±0.40mm | 1.60±0.30mm |  |  | 0 | 编带包装
2220B333K102NT | 33nF | X7R | 1000V | ±10% | 2220 | 5.70±0.40mm | 5.00±0.40mm | 1.60±0.30mm |  |  | 0 | 编带包装
1812B333K102NT | 33nF | X7R | 1000V | ±10% | 1812 | 4.50±0.40mm | 3.20±0.30mm | 1.60±0.30mm |  |  | 0 | 编带包装
1812B333K631NT | 33nF | X7R | 630V | ±10% | 1812 | 4.50±0.40mm | 3.20±0.30mm | 1.60±0.30mm |  |  | 0 | 编带包装
1210B333K631NT | 33nF | X7R | 630V | ±10% | 1210 | 3.20±0.30mm | 2.50±0.30mm | 1.25±0.20mm |  |  | 0 | 编带包装
1206B333K631NT | 33nF | X7R | 630V | ±10% | 1206 | 3.20±0.30mm | 1.60±0.30mm | 1.25±0.20mm |  |  | 0 | 编带包装
1812B333K501NT | 33nF | X7R | 500V | ±10% | 1812 | 4.50±0.40mm | 3.20±0.30mm | 1.25±0.25mm |  |  | 0 | 编带包装
1210B333K501NT | 33nF | X7R | 500V | ±10% | 1210 | 3.20±0.30mm | 2.50±0.30mm | 1.25±0.20mm |  |  | 0 | 编带包装
1206B333K501NT | 33nF | X7R | 500V | ±10% | 1206 | 3.20±0.30mm | 1.60±0.30mm | 1.25±0.20mm |  |  | 0 | 编带包装
1812B333K251NT | 33nF | X7R | 250V | ±10% | 1812 | 4.50±0.40mm | 3.20±0.30mm | 1.60±0.30mm |  |  | 0 | 编带包装
1210B333K251NT | 33nF | X7R | 250V | ±10% | 1210 | 3.20±0.30mm | 2.50±0.30mm | 1.25±0.20mm |  |  | 0 | 编带包装
1206B333K251NT | 33nF | X7R | 250V | ±10% | 1206 | 3.20±0.30mm | 1.60±0.30mm | 1.25±0.20mm |  |  | 0 | 编带包装
0805B333K251NT | 33nF | X7R | 250V | ±10% | 0805 | 2.00±0.20mm | 1.25±0.20mm | 1.25±0.20mm |  |  | 0 | 编带包装
1812B333K201NT | 33nF | X7R | 200V | ±10% | 1812 | 4.50±0.40mm | 3.20±0.30mm | 1.60±0.30mm |  |  | 0 | 编带包装
1206B333K201NT | 33nF | X7R | 200V | ±10% | 1206 | 3.20±0.30mm | 1.60±0.30mm | 1.25±0.20mm |  |  | 0 | 编带包装
0805B333K201NT | 33nF | X7R | 200V | ±10% | 0805 | 2.00±0.20mm | 1.25±0.20mm | 1.25±0.20mm |  |  | 0 | 编带包装
1210B333K101NT | 33nF | X7R | 100V | ±10% | 1210 | 3.20±0.30mm | 2.50±0.30mm | 1.25±0.20mm |  |  | 0 | 编带包装
1206B333K101NT | 33nF | X7R | 100V | ±10% | 1206 | 3.20±0.30mm | 1.60±0.30mm | 0.80±0.20mm |  |  | 0 | 编带包装
0805B333K101NT | 33nF | X7R | 100V | ±10% | 0805 | 2.00±0.20mm | 1.25±0.20mm | 1.25±0.20mm |  |  | 0 | 编带包装
0603B333K101NT | 33nF | X7R | 100V | ±10% | 0603 | 1.60±0.10mm | 0.80±0.10mm | 0.80±0.10mm |  |  | 0 | 编带包装
1206B333J101NT | 33nF | X7R | 100V | ±5% | 1206 | 3.20±0.30mm | 1.60±0.30mm | 0.80±0.20mm |  |  | 0 | 编带包装
0805B333J101NT | 33nF | X7R | 100V | ±5% | 0805 | 2.00±0.20mm | 1.25±0.20mm | 1.25±0.20mm |  |  | 0 | 编带包装
1812B223M102NT | 22nF | X7R | 1000V | ±20% | 1812 | 4.50±0.40mm | 3.20±0.30mm | 1.60±0.30mm |  |  | 0 | 编带包装
1210B223M102NT | 22nF | X7R | 1000V | ±20% | 1210 | 3.20±0.30mm | 2.50±0.30mm | 1.60±0.30mm |  |  | 0 | 编带包装
1812B223M631NT | 22nF | X7R | 630V | ±20% | 1812 | 4.50±0.40mm | 3.20±0.30mm | 1.60±0.30mm |  |  | 0 | 编带包装
1206B223M631NT | 22nF | X7R | 630V | ±20% | 1206 | 3.20±0.30mm | 1.60±0.30mm | 1.25±0.20mm |  |  | 0 | 编带包装
1210B223M501NT | 22nF | X7R | 500V | ±20% | 1210 | 3.20±0.30mm | 2.50±0.30mm | 1.25±0.20mm |  |  | 0 | 编带包装
1210B223M251NT | 22nF | X7R | 250V | ±20% | 1210 | 3.20±0.30mm | 2.50±0.30mm | 1.25±0.20mm |  |  | 0 | 编带包装
0805B223M251NT | 22nF | X7R | 250V | ±20% | 0805 | 2.00±0.20mm | 1.25±0.20mm | 0.80±0.20mm |  |  | 0 | 编带包装
1206B223M101NT | 22nF | X7R | 100V | ±20% | 1206 | 3.20±0.30mm | 1.60±0.30mm | 0.80±0.20mm |  |  | 0 | 编带包装
0805B223M101NT | 22nF | X7R | 100V | ±20% | 0805 | 2.00±0.20mm | 1.25±0.20mm | 0.80±0.20mm |  |  | 0 | 编带包装
0603B223M101NT | 22nF | X7R | 100V | ±20% | 0603 | 1.60±0.10mm | 0.80±0.10mm | 0.80±0.10mm |  |  | 0 | 编带包装
2225B223K202NT | 22nF | X7R | 2000V | ±10% | 2225 | 5.70±0.50mm | 6.30±0.50mm | 1.60±0.30mm |  |  | 0 | 编带包装
2220B223K202NT | 22nF | X7R | 2000V | ±10% | 2220 | 5.70±0.40mm | 5.00±0.40mm | 1.60±0.30mm |  |  | 0 | 编带包装
1812B223K102NT | 22nF | X7R | 1000V | ±10% | 1812 | 4.50±0.40mm | 3.20±0.30mm | 1.60±0.30mm |  |  | 0 | 编带包装
1808B223K102NT | 22nF | X7R | 1000V | ±10% | 1808 | 4.50±0.40mm | 2.00±0.20mm | 1.60±0.30mm |  |  | 0 | 编带包装
1210B223K102NT | 22nF | X7R | 1000V | ±10% | 1210 | 3.20±0.30mm | 2.50±0.30mm | 1.60±0.30mm |  |  | 0 | 编带包装
1812B223K631NT | 22nF | X7R | 630V | ±10% | 1812 | 4.50±0.40mm | 3.20±0.30mm | 1.60±0.30mm |  |  | 0 | 编带包装
1210B223K631NT | 22nF | X7R | 630V | ±10% | 1210 | 3.20±0.30mm | 2.50±0.30mm | 1.25±0.20mm |  |  | 0 | 编带包装
1206B223K631NT | 22nF | X7R | 630V | ±10% | 1206 | 3.20±0.30mm | 1.60±0.30mm | 1.25±0.20mm |  |  | 0 | 编带包装
1812B223K501NT | 22nF | X7R | 500V | ±10% | 1812 | 4.50±0.40mm | 3.20±0.30mm | 1.60±0.30mm |  |  | 0 | 编带包装
1210B223K501NT | 22nF | X7R | 500V | ±10% | 1210 | 3.20±0.30mm | 2.50±0.30mm | 1.25±0.20mm |  |  | 0 | 编带包装
1206B223K501NT | 22nF | X7R | 500V | ±10% | 1206 | 3.20±0.30mm | 1.60±0.30mm | 1.25±0.20mm |  |  | 0 | 编带包装
2220B223K251NT | 22nF | X7R | 250V | ±10% | 2220 | 5.70±0.40mm | 5.00±0.40mm | 1.60±0.30mm |  |  | 0 | 编带包装
1812B223K251NT | 22nF | X7R | 250V | ±10% | 1812 | 4.50±0.40mm | 3.20±0.30mm | 1.60±0.30mm |  |  | 0 | 编带包装
1210B223K251NT | 22nF | X7R | 250V | ±10% | 1210 | 3.20±0.30mm | 2.50±0.30mm | 1.25±0.20mm |  |  | 0 | 编带包装
1206B223K251NT | 22nF | X7R | 250V | ±10% | 1206 | 3.20±0.30mm | 1.60±0.30mm | 0.80±0.20mm |  |  | 0 | 编带包装
0805B223K251NT | 22nF | X7R | 250V | ±10% | 0805 | 2.00±0.20mm | 1.25±0.20mm | 0.80±0.20mm |  |  | 0 | 编带包装
1206B223K201NT | 22nF | X7R | 200V | ±10% | 1206 | 3.20±0.30mm | 1.60±0.30mm | 0.80±0.20mm |  |  | 0 | 编带包装
0805B223K201NT | 22nF | X7R | 200V | ±10% | 0805 | 2.00±0.20mm | 1.25±0.20mm | 0.80±0.20mm |  |  | 0 | 编带包装
1210B223K101NT | 22nF | X7R | 100V | ±10% | 1210 | 3.20±0.30mm | 2.50±0.30mm | 1.25±0.20mm |  |  | 0 | 编带包装
1206B223K101NT | 22nF | X7R | 100V | ±10% | 1206 | 3.20±0.30mm | 1.60±0.30mm | 0.80±0.20mm |  |  | 0 | 编带包装
0805B223K101NT | 22nF | X7R | 100V | ±10% | 0805 | 2.00±0.20mm | 1.25±0.20mm | 0.80±0.20mm |  |  | 0 | 编带包装
0805B223K101ND | 22nF | X7R | 100V | ±10% | 0805 | 2.00±0.20mm | 1.25±0.20mm | 0.80±0.20mm |  |  | 0 | 0
0603B223K101NT | 22nF | X7R | 100V | ±10% | 0603 | 1.60±0.10mm | 0.80±0.10mm | 0.80±0.10mm |  |  | 0 | 编带包装
1210CG223J631NT | 22nF | C0G | 630V | ±5% | 1210 | 3.20±0.30mm | 2.50±0.30mm | 2.50±0.30mm |  |  | 0 | 编带包装
1206B223J101NT | 22nF | X7R | 100V | ±5% | 1206 | 3.20±0.30mm | 1.60±0.30mm | 0.80±0.20mm |  |  | 0 | 编带包装
0805B223J101NT | 22nF | X7R | 100V | ±5% | 0805 | 2.00±0.20mm | 1.25±0.20mm | 0.80±0.20mm |  |  | 0 | 编带包装
0603B223J101NT | 22nF | X7R | 100V | ±5% | 0603 | 1.60±0.10mm | 0.80±0.10mm | 0.80±0.10mm |  |  | 0 | 编带包装
1808B183M102NT | 18nF | X7R | 1000V | ±20% | 1808 | 4.50±0.40mm | 2.00±0.20mm | 1.60±0.30mm |  |  | 0 | 编带包装
1206B183M101NT | 18nF | X7R | 100V | ±20% | 1206 | 3.20±0.30mm | 1.60±0.30mm | 0.80±0.20mm |  |  | 0 | 编带包装
1812B183K202NT | 18nF | X7R | 2000V | ±10% | 1812 | 4.50±0.40mm | 3.20±0.30mm | 2.50±0.30mm |  |  | 0 | 编带包装
1210B183K102NT | 18nF | X7R | 1000V | ±10% | 1210 | 3.20±0.30mm | 2.50±0.30mm | 1.60±0.30mm |  |  | 0 | 编带包装
1206B183K631NT | 18nF | X7R | 630V | ±10% | 1206 | 3.20±0.30mm | 1.60±0.30mm | 1.25±0.20mm |  |  | 0 | 编带包装
1206B183K501NT | 18nF | X7R | 500V | ±10% | 1206 | 3.20±0.30mm | 1.60±0.30mm | 1.25±0.20mm |  |  | 0 | 编带包装
1206B183K101NT | 18nF | X7R | 100V | ±10% | 1206 | 3.20±0.30mm | 1.60±0.30mm | 0.80±0.20mm |  |  | 0 | 编带包装
0805B183K101NT | 18nF | X7R | 100V | ±10% | 0805 | 2.00±0.20mm | 1.25±0.20mm | 0.80±0.20mm |  |  | 0 | 编带包装
0603B183K101NT | 18nF | X7R | 100V | ±10% | 0603 | 1.60±0.10mm | 0.80±0.10mm | 0.80±0.10mm |  |  | 0 | 编带包装
0805B183J101NT | 18nF | X7R | 100V | ±5% | 0805 | 2.00±0.20mm | 1.25±0.20mm | 0.80±0.20mm |  |  | 0 | 编带包装
1808B153M102NT | 15nF | X7R | 1000V | ±20% | 1808 | 4.50±0.40mm | 2.00±0.20mm | 1.60±0.30mm |  |  | 0 | 编带包装
1206B153M631NT | 15nF | X7R | 630V | ±20% | 1206 | 3.20±0.30mm | 1.60±0.30mm | 1.25±0.20mm |  |  | 0 | 编带包装
0805B153M201NT | 15nF | X7R | 200V | ±20% | 0805 | 2.00±0.20mm | 1.25±0.20mm | 0.80±0.20mm |  |  | 0 | 编带包装
1206B153M101NT | 15nF | X7R | 100V | ±20% | 1206 | 3.20±0.30mm | 1.60±0.30mm | 0.80±0.20mm |  |  | 0 | 编带包装
0805B153M101NT | 15nF | X7R | 100V | ±20% | 0805 | 2.00±0.20mm | 1.25±0.20mm | 0.80±0.20mm |  |  | 0 | 编带包装
2225B153K302NT | 15nF | X7R | 3000V | ±10% | 2225 | 5.70±0.50mm | 6.30±0.50mm | 1.60±0.30mm |  |  | 0 | 编带包装
1812B153K102NT | 15nF | X7R | 1000V | ±10% | 1812 | 4.50±0.40mm | 3.20±0.30mm | 1.60±0.30mm |  |  | 0 | 编带包装
1808B153K102NT | 15nF | X7R | 1000V | ±10% | 1808 | 4.50±0.40mm | 2.00±0.20mm | 1.60±0.30mm |  |  | 0 | 编带包装
1210B153K102NT | 15nF | X7R | 1000V | ±10% | 1210 | 3.20±0.30mm | 2.50±0.30mm | 1.60±0.30mm |  |  | 0 | 编带包装
1210B153K631NT | 15nF | X7R | 630V | ±10% | 1210 | 3.20±0.30mm | 2.50±0.30mm | 1.25±0.20mm |  |  | 0 | 编带包装
1206B153K631NT | 15nF | X7R | 630V | ±10% | 1206 | 3.20±0.30mm | 1.60±0.30mm | 1.25±0.20mm |  |  | 0 | 编带包装
1812B153K501NT | 15nF | X7R | 500V | ±10% | 1812 | 4.50±0.40mm | 3.20±0.30mm | 1.60±0.30mm |  |  | 0 | 编带包装
1210B153K501NT | 15nF | X7R | 500V | ±10% | 1210 | 3.20±0.30mm | 2.50±0.30mm | 1.25±0.20mm |  |  | 0 | 编带包装
1206B153K501NT | 15nF | X7R | 500V | ±10% | 1206 | 3.20±0.30mm | 1.60±0.30mm | 1.25±0.20mm |  |  | 0 | 编带包装
1206B153K251NT | 15nF | X7R | 250V | ±10% | 1206 | 3.20±0.30mm | 1.60±0.30mm | 0.80±0.20mm |  |  | 0 | 编带包装
0805B153K251NT | 15nF | X7R | 250V | ±10% | 0805 | 2.00±0.20mm | 1.25±0.20mm | 0.80±0.20mm |  |  | 0 | 编带包装
1206B153K201NT | 15nF | X7R | 200V | ±10% | 1206 | 3.20±0.30mm | 1.60±0.30mm | 0.80±0.20mm |  |  | 0 | 编带包装
0805B153K201NT | 15nF | X7R | 200V | ±10% | 0805 | 2.00±0.20mm | 1.25±0.20mm | 0.80±0.20mm |  |  | 0 | 编带包装
1206B153K101NT | 15nF | X7R | 100V | ±10% | 1206 | 3.20±0.30mm | 1.60±0.30mm | 0.80±0.20mm |  |  | 0 | 编带包装
0805B153K101NT | 15nF | X7R | 100V | ±10% | 0805 | 2.00±0.20mm | 1.25±0.20mm | 0.80±0.20mm |  |  | 0 | 编带包装
0603B153K101NT | 15nF | X7R | 100V | ±10% | 0603 | 1.60±0.10mm | 0.80±0.10mm | 0.80±0.10mm |  |  | 0 | 编带包装
0603B153J101NT | 15nF | X7R | 100V | ±5% | 0603 | 1.60±0.10mm | 0.80±0.10mm | 0.80±0.10mm |  |  | 0 | 编带包装
1812B123K202NT | 12nF | X7R | 2000V | ±10% | 1812 | 4.50±0.40mm | 3.20±0.30mm | 1.60±0.30mm |  |  | 0 | 编带包装
1812B123K201NT | 12nF | X7R | 200V | ±10% | 1812 | 4.50±0.40mm | 3.20±0.30mm | 1.60±0.30mm |  |  | 0 | 编带包装
1812B103M202NT | 10nF | X7R | 2000V | ±20% | 1812 | 4.50±0.40mm | 3.20±0.30mm | 1.60±0.30mm |  |  | 0 | 编带包装
1210B103M202NT | 10nF | X7R | 2000V | ±20% | 1210 | 3.20±0.30mm | 2.50±0.30mm | 1.60±0.30mm |  |  | 0 | 编带包装
1812B103M102NT | 10nF | X7R | 1000V | ±20% | 1812 | 4.50±0.40mm | 3.20±0.30mm | 1.60±0.30mm |  |  | 0 | 编带包装
1808B103M102NT | 10nF | X7R | 1000V | ±20% | 1808 | 4.50±0.40mm | 2.00±0.20mm | 1.60±0.30mm |  |  | 0 | 编带包装
1210B103M102NT | 10nF | X7R | 1000V | ±20% | 1210 | 3.20±0.30mm | 2.50±0.30mm | 1.25±0.20mm |  |  | 0 | 编带包装
1206B103M102NT | 10nF | X7R | 1000V | ±20% | 1206 | 3.20±0.30mm | 1.60±0.30mm | 1.25±0.20mm |  |  | 0 | 编带包装
1206B103M631NT | 10nF | X7R | 630V | ±20% | 1206 | 3.20±0.30mm | 1.60±0.30mm | 1.25±0.20mm |  |  | 0 | 编带包装
1210B103M501NT | 10nF | X7R | 500V | ±20% | 1210 | 3.20±0.30mm | 2.50±0.30mm | 1.25±0.20mm |  |  | 0 | 编带包装
0805B103M501NT | 10nF | X7R | 500V | ±20% | 0805 | 2.00±0.20mm | 1.25±0.20mm | 1.25±0.20mm |  |  | 0 | 编带包装
1210B103M251NT | 10nF | X7R | 250V | ±20% | 1210 | 3.20±0.30mm | 2.50±0.30mm | 1.25±0.20mm |  |  | 0 | 编带包装
0805B103M251NT | 10nF | X7R | 250V | ±20% | 0805 | 2.00±0.20mm | 1.25±0.20mm | 0.80±0.20mm |  |  | 0 | 编带包装
0603B103M251NT | 10nF | X7R | 250V | ±20% | 0603 | 1.60±0.10mm | 0.80±0.10mm | 0.80±0.10mm |  |  | 0 | 编带包装
1206B103M101NT | 10nF | X7R | 100V | ±20% | 1206 | 3.20±0.30mm | 1.60±0.30mm | 0.80±0.20mm |  |  | 0 | 编带包装
0805B103M101NT | 10nF | X7R | 100V | ±20% | 0805 | 2.00±0.20mm | 1.25±0.20mm | 0.80±0.20mm |  |  | 0 | 编带包装
0603B103M101NT | 10nF | X7R | 100V | ±20% | 0603 | 1.60±0.10mm | 0.80±0.10mm | 0.80±0.10mm |  |  | 0 | 编带包装
2225B103K302NT | 10nF | X7R | 3000V | ±10% | 2225 | 5.70±0.50mm | 6.30±0.50mm | 1.60±0.30mm |  |  | 0 | 编带包装
2220B103K302NT | 10nF | X7R | 3000V | ±10% | 2220 | 5.70±0.40mm | 5.00±0.40mm | 1.60±0.30mm |  |  | 0 | 编带包装
1812B103K302NT | 10nF | X7R | 3000V | ±10% | 1812 | 4.50±0.40mm | 3.20±0.30mm | 2.50±0.30mm |  |  | 0 | 编带包装
2220B103K252NT | 10nF | X7R | 2500V | ±10% | 2220 | 5.70±0.40mm | 5.00±0.40mm | 1.60±0.30mm |  |  | 0 | 编带包装
2225B103K202NT | 10nF | X7R | 2000V | ±10% | 2225 | 5.70±0.50mm | 6.30±0.50mm | 1.60±0.30mm |  |  | 0 | 编带包装
2220B103K202NT | 10nF | X7R | 2000V | ±10% | 2220 | 5.70±0.40mm | 5.00±0.40mm | 1.60±0.30mm |  |  | 0 | 编带包装
1825B103K202NT | 10nF | X7R | 2000V | ±10% | 1825 | 4.50±0.40mm | 6.30±0.50mm | 1.60±0.30mm |  |  | 0 | 编带包装
1812B103K202NT | 10nF | X7R | 2000V | ±10% | 1812 | 4.50±0.40mm | 3.20±0.30mm | 1.60±0.30mm |  |  | 0 | 编带包装
1808B103K202NT | 10nF | X7R | 2000V | ±10% | 1808 | 4.50±0.40mm | 2.00±0.20mm | 1.60±0.30mm |  |  | 0 | 编带包装
1210B103K202NT | 10nF | X7R | 2000V | ±10% | 1210 | 3.20±0.30mm | 2.50±0.30mm | 1.60±0.30mm |  |  | 0 | 编带包装
2225B103K102NT | 10nF | X7R | 1000V | ±10% | 2225 | 5.70±0.50mm | 6.30±0.50mm | 1.60±0.30mm |  |  | 0 | 编带包装
2220B103K102NT | 10nF | X7R | 1000V | ±10% | 2220 | 5.70±0.40mm | 5.00±0.40mm | 1.60±0.30mm |  |  | 0 | 编带包装
1812B103K102NT | 10nF | X7R | 1000V | ±10% | 1812 | 4.50±0.40mm | 3.20±0.30mm | 1.60±0.30mm |  |  | 0 | 编带包装
1808B103K102NT | 10nF | X7R | 1000V | ±10% | 1808 | 4.50±0.40mm | 2.00±0.20mm | 1.60±0.30mm |  |  | 0 | 编带包装
1210B103K102NT | 10nF | X7R | 1000V | ±10% | 1210 | 3.20±0.30mm | 2.50±0.30mm | 1.25±0.20mm |  |  | 0 | 编带包装
1206B103K102NT | 10nF | X7R | 1000V | ±10% | 1206 | 3.20±0.30mm | 1.60±0.30mm | 1.25±0.20mm |  |  | 0 | 编带包装
2220B103K631NT | 10nF | X7R | 630V | ±10% | 2220 | 5.70±0.40mm | 5.00±0.40mm | 1.60±0.30mm |  |  | 0 | 编带包装
1210B103K631NT | 10nF | X7R | 630V | ±10% | 1210 | 3.20±0.30mm | 2.50±0.30mm | 1.25±0.20mm |  |  | 0 | 编带包装
1206B103K631NT | 10nF | X7R | 630V | ±10% | 1206 | 3.20±0.30mm | 1.60±0.30mm | 1.25±0.20mm |  |  | 0 | 编带包装
2225B103K501NT | 10nF | X7R | 500V | ±10% | 2225 | 5.70±0.50mm | 6.30±0.50mm | 1.60±0.30mm |  |  | 0 | 编带包装
1812B103K501NT | 10nF | X7R | 500V | ±10% | 1812 | 4.50±0.40mm | 3.20±0.30mm | 1.60±0.30mm |  |  | 0 | 编带包装
1210B103K501NT | 10nF | X7R | 500V | ±10% | 1210 | 3.20±0.30mm | 2.50±0.30mm | 1.25±0.20mm |  |  | 0 | 编带包装
1206B103K501NT | 10nF | X7R | 500V | ±10% | 1206 | 3.20±0.30mm | 1.60±0.30mm | 1.25±0.20mm |  |  | 0 | 编带包装
0805B103K501NT | 10nF | X7R | 500V | ±10% | 0805 | 2.00±0.20mm | 1.25±0.20mm | 1.25±0.20mm |  |  | 0 | 编带包装
2220B103K251NT | 10nF | X7R | 250V | ±10% | 2220 | 5.70±0.40mm | 5.00±0.40mm | 1.60±0.30mm |  |  | 0 | 编带包装
1812B103K251NT | 10nF | X7R | 250V | ±10% | 1812 | 4.50±0.40mm | 3.20±0.30mm | 1.60±0.30mm |  |  | 0 | 编带包装
1210B103K251NT | 10nF | X7R | 250V | ±10% | 1210 | 3.20±0.30mm | 2.50±0.30mm | 1.25±0.20mm |  |  | 0 | 编带包装
1206B103K251NT | 10nF | X7R | 250V | ±10% | 1206 | 3.20±0.30mm | 1.60±0.30mm | 0.80±0.20mm |  |  | 0 | 编带包装
0805B103K251NT | 10nF | X7R | 250V | ±10% | 0805 | 2.00±0.20mm | 1.25±0.20mm | 0.80±0.20mm |  |  | 0 | 编带包装
0603B103K251NT | 10nF | X7R | 250V | ±10% | 0603 | 1.60±0.10mm | 0.80±0.10mm | 0.80±0.10mm |  |  | 0 | 编带包装
1206B103K201NT | 10nF | X7R | 200V | ±10% | 1206 | 3.20±0.30mm | 1.60±0.30mm | 0.80±0.20mm |  |  | 0 | 编带包装
0805B103K201NT | 10nF | X7R | 200V | ±10% | 0805 | 2.00±0.20mm | 1.25±0.20mm | 0.80±0.20mm |  |  | 0 | 编带包装
0603B103K201NT | 10nF | X7R | 200V | ±10% | 0603 | 1.60±0.10mm | 0.80±0.10mm | 0.80±0.10mm |  |  | 0 | 编带包装
1210B103K101NT | 10nF | X7R | 100V | ±10% | 1210 | 3.20±0.30mm | 2.50±0.30mm | 1.25±0.20mm |  |  | 0 | 编带包装
1206B103K101NT | 10nF | X7R | 100V | ±10% | 1206 | 3.20±0.30mm | 1.60±0.30mm | 0.80±0.20mm |  |  | 0 | 编带包装
0805B103K101NT | 10nF | X7R | 100V | ±10% | 0805 | 2.00±0.20mm | 1.25±0.20mm | 0.80±0.20mm |  |  | 0 | 编带包装
0805B103K101ND | 10nF | X7R | 100V | ±10% | 0805 | 2.00±0.20mm | 1.25±0.20mm | 0.80±0.20mm |  |  | 0 | 0
0603B103K101NT | 10nF | X7R | 100V | ±10% | 0603 | 1.60±0.10mm | 0.80±0.10mm | 0.80±0.10mm |  |  | 0 | 编带包装
0402B103K101NT | 10nF | X7R | 100V | ±10% | 0402 | 1.00±0.05mm | 0.50±0.05mm | 0.50±0.05mm |  |  | 0 | 编带包装
2220B103J302NT | 10nF | X7R | 3000V | ±5% | 2220 | 5.70±0.40mm | 5.00±0.40mm | 1.60±0.30mm |  |  | 0 | 编带包装
1206B103J102NT | 10nF | X7R | 1000V | ±5% | 1206 | 3.20±0.30mm | 1.60±0.30mm | 1.25±0.20mm |  |  | 0 | 编带包装
1210CG103J631NT | 10nF | C0G | 630V | ±5% | 1210 | 3.20±0.30mm | 2.50±0.30mm | 2.50±0.30mm |  |  | 0 | 编带包装
1206B103J631NT | 10nF | X7R | 630V | ±5% | 1206 | 3.20±0.30mm | 1.60±0.30mm | 1.25±0.20mm |  |  | 0 | 编带包装
1812B103J501NT | 10nF | X7R | 500V | ±5% | 1812 | 4.50±0.40mm | 3.20±0.30mm | 1.60±0.30mm |  |  | 0 | 编带包装
1206B103J501NT | 10nF | X7R | 500V | ±5% | 1206 | 3.20±0.30mm | 1.60±0.30mm | 1.25±0.20mm |  |  | 0 | 编带包装
0805B103J501NT | 10nF | X7R | 500V | ±5% | 0805 | 2.00±0.20mm | 1.25±0.20mm | 1.25±0.20mm |  |  | 0 | 编带包装
1206B103J251NT | 10nF | X7R | 250V | ±5% | 1206 | 3.20±0.30mm | 1.60±0.30mm | 0.80±0.20mm |  |  | 0 | 编带包装
0805B103J251NT | 10nF | X7R | 250V | ±5% | 0805 | 2.00±0.20mm | 1.25±0.20mm | 0.80±0.20mm |  |  | 0 | 编带包装
0603B103J251NT | 10nF | X7R | 250V | ±5% | 0603 | 1.60±0.10mm | 0.80±0.10mm | 0.80±0.10mm |  |  | 0 | 编带包装
1206B103J201NT | 10nF | X7R | 200V | ±5% | 1206 | 3.20±0.30mm | 1.60±0.30mm | 0.80±0.20mm |  |  | 0 | 编带包装
0805B103J201NT | 10nF | X7R | 200V | ±5% | 0805 | 2.00±0.20mm | 1.25±0.20mm | 0.80±0.20mm |  |  | 0 | 编带包装
1206B103J101NT | 10nF | X7R | 100V | ±5% | 1206 | 3.20±0.30mm | 1.60±0.30mm | 0.80±0.20mm |  |  | 0 | 编带包装
0805B103J101NT | 10nF | X7R | 100V | ±5% | 0805 | 2.00±0.20mm | 1.25±0.20mm | 0.80±0.20mm |  |  | 0 | 编带包装
0603B103J101NT | 10nF | X7R | 100V | ±5% | 0603 | 1.60±0.10mm | 0.80±0.10mm | 0.80±0.10mm |  |  | 0 | 编带包装
1206B822M102AT | 8.2nF | X7R | 1000V | ±20% | 1206 | 3.20±0.30mm | 1.60±0.30mm | 1.60±0.30mm |  |  | 0 | 编带包装
1812B822K202NT | 8.2nF | X7R | 2000V | ±10% | 1812 | 4.50±0.40mm | 3.20±0.30mm | 1.60±0.30mm |  |  | 0 | 编带包装
1812B682M202NT | 6.8nF | X7R | 2000V | ±20% | 1812 | 4.50±0.40mm | 3.20±0.30mm | 1.60±0.30mm |  |  | 0 | 编带包装
2220B682K202NT | 6.8nF | X7R | 2000V | ±10% | 2220 | 5.70±0.40mm | 5.00±0.40mm | 1.60±0.30mm |  |  | 0 | 编带包装
1812B682K202NT | 6.8nF | X7R | 2000V | ±10% | 1812 | 4.50±0.40mm | 3.20±0.30mm | 1.60±0.30mm |  |  | 0 | 编带包装
1808B682K202NT | 6.8nF | X7R | 2000V | ±10% | 1808 | 4.50±0.40mm | 2.00±0.20mm | 1.60±0.30mm |  |  | 0 | 编带包装
1210B682K202NT | 6.8nF | X7R | 2000V | ±10% | 1210 | 3.20±0.30mm | 2.50±0.30mm | 1.60±0.30mm |  |  | 0 | 编带包装
1206B682K202NT | 6.8nF | X7R | 2000V | ±10% | 1206 | 3.20±0.30mm | 1.60±0.30mm | 1.60±0.30mm |  |  | 0 | 编带包装
1210B682K102NT | 6.8nF | X7R | 1000V | ±10% | 1210 | 3.20±0.30mm | 2.50±0.30mm | 1.25±0.20mm |  |  | 0 | 编带包装
1206B682K102NT | 6.8nF | X7R | 1000V | ±10% | 1206 | 3.20±0.30mm | 1.60±0.30mm | 1.60±0.30mm |  |  | 0 | 编带包装
1206B682K631NT | 6.8nF | X7R | 630V | ±10% | 1206 | 3.20±0.30mm | 1.60±0.30mm | 1.25±0.20mm |  |  | 0 | 编带包装
1206B682K501NT | 6.8nF | X7R | 500V | ±10% | 1206 | 3.20±0.30mm | 1.60±0.30mm | 1.25±0.20mm |  |  | 0 | 编带包装
1812B682K251NT | 6.8nF | X7R | 250V | ±10% | 1812 | 4.50±0.40mm | 3.20±0.30mm | 1.60±0.30mm |  |  | 0 | 编带包装
1210B682K251NT | 6.8nF | X7R | 250V | ±10% | 1210 | 3.20±0.30mm | 2.50±0.30mm | 1.25±0.20mm |  |  | 0 | 编带包装
1206B682K251NT | 6.8nF | X7R | 250V | ±10% | 1206 | 3.20±0.30mm | 1.60±0.30mm | 0.80±0.20mm |  |  | 0 | 编带包装
1206B682K201NT | 6.8nF | X7R | 200V | ±10% | 1206 | 3.20±0.30mm | 1.60±0.30mm | 0.80±0.20mm |  |  | 0 | 编带包装
1210B682K101NT | 6.8nF | X7R | 100V | ±10% | 1210 | 3.20±0.30mm | 2.50±0.30mm | 1.25±0.20mm |  |  | 0 | 编带包装
1206B682K101NT | 6.8nF | X7R | 100V | ±10% | 1206 | 3.20±0.30mm | 1.60±0.30mm | 0.80±0.20mm |  |  | 0 | 编带包装
1210CG682J102NT | 6.8nF | C0G | 1000V | ±5% | 1210 | 3.20±0.30mm | 2.50±0.30mm | 2.50±0.30mm |  |  | 0 | 编带包装
1206B682J102NT | 6.8nF | X7R | 1000V | ±5% | 1206 | 3.20±0.30mm | 1.60±0.30mm | 1.60±0.30mm |  |  | 0 | 编带包装
1210CG682J631NT | 6.8nF | C0G | 630V | ±5% | 1210 | 3.20±0.30mm | 2.50±0.30mm | 2.50±0.30mm |  |  | 0 | 编带包装
1206B682J501NT | 6.8nF | X7R | 500V | ±5% | 1206 | 3.20±0.30mm | 1.60±0.30mm | 1.25±0.20mm |  |  | 0 | 编带包装
1206B682J251NT | 6.8nF | X7R | 250V | ±5% | 1206 | 3.20±0.30mm | 1.60±0.30mm | 0.80±0.20mm |  |  | 0 | 编带包装
1210CG682J101NT | 6.8nF | C0G | 100V | ±5% | 1210 | 3.20±0.30mm | 2.50±0.30mm | 1.25±0.20mm |  |  | 0 | 编带包装
1206B682J101NT | 6.8nF | X7R | 100V | ±5% | 1206 | 3.20±0.30mm | 1.60±0.30mm | 0.80±0.20mm |  |  | 0 | 编带包装
2220CG682F102NT | 6.8nF | C0G | 1000V | ±1% | 2220 | 5.70±0.40mm | 5.00±0.40mm | 2.50±0.30mm |  |  | 0 | 编带包装
1210CG682F101NT | 6.8nF | C0G | 100V | ±1% | 1210 | 3.20±0.30mm | 2.50±0.30mm | 1.25±0.20mm |  |  | 0 | 编带包装
0805B562M631NT | 5.6nF | X7R | 630V | ±20% | 0805 | 2.00±0.20mm | 1.25±0.20mm | 0.80±0.20mm |  |  | 0 | 编带包装
1206B562M501NT | 5.6nF | X7R | 500V | ±20% | 1206 | 3.20±0.30mm | 1.60±0.30mm | 1.25±0.20mm |  |  | 0 | 编带包装
2220B562K302NT | 5.6nF | X7R | 3000V | ±10% | 2220 | 5.70±0.40mm | 5.00±0.40mm | 1.60±0.30mm |  |  | 0 | 编带包装
1812B562K202NT | 5.6nF | X7R | 2000V | ±10% | 1812 | 4.50±0.40mm | 3.20±0.30mm | 1.60±0.30mm |  |  | 0 | 编带包装
1812B562K102NT | 5.6nF | X7R | 1000V | ±10% | 1812 | 4.50±0.40mm | 3.20±0.30mm | 1.60±0.30mm |  |  | 0 | 编带包装
1210B562K102NT | 5.6nF | X7R | 1000V | ±10% | 1210 | 3.20±0.30mm | 2.50±0.30mm | 1.25±0.20mm |  |  | 0 | 编带包装
1206B562K102NT | 5.6nF | X7R | 1000V | ±10% | 1206 | 3.20±0.30mm | 1.60±0.30mm | 1.25±0.20mm |  |  | 0 | 编带包装
0805B562K631NT | 5.6nF | X7R | 630V | ±10% | 0805 | 2.00±0.20mm | 1.25±0.20mm | 0.80±0.20mm |  |  | 0 | 编带包装
1210B562K501NT | 5.6nF | X7R | 500V | ±10% | 1210 | 3.20±0.30mm | 2.50±0.30mm | 1.25±0.20mm |  |  | 0 | 编带包装
1206B562K501NT | 5.6nF | X7R | 500V | ±10% | 1206 | 3.20±0.30mm | 1.60±0.30mm | 1.25±0.20mm |  |  | 0 | 编带包装
0805B562K501NT | 5.6nF | X7R | 500V | ±10% | 0805 | 2.00±0.20mm | 1.25±0.20mm | 0.80±0.20mm |  |  | 0 | 编带包装
1206B562K251NT | 5.6nF | X7R | 250V | ±10% | 1206 | 3.20±0.30mm | 1.60±0.30mm | 0.80±0.20mm |  |  | 0 | 编带包装
0805B562K251NT | 5.6nF | X7R | 250V | ±10% | 0805 | 2.00±0.20mm | 1.25±0.20mm | 0.80±0.20mm |  |  | 0 | 编带包装
1206B562K201NT | 5.6nF | X7R | 200V | ±10% | 1206 | 3.20±0.30mm | 1.60±0.30mm | 0.80±0.20mm |  |  | 0 | 编带包装
0805B562K201NT | 5.6nF | X7R | 200V | ±10% | 0805 | 2.00±0.20mm | 1.25±0.20mm | 0.80±0.20mm |  |  | 0 | 编带包装
1206B562K101NT | 5.6nF | X7R | 100V | ±10% | 1206 | 3.20±0.30mm | 1.60±0.30mm | 0.80±0.20mm |  |  | 0 | 编带包装
0805B562K101NT | 5.6nF | X7R | 100V | ±10% | 0805 | 2.00±0.20mm | 1.25±0.20mm | 0.80±0.20mm |  |  | 0 | 编带包装
0603B562K101NT | 5.6nF | X7R | 100V | ±10% | 0603 | 1.60±0.10mm | 0.80±0.10mm | 0.80±0.10mm |  |  | 0 | 编带包装
1206B562J102NT | 5.6nF | X7R | 1000V | ±5% | 1206 | 3.20±0.30mm | 1.60±0.30mm | 1.25±0.20mm |  |  | 0 | 编带包装
1206B562J631NT | 5.6nF | X7R | 630V | ±5% | 1206 | 3.20±0.30mm | 1.60±0.30mm | 1.25±0.20mm |  |  | 0 | 编带包装
1206B562J501NT | 5.6nF | X7R | 500V | ±5% | 1206 | 3.20±0.30mm | 1.60±0.30mm | 1.25±0.20mm |  |  | 0 | 编带包装
2220B472M502NT | 4.7nF | X7R | 5000V | ±20% | 2220 | 5.70±0.40mm | 5.00±0.40mm | 2.00±0.30mm |  |  | 0 | 编带包装
2220B472M302NT | 4.7nF | X7R | 3000V | ±20% | 2220 | 5.70±0.40mm | 5.00±0.40mm | 1.60±0.30mm |  |  | 0 | 编带包装
1825B472M302NT | 4.7nF | X7R | 3000V | ±20% | 1825 | 4.50±0.40mm | 6.30±0.50mm | 1.60±0.30mm |  |  | 0 | 编带包装
1812B472M302NT | 4.7nF | X7R | 3000V | ±20% | 1812 | 4.50±0.40mm | 3.20±0.30mm | 1.60±0.30mm |  |  | 0 | 编带包装
1808B472M302NT | 4.7nF | X7R | 3000V | ±20% | 1808 | 4.50±0.40mm | 2.00±0.20mm | 1.60±0.30mm |  |  | 0 | 编带包装
1812B472M202NT | 4.7nF | X7R | 2000V | ±20% | 1812 | 4.50±0.40mm | 3.20±0.30mm | 1.60±0.30mm |  |  | 0 | 编带包装
1210B472M202NT | 4.7nF | X7R | 2000V | ±20% | 1210 | 3.20±0.30mm | 2.50±0.30mm | 1.60±0.30mm |  |  | 0 | 编带包装
1210B472M102NT | 4.7nF | X7R | 1000V | ±20% | 1210 | 3.20±0.30mm | 2.50±0.30mm | 1.25±0.20mm |  |  | 0 | 编带包装
1206B472M102NT | 4.7nF | X7R | 1000V | ±20% | 1206 | 3.20±0.30mm | 1.60±0.30mm | 1.25±0.20mm |  |  | 0 | 编带包装
1206B472M501NT | 4.7nF | X7R | 500V | ±20% | 1206 | 3.20±0.30mm | 1.60±0.30mm | 1.25±0.20mm |  |  | 0 | 编带包装
0805B472M501NT | 4.7nF | X7R | 500V | ±20% | 0805 | 2.00±0.20mm | 1.25±0.20mm | 0.80±0.20mm |  |  | 0 | 编带包装
0805B472M251NT | 4.7nF | X7R | 250V | ±20% | 0805 | 2.00±0.20mm | 1.25±0.20mm | 0.80±0.20mm |  |  | 0 | 编带包装
0805B472M101NT | 4.7nF | X7R | 100V | ±20% | 0805 | 2.00±0.20mm | 1.25±0.20mm | 0.80±0.20mm |  |  | 0 | 编带包装
0603B472M101NT | 4.7nF | X7R | 100V | ±20% | 0603 | 1.60±0.10mm | 0.80±0.10mm | 0.80±0.10mm |  |  | 0 | 编带包装
0402B472M101NT | 4.7nF | X7R | 100V | ±20% | 0402 | 1.00±0.05mm | 0.50±0.05mm | 0.50±0.05mm |  |  | 0 | 编带包装
2220B472K502NT | 4.7nF | X7R | 5000V | ±10% | 2220 | 5.70±0.40mm | 5.00±0.40mm | 2.00±0.30mm |  |  | 0 | 编带包装
2225B472K302NT | 4.7nF | X7R | 3000V | ±10% | 2225 | 5.70±0.50mm | 6.30±0.50mm | 1.60±0.30mm |  |  | 0 | 编带包装
2220B472K302NT | 4.7nF | X7R | 3000V | ±10% | 2220 | 5.70±0.40mm | 5.00±0.40mm | 1.60±0.30mm |  |  | 0 | 编带包装
1825B472K302NT | 4.7nF | X7R | 3000V | ±10% | 1825 | 4.50±0.40mm | 6.30±0.50mm | 1.60±0.30mm |  |  | 0 | 编带包装
1812B472K302NT | 4.7nF | X7R | 3000V | ±10% | 1812 | 4.50±0.40mm | 3.20±0.30mm | 1.60±0.30mm |  |  | 0 | 编带包装
1808B472K302NT | 4.7nF | X7R | 3000V | ±10% | 1808 | 4.50±0.40mm | 2.00±0.20mm | 1.60±0.30mm |  |  | 0 | 编带包装
2220B472K202NT | 4.7nF | X7R | 2000V | ±10% | 2220 | 5.70±0.40mm | 5.00±0.40mm | 1.60±0.30mm |  |  | 0 | 编带包装
1812B472K202NT | 4.7nF | X7R | 2000V | ±10% | 1812 | 4.50±0.40mm | 3.20±0.30mm | 1.60±0.30mm |  |  | 0 | 编带包装
1808B472K202NT | 4.7nF | X7R | 2000V | ±10% | 1808 | 4.50±0.40mm | 2.00±0.20mm | 1.60±0.30mm |  |  | 0 | 编带包装
1210B472K202NT | 4.7nF | X7R | 2000V | ±10% | 1210 | 3.20±0.30mm | 2.50±0.30mm | 1.60±0.30mm |  |  | 0 | 编带包装
1206B472K202NT | 4.7nF | X7R | 2000V | ±10% | 1206 | 3.20±0.30mm | 1.60±0.30mm | 1.25±0.20mm |  |  | 0 | 编带包装
2220B472K102NT | 4.7nF | X7R | 1000V | ±10% | 2220 | 5.70±0.40mm | 5.00±0.40mm | 1.60±0.30mm |  |  | 0 | 编带包装
1812B472K102NT | 4.7nF | X7R | 1000V | ±10% | 1812 | 4.50±0.40mm | 3.20±0.30mm | 1.60±0.30mm |  |  | 0 | 编带包装
1808B472K102NT | 4.7nF | X7R | 1000V | ±10% | 1808 | 4.50±0.40mm | 2.00±0.20mm | 1.60±0.30mm |  |  | 0 | 编带包装
1210B472K102NT | 4.7nF | X7R | 1000V | ±10% | 1210 | 3.20±0.30mm | 2.50±0.30mm | 1.25±0.20mm |  |  | 0 | 编带包装
1206B472K102NT | 4.7nF | X7R | 1000V | ±10% | 1206 | 3.20±0.30mm | 1.60±0.30mm | 1.25±0.20mm |  |  | 0 | 编带包装
1206B472K631NT | 4.7nF | X7R | 630V | ±10% | 1206 | 3.20±0.30mm | 1.60±0.30mm | 1.25±0.20mm |  |  | 0 | 编带包装
0805B472K631NT | 4.7nF | X7R | 630V | ±10% | 0805 | 2.00±0.20mm | 1.25±0.20mm | 0.80±0.20mm |  |  | 0 | 编带包装
1210B472K501NT | 4.7nF | X7R | 500V | ±10% | 1210 | 3.20±0.30mm | 2.50±0.30mm | 1.25±0.20mm |  |  | 0 | 编带包装
1206B472K501NT | 4.7nF | X7R | 500V | ±10% | 1206 | 3.20±0.30mm | 1.60±0.30mm | 1.25±0.20mm |  |  | 0 | 编带包装
0805B472K501NT | 4.7nF | X7R | 500V | ±10% | 0805 | 2.00±0.20mm | 1.25±0.20mm | 0.80±0.20mm |  |  | 0 | 编带包装
2220B472K251NT | 4.7nF | X7R | 250V | ±10% | 2220 | 5.70±0.40mm | 5.00±0.40mm | 1.60±0.30mm |  |  | 0 | 编带包装
1812B472K251NT | 4.7nF | X7R | 250V | ±10% | 1812 | 4.50±0.40mm | 3.20±0.30mm | 1.60±0.30mm |  |  | 0 | 编带包装
1210B472K251NT | 4.7nF | X7R | 250V | ±10% | 1210 | 3.20±0.30mm | 2.50±0.30mm | 1.25±0.20mm |  |  | 0 | 编带包装
1206B472K251NT | 4.7nF | X7R | 250V | ±10% | 1206 | 3.20±0.30mm | 1.60±0.30mm | 0.80±0.20mm |  |  | 0 | 编带包装
0805B472K251NT | 4.7nF | X7R | 250V | ±10% | 0805 | 2.00±0.20mm | 1.25±0.20mm | 0.80±0.20mm |  |  | 0 | 编带包装
0603B472K251NT | 4.7nF | X7R | 250V | ±10% | 0603 | 1.60±0.10mm | 0.80±0.10mm | 0.80±0.10mm |  |  | 0 | 编带包装
1206B472K201NT | 4.7nF | X7R | 200V | ±10% | 1206 | 3.20±0.30mm | 1.60±0.30mm | 0.80±0.20mm |  |  | 0 | 编带包装
0805B472K201NT | 4.7nF | X7R | 200V | ±10% | 0805 | 2.00±0.20mm | 1.25±0.20mm | 0.80±0.20mm |  |  | 0 | 编带包装
0603B472K201NT | 4.7nF | X7R | 200V | ±10% | 0603 | 1.60±0.10mm | 0.80±0.10mm | 0.80±0.10mm |  |  | 0 | 编带包装
1210B472K101NT | 4.7nF | X7R | 100V | ±10% | 1210 | 3.20±0.30mm | 2.50±0.30mm | 1.25±0.20mm |  |  | 0 | 编带包装
1206B472K101NT | 4.7nF | X7R | 100V | ±10% | 1206 | 3.20±0.30mm | 1.60±0.30mm | 0.80±0.20mm |  |  | 0 | 编带包装
0805B472K101NT | 4.7nF | X7R | 100V | ±10% | 0805 | 2.00±0.20mm | 1.25±0.20mm | 0.80±0.20mm |  |  | 0 | 编带包装
0603B472K101NT | 4.7nF | X7R | 100V | ±10% | 0603 | 1.60±0.10mm | 0.80±0.10mm | 0.80±0.10mm |  |  | 0 | 编带包装
0402B472K101NT | 4.7nF | X7R | 100V | ±10% | 0402 | 1.00±0.05mm | 0.50±0.05mm | 0.50±0.05mm |  |  | 0 | 编带包装
1206B472J102NT | 4.7nF | X7R | 1000V | ±5% | 1206 | 3.20±0.30mm | 1.60±0.30mm | 1.25±0.20mm |  |  | 0 | 编带包装
1206B472J631NT | 4.7nF | X7R | 630V | ±5% | 1206 | 3.20±0.30mm | 1.60±0.30mm | 1.25±0.20mm |  |  | 0 | 编带包装
1812CG472J501NT | 4.7nF | C0G | 500V | ±5% | 1812 | 4.50±0.40mm | 3.20±0.30mm | 1.60±0.30mm |  |  | 0 | 编带包装
1206B472J501NT | 4.7nF | X7R | 500V | ±5% | 1206 | 3.20±0.30mm | 1.60±0.30mm | 1.25±0.20mm |  |  | 0 | 编带包装
0805B472J251NT | 4.7nF | X7R | 250V | ±5% | 0805 | 2.00±0.20mm | 1.25±0.20mm | 0.80±0.20mm |  |  | 0 | 编带包装
0805CG472J251NT | 4.7nF | C0G | 250V | ±5% | 0805 | 2.00±0.20mm | 1.25±0.20mm | 1.25±0.20mm |  |  | 0 | 编带包装
0603B472J251NT | 4.7nF | X7R | 250V | ±5% | 0603 | 1.60±0.10mm | 0.80±0.10mm | 0.80±0.10mm |  |  | 0 | 编带包装
1812CG472J201NT | 4.7nF | C0G | 200V | ±5% | 1812 | 4.50±0.40mm | 3.20±0.30mm | 1.60±0.30mm |  |  | 0 | 编带包装
0805B472J201NT | 4.7nF | X7R | 200V | ±5% | 0805 | 2.00±0.20mm | 1.25±0.20mm | 0.80±0.20mm |  |  | 0 | 编带包装
0603B472J201NT | 4.7nF | X7R | 200V | ±5% | 0603 | 1.60±0.10mm | 0.80±0.10mm | 0.80±0.10mm |  |  | 0 | 编带包装
1210CG472J101NT | 4.7nF | C0G | 100V | ±5% | 1210 | 3.20±0.30mm | 2.50±0.30mm | 1.25±0.20mm |  |  | 0 | 编带包装
1206B472J101NT | 4.7nF | X7R | 100V | ±5% | 1206 | 3.20±0.30mm | 1.60±0.30mm | 0.80±0.20mm |  |  | 0 | 编带包装
0805B472J101NT | 4.7nF | X7R | 100V | ±5% | 0805 | 2.00±0.20mm | 1.25±0.20mm | 0.80±0.20mm |  |  | 0 | 编带包装
0805CG472J101NT | 4.7nF | C0G | 100V | ±5% | 0805 | 2.00±0.20mm | 1.25±0.20mm | 0.80±0.20mm |  |  | 0 | 编带包装
0603B472J101NT | 4.7nF | X7R | 100V | ±5% | 0603 | 1.60±0.10mm | 0.80±0.10mm | 0.80±0.10mm |  |  | 0 | 编带包装
1812B332M302NT | 3.3nF | X7R | 3000V | ±20% | 1812 | 4.50±0.40mm | 3.20±0.30mm | 1.60±0.30mm |  |  | 0 | 编带包装
1808B332M302NT | 3.3nF | X7R | 3000V | ±20% | 1808 | 4.50±0.40mm | 2.00±0.20mm | 1.60±0.30mm |  |  | 0 | 编带包装
1812B332M202NT | 3.3nF | X7R | 2000V | ±20% | 1812 | 4.50±0.40mm | 3.20±0.30mm | 1.60±0.30mm |  |  | 0 | 编带包装
1808B332M202NT | 3.3nF | X7R | 2000V | ±20% | 1808 | 4.50±0.40mm | 2.00±0.20mm | 1.60±0.30mm |  |  | 0 | 编带包装
1210B332M102NT | 3.3nF | X7R | 1000V | ±20% | 1210 | 3.20±0.30mm | 2.50±0.30mm | 1.25±0.20mm |  |  | 0 | 编带包装
1206B332M102NT | 3.3nF | X7R | 1000V | ±20% | 1206 | 3.20±0.30mm | 1.60±0.30mm | 1.25±0.20mm |  |  | 0 | 编带包装
1210B332M501NT | 3.3nF | X7R | 500V | ±20% | 1210 | 3.20±0.30mm | 2.50±0.30mm | 1.25±0.20mm |  |  | 0 | 编带包装
1206B332M501NT | 3.3nF | X7R | 500V | ±20% | 1206 | 3.20±0.30mm | 1.60±0.30mm | 1.25±0.20mm |  |  | 0 | 编带包装
0805B332M501NT | 3.3nF | X7R | 500V | ±20% | 0805 | 2.00±0.20mm | 1.25±0.20mm | 1.25±0.20mm |  |  | 0 | 编带包装
1206B332M101NT | 3.3nF | X7R | 100V | ±20% | 1206 | 3.20±0.30mm | 1.60±0.30mm | 0.80±0.20mm |  |  | 0 | 编带包装
0805B332M101NT | 3.3nF | X7R | 100V | ±20% | 0805 | 2.00±0.20mm | 1.25±0.20mm | 0.80±0.20mm |  |  | 0 | 编带包装
2220B332K402NT | 3.3nF | X7R | 4000V | ±10% | 2220 | 5.70±0.40mm | 5.00±0.40mm | 1.60±0.30mm |  |  | 0 | 编带包装
1812B332K302NT | 3.3nF | X7R | 3000V | ±10% | 1812 | 4.50±0.40mm | 3.20±0.30mm | 1.60±0.30mm |  |  | 0 | 编带包装
1808B332K302NT | 3.3nF | X7R | 3000V | ±10% | 1808 | 4.50±0.40mm | 2.00±0.20mm | 1.60±0.30mm |  |  | 0 | 编带包装
1812B332K202NT | 3.3nF | X7R | 2000V | ±10% | 1812 | 4.50±0.40mm | 3.20±0.30mm | 1.60±0.30mm |  |  | 0 | 编带包装
1808B332K202NT | 3.3nF | X7R | 2000V | ±10% | 1808 | 4.50±0.40mm | 2.00±0.20mm | 1.60±0.30mm |  |  | 0 | 编带包装
1210B332K202NT | 3.3nF | X7R | 2000V | ±10% | 1210 | 3.20±0.30mm | 2.50±0.30mm | 1.25±0.20mm |  |  | 0 | 编带包装
1206B332K202NT | 3.3nF | X7R | 2000V | ±10% | 1206 | 3.20±0.30mm | 1.60±0.30mm | 1.25±0.20mm |  |  | 0 | 编带包装
1808B332K102NT | 3.3nF | X7R | 1000V | ±10% | 1808 | 4.50±0.40mm | 2.00±0.20mm | 1.60±0.30mm |  |  | 0 | 编带包装
1210B332K102NT | 3.3nF | X7R | 1000V | ±10% | 1210 | 3.20±0.30mm | 2.50±0.30mm | 1.25±0.20mm |  |  | 0 | 编带包装
1206B332K102NT | 3.3nF | X7R | 1000V | ±10% | 1206 | 3.20±0.30mm | 1.60±0.30mm | 1.25±0.20mm |  |  | 0 | 编带包装
1206B332K631NT | 3.3nF | X7R | 630V | ±10% | 1206 | 3.20±0.30mm | 1.60±0.30mm | 0.80±0.20mm |  |  | 0 | 编带包装
0805B332K631NT | 3.3nF | X7R | 630V | ±10% | 0805 | 2.00±0.20mm | 1.25±0.20mm | 0.80±0.20mm |  |  | 0 | 编带包装
1210B332K501NT | 3.3nF | X7R | 500V | ±10% | 1210 | 3.20±0.30mm | 2.50±0.30mm | 1.25±0.20mm |  |  | 0 | 编带包装
1206B332K501NT | 3.3nF | X7R | 500V | ±10% | 1206 | 3.20±0.30mm | 1.60±0.30mm | 1.25±0.20mm |  |  | 0 | 编带包装
0805B332K501NT | 3.3nF | X7R | 500V | ±10% | 0805 | 2.00±0.20mm | 1.25±0.20mm | 1.25±0.20mm |  |  | 0 | 编带包装
1210B332K251NT | 3.3nF | X7R | 250V | ±10% | 1210 | 3.20±0.30mm | 2.50±0.30mm | 1.25±0.20mm |  |  | 0 | 编带包装
1206B332K251NT | 3.3nF | X7R | 250V | ±10% | 1206 | 3.20±0.30mm | 1.60±0.30mm | 0.80±0.20mm |  |  | 0 | 编带包装
0805B332K251NT | 3.3nF | X7R | 250V | ±10% | 0805 | 2.00±0.20mm | 1.25±0.20mm | 0.80±0.20mm |  |  | 0 | 编带包装
0805B332K251ND | 3.3nF | X7R | 250V | ±10% | 0805 | 2.00±0.20mm | 1.25±0.20mm | 0.80±0.20mm |  |  | 0
0603B332K251NT | 3.3nF | X7R | 250V | ±10% | 0603 | 1.60±0.10mm | 0.80±0.10mm | 0.80±0.10mm |  |  | 0 | 编带包装
1206B332K201NT | 3.3nF | X7R | 200V | ±10% | 1206 | 3.20±0.30mm | 1.60±0.30mm | 0.80±0.20mm |  |  | 0 | 编带包装
0805B332K201NT | 3.3nF | X7R | 200V | ±10% | 0805 | 2.00±0.20mm | 1.25±0.20mm | 0.80±0.20mm |  |  | 0 | 编带包装
0603B332K201NT | 3.3nF | X7R | 200V | ±10% | 0603 | 1.60±0.10mm | 0.80±0.10mm | 0.80±0.10mm |  |  | 0 | 编带包装
1206B332K101NT | 3.3nF | X7R | 100V | ±10% | 1206 | 3.20±0.30mm | 1.60±0.30mm | 0.80±0.20mm |  |  | 0 | 编带包装
0805B332K101NT | 3.3nF | X7R | 100V | ±10% | 0805 | 2.00±0.20mm | 1.25±0.20mm | 0.80±0.20mm |  |  | 0 | 编带包装
0603B332K101NT | 3.3nF | X7R | 100V | ±10% | 0603 | 1.60±0.10mm | 0.80±0.10mm | 0.80±0.10mm |  |  | 0 | 编带包装
0402B332K101NT | 3.3nF | X7R | 100V | ±10% | 0402 | 1.00±0.05mm | 0.50±0.05mm | 0.50±0.05mm |  |  | 0 | 编带包装
1210B332J102NT | 3.3nF | X7R | 1000V | ±5% | 1210 | 3.20±0.30mm | 2.50±0.30mm | 1.25±0.20mm |  |  | 0 | 编带包装
1206CG332J631NT | 3.3nF | C0G | 630V | ±5% | 1206 | 3.20±0.30mm | 1.60±0.30mm | 1.60±0.30mm |  |  | 0 | 编带包装
2220CG332J501NT | 3.3nF | C0G | 500V | ±5% | 2220 | 5.70±0.40mm | 5.00±0.40mm | 1.60±0.30mm |  |  | 0 | 编带包装
1206B332J501NT | 3.3nF | X7R | 500V | ±5% | 1206 | 3.20±0.30mm | 1.60±0.30mm | 1.25±0.20mm |  |  | 0 | 编带包装
0805B332J501NT | 3.3nF | X7R | 500V | ±5% | 0805 | 2.00±0.20mm | 1.25±0.20mm | 1.25±0.20mm |  |  | 0 | 编带包装
0805B332J251NT | 3.3nF | X7R | 250V | ±5% | 0805 | 2.00±0.20mm | 1.25±0.20mm | 0.80±0.20mm |  |  | 0 | 编带包装
0805CG332J251NT | 3.3nF | C0G | 250V | ±5% | 0805 | 2.00±0.20mm | 1.25±0.20mm | 1.25±0.20mm |  |  | 0 | 编带包装
1210CG332J101NT | 3.3nF | C0G | 100V | ±5% | 1210 | 3.20±0.30mm | 2.50±0.30mm | 1.25±0.20mm |  |  | 0 | 编带包装
1206CG332J101NT | 3.3nF | C0G | 100V | ±5% | 1206 | 3.20±0.30mm | 1.60±0.30mm | 0.80±0.20mm |  |  | 0 | 编带包装
1206B332J101NT | 3.3nF | X7R | 100V | ±5% | 1206 | 3.20±0.30mm | 1.60±0.30mm | 0.80±0.20mm |  |  | 0 | 编带包装
0805B332J101NT | 3.3nF | X7R | 100V | ±5% | 0805 | 2.00±0.20mm | 1.25±0.20mm | 0.80±0.20mm |  |  | 0 | 编带包装
0805CG332J101NT | 3.3nF | C0G | 100V | ±5% | 0805 | 2.00±0.20mm | 1.25±0.20mm | 0.80±0.20mm |  |  | 0 | 编带包装
0603B332J101NT | 3.3nF | X7R | 100V | ±5% | 0603 | 1.60±0.10mm | 0.80±0.10mm | 0.80±0.10mm |  |  | 0 | 编带包装
1812B272M202NT | 2.7nF | X7R | 2000V | ±20% | 1812 | 4.50±0.40mm | 3.20±0.30mm | 1.60±0.30mm |  |  | 0 | 编带包装
1812B272K302NT | 2.7nF | X7R | 3000V | ±10% | 1812 | 4.50±0.40mm | 3.20±0.30mm | 1.60±0.30mm |  |  | 0 | 编带包装
1808B272K302NT | 2.7nF | X7R | 3000V | ±10% | 1808 | 4.50±0.40mm | 2.00±0.20mm | 2.00±0.30mm |  |  | 0 | 编带包装
2220B272K202NT | 2.7nF | X7R | 2000V | ±10% | 2220 | 5.70±0.40mm | 5.00±0.40mm | 1.60±0.30mm |  |  | 0 | 编带包装
1812B272K202NT | 2.7nF | X7R | 2000V | ±10% | 1812 | 4.50±0.40mm | 3.20±0.30mm | 1.60±0.30mm |  |  | 0 | 编带包装
1808B272K202NT | 2.7nF | X7R | 2000V | ±10% | 1808 | 4.50±0.40mm | 2.00±0.20mm | 2.00±0.30mm |  |  | 0 | 编带包装
1210B272K202NT | 2.7nF | X7R | 2000V | ±10% | 1210 | 3.20±0.30mm | 2.50±0.30mm | 1.60±0.30mm |  |  | 0 | 编带包装
1206B272K202NT | 2.7nF | X7R | 2000V | ±10% | 1206 | 3.20±0.30mm | 1.60±0.30mm | 1.25±0.20mm |  |  | 0 | 编带包装
1210B272K102NT | 2.7nF | X7R | 1000V | ±10% | 1210 | 3.20±0.30mm | 2.50±0.30mm | 1.25±0.20mm |  |  | 0 | 编带包装
1206B272K102NT | 2.7nF | X7R | 1000V | ±10% | 1206 | 3.20±0.30mm | 1.60±0.30mm | 1.25±0.20mm |  |  | 0 | 编带包装
1206B272K501NT | 2.7nF | X7R | 500V | ±10% | 1206 | 3.20±0.30mm | 1.60±0.30mm | 1.25±0.20mm |  |  | 0 | 编带包装
0805B272K501NT | 2.7nF | X7R | 500V | ±10% | 0805 | 2.00±0.20mm | 1.25±0.20mm | 0.80±0.20mm |  |  | 0 | 编带包装
1206B272K251NT | 2.7nF | X7R | 250V | ±10% | 1206 | 3.20±0.30mm | 1.60±0.30mm | 0.80±0.20mm |  |  | 0 | 编带包装
0805B272K251NT | 2.7nF | X7R | 250V | ±10% | 0805 | 2.00±0.20mm | 1.25±0.20mm | 0.80±0.20mm |  |  | 0 | 编带包装
0603B272K251NT | 2.7nF | X7R | 250V | ±10% | 0603 | 1.60±0.10mm | 0.80±0.10mm | 0.80±0.10mm |  |  | 0 | 编带包装
1206B272K201NT | 2.7nF | X7R | 200V | ±10% | 1206 | 3.20±0.30mm | 1.60±0.30mm | 0.80±0.20mm |  |  | 0 | 编带包装
0603B272K201NT | 2.7nF | X7R | 200V | ±10% | 0603 | 1.60±0.10mm | 0.80±0.10mm | 0.80±0.10mm |  |  | 0 | 编带包装
1206B272K101NT | 2.7nF | X7R | 100V | ±10% | 1206 | 3.20±0.30mm | 1.60±0.30mm | 0.80±0.20mm |  |  | 0 | 编带包装
0805B272K101NT | 2.7nF | X7R | 100V | ±10% | 0805 | 2.00±0.20mm | 1.25±0.20mm | 0.80±0.20mm |  |  | 0 | 编带包装
0603B272K101NT | 2.7nF | X7R | 100V | ±10% | 0603 | 1.60±0.10mm | 0.80±0.10mm | 0.80±0.10mm |  |  | 0 | 编带包装
0402B272K101NT | 2.7nF | X7R | 100V | ±10% | 0402 | 1.00±0.05mm | 0.50±0.05mm | 0.50±0.05mm |  |  | 0 | 编带包装
1206B272J501NT | 2.7nF | X7R | 500V | ±5% | 1206 | 3.20±0.30mm | 1.60±0.30mm | 1.25±0.20mm |  |  | 0 | 编带包装
0603B272J201NT | 2.7nF | X7R | 200V | ±5% | 0603 | 1.60±0.10mm | 0.80±0.10mm | 0.80±0.10mm |  |  | 0 | 编带包装
1206CG272J101NT | 2.7nF | C0G | 100V | ±5% | 1206 | 3.20±0.30mm | 1.60±0.30mm | 0.80±0.20mm |  |  | 0 | 编带包装
1210CG272F501NT | 2.7nF | C0G | 500V | ±1% | 1210 | 3.20±0.30mm | 2.50±0.30mm | 2.00±0.30mm |  |  | 0 | 编带包装
2211B222M502NT | 2.2nF | X7R | 5000V | ±20% | 2211 | 5.70±0.40mm | 2.80±0.30mm | 1.60±0.30mm |  |  | 0 | 编带包装
1812B222M302NT | 2.2nF | X7R | 3000V | ±20% | 1812 | 4.50±0.40mm | 3.20±0.30mm | 1.60±0.30mm |  |  | 0 | 编带包装
1808B222M302NT | 2.2nF | X7R | 3000V | ±20% | 1808 | 4.50±0.40mm | 2.00±0.20mm | 1.60±0.30mm |  |  | 0 | 编带包装
1812B222M202NT | 2.2nF | X7R | 2000V | ±20% | 1812 | 4.50±0.40mm | 3.20±0.30mm | 1.60±0.30mm |  |  | 0 | 编带包装
1808B222M202NT | 2.2nF | X7R | 2000V | ±20% | 1808 | 4.50±0.40mm | 2.00±0.20mm | 1.60±0.30mm |  |  | 0 | 编带包装
1210B222M202NT | 2.2nF | X7R | 2000V | ±20% | 1210 | 3.20±0.30mm | 2.50±0.30mm | 1.60±0.30mm |  |  | 0 | 编带包装
1206B222M202NT | 2.2nF | X7R | 2000V | ±20% | 1206 | 3.20±0.30mm | 1.60±0.30mm | 1.25±0.20mm |  |  | 0 | 编带包装
1812B222M102NT | 2.2nF | X7R | 1000V | ±20% | 1812 | 4.50±0.40mm | 3.20±0.30mm | 1.60±0.30mm |  |  | 0 | 编带包装
1206B222M102NT | 2.2nF | X7R | 1000V | ±20% | 1206 | 3.20±0.30mm | 1.60±0.30mm | 1.25±0.20mm |  |  | 0 | 编带包装
1206B222M501NT | 2.2nF | X7R | 500V | ±20% | 1206 | 3.20±0.30mm | 1.60±0.30mm | 0.80±0.20mm |  |  | 0 | 编带包装
0805B222M501NT | 2.2nF | X7R | 500V | ±20% | 0805 | 2.00±0.20mm | 1.25±0.20mm | 0.80±0.20mm |  |  | 0 | 编带包装
1210B222M251NT | 2.2nF | X7R | 250V | ±20% | 1210 | 3.20±0.30mm | 2.50±0.30mm | 1.25±0.20mm |  |  | 0 | 编带包装
1206B222M201NT | 2.2nF | X7R | 200V | ±20% | 1206 | 3.20±0.30mm | 1.60±0.30mm | 0.80±0.20mm |  |  | 0 | 编带包装
1206B222M101NT | 2.2nF | X7R | 100V | ±20% | 1206 | 3.20±0.30mm | 1.60±0.30mm | 0.80±0.20mm |  |  | 0 | 编带包装
0805B222M101NT | 2.2nF | X7R | 100V | ±20% | 0805 | 2.00±0.20mm | 1.25±0.20mm | 0.80±0.20mm |  |  | 0 | 编带包装
0603B222M101NT | 2.2nF | X7R | 100V | ±20% | 0603 | 1.60±0.10mm | 0.80±0.10mm | 0.80±0.10mm |  |  | 0 | 编带包装
0402B222M101NT | 2.2nF | X7R | 100V | ±20% | 0402 | 1.00±0.05mm | 0.50±0.05mm | 0.50±0.05mm |  |  | 0 | 编带包装
2220B222K502NT | 2.2nF | X7R | 5000V | ±10% | 2220 | 5.70±0.40mm | 5.00±0.40mm | 2.00±0.30mm |  |  | 0 | 编带包装
2211B222K502NT | 2.2nF | X7R | 5000V | ±10% | 2211 | 5.70±0.40mm | 2.80±0.30mm | 1.60±0.30mm |  |  | 0 | 编带包装
1812B222K502NT | 2.2nF | X7R | 5000V | ±10% | 1812 | 4.50±0.40mm | 3.20±0.30mm | 1.60±0.30mm |  |  | 0 | 编带包装
1812B222K402NT | 2.2nF | X7R | 4000V | ±10% | 1812 | 4.50±0.40mm | 3.20±0.30mm | 1.60±0.30mm |  |  | 0 | 编带包装
2225B222K302NT | 2.2nF | X7R | 3000V | ±10% | 2225 | 5.70±0.50mm | 6.30±0.50mm | 1.60±0.30mm |  |  | 0 | 编带包装
2220B222K302NT | 2.2nF | X7R | 3000V | ±10% | 2220 | 5.70±0.40mm | 5.00±0.40mm | 1.60±0.30mm |  |  | 0 | 编带包装
1812B222K302NT | 2.2nF | X7R | 3000V | ±10% | 1812 | 4.50±0.40mm | 3.20±0.30mm | 1.60±0.30mm |  |  | 0 | 编带包装
1808B222K302NT | 2.2nF | X7R | 3000V | ±10% | 1808 | 4.50±0.40mm | 2.00±0.20mm | 1.60±0.30mm |  |  | 0 | 编带包装
2220B222K202NT | 2.2nF | X7R | 2000V | ±10% | 2220 | 5.70±0.40mm | 5.00±0.40mm | 1.60±0.30mm |  |  | 0 | 编带包装
1812B222K202NT | 2.2nF | X7R | 2000V | ±10% | 1812 | 4.50±0.40mm | 3.20±0.30mm | 1.60±0.30mm |  |  | 0 | 编带包装
1808B222K202NT | 2.2nF | X7R | 2000V | ±10% | 1808 | 4.50±0.40mm | 2.00±0.20mm | 1.60±0.30mm |  |  | 0 | 编带包装
1210B222K202NT | 2.2nF | X7R | 2000V | ±10% | 1210 | 3.20±0.30mm | 2.50±0.30mm | 1.60±0.30mm |  |  | 0 | 编带包装
1206B222K202NT | 2.2nF | X7R | 2000V | ±10% | 1206 | 3.20±0.30mm | 1.60±0.30mm | 1.25±0.20mm |  |  | 0 | 编带包装
1812B222K102NT | 2.2nF | X7R | 1000V | ±10% | 1812 | 4.50±0.40mm | 3.20±0.30mm | 1.60±0.30mm |  |  | 0 | 编带包装
1808B222K102NT | 2.2nF | X7R | 1000V | ±10% | 1808 | 4.50±0.40mm | 2.00±0.20mm | 1.60±0.30mm |  |  | 0 | 编带包装
1210B222K102NT | 2.2nF | X7R | 1000V | ±10% | 1210 | 3.20±0.30mm | 2.50±0.30mm | 1.25±0.20mm |  |  | 0 | 编带包装
1206B222K102NT | 2.2nF | X7R | 1000V | ±10% | 1206 | 3.20±0.30mm | 1.60±0.30mm | 1.25±0.20mm |  |  | 0 | 编带包装
0805B222K102NT | 2.2nF | X7R | 1000V | ±10% | 0805 | 2.00±0.20mm | 1.25±0.20mm | 1.25±0.20mm |  |  | 0 | 编带包装
2220B222K631NT | 2.2nF | X7R | 630V | ±10% | 2220 | 5.70±0.40mm | 5.00±0.40mm | 1.60±0.30mm |  |  | 0 | 编带包装
1210B222K631NT | 2.2nF | X7R | 630V | ±10% | 1210 | 3.20±0.30mm | 2.50±0.30mm | 1.25±0.20mm |  |  | 0 | 编带包装
1206B222K631NT | 2.2nF | X7R | 630V | ±10% | 1206 | 3.20±0.30mm | 1.60±0.30mm | 0.80±0.20mm |  |  | 0 | 编带包装
1206CG222K631NT | 2.2nF | C0G | 630V | ±10% | 1206 | 3.20±0.30mm | 1.60±0.30mm | 1.60±0.30mm |  |  | 0 | 编带包装
0805B222K631NT | 2.2nF | X7R | 630V | ±10% | 0805 | 2.00±0.20mm | 1.25±0.20mm | 0.80±0.20mm |  |  | 0 | 编带包装
2220B222K501NT | 2.2nF | X7R | 500V | ±10% | 2220 | 5.70±0.40mm | 5.00±0.40mm | 1.60±0.30mm |  |  | 0 | 编带包装
1206B222K501NT | 2.2nF | X7R | 500V | ±10% | 1206 | 3.20±0.30mm | 1.60±0.30mm | 0.80±0.20mm |  |  | 0 | 编带包装
0805B222K501NT | 2.2nF | X7R | 500V | ±10% | 0805 | 2.00±0.20mm | 1.25±0.20mm | 0.80±0.20mm |  |  | 0 | 编带包装
1812B222K251NT | 2.2nF | X7R | 250V | ±10% | 1812 | 4.50±0.40mm | 3.20±0.30mm | 1.60±0.30mm |  |  | 0 | 编带包装
1808B222K251NT | 2.2nF | X7R | 250V | ±10% | 1808 | 4.50±0.40mm | 2.00±0.20mm | 2.00±0.30mm |  |  | 0 | 编带包装
1210B222K251NT | 2.2nF | X7R | 250V | ±10% | 1210 | 3.20±0.30mm | 2.50±0.30mm | 1.25±0.20mm |  |  | 0 | 编带包装
1206B222K251NT | 2.2nF | X7R | 250V | ±10% | 1206 | 3.20±0.30mm | 1.60±0.30mm | 0.80±0.20mm |  |  | 0 | 编带包装
0805B222K251NT | 2.2nF | X7R | 250V | ±10% | 0805 | 2.00±0.20mm | 1.25±0.20mm | 0.80±0.20mm |  |  | 0 | 编带包装
0603B222K251NT | 2.2nF | X7R | 250V | ±10% | 0603 | 1.60±0.10mm | 0.80±0.10mm | 0.80±0.10mm |  |  | 0 | 编带包装
1206B222K201NT | 2.2nF | X7R | 200V | ±10% | 1206 | 3.20±0.30mm | 1.60±0.30mm | 0.80±0.20mm |  |  | 0 | 编带包装
0805B222K201NT | 2.2nF | X7R | 200V | ±10% | 0805 | 2.00±0.20mm | 1.25±0.20mm | 0.80±0.20mm |  |  | 0 | 编带包装
0603B222K201NT | 2.2nF | X7R | 200V | ±10% | 0603 | 1.60±0.10mm | 0.80±0.10mm | 0.80±0.10mm |  |  | 0 | 编带包装
1206B222K101NT | 2.2nF | X7R | 100V | ±10% | 1206 | 3.20±0.30mm | 1.60±0.30mm | 0.80±0.20mm |  |  | 0 | 编带包装
0805B222K101NT | 2.2nF | X7R | 100V | ±10% | 0805 | 2.00±0.20mm | 1.25±0.20mm | 0.80±0.20mm |  |  | 0 | 编带包装
0603B222K101NT | 2.2nF | X7R | 100V | ±10% | 0603 | 1.60±0.10mm | 0.80±0.10mm | 0.80±0.10mm |  |  | 0 | 编带包装
0402B222K101NT | 2.2nF | X7R | 100V | ±10% | 0402 | 1.00±0.05mm | 0.50±0.05mm | 0.50±0.05mm |  |  | 0 | 编带包装
1812CG222J102NT | 2.2nF | C0G | 1000V | ±5% | 1812 | 4.50±0.40mm | 3.20±0.30mm | 2.50±0.30mm |  |  | 0 | 编带包装
1210CG222J102NT | 2.2nF | C0G | 1000V | ±5% | 1210 | 3.20±0.30mm | 2.50±0.30mm | 2.00±0.30mm |  |  | 0 | 编带包装
1206B222J102NT | 2.2nF | X7R | 1000V | ±5% | 1206 | 3.20±0.30mm | 1.60±0.30mm | 1.25±0.20mm |  |  | 0 | 编带包装
1206CG222J631NT | 2.2nF | C0G | 630V | ±5% | 1206 | 3.20±0.30mm | 1.60±0.30mm | 1.60±0.30mm |  |  | 0 | 编带包装
1206B222J631NT | 2.2nF | X7R | 630V | ±5% | 1206 | 3.20±0.30mm | 1.60±0.30mm | 0.80±0.20mm |  |  | 0 | 编带包装
1210CG222J501NT | 2.2nF | C0G | 500V | ±5% | 1210 | 3.20±0.30mm | 2.50±0.30mm | 1.60±0.30mm |  |  | 0 | 编带包装
1206B222J501NT | 2.2nF | X7R | 500V | ±5% | 1206 | 3.20±0.30mm | 1.60±0.30mm | 0.80±0.20mm |  |  | 0 | 编带包装
0805B222J251NT | 2.2nF | X7R | 250V | ±5% | 0805 | 2.00±0.20mm | 1.25±0.20mm | 0.80±0.20mm |  |  | 0 | 编带包装
0805CG222J251NT | 2.2nF | C0G | 250V | ±5% | 0805 | 2.00±0.20mm | 1.25±0.20mm | 1.25±0.20mm |  |  | 0 | 编带包装
0603B222J251NT | 2.2nF | X7R | 250V | ±5% | 0603 | 1.60±0.10mm | 0.80±0.10mm | 0.80±0.10mm |  |  | 0 | 编带包装
1210CG222J101NT | 2.2nF | C0G | 100V | ±5% | 1210 | 3.20±0.30mm | 2.50±0.30mm | 1.25±0.20mm |  |  | 0 | 编带包装
1206CG222J101NT | 2.2nF | C0G | 100V | ±5% | 1206 | 3.20±0.30mm | 1.60±0.30mm | 0.80±0.20mm |  |  | 0 | 编带包装
1206B222J101NT | 2.2nF | X7R | 100V | ±5% | 1206 | 3.20±0.30mm | 1.60±0.30mm | 0.80±0.20mm |  |  | 0 | 编带包装
0805B222J101NT | 2.2nF | X7R | 100V | ±5% | 0805 | 2.00±0.20mm | 1.25±0.20mm | 0.80±0.20mm |  |  | 0 | 编带包装
0805CG222J101NT | 2.2nF | C0G | 100V | ±5% | 0805 | 2.00±0.20mm | 1.25±0.20mm | 0.80±0.20mm |  |  | 0 | 编带包装
0603B222J101NT | 2.2nF | X7R | 100V | ±5% | 0603 | 1.60±0.10mm | 0.80±0.10mm | 0.80±0.10mm |  |  | 0 | 编带包装
1206B182M102NT | 1.8nF | X7R | 1000V | ±20% | 1206 | 3.20±0.30mm | 1.60±0.30mm | 1.25±0.20mm |  |  | 0 | 编带包装
0805B182M501NT | 1.8nF | X7R | 500V | ±20% | 0805 | 2.00±0.20mm | 1.25±0.20mm | 0.80±0.20mm |  |  | 0 | 编带包装
1808B182K302NT | 1.8nF | X7R | 3000V | ±10% | 1808 | 4.50±0.40mm | 2.00±0.20mm | 2.00±0.30mm |  |  | 0 | 编带包装
1808B182K202NT | 1.8nF | X7R | 2000V | ±10% | 1808 | 4.50±0.40mm | 2.00±0.20mm | 1.60±0.30mm |  |  | 0 | 编带包装
1210B182K202NT | 1.8nF | X7R | 2000V | ±10% | 1210 | 3.20±0.30mm | 2.50±0.30mm | 1.60±0.30mm |  |  | 0 | 编带包装
1812B182K102NT | 1.8nF | X7R | 1000V | ±10% | 1812 | 4.50±0.40mm | 3.20±0.30mm | 1.60±0.30mm |  |  | 0 | 编带包装
1206B182K102NT | 1.8nF | X7R | 1000V | ±10% | 1206 | 3.20±0.30mm | 1.60±0.30mm | 1.25±0.20mm |  |  | 0 | 编带包装
1206B182K631NT | 1.8nF | X7R | 630V | ±10% | 1206 | 3.20±0.30mm | 1.60±0.30mm | 0.80±0.20mm |  |  | 0 | 编带包装
1206B182K501NT | 1.8nF | X7R | 500V | ±10% | 1206 | 3.20±0.30mm | 1.60±0.30mm | 0.80±0.20mm |  |  | 0 | 编带包装
0805B182K501NT | 1.8nF | X7R | 500V | ±10% | 0805 | 2.00±0.20mm | 1.25±0.20mm | 0.80±0.20mm |  |  | 0 | 编带包装
1206B182K251NT | 1.8nF | X7R | 250V | ±10% | 1206 | 3.20±0.30mm | 1.60±0.30mm | 0.80±0.20mm |  |  | 0 | 编带包装
0805B182K251NT | 1.8nF | X7R | 250V | ±10% | 0805 | 2.00±0.20mm | 1.25±0.20mm | 0.80±0.20mm |  |  | 0 | 编带包装
0603B182K251NT | 1.8nF | X7R | 250V | ±10% | 0603 | 1.60±0.10mm | 0.80±0.10mm | 0.80±0.10mm |  |  | 0 | 编带包装
1206B182K201NT | 1.8nF | X7R | 200V | ±10% | 1206 | 3.20±0.30mm | 1.60±0.30mm | 0.80±0.20mm |  |  | 0 | 编带包装
0805B182K201NT | 1.8nF | X7R | 200V | ±10% | 0805 | 2.00±0.20mm | 1.25±0.20mm | 0.80±0.20mm |  |  | 0 | 编带包装
0603B182K201NT | 1.8nF | X7R | 200V | ±10% | 0603 | 1.60±0.10mm | 0.80±0.10mm | 0.80±0.10mm |  |  | 0 | 编带包装
1206B182K101NT | 1.8nF | X7R | 100V | ±10% | 1206 | 3.20±0.30mm | 1.60±0.30mm | 0.80±0.20mm |  |  | 0 | 编带包装
0805B182K101NT | 1.8nF | X7R | 100V | ±10% | 0805 | 2.00±0.20mm | 1.25±0.20mm | 0.80±0.20mm |  |  | 0 | 编带包装
0603B182K101NT | 1.8nF | X7R | 100V | ±10% | 0603 | 1.60±0.10mm | 0.80±0.10mm | 0.80±0.10mm |  |  | 0 | 编带包装
0402B182K101NT | 1.8nF | X7R | 100V | ±10% | 0402 | 1.00±0.05mm | 0.50±0.05mm | 0.50±0.05mm |  |  | 0 | 编带包装
1210CG182J102NT | 1.8nF | C0G | 1000V | ±5% | 1210 | 3.20±0.30mm | 2.50±0.30mm | 2.00±0.30mm |  |  | 0 | 编带包装
0805CG182J101NT | 1.8nF | C0G | 100V | ±5% | 0805 | 2.00±0.20mm | 1.25±0.20mm | 0.80±0.20mm |  |  | 0 | 编带包装
1210CG182F102NT | 1.8nF | C0G | 1000V | ±1% | 1210 | 3.20±0.30mm | 2.50±0.30mm | 2.00±0.30mm |  |  | 0 | 编带包装
1210CG182F501NT | 1.8nF | C0G | 500V | ±1% | 1210 | 3.20±0.30mm | 2.50±0.30mm | 1.60±0.30mm |  |  | 0 | 编带包装
1808B152M302NT | 1.5nF | X7R | 3000V | ±20% | 1808 | 4.50±0.40mm | 2.00±0.20mm | 2.00±0.30mm |  |  | 0 | 编带包装
1808B152M202NT | 1.5nF | X7R | 2000V | ±20% | 1808 | 4.50±0.40mm | 2.00±0.20mm | 1.60±0.30mm |  |  | 0 | 编带包装
1210B152M202NT | 1.5nF | X7R | 2000V | ±20% | 1210 | 3.20±0.30mm | 2.50±0.30mm | 1.60±0.30mm |  |  | 0 | 编带包装
1206B152M202NT | 1.5nF | X7R | 2000V | ±20% | 1206 | 3.20±0.30mm | 1.60±0.30mm | 1.25±0.20mm |  |  | 0 | 编带包装
1808B152M102NT | 1.5nF | X7R | 1000V | ±20% | 1808 | 4.50±0.40mm | 2.00±0.20mm | 1.60±0.30mm |  |  | 0 | 编带包装
1206B152M102NT | 1.5nF | X7R | 1000V | ±20% | 1206 | 3.20±0.30mm | 1.60±0.30mm | 1.25±0.20mm |  |  | 0 | 编带包装
2211B152K502NT | 1.5nF | X7R | 5000V | ±10% | 2211 | 5.70±0.40mm | 2.80±0.30mm | 1.60±0.30mm |  |  | 0 | 编带包装
1812B152K302NT | 1.5nF | X7R | 3000V | ±10% | 1812 | 4.50±0.40mm | 3.20±0.30mm | 1.60±0.30mm |  |  | 0 | 编带包装
1808B152K302NT | 1.5nF | X7R | 3000V | ±10% | 1808 | 4.50±0.40mm | 2.00±0.20mm | 2.00±0.30mm |  |  | 0 | 编带包装
2220B152K202NT | 1.5nF | X7R | 2000V | ±10% | 2220 | 5.70±0.40mm | 5.00±0.40mm | 1.60±0.30mm |  |  | 0 | 编带包装
1812B152K202NT | 1.5nF | X7R | 2000V | ±10% | 1812 | 4.50±0.40mm | 3.20±0.30mm | 1.60±0.30mm |  |  | 0 | 编带包装
1808B152K202NT | 1.5nF | X7R | 2000V | ±10% | 1808 | 4.50±0.40mm | 2.00±0.20mm | 1.60±0.30mm |  |  | 0 | 编带包装
1210B152K202NT | 1.5nF | X7R | 2000V | ±10% | 1210 | 3.20±0.30mm | 2.50±0.30mm | 1.60±0.30mm |  |  | 0 | 编带包装
1206B152K202NT | 1.5nF | X7R | 2000V | ±10% | 1206 | 3.20±0.30mm | 1.60±0.30mm | 1.25±0.20mm |  |  | 0 | 编带包装
1210B152K102NT | 1.5nF | X7R | 1000V | ±10% | 1210 | 3.20±0.30mm | 2.50±0.30mm | 1.25±0.20mm |  |  | 0 | 编带包装
1206B152K102NT | 1.5nF | X7R | 1000V | ±10% | 1206 | 3.20±0.30mm | 1.60±0.30mm | 1.25±0.20mm |  |  | 0 | 编带包装
1206B152K631NT | 1.5nF | X7R | 630V | ±10% | 1206 | 3.20±0.30mm | 1.60±0.30mm | 0.80±0.20mm |  |  | 0 | 编带包装
1206CG152K631NT | 1.5nF | C0G | 630V | ±10% | 1206 | 3.20±0.30mm | 1.60±0.30mm | 1.60±0.30mm |  |  | 0 | 编带包装
1210CG152K501NT | 1.5nF | C0G | 500V | ±10% | 1210 | 3.20±0.30mm | 2.50±0.30mm | 1.25±0.20mm |  |  | 0 | 编带包装
1206B152K501NT | 1.5nF | X7R | 500V | ±10% | 1206 | 3.20±0.30mm | 1.60±0.30mm | 0.80±0.20mm |  |  | 0 | 编带包装
0805B152K501NT | 1.5nF | X7R | 500V | ±10% | 0805 | 2.00±0.20mm | 1.25±0.20mm | 0.80±0.20mm |  |  | 0 | 编带包装
1808B152K251NT | 1.5nF | X7R | 250V | ±10% | 1808 | 4.50±0.40mm | 2.00±0.20mm | 2.00±0.30mm |  |  | 0 | 编带包装
1206B152K251NT | 1.5nF | X7R | 250V | ±10% | 1206 | 3.20±0.30mm | 1.60±0.30mm | 0.80±0.20mm |  |  | 0 | 编带包装
0805B152K251NT | 1.5nF | X7R | 250V | ±10% | 0805 | 2.00±0.20mm | 1.25±0.20mm | 0.80±0.20mm |  |  | 0 | 编带包装
0603B152K251NT | 1.5nF | X7R | 250V | ±10% | 0603 | 1.60±0.10mm | 0.80±0.10mm | 0.80±0.10mm |  |  | 0 | 编带包装
1206B152K201NT | 1.5nF | X7R | 200V | ±10% | 1206 | 3.20±0.30mm | 1.60±0.30mm | 0.80±0.20mm |  |  | 0 | 编带包装
0805B152K201NT | 1.5nF | X7R | 200V | ±10% | 0805 | 2.00±0.20mm | 1.25±0.20mm | 0.80±0.20mm |  |  | 0 | 编带包装
0603B152K201NT | 1.5nF | X7R | 200V | ±10% | 0603 | 1.60±0.10mm | 0.80±0.10mm | 0.80±0.10mm |  |  | 0 | 编带包装
1206B152K101NT | 1.5nF | X7R | 100V | ±10% | 1206 | 3.20±0.30mm | 1.60±0.30mm | 0.80±0.20mm |  |  | 0 | 编带包装
0805B152K101NT | 1.5nF | X7R | 100V | ±10% | 0805 | 2.00±0.20mm | 1.25±0.20mm | 0.80±0.20mm |  |  | 0 | 编带包装
0603B152K101NT | 1.5nF | X7R | 100V | ±10% | 0603 | 1.60±0.10mm | 0.80±0.10mm | 0.80±0.10mm |  |  | 0 | 编带包装
0402B152K101NT | 1.5nF | X7R | 100V | ±10% | 0402 | 1.00±0.05mm | 0.50±0.05mm | 0.50±0.05mm |  |  | 0 | 编带包装
1812CG152J102NT | 1.5nF | C0G | 1000V | ±5% | 1812 | 4.50±0.40mm | 3.20±0.30mm | 1.60±0.30mm |  |  | 0 | 编带包装
1206CG152J631NT | 1.5nF | C0G | 630V | ±5% | 1206 | 3.20±0.30mm | 1.60±0.30mm | 1.60±0.30mm |  |  | 0 | 编带包装
1210CG152J501NT | 1.5nF | C0G | 500V | ±5% | 1210 | 3.20±0.30mm | 2.50±0.30mm | 1.25±0.20mm |  |  | 0 | 编带包装
1206CG152J501NT | 1.5nF | C0G | 500V | ±5% | 1206 | 3.20±0.30mm | 1.60±0.30mm | 1.60±0.30mm |  |  | 0 | 编带包装
1206B152J501NT | 1.5nF | X7R | 500V | ±5% | 1206 | 3.20±0.30mm | 1.60±0.30mm | 0.80±0.20mm |  |  | 0 | 编带包装
0805B152J201NT | 1.5nF | X7R | 200V | ±5% | 0805 | 2.00±0.20mm | 1.25±0.20mm | 0.80±0.20mm |  |  | 0 | 编带包装
1210CG152J101NT | 1.5nF | C0G | 100V | ±5% | 1210 | 3.20±0.30mm | 2.50±0.30mm | 1.25±0.20mm |  |  | 0 | 编带包装
1206CG152J101NT | 1.5nF | C0G | 100V | ±5% | 1206 | 3.20±0.30mm | 1.60±0.30mm | 0.80±0.20mm |  |  | 0 | 编带包装
0805B152J101NT | 1.5nF | X7R | 100V | ±5% | 0805 | 2.00±0.20mm | 1.25±0.20mm | 0.80±0.20mm |  |  | 0 | 编带包装
0805CG152J101NT | 1.5nF | C0G | 100V | ±5% | 0805 | 2.00±0.20mm | 1.25±0.20mm | 0.80±0.20mm |  |  | 0 | 编带包装
2220B102M502NT | 1nF | X7R | 5000V | ±20% | 2220 | 5.70±0.40mm | 5.00±0.40mm | 1.60±0.30mm |  |  | 0 | 编带包装
2211B102M502NT | 1nF | X7R | 5000V | ±20% | 2211 | 5.70±0.40mm | 2.80±0.30mm | 1.60±0.30mm |  |  | 0 | 编带包装
1808B102M502NT | 1nF | X7R | 5000V | ±20% | 1808 | 4.50±0.40mm | 2.00±0.20mm | 1.60±0.30mm |  |  | 0 | 编带包装
1812B102M402NT | 1nF | X7R | 4000V | ±20% | 1812 | 4.50±0.40mm | 3.20±0.30mm | 1.60±0.30mm |  |  | 0 | 编带包装
2220B102M302NT | 1nF | X7R | 3000V | ±20% | 2220 | 5.70±0.40mm | 5.00±0.40mm | 1.60±0.30mm |  |  | 0 | 编带包装
1812B102M302NT | 1nF | X7R | 3000V | ±20% | 1812 | 4.50±0.40mm | 3.20±0.30mm | 1.60±0.30mm |  |  | 0 | 编带包装
1808B102M302NT | 1nF | X7R | 3000V | ±20% | 1808 | 4.50±0.40mm | 2.00±0.20mm | 1.60±0.30mm |  |  | 0 | 编带包装
1206B102M252NT | 1nF | X7R | 2500V | ±20% | 1206 | 3.20±0.30mm | 1.60±0.30mm | 1.25±0.20mm |  |  | 0 | 编带包装
2220B102M202NT | 1nF | X7R | 2000V | ±20% | 2220 | 5.70±0.40mm | 5.00±0.40mm | 1.60±0.30mm |  |  | 0 | 编带包装
1812B102M202NT | 1nF | X7R | 2000V | ±20% | 1812 | 4.50±0.40mm | 3.20±0.30mm | 1.60±0.30mm |  |  | 0 | 编带包装
1210B102M202NT | 1nF | X7R | 2000V | ±20% | 1210 | 3.20±0.30mm | 2.50±0.30mm | 1.60±0.30mm |  |  | 0 | 编带包装
1206B102M202NT | 1nF | X7R | 2000V | ±20% | 1206 | 3.20±0.30mm | 1.60±0.30mm | 1.25±0.20mm |  |  | 0 | 编带包装
1210B102M102NT | 1nF | X7R | 1000V | ±20% | 1210 | 3.20±0.30mm | 2.50±0.30mm | 1.25±0.20mm |  |  | 0 | 编带包装
1206B102M102NT | 1nF | X7R | 1000V | ±20% | 1206 | 3.20±0.30mm | 1.60±0.30mm | 0.80±0.20mm |  |  | 0 | 编带包装
0805B102M102NT | 1nF | X7R | 1000V | ±20% | 0805 | 2.00±0.20mm | 1.25±0.20mm | 0.80±0.20mm |  |  | 0 | 编带包装
0805B102M631NT | 1nF | X7R | 630V | ±20% | 0805 | 2.00±0.20mm | 1.25±0.20mm | 0.80±0.20mm |  |  | 0 | 编带包装
1206B102M251NT | 1nF | X7R | 250V | ±20% | 1206 | 3.20±0.30mm | 1.60±0.30mm | 0.80±0.20mm |  |  | 0 | 编带包装
0805B102M251NT | 1nF | X7R | 250V | ±20% | 0805 | 2.00±0.20mm | 1.25±0.20mm | 0.80±0.20mm |  |  | 0 | 编带包装
1206B102M201NT | 1nF | X7R | 200V | ±20% | 1206 | 3.20±0.30mm | 1.60±0.30mm | 0.80±0.20mm |  |  | 0 | 编带包装
1206B102M101NT | 1nF | X7R | 100V | ±20% | 1206 | 3.20±0.30mm | 1.60±0.30mm | 0.80±0.20mm |  |  | 0 | 编带包装
0805B102M101NT | 1nF | X7R | 100V | ±20% | 0805 | 2.00±0.20mm | 1.25±0.20mm | 0.80±0.20mm |  |  | 0 | 编带包装
0603B102M101NT | 1nF | X7R | 100V | ±20% | 0603 | 1.60±0.10mm | 0.80±0.10mm | 0.80±0.10mm |  |  | 0 | 编带包装
0402B102M101NT | 1nF | X7R | 100V | ±20% | 0402 | 1.00±0.05mm | 0.50±0.05mm | 0.50±0.05mm |  |  | 0 | 编带包装
2220B102K502NT | 1nF | X7R | 5000V | ±10% | 2220 | 5.70±0.40mm | 5.00±0.40mm | 1.60±0.30mm |  |  | 0 | 编带包装
2211B102K502NT | 1nF | X7R | 5000V | ±10% | 2211 | 5.70±0.40mm | 2.80±0.30mm | 1.60±0.30mm |  |  | 0 | 编带包装
1808B102K502NT | 1nF | X7R | 5000V | ±10% | 1808 | 4.50±0.40mm | 2.00±0.20mm | 1.60±0.30mm |  |  | 0 | 编带包装
1812B102K402NT | 1nF | X7R | 4000V | ±10% | 1812 | 4.50±0.40mm | 3.20±0.30mm | 1.60±0.30mm |  |  | 0 | 编带包装
1808B102K402NT | 1nF | X7R | 4000V | ±10% | 1808 | 4.50±0.40mm | 2.00±0.20mm | 1.60±0.30mm |  |  | 0 | 编带包装
2220B102K302NT | 1nF | X7R | 3000V | ±10% | 2220 | 5.70±0.40mm | 5.00±0.40mm | 1.60±0.30mm |  |  | 0 | 编带包装
1812B102K302NT | 1nF | X7R | 3000V | ±10% | 1812 | 4.50±0.40mm | 3.20±0.30mm | 1.60±0.30mm |  |  | 0 | 编带包装
1808B102K302NT | 1nF | X7R | 3000V | ±10% | 1808 | 4.50±0.40mm | 2.00±0.20mm | 1.60±0.30mm |  |  | 0 | 编带包装
1808B102K302Y2 | 1nF | X7R | 3000V | ±10% | 1808 | 4.50±0.40mm | 2.00±0.20mm | 1.60±0.30mm |  |  | 0
1206B102K252NT | 1nF | X7R | 2500V | ±10% | 1206 | 3.20±0.30mm | 1.60±0.30mm | 1.25±0.20mm |  |  | 0 | 编带包装
2220B102K202NT | 1nF | X7R | 2000V | ±10% | 2220 | 5.70±0.40mm | 5.00±0.40mm | 1.60±0.30mm |  |  | 0 | 编带包装
1812CG102K202NT | 1nF | C0G | 2000V | ±10% | 1812 | 4.50±0.40mm | 3.20±0.30mm | 2.50±0.30mm |  |  | 0 | 编带包装
1812B102K202NT | 1nF | X7R | 2000V | ±10% | 1812 | 4.50±0.40mm | 3.20±0.30mm | 1.60±0.30mm |  |  | 0 | 编带包装
1808B102K202NT | 1nF | X7R | 2000V | ±10% | 1808 | 4.50±0.40mm | 2.00±0.20mm | 1.60±0.30mm |  |  | 0 | 编带包装
1808B102K202Y2 | 1nF | X7R | 2000V | ±10% | 1808 | 4.50±0.40mm | 2.00±0.20mm | 1.60±0.30mm |  |  | 0
1210B102K202NT | 1nF | X7R | 2000V | ±10% | 1210 | 3.20±0.30mm | 2.50±0.30mm | 1.60±0.30mm |  |  | 0 | 编带包装
1206B102K202NT | 1nF | X7R | 2000V | ±10% | 1206 | 3.20±0.30mm | 1.60±0.30mm | 1.25±0.20mm |  |  | 0 | 编带包装
1206B102K202AT | 1nF | X7R | 2000V | ±10% | 1206 | 3.20±0.30mm | 1.60±0.30mm | 1.25±0.20mm |  |  | 0 | 编带包装
1206B102K202ND | 1nF | X7R | 2000V | ±10% | 1206 | 3.20±0.30mm | 1.60±0.30mm | 1.25±0.20mm |  |  | 0 | 0
0805B102K202NT | 1nF | X7R | 2000V | ±10% | 0805 | 2.00±0.20mm | 1.25±0.20mm | 1.25±0.20mm |  |  | 0 | 编带包装
1812B102K102NT | 1nF | X7R | 1000V | ±10% | 1812 | 4.50±0.40mm | 3.20±0.30mm | 1.60±0.30mm |  |  | 0 | 编带包装
1808B102K102NT | 1nF | X7R | 1000V | ±10% | 1808 | 4.50±0.40mm | 2.00±0.20mm | 1.60±0.30mm |  |  | 0 | 编带包装
1210B102K102NT | 1nF | X7R | 1000V | ±10% | 1210 | 3.20±0.30mm | 2.50±0.30mm | 1.25±0.20mm |  |  | 0 | 编带包装
1206B102K102NT | 1nF | X7R | 1000V | ±10% | 1206 | 3.20±0.30mm | 1.60±0.30mm | 0.80±0.20mm |  |  | 0 | 编带包装
1206B102K102ND | 1nF | X7R | 1000V | ±10% | 1206 | 3.20±0.30mm | 1.60±0.30mm | 0.80±0.20mm |  |  | 0 | 0
0805B102K102NT | 1nF | X7R | 1000V | ±10% | 0805 | 2.00±0.20mm | 1.25±0.20mm | 0.80±0.20mm |  |  | 0 | 编带包装
1206B102K631NT | 1nF | X7R | 630V | ±10% | 1206 | 3.20±0.30mm | 1.60±0.30mm | 0.80±0.20mm |  |  | 0 | 编带包装
1206CG102K631NT | 1nF | C0G | 630V | ±10% | 1206 | 3.20±0.30mm | 1.60±0.30mm | 1.60±0.30mm |  |  | 0 | 编带包装
0805B102K631NT | 1nF | X7R | 630V | ±10% | 0805 | 2.00±0.20mm | 1.25±0.20mm | 0.80±0.20mm |  |  | 0 | 编带包装
1210B102K501NT | 1nF | X7R | 500V | ±10% | 1210 | 3.20±0.30mm | 2.50±0.30mm | 1.25±0.20mm |  |  | 0 | 编带包装
1206CG102K501NT | 1nF | C0G | 500V | ±10% | 1206 | 3.20±0.30mm | 1.60±0.30mm | 1.60±0.30mm |  |  | 0 | 编带包装
1206B102K501NT | 1nF | X7R | 500V | ±10% | 1206 | 3.20±0.30mm | 1.60±0.30mm | 0.80±0.20mm |  |  | 0 | 编带包装
0805B102K501NT | 1nF | X7R | 500V | ±10% | 0805 | 2.00±0.20mm | 1.25±0.20mm | 0.80±0.20mm |  |  | 0 | 编带包装
1812B102K251NT | 1nF | X7R | 250V | ±10% | 1812 | 4.50±0.40mm | 3.20±0.30mm | 1.60±0.30mm |  |  | 0 | 编带包装
1808B102K251NT | 1nF | X7R | 250V | ±10% | 1808 | 4.50±0.40mm | 2.00±0.20mm | 2.00±0.30mm |  |  | 0 | 编带包装
1210B102K251NT | 1nF | X7R | 250V | ±10% | 1210 | 3.20±0.30mm | 2.50±0.30mm | 1.25±0.20mm |  |  | 0 | 编带包装
1206B102K251NT | 1nF | X7R | 250V | ±10% | 1206 | 3.20±0.30mm | 1.60±0.30mm | 0.80±0.20mm |  |  | 0 | 编带包装
0805B102K251NT | 1nF | X7R | 250V | ±10% | 0805 | 2.00±0.20mm | 1.25±0.20mm | 0.80±0.20mm |  |  | 0 | 编带包装
0805CG102K251NT | 1nF | C0G | 250V | ±10% | 0805 | 2.00±0.20mm | 1.25±0.20mm | 0.80±0.20mm |  |  | 0 | 编带包装
0603B102K251NT | 1nF | X7R | 250V | ±10% | 0603 | 1.60±0.10mm | 0.80±0.10mm | 0.80±0.10mm |  |  | 0 | 编带包装
1812B102K201NT | 1nF | X7R | 200V | ±10% | 1812 | 4.50±0.40mm | 3.20±0.30mm | 1.60±0.30mm |  |  | 0 | 编带包装
1206B102K201NT | 1nF | X7R | 200V | ±10% | 1206 | 3.20±0.30mm | 1.60±0.30mm | 0.80±0.20mm |  |  | 0 | 编带包装
1206CG102K201NT | 1nF | C0G | 200V | ±10% | 1206 | 3.20±0.30mm | 1.60±0.30mm | 1.25±0.20mm |  |  | 0 | 编带包装
0805CG102K201NT | 1nF | C0G | 200V | ±10% | 0805 | 2.00±0.20mm | 1.25±0.20mm | 0.80±0.20mm |  |  | 0 | 编带包装
0805B102K201NT | 1nF | X7R | 200V | ±10% | 0805 | 2.00±0.20mm | 1.25±0.20mm | 0.80±0.20mm |  |  | 0 | 编带包装
0603B102K201NT | 1nF | X7R | 200V | ±10% | 0603 | 1.60±0.10mm | 0.80±0.10mm | 0.80±0.10mm |  |  | 0 | 编带包装
1206B102K101NT | 1nF | X7R | 100V | ±10% | 1206 | 3.20±0.30mm | 1.60±0.30mm | 0.80±0.20mm |  |  | 0 | 编带包装
1206CG102K101NT | 1nF | C0G | 100V | ±10% | 1206 | 3.20±0.30mm | 1.60±0.30mm | 0.80±0.20mm |  |  | 0 | 编带包装
0805B102K101NT | 1nF | X7R | 100V | ±10% | 0805 | 2.00±0.20mm | 1.25±0.20mm | 0.80±0.20mm |  |  | 0 | 编带包装
0805CG102K101NT | 1nF | C0G | 100V | ±10% | 0805 | 2.00±0.20mm | 1.25±0.20mm | 0.80±0.20mm |  |  | 0 | 编带包装
0805B102K101ND | 1nF | X7R | 100V | ±10% | 0805 | 2.00±0.20mm | 1.25±0.20mm | 0.80±0.20mm |  |  | 0
0603B102K101NT | 1nF | X7R | 100V | ±10% | 0603 | 1.60±0.10mm | 0.80±0.10mm | 0.80±0.10mm |  |  | 0 | 编带包装
0603CG102K101NT | 1nF | C0G | 100V | ±10% | 0603 | 1.60±0.10mm | 0.80±0.10mm | 0.80±0.10mm |  |  | 0 | 编带包装
0402B102K101NT | 1nF | X7R | 100V | ±10% | 0402 | 1.00±0.05mm | 0.50±0.05mm | 0.50±0.05mm |  |  | 0 | 编带包装
2220CG102J302NT | 1nF | C0G | 3000V | ±5% | 2220 | 5.70±0.40mm | 5.00±0.40mm | 2.00±0.30mm |  |  | 0 | 编带包装
1812CG102J202NT | 1nF | C0G | 2000V | ±5% | 1812 | 4.50±0.40mm | 3.20±0.30mm | 2.50±0.30mm |  |  | 0 | 编带包装
1206B102J202NT | 1nF | X7R | 2000V | ±5% | 1206 | 3.20±0.30mm | 1.60±0.30mm | 1.25±0.20mm |  |  | 0 | 编带包装
2225CG102J102NT | 1nF | C0G | 1000V | ±5% | 2225 | 5.70±0.50mm | 6.30±0.50mm | 1.60±0.30mm |  |  | 0 | 编带包装
1812CG102J102NT | 1nF | C0G | 1000V | ±5% | 1812 | 4.50±0.40mm | 3.20±0.30mm | 1.60±0.30mm |  |  | 0 | 编带包装
1808CG102J102NT | 1nF | C0G | 1000V | ±5% | 1808 | 4.50±0.40mm | 2.00±0.20mm | 2.00±0.30mm |  |  | 0 | 编带包装
1210CG102J102NT | 1nF | C0G | 1000V | ±5% | 1210 | 3.20±0.30mm | 2.50±0.30mm | 1.60±0.30mm |  |  | 0 | 编带包装
1206B102J102NT | 1nF | X7R | 1000V | ±5% | 1206 | 3.20±0.30mm | 1.60±0.30mm | 0.80±0.20mm |  |  | 0 | 编带包装
1206CG102J102NT | 1nF | C0G | 1000V | ±5% | 1206 | 3.20±0.30mm | 1.60±0.30mm | 1.60±0.30mm |  |  | 0 | 编带包装
1206CG102J631NT | 1nF | C0G | 630V | ±5% | 1206 | 3.20±0.30mm | 1.60±0.30mm | 1.60±0.30mm |  |  | 0 | 编带包装
1206B102J631NT | 1nF | X7R | 630V | ±5% | 1206 | 3.20±0.30mm | 1.60±0.30mm | 0.80±0.20mm |  |  | 0 | 编带包装
2220CG102J501NT | 1nF | C0G | 500V | ±5% | 2220 | 5.70±0.40mm | 5.00±0.40mm | 1.60±0.30mm |  |  | 0 | 编带包装
1812CG102J501NT | 1nF | C0G | 500V | ±5% | 1812 | 4.50±0.40mm | 3.20±0.30mm | 1.25±0.25mm |  |  | 0 | 编带包装
1210CG102J501NT | 1nF | C0G | 500V | ±5% | 1210 | 3.20±0.30mm | 2.50±0.30mm | 1.60±0.30mm |  |  | 0 | 编带包装
1206CG102J501NT | 1nF | C0G | 500V | ±5% | 1206 | 3.20±0.30mm | 1.60±0.30mm | 1.60±0.30mm |  |  | 0 | 编带包装
1206B102J501NT | 1nF | X7R | 500V | ±5% | 1206 | 3.20±0.30mm | 1.60±0.30mm | 0.80±0.20mm |  |  | 0 | 编带包装
0805B102J501NT | 1nF | X7R | 500V | ±5% | 0805 | 2.00±0.20mm | 1.25±0.20mm | 0.80±0.20mm |  |  | 0 | 编带包装
1206B102J251NT | 1nF | X7R | 250V | ±5% | 1206 | 3.20±0.30mm | 1.60±0.30mm | 0.80±0.20mm |  |  | 0 | 编带包装
1206CG102J251NT | 1nF | C0G | 250V | ±5% | 1206 | 3.20±0.30mm | 1.60±0.30mm | 1.25±0.20mm |  |  | 0 | 编带包装
0805B102J251NT | 1nF | X7R | 250V | ±5% | 0805 | 2.00±0.20mm | 1.25±0.20mm | 0.80±0.20mm |  |  | 0 | 编带包装
0805CG102J251NT | 1nF | C0G | 250V | ±5% | 0805 | 2.00±0.20mm | 1.25±0.20mm | 0.80±0.20mm |  |  | 0 | 编带包装
0603B102J251NT | 1nF | X7R | 250V | ±5% | 0603 | 1.60±0.10mm | 0.80±0.10mm | 0.80±0.10mm |  |  | 0 | 编带包装
1206CG102J201NT | 1nF | C0G | 200V | ±5% | 1206 | 3.20±0.30mm | 1.60±0.30mm | 1.25±0.20mm |  |  | 0 | 编带包装
1206B102J201NT | 1nF | X7R | 200V | ±5% | 1206 | 3.20±0.30mm | 1.60±0.30mm | 0.80±0.20mm |  |  | 0 | 编带包装
0805B102J201NT | 1nF | X7R | 200V | ±5% | 0805 | 2.00±0.20mm | 1.25±0.20mm | 0.80±0.20mm |  |  | 0 | 编带包装
0805CG102J201NT | 1nF | C0G | 200V | ±5% | 0805 | 2.00±0.20mm | 1.25±0.20mm | 0.80±0.20mm |  |  | 0 | 编带包装
0603B102J201NT | 1nF | X7R | 200V | ±5% | 0603 | 1.60±0.10mm | 0.80±0.10mm | 0.80±0.10mm |  |  | 0 | 编带包装
1210CG102J101NT | 1nF | C0G | 100V | ±5% | 1210 | 3.20±0.30mm | 2.50±0.30mm | 1.25±0.20mm |  |  | 0 | 编带包装
1206CG102J101NT | 1nF | C0G | 100V | ±5% | 1206 | 3.20±0.30mm | 1.60±0.30mm | 0.80±0.20mm |  |  | 0 | 编带包装
1206B102J101NT | 1nF | X7R | 100V | ±5% | 1206 | 3.20±0.30mm | 1.60±0.30mm | 0.80±0.20mm |  |  | 0 | 编带包装
0805CG102J101NT | 1nF | C0G | 100V | ±5% | 0805 | 2.00±0.20mm | 1.25±0.20mm | 0.80±0.20mm |  |  | 0 | 编带包装
0805B102J101NT | 1nF | X7R | 100V | ±5% | 0805 | 2.00±0.20mm | 1.25±0.20mm | 0.80±0.20mm |  |  | 0 | 编带包装
0603CG102J101NT | 1nF | C0G | 100V | ±5% | 0603 | 1.60±0.10mm | 0.80±0.10mm | 0.80±0.10mm |  |  | 0 | 编带包装
0603B102J101NT | 1nF | X7R | 100V | ±5% | 0603 | 1.60±0.10mm | 0.80±0.10mm | 0.80±0.10mm |  |  | 0 | 编带包装
0402B102J101NT | 1nF | X7R | 100V | ±5% | 0402 | 1.00±0.05mm | 0.50±0.05mm | 0.50±0.05mm |  |  | 0 | 编带包装
1812CG102G102NT | 1nF | C0G | 1000V | ±2% | 1812 | 4.50±0.40mm | 3.20±0.30mm | 1.60±0.30mm |  |  | 0 | 编带包装
1206CG102G102NT | 1nF | C0G | 1000V | ±2% | 1206 | 3.20±0.30mm | 1.60±0.30mm | 1.60±0.30mm |  |  | 0 | 编带包装
0805CG102G101NT | 1nF | C0G | 100V | ±2% | 0805 | 2.00±0.20mm | 1.25±0.20mm | 0.80±0.20mm |  |  | 0 | 编带包装
0805CG102F201NT | 1nF | C0G | 200V | ±1% | 0805 | 2.00±0.20mm | 1.25±0.20mm | 0.80±0.20mm |  |  | 0 | 编带包装
0805CG102F101NT | 1nF | C0G | 100V | ±1% | 0805 | 2.00±0.20mm | 1.25±0.20mm | 0.80±0.20mm |  |  | 0 | 编带包装
0603CG102F101NT | 1nF | C0G | 100V | ±1% | 0603 | 1.60±0.10mm | 0.80±0.10mm | 0.80±0.10mm |  |  | 0 | 编带包装
0603B102M251NT | 1nF | X7R | 250V | ±20% | 0603 | 1.60±0.10mm | 0.80±0.10mm | 0.80±0.10mm |  |  | 0 | 编带包装
1812B821M202NT | 820pF | X7R | 2000V | ±20% | 1812 | 4.50±0.40mm | 3.20±0.30mm | 1.60±0.30mm |  |  | 0 | 编带包装
1206B821M202NT | 820pF | X7R | 2000V | ±20% | 1206 | 3.20±0.30mm | 1.60±0.30mm | 1.25±0.20mm |  |  | 0 | 编带包装
1206B821M102NT | 820pF | X7R | 1000V | ±20% | 1206 | 3.20±0.30mm | 1.60±0.30mm | 0.80±0.20mm |  |  | 0 | 编带包装
1206B821K202NT | 820pF | X7R | 2000V | ±10% | 1206 | 3.20±0.30mm | 1.60±0.30mm | 1.25±0.20mm |  |  | 0 | 编带包装
1206B821K102NT | 820pF | X7R | 1000V | ±10% | 1206 | 3.20±0.30mm | 1.60±0.30mm | 0.80±0.20mm |  |  | 0 | 编带包装
1206B821K501NT | 820pF | X7R | 500V | ±10% | 1206 | 3.20±0.30mm | 1.60±0.30mm | 0.80±0.20mm |  |  | 0 | 编带包装
1206B821K251NT | 820pF | X7R | 250V | ±10% | 1206 | 3.20±0.30mm | 1.60±0.30mm | 0.80±0.20mm |  |  | 0 | 编带包装
1206B821K101NT | 820pF | X7R | 100V | ±10% | 1206 | 3.20±0.30mm | 1.60±0.30mm | 0.80±0.20mm |  |  | 0 | 编带包装
1812CG821J202NT | 820pF | C0G | 2000V | ±5% | 1812 | 4.50±0.40mm | 3.20±0.30mm | 1.60±0.30mm |  |  | 0 | 编带包装
1812CG821J102NT | 820pF | C0G | 1000V | ±5% | 1812 | 4.50±0.40mm | 3.20±0.30mm | 1.60±0.30mm |  |  | 0 | 编带包装
1808CG821J102NT | 820pF | C0G | 1000V | ±5% | 1808 | 4.50±0.40mm | 2.00±0.20mm | 1.60±0.30mm |  |  | 0 | 编带包装
1206CG821J631NT | 820pF | C0G | 630V | ±5% | 1206 | 3.20±0.30mm | 1.60±0.30mm | 1.60±0.30mm |  |  | 0 | 编带包装
1812CG821J501NT | 820pF | C0G | 500V | ±5% | 1812 | 4.50±0.40mm | 3.20±0.30mm | 1.25±0.25mm |  |  | 0 | 编带包装
1210CG821J501NT | 820pF | C0G | 500V | ±5% | 1210 | 3.20±0.30mm | 2.50±0.30mm | 1.25±0.20mm |  |  | 0 | 编带包装
1206CG821J501NT | 820pF | C0G | 500V | ±5% | 1206 | 3.20±0.30mm | 1.60±0.30mm | 1.60±0.30mm |  |  | 0 | 编带包装
0805CG821J251NT | 820pF | C0G | 250V | ±5% | 0805 | 2.00±0.20mm | 1.25±0.20mm | 0.80±0.20mm |  |  | 0 | 编带包装
1206CG821J201NT | 820pF | C0G | 200V | ±5% | 1206 | 3.20±0.30mm | 1.60±0.30mm | 0.80±0.20mm |  |  | 0 | 编带包装
0805CG821J201NT | 820pF | C0G | 200V | ±5% | 0805 | 2.00±0.20mm | 1.25±0.20mm | 0.80±0.20mm |  |  | 0 | 编带包装
1206CG821J101NT | 820pF | C0G | 100V | ±5% | 1206 | 3.20±0.30mm | 1.60±0.30mm | 0.80±0.20mm |  |  | 0 | 编带包装
0805CG821J101NT | 820pF | C0G | 100V | ±5% | 0805 | 2.00±0.20mm | 1.25±0.20mm | 0.80±0.20mm |  |  | 0 | 编带包装
0603CG821J101NT | 820pF | C0G | 100V | ±5% | 0603 | 1.60±0.10mm | 0.80±0.10mm | 0.80±0.10mm |  |  | 0 | 编带包装
0805CG821G251NT | 820pF | C0G | 250V | ±2% | 0805 | 2.00±0.20mm | 1.25±0.20mm | 0.80±0.20mm |  |  | 0 | 编带包装
1206CG821G101NT | 820pF | C0G | 100V | ±2% | 1206 | 3.20±0.30mm | 1.60±0.30mm | 0.80±0.20mm |  |  | 0 | 编带包装
1210CG821F102NT | 820pF | C0G | 1000V | ±1% | 1210 | 3.20±0.30mm | 2.50±0.30mm | 1.60±0.30mm |  |  | 0 | 编带包装
1210CG821F501NT | 820pF | C0G | 500V | ±1% | 1210 | 3.20±0.30mm | 2.50±0.30mm | 1.25±0.20mm |  |  | 0 | 编带包装
1206CG821F501NT | 820pF | C0G | 500V | ±1% | 1206 | 3.20±0.30mm | 1.60±0.30mm | 1.60±0.30mm |  |  | 0 | 编带包装
0805CG821F251NT | 820pF | C0G | 250V | ±1% | 0805 | 2.00±0.20mm | 1.25±0.20mm | 0.80±0.20mm |  |  | 0 | 编带包装
1206CG821F101NT | 820pF | C0G | 100V | ±1% | 1206 | 3.20±0.30mm | 1.60±0.30mm | 0.80±0.20mm |  |  | 0 | 编带包装
1206B681M202NT | 680pF | X7R | 2000V | ±20% | 1206 | 3.20±0.30mm | 1.60±0.30mm | 1.25±0.20mm |  |  | 0 | 编带包装
1206B681M102NT | 680pF | X7R | 1000V | ±20% | 1206 | 3.20±0.30mm | 1.60±0.30mm | 0.80±0.20mm |  |  | 0 | 编带包装
1808B681K502NT | 680pF | X7R | 5000V | ±10% | 1808 | 4.50±0.40mm | 2.00±0.20mm | 1.60±0.30mm |  |  | 0 | 编带包装
1808B681K302NT | 680pF | X7R | 3000V | ±10% | 1808 | 4.50±0.40mm | 2.00±0.20mm | 1.60±0.30mm |  |  | 0 | 编带包装
1812B681K202NT | 680pF | X7R | 2000V | ±10% | 1812 | 4.50±0.40mm | 3.20±0.30mm | 1.60±0.30mm |  |  | 0 | 编带包装
1808B681K202NT | 680pF | X7R | 2000V | ±10% | 1808 | 4.50±0.40mm | 2.00±0.20mm | 1.60±0.30mm |  |  | 0 | 编带包装
1206B681K202NT | 680pF | X7R | 2000V | ±10% | 1206 | 3.20±0.30mm | 1.60±0.30mm | 1.25±0.20mm |  |  | 0 | 编带包装
1812B681K102NT | 680pF | X7R | 1000V | ±10% | 1812 | 4.50±0.40mm | 3.20±0.30mm | 1.60±0.30mm |  |  | 0 | 编带包装
1206B681K102NT | 680pF | X7R | 1000V | ±10% | 1206 | 3.20±0.30mm | 1.60±0.30mm | 0.80±0.20mm |  |  | 0 | 编带包装
1206CG681K102NT | 680pF | C0G | 1000V | ±10% | 1206 | 3.20±0.30mm | 1.60±0.30mm | 1.60±0.30mm |  |  | 0 | 编带包装
1210B681K631NT | 680pF | X7R | 630V | ±10% | 1210 | 3.20±0.30mm | 2.50±0.30mm | 1.25±0.20mm |  |  | 0 | 编带包装
1206B681K631NT | 680pF | X7R | 630V | ±10% | 1206 | 3.20±0.30mm | 1.60±0.30mm | 0.80±0.20mm |  |  | 0 | 编带包装
2220B681K501NT | 680pF | X7R | 500V | ±10% | 2220 | 5.70±0.40mm | 5.00±0.40mm | 1.60±0.30mm |  |  | 0 | 编带包装
1808CG681K501NT | 680pF | C0G | 500V | ±10% | 1808 | 4.50±0.40mm | 2.00±0.20mm | 1.60±0.30mm |  |  | 0 | 编带包装
1206B681K501NT | 680pF | X7R | 500V | ±10% | 1206 | 3.20±0.30mm | 1.60±0.30mm | 0.80±0.20mm |  |  | 0 | 编带包装
0805B681K501NT | 680pF | X7R | 500V | ±10% | 0805 | 2.00±0.20mm | 1.25±0.20mm | 0.80±0.20mm |  |  | 0 | 编带包装
2220CG681K251NT | 680pF | C0G | 250V | ±10% | 2220 | 5.70±0.40mm | 5.00±0.40mm | 1.60±0.30mm |  |  | 0 | 编带包装
1808B681K251NT | 680pF | X7R | 250V | ±10% | 1808 | 4.50±0.40mm | 2.00±0.20mm | 2.00±0.30mm |  |  | 0 | 编带包装
1206B681K251NT | 680pF | X7R | 250V | ±10% | 1206 | 3.20±0.30mm | 1.60±0.30mm | 0.80±0.20mm |  |  | 0 | 编带包装
0805CG681K251NT | 680pF | C0G | 250V | ±10% | 0805 | 2.00±0.20mm | 1.25±0.20mm | 0.80±0.20mm |  |  | 0 | 编带包装
0805B681K251NT | 680pF | X7R | 250V | ±10% | 0805 | 2.00±0.20mm | 1.25±0.20mm | 0.80±0.20mm |  |  | 0 | 编带包装
0603B681K251NT | 680pF | X7R | 250V | ±10% | 0603 | 1.60±0.10mm | 0.80±0.10mm | 0.80±0.10mm |  |  | 0 | 编带包装
1206B681K201NT | 680pF | X7R | 200V | ±10% | 1206 | 3.20±0.30mm | 1.60±0.30mm | 0.80±0.20mm |  |  | 0 | 编带包装
0805B681K201NT | 680pF | X7R | 200V | ±10% | 0805 | 2.00±0.20mm | 1.25±0.20mm | 0.80±0.20mm |  |  | 0 | 编带包装
0603B681K201NT | 680pF | X7R | 200V | ±10% | 0603 | 1.60±0.10mm | 0.80±0.10mm | 0.80±0.10mm |  |  | 0 | 编带包装
1206B681K101NT | 680pF | X7R | 100V | ±10% | 1206 | 3.20±0.30mm | 1.60±0.30mm | 0.80±0.20mm |  |  | 0 | 编带包装
0805B681K101NT | 680pF | X7R | 100V | ±10% | 0805 | 2.00±0.20mm | 1.25±0.20mm | 0.80±0.20mm |  |  | 0 | 编带包装
0603B681K101NT | 680pF | X7R | 100V | ±10% | 0603 | 1.60±0.10mm | 0.80±0.10mm | 0.80±0.10mm |  |  | 0 | 编带包装
0402B681K101NT | 680pF | X7R | 100V | ±10% | 0402 | 1.00±0.05mm | 0.50±0.05mm | 0.50±0.05mm |  |  | 0 | 编带包装
2220CG681J202NT | 680pF | C0G | 2000V | ±5% | 2220 | 5.70±0.40mm | 5.00±0.40mm | 1.60±0.30mm |  |  | 0 | 编带包装
1812CG681J202NT | 680pF | C0G | 2000V | ±5% | 1812 | 4.50±0.40mm | 3.20±0.30mm | 1.60±0.30mm |  |  | 0 | 编带包装
1808CG681J102NT | 680pF | C0G | 1000V | ±5% | 1808 | 4.50±0.40mm | 2.00±0.20mm | 1.60±0.30mm |  |  | 0 | 编带包装
1210CG681J102NT | 680pF | C0G | 1000V | ±5% | 1210 | 3.20±0.30mm | 2.50±0.30mm | 1.60±0.30mm |  |  | 0 | 编带包装
1206CG681J102NT | 680pF | C0G | 1000V | ±5% | 1206 | 3.20±0.30mm | 1.60±0.30mm | 1.60±0.30mm |  |  | 0 | 编带包装
1206B681J102NT | 680pF | X7R | 1000V | ±5% | 1206 | 3.20±0.30mm | 1.60±0.30mm | 0.80±0.20mm |  |  | 0 | 编带包装
1206CG681J631NT | 680pF | C0G | 630V | ±5% | 1206 | 3.20±0.30mm | 1.60±0.30mm | 1.25±0.20mm |  |  | 0 | 编带包装
2220CG681J501NT | 680pF | C0G | 500V | ±5% | 2220 | 5.70±0.40mm | 5.00±0.40mm | 1.60±0.30mm |  |  | 0 | 编带包装
1808CG681J501NT | 680pF | C0G | 500V | ±5% | 1808 | 4.50±0.40mm | 2.00±0.20mm | 1.60±0.30mm |  |  | 0 | 编带包装
1210CG681J501NT | 680pF | C0G | 500V | ±5% | 1210 | 3.20±0.30mm | 2.50±0.30mm | 1.25±0.20mm |  |  | 0 | 编带包装
1206CG681J501NT | 680pF | C0G | 500V | ±5% | 1206 | 3.20±0.30mm | 1.60±0.30mm | 1.25±0.20mm |  |  | 0 | 编带包装
1206CG681J251NT | 680pF | C0G | 250V | ±5% | 1206 | 3.20±0.30mm | 1.60±0.30mm | 0.80±0.20mm |  |  | 0 | 编带包装
0805CG681J251NT | 680pF | C0G | 250V | ±5% | 0805 | 2.00±0.20mm | 1.25±0.20mm | 0.80±0.20mm |  |  | 0 | 编带包装
1206CG681J201NT | 680pF | C0G | 200V | ±5% | 1206 | 3.20±0.30mm | 1.60±0.30mm | 0.80±0.20mm |  |  | 0 | 编带包装
0805B681J201NT | 680pF | X7R | 200V | ±5% | 0805 | 2.00±0.20mm | 1.25±0.20mm | 0.80±0.20mm |  |  | 0 | 编带包装
0805CG681J201NT | 680pF | C0G | 200V | ±5% | 0805 | 2.00±0.20mm | 1.25±0.20mm | 0.80±0.20mm |  |  | 0 | 编带包装
1210CG681J101NT | 680pF | C0G | 100V | ±5% | 1210 | 3.20±0.30mm | 2.50±0.30mm | 1.25±0.20mm |  |  | 0 | 编带包装
1206CG681J101NT | 680pF | C0G | 100V | ±5% | 1206 | 3.20±0.30mm | 1.60±0.30mm | 0.80±0.20mm |  |  | 0 | 编带包装
0805CG681J101NT | 680pF | C0G | 100V | ±5% | 0805 | 2.00±0.20mm | 1.25±0.20mm | 0.80±0.20mm |  |  | 0 | 编带包装
0603CG681J101NT | 680pF | C0G | 100V | ±5% | 0603 | 1.60±0.10mm | 0.80±0.10mm | 0.80±0.10mm |  |  | 0 | 编带包装
0805CG681G201NT | 680pF | C0G | 200V | ±2% | 0805 | 2.00±0.20mm | 1.25±0.20mm | 0.80±0.20mm |  |  | 0 | 编带包装
1206B561M102NT | 560pF | X7R | 1000V | ±20% | 1206 | 3.20±0.30mm | 1.60±0.30mm | 1.25±0.20mm |  |  | 0 | 编带包装
1206B561K202NT | 560pF | X7R | 2000V | ±10% | 1206 | 3.20±0.30mm | 1.60±0.30mm | 1.25±0.20mm |  |  | 0 | 编带包装
1206B561K102NT | 560pF | X7R | 1000V | ±10% | 1206 | 3.20±0.30mm | 1.60±0.30mm | 1.25±0.20mm |  |  | 0 | 编带包装
1206B561K501NT | 560pF | X7R | 500V | ±10% | 1206 | 3.20±0.30mm | 1.60±0.30mm | 0.80±0.20mm |  |  | 0 | 编带包装
1206CG561K501NT | 560pF | C0G | 500V | ±10% | 1206 | 3.20±0.30mm | 1.60±0.30mm | 1.25±0.20mm |  |  | 0 | 编带包装
0805B561K501NT | 560pF | X7R | 500V | ±10% | 0805 | 2.00±0.20mm | 1.25±0.20mm | 0.80±0.20mm |  |  | 0 | 编带包装
1206B561K251NT | 560pF | X7R | 250V | ±10% | 1206 | 3.20±0.30mm | 1.60±0.30mm | 0.80±0.20mm |  |  | 0 | 编带包装
0805B561K251NT | 560pF | X7R | 250V | ±10% | 0805 | 2.00±0.20mm | 1.25±0.20mm | 0.80±0.20mm |  |  | 0 | 编带包装
0603B561K251NT | 560pF | X7R | 250V | ±10% | 0603 | 1.60±0.10mm | 0.80±0.10mm | 0.80±0.10mm |  |  | 0 | 编带包装
0805B561K201NT | 560pF | X7R | 200V | ±10% | 0805 | 2.00±0.20mm | 1.25±0.20mm | 0.80±0.20mm |  |  | 0 | 编带包装
0603B561K201NT | 560pF | X7R | 200V | ±10% | 0603 | 1.60±0.10mm | 0.80±0.10mm | 0.80±0.10mm |  |  | 0 | 编带包装
1206CG561K101NT | 560pF | C0G | 100V | ±10% | 1206 | 3.20±0.30mm | 1.60±0.30mm | 0.80±0.20mm |  |  | 0 | 编带包装
1206B561K101NT | 560pF | X7R | 100V | ±10% | 1206 | 3.20±0.30mm | 1.60±0.30mm | 0.80±0.20mm |  |  | 0 | 编带包装
0805B561K101NT | 560pF | X7R | 100V | ±10% | 0805 | 2.00±0.20mm | 1.25±0.20mm | 0.80±0.20mm |  |  | 0 | 编带包装
0603B561K101NT | 560pF | X7R | 100V | ±10% | 0603 | 1.60±0.10mm | 0.80±0.10mm | 0.80±0.10mm |  |  | 0 | 编带包装
0402B561K101NT | 560pF | X7R | 100V | ±10% | 0402 | 1.00±0.05mm | 0.50±0.05mm | 0.50±0.05mm |  |  | 0 | 编带包装
1206B561J102NT | 560pF | X7R | 1000V | ±5% | 1206 | 3.20±0.30mm | 1.60±0.30mm | 1.25±0.20mm |  |  | 0 | 编带包装
1206CG561J102NT | 560pF | C0G | 1000V | ±5% | 1206 | 3.20±0.30mm | 1.60±0.30mm | 1.60±0.30mm |  |  | 0 | 编带包装
1206CG561J631NT | 560pF | C0G | 630V | ±5% | 1206 | 3.20±0.30mm | 1.60±0.30mm | 1.25±0.20mm |  |  | 0 | 编带包装
2220CG561J501NT | 560pF | C0G | 500V | ±5% | 2220 | 5.70±0.40mm | 5.00±0.40mm | 1.60±0.30mm |  |  | 0 | 编带包装
1206CG561J501NT | 560pF | C0G | 500V | ±5% | 1206 | 3.20±0.30mm | 1.60±0.30mm | 1.25±0.20mm |  |  | 0 | 编带包装
0805CG561J251NT | 560pF | C0G | 250V | ±5% | 0805 | 2.00±0.20mm | 1.25±0.20mm | 0.80±0.20mm |  |  | 0 | 编带包装
1210CG561J101NT | 560pF | C0G | 100V | ±5% | 1210 | 3.20±0.30mm | 2.50±0.30mm | 1.25±0.20mm |  |  | 0 | 编带包装
1206CG561J101NT | 560pF | C0G | 100V | ±5% | 1206 | 3.20±0.30mm | 1.60±0.30mm | 0.80±0.20mm |  |  | 0 | 编带包装
0805CG561J101NT | 560pF | C0G | 100V | ±5% | 0805 | 2.00±0.20mm | 1.25±0.20mm | 0.80±0.20mm |  |  | 0 | 编带包装
0603CG561J101NT | 560pF | C0G | 100V | ±5% | 0603 | 1.60±0.10mm | 0.80±0.10mm | 0.80±0.10mm |  |  | 0 | 编带包装
1206CG561G251NT | 560pF | C0G | 250V | ±2% | 1206 | 3.20±0.30mm | 1.60±0.30mm | 0.80±0.20mm |  |  | 0 | 编带包装
1206CG561F102NT | 560pF | C0G | 1000V | ±1% | 1206 | 3.20±0.30mm | 1.60±0.30mm | 1.60±0.30mm |  |  | 0 | 编带包装
1206CG561F501NT | 560pF | C0G | 500V | ±1% | 1206 | 3.20±0.30mm | 1.60±0.30mm | 1.25±0.20mm |  |  | 0 | 编带包装
0805CG561F251NT | 560pF | C0G | 250V | ±1% | 0805 | 2.00±0.20mm | 1.25±0.20mm | 0.80±0.20mm |  |  | 0 | 编带包装
0603CG561F101NT | 560pF | C0G | 100V | ±1% | 0603 | 1.60±0.10mm | 0.80±0.10mm | 0.80±0.10mm |  |  | 0 | 编带包装
1808B471M502NT | 470pF | X7R | 5000V | ±20% | 1808 | 4.50±0.40mm | 2.00±0.20mm | 1.60±0.30mm |  |  | 0 | 编带包装
1812B471M402NT | 470pF | X7R | 4000V | ±20% | 1812 | 4.50±0.40mm | 3.20±0.30mm | 1.60±0.30mm |  |  | 0 | 编带包装
1808B471M302NT | 470pF | X7R | 3000V | ±20% | 1808 | 4.50±0.40mm | 2.00±0.20mm | 1.60±0.30mm |  |  | 0 | 编带包装
1210B471M202NT | 470pF | X7R | 2000V | ±20% | 1210 | 3.20±0.30mm | 2.50±0.30mm | 1.25±0.25mm |  |  | 0 | 编带包装
1206B471M202NT | 470pF | X7R | 2000V | ±20% | 1206 | 3.20±0.30mm | 1.60±0.30mm | 1.25±0.20mm |  |  | 0 | 编带包装
1206CG471M102NT | 470pF | C0G | 1000V | ±20% | 1206 | 3.20±0.30mm | 1.60±0.30mm | 1.25±0.20mm |  |  | 0 | 编带包装
1206B471M102NT | 470pF | X7R | 1000V | ±20% | 1206 | 3.20±0.30mm | 1.60±0.30mm | 0.80±0.20mm |  |  | 0 | 编带包装
1210CG471M501NT | 470pF | C0G | 500V | ±20% | 1210 | 3.20±0.30mm | 2.50±0.30mm | 1.25±0.20mm |  |  | 0 | 编带包装
0805B471M501NT | 470pF | X7R | 500V | ±20% | 0805 | 2.00±0.20mm | 1.25±0.20mm | 0.80±0.20mm |  |  | 0 | 编带包装
0805B471M251NT | 470pF | X7R | 250V | ±20% | 0805 | 2.00±0.20mm | 1.25±0.20mm | 0.80±0.20mm |  |  | 0 | 编带包装
1206B471M201NT | 470pF | X7R | 200V | ±20% | 1206 | 3.20±0.30mm | 1.60±0.30mm | 0.80±0.20mm |  |  | 0 | 编带包装
0805B471M201NT | 470pF | X7R | 200V | ±20% | 0805 | 2.00±0.20mm | 1.25±0.20mm | 0.80±0.20mm |  |  | 0 | 编带包装
0805B471M101NT | 470pF | X7R | 100V | ±20% | 0805 | 2.00±0.20mm | 1.25±0.20mm | 0.80±0.20mm |  |  | 0 | 编带包装
2211B471K502NT | 470pF | X7R | 5000V | ±10% | 2211 | 5.70±0.40mm | 2.80±0.30mm | 1.60±0.30mm |  |  | 0 | 编带包装
1808B471K502NT | 470pF | X7R | 5000V | ±10% | 1808 | 4.50±0.40mm | 2.00±0.20mm | 1.60±0.30mm |  |  | 0 | 编带包装
1812B471K402NT | 470pF | X7R | 4000V | ±10% | 1812 | 4.50±0.40mm | 3.20±0.30mm | 1.60±0.30mm |  |  | 0 | 编带包装
1812B471K302NT | 470pF | X7R | 3000V | ±10% | 1812 | 4.50±0.40mm | 3.20±0.30mm | 1.60±0.30mm |  |  | 0 | 编带包装
1808B471K302NT | 470pF | X7R | 3000V | ±10% | 1808 | 4.50±0.40mm | 2.00±0.20mm | 1.60±0.30mm |  |  | 0 | 编带包装
1812B471K202NT | 470pF | X7R | 2000V | ±10% | 1812 | 4.50±0.40mm | 3.20±0.30mm | 1.60±0.30mm |  |  | 0 | 编带包装
1808B471K202NT | 470pF | X7R | 2000V | ±10% | 1808 | 4.50±0.40mm | 2.00±0.20mm | 1.60±0.30mm |  |  | 0 | 编带包装
1210B471K202NT | 470pF | X7R | 2000V | ±10% | 1210 | 3.20±0.30mm | 2.50±0.30mm | 1.25±0.25mm |  |  | 0 | 编带包装
1206B471K202NT | 470pF | X7R | 2000V | ±10% | 1206 | 3.20±0.30mm | 1.60±0.30mm | 1.25±0.20mm |  |  | 0 | 编带包装
1812B471K102NT | 470pF | X7R | 1000V | ±10% | 1812 | 4.50±0.40mm | 3.20±0.30mm | 1.60±0.30mm |  |  | 0 | 编带包装
1808B471K102NT | 470pF | X7R | 1000V | ±10% | 1808 | 4.50±0.40mm | 2.00±0.20mm | 1.60±0.30mm |  |  | 0 | 编带包装
1210B471K102NT | 470pF | X7R | 1000V | ±10% | 1210 | 3.20±0.30mm | 2.50±0.30mm | 1.25±0.20mm |  |  | 0 | 编带包装
1206B471K102NT | 470pF | X7R | 1000V | ±10% | 1206 | 3.20±0.30mm | 1.60±0.30mm | 0.80±0.20mm |  |  | 0 | 编带包装
1206CG471K102NT | 470pF | C0G | 1000V | ±10% | 1206 | 3.20±0.30mm | 1.60±0.30mm | 1.25±0.20mm |  |  | 0 | 编带包装
1206CG471K631NT | 470pF | C0G | 630V | ±10% | 1206 | 3.20±0.30mm | 1.60±0.30mm | 1.25±0.20mm |  |  | 0 | 编带包装
1206B471K631NT | 470pF | X7R | 630V | ±10% | 1206 | 3.20±0.30mm | 1.60±0.30mm | 0.80±0.20mm |  |  | 0 | 编带包装
1206CG471K501NT | 470pF | C0G | 500V | ±10% | 1206 | 3.20±0.30mm | 1.60±0.30mm | 1.25±0.20mm |  |  | 0 | 编带包装
1206B471K501NT | 470pF | X7R | 500V | ±10% | 1206 | 3.20±0.30mm | 1.60±0.30mm | 0.80±0.20mm |  |  | 0 | 编带包装
0805B471K501NT | 470pF | X7R | 500V | ±10% | 0805 | 2.00±0.20mm | 1.25±0.20mm | 0.80±0.20mm |  |  | 0 | 编带包装
1206B471K251NT | 470pF | X7R | 250V | ±10% | 1206 | 3.20±0.30mm | 1.60±0.30mm | 0.80±0.20mm |  |  | 0 | 编带包装
0805B471K251NT | 470pF | X7R | 250V | ±10% | 0805 | 2.00±0.20mm | 1.25±0.20mm | 0.80±0.20mm |  |  | 0 | 编带包装
0805CG471K251NT | 470pF | C0G | 250V | ±10% | 0805 | 2.00±0.20mm | 1.25±0.20mm | 0.80±0.20mm |  |  | 0 | 编带包装
0603B471K251NT | 470pF | X7R | 250V | ±10% | 0603 | 1.60±0.10mm | 0.80±0.10mm | 0.80±0.10mm |  |  | 0 | 编带包装
1206B471K201NT | 470pF | X7R | 200V | ±10% | 1206 | 3.20±0.30mm | 1.60±0.30mm | 0.80±0.20mm |  |  | 0 | 编带包装
1206CG471K201NT | 470pF | C0G | 200V | ±10% | 1206 | 3.20±0.30mm | 1.60±0.30mm | 0.80±0.20mm |  |  | 0 | 编带包装
0805B471K201NT | 470pF | X7R | 200V | ±10% | 0805 | 2.00±0.20mm | 1.25±0.20mm | 0.80±0.20mm |  |  | 0 | 编带包装
0603CG471K201NT | 470pF | C0G | 200V | ±10% | 0603 | 1.60±0.10mm | 0.80±0.10mm | 0.80±0.10mm |  |  | 0 | 编带包装
0603B471K201NT | 470pF | X7R | 200V | ±10% | 0603 | 1.60±0.10mm | 0.80±0.10mm | 0.80±0.10mm |  |  | 0 | 编带包装
1206CG471K101NT | 470pF | C0G | 100V | ±10% | 1206 | 3.20±0.30mm | 1.60±0.30mm | 0.80±0.20mm |  |  | 0 | 编带包装
1206B471K101NT | 470pF | X7R | 100V | ±10% | 1206 | 3.20±0.30mm | 1.60±0.30mm | 0.80±0.20mm |  |  | 0 | 编带包装
1206B471K101ND | 470pF | X7R | 100V | ±10% | 1206 | 3.20±0.30mm | 1.60±0.30mm | 0.80±0.20mm |  |  | 0 | 0
0805B471K101NT | 470pF | X7R | 100V | ±10% | 0805 | 2.00±0.20mm | 1.25±0.20mm | 0.80±0.20mm |  |  | 0 | 编带包装
0805CG471K101NT | 470pF | C0G | 100V | ±10% | 0805 | 2.00±0.20mm | 1.25±0.20mm | 0.80±0.20mm |  |  | 0 | 编带包装
0603CG471K101NT | 470pF | C0G | 100V | ±10% | 0603 | 1.60±0.10mm | 0.80±0.10mm | 0.80±0.10mm |  |  | 0 | 编带包装
0603B471K101NT | 470pF | X7R | 100V | ±10% | 0603 | 1.60±0.10mm | 0.80±0.10mm | 0.80±0.10mm |  |  | 0 | 编带包装
0402B471K101NT | 470pF | X7R | 100V | ±10% | 0402 | 1.00±0.05mm | 0.50±0.05mm | 0.50±0.05mm |  |  | 0 | 编带包装
2220CG471J302NT | 470pF | C0G | 3000V | ±5% | 2220 | 5.70±0.40mm | 5.00±0.40mm | 1.60±0.30mm |  |  | 0 | 编带包装
1808B471J302NT | 470pF | X7R | 3000V | ±5% | 1808 | 4.50±0.40mm | 2.00±0.20mm | 1.60±0.30mm |  |  | 0 | 编带包装
1812CG471J202NT | 470pF | C0G | 2000V | ±5% | 1812 | 4.50±0.40mm | 3.20±0.30mm | 1.60±0.30mm |  |  | 0 | 编带包装
1808CG471J202NT | 470pF | C0G | 2000V | ±5% | 1808 | 4.50±0.40mm | 2.00±0.20mm | 1.60±0.30mm |  |  | 0 | 编带包装
1812CG471J102NT | 470pF | C0G | 1000V | ±5% | 1812 | 4.50±0.40mm | 3.20±0.30mm | 1.60±0.30mm |  |  | 0 | 编带包装
1210CG471J102NT | 470pF | C0G | 1000V | ±5% | 1210 | 3.20±0.30mm | 2.50±0.30mm | 1.60±0.30mm |  |  | 0 | 编带包装
1206CG471J102NT | 470pF | C0G | 1000V | ±5% | 1206 | 3.20±0.30mm | 1.60±0.30mm | 1.25±0.20mm |  |  | 0 | 编带包装
1206B471J102NT | 470pF | X7R | 1000V | ±5% | 1206 | 3.20±0.30mm | 1.60±0.30mm | 0.80±0.20mm |  |  | 0 | 编带包装
1206CG471J631NT | 470pF | C0G | 630V | ±5% | 1206 | 3.20±0.30mm | 1.60±0.30mm | 1.25±0.20mm |  |  | 0 | 编带包装
1210CG471J501NT | 470pF | C0G | 500V | ±5% | 1210 | 3.20±0.30mm | 2.50±0.30mm | 1.25±0.20mm |  |  | 0 | 编带包装
1206CG471J501NT | 470pF | C0G | 500V | ±5% | 1206 | 3.20±0.30mm | 1.60±0.30mm | 1.25±0.20mm |  |  | 0 | 编带包装
0805CG471J501NT | 470pF | C0G | 500V | ±5% | 0805 | 2.00±0.20mm | 1.25±0.20mm | 1.25±0.20mm |  |  | 0 | 编带包装
0805B471J501NT | 470pF | X7R | 500V | ±5% | 0805 | 2.00±0.20mm | 1.25±0.20mm | 0.80±0.20mm |  |  | 0 | 编带包装
1206CG471J251NT | 470pF | C0G | 250V | ±5% | 1206 | 3.20±0.30mm | 1.60±0.30mm | 0.80±0.20mm |  |  | 0 | 编带包装
1206B471J251NT | 470pF | X7R | 250V | ±5% | 1206 | 3.20±0.30mm | 1.60±0.30mm | 0.80±0.20mm |  |  | 0 | 编带包装
0805CG471J251NT | 470pF | C0G | 250V | ±5% | 0805 | 2.00±0.20mm | 1.25±0.20mm | 0.80±0.20mm |  |  | 0 | 编带包装
1206CG471J201NT | 470pF | C0G | 200V | ±5% | 1206 | 3.20±0.30mm | 1.60±0.30mm | 0.80±0.20mm |  |  | 0 | 编带包装
0805CG471J201NT | 470pF | C0G | 200V | ±5% | 0805 | 2.00±0.20mm | 1.25±0.20mm | 0.80±0.20mm |  |  | 0 | 编带包装
0805B471J201NT | 470pF | X7R | 200V | ±5% | 0805 | 2.00±0.20mm | 1.25±0.20mm | 0.80±0.20mm |  |  | 0 | 编带包装
0603CG471J201NT | 470pF | C0G | 200V | ±5% | 0603 | 1.60±0.10mm | 0.80±0.10mm | 0.80±0.10mm |  |  | 0 | 编带包装
1812CG471J101NT | 470pF | C0G | 100V | ±5% | 1812 | 4.50±0.40mm | 3.20±0.30mm | 1.25±0.25mm |  |  | 0 | 编带包装
1210CG471J101NT | 470pF | C0G | 100V | ±5% | 1210 | 3.20±0.30mm | 2.50±0.30mm | 1.25±0.20mm |  |  | 0 | 编带包装
1206CG471J101NT | 470pF | C0G | 100V | ±5% | 1206 | 3.20±0.30mm | 1.60±0.30mm | 0.80±0.20mm |  |  | 0 | 编带包装
1206B471J101NT | 470pF | X7R | 100V | ±5% | 1206 | 3.20±0.30mm | 1.60±0.30mm | 0.80±0.20mm |  |  | 0 | 编带包装
0805B471J101NT | 470pF | X7R | 100V | ±5% | 0805 | 2.00±0.20mm | 1.25±0.20mm | 0.80±0.20mm |  |  | 0 | 编带包装
0805CG471J101NT | 470pF | C0G | 100V | ±5% | 0805 | 2.00±0.20mm | 1.25±0.20mm | 0.80±0.20mm |  |  | 0 | 编带包装
0805CG471J101ND | 470pF | C0G | 100V | ±5% | 0805 | 2.00±0.20mm | 1.25±0.20mm | 0.80±0.20mm |  |  | 0 | 0
0603B471J101NT | 470pF | X7R | 100V | ±5% | 0603 | 1.60±0.10mm | 0.80±0.10mm | 0.80±0.10mm |  |  | 0 | 编带包装
0603CG471J101NT | 470pF | C0G | 100V | ±5% | 0603 | 1.60±0.10mm | 0.80±0.10mm | 0.80±0.10mm |  |  | 0 | 编带包装
0805CG471G251NT | 470pF | C0G | 250V | ±2% | 0805 | 2.00±0.20mm | 1.25±0.20mm | 0.80±0.20mm |  |  | 0 | 编带包装
0805CG471G101NT | 470pF | C0G | 100V | ±2% | 0805 | 2.00±0.20mm | 1.25±0.20mm | 0.80±0.20mm |  |  | 0 | 编带包装
1206CG471F101NT | 470pF | C0G | 100V | ±1% | 1206 | 3.20±0.30mm | 1.60±0.30mm | 0.80±0.20mm |  |  | 0 | 编带包装
0603CG471F101NT | 470pF | C0G | 100V | ±1% | 0603 | 1.60±0.10mm | 0.80±0.10mm | 0.80±0.10mm |  |  | 0 | 编带包装
1812CG471J302NT | 470pF | C0G | 3000V | ±5% | 1812 | 4.50±0.40mm | 3.20±0.30mm | 2.00±0.30mm |  |  | 0 | 编带包装
1808B391M502NT | 390pF | X7R | 5000V | ±20% | 1808 | 4.50±0.40mm | 2.00±0.20mm | 1.60±0.30mm |  |  | 0 | 编带包装
1808B391M302NT | 390pF | X7R | 3000V | ±20% | 1808 | 4.50±0.40mm | 2.00±0.20mm | 1.60±0.30mm |  |  | 0 | 编带包装
1210B391M202NT | 390pF | X7R | 2000V | ±20% | 1210 | 3.20±0.30mm | 2.50±0.30mm | 1.25±0.25mm |  |  | 0 | 编带包装
1206B391M102NT | 390pF | X7R | 1000V | ±20% | 1206 | 3.20±0.30mm | 1.60±0.30mm | 1.25±0.20mm |  |  | 0 | 编带包装
1206B391K202NT | 390pF | X7R | 2000V | ±10% | 1206 | 3.20±0.30mm | 1.60±0.30mm | 1.25±0.20mm |  |  | 0 | 编带包装
1206B391K102NT | 390pF | X7R | 1000V | ±10% | 1206 | 3.20±0.30mm | 1.60±0.30mm | 1.25±0.20mm |  |  | 0 | 编带包装
1206B391K501NT | 390pF | X7R | 500V | ±10% | 1206 | 3.20±0.30mm | 1.60±0.30mm | 0.80±0.20mm |  |  | 0 | 编带包装
0805B391K501NT | 390pF | X7R | 500V | ±10% | 0805 | 2.00±0.20mm | 1.25±0.20mm | 0.80±0.20mm |  |  | 0 | 编带包装
0805B391K251NT | 390pF | X7R | 250V | ±10% | 0805 | 2.00±0.20mm | 1.25±0.20mm | 0.80±0.20mm |  |  | 0 | 编带包装
1206B391K201NT | 390pF | X7R | 200V | ±10% | 1206 | 3.20±0.30mm | 1.60±0.30mm | 0.80±0.20mm |  |  | 0 | 编带包装
0805B391K201NT | 390pF | X7R | 200V | ±10% | 0805 | 2.00±0.20mm | 1.25±0.20mm | 0.80±0.20mm |  |  | 0 | 编带包装
1206B391K101NT | 390pF | X7R | 100V | ±10% | 1206 | 3.20±0.30mm | 1.60±0.30mm | 0.80±0.20mm |  |  | 0 | 编带包装
0805B391K101NT | 390pF | X7R | 100V | ±10% | 0805 | 2.00±0.20mm | 1.25±0.20mm | 0.80±0.20mm |  |  | 0 | 编带包装
0603B391K101NT | 390pF | X7R | 100V | ±10% | 0603 | 1.60±0.10mm | 0.80±0.10mm | 0.80±0.10mm |  |  | 0 | 编带包装
0402B391K101NT | 390pF | X7R | 100V | ±10% | 0402 | 1.00±0.05mm | 0.50±0.05mm | 0.50±0.05mm |  |  | 0 | 编带包装
1808CG391J102NT | 390pF | C0G | 1000V | ±5% | 1808 | 4.50±0.40mm | 2.00±0.20mm | 1.60±0.30mm |  |  | 0 | 编带包装
1206CG391J102NT | 390pF | C0G | 1000V | ±5% | 1206 | 3.20±0.30mm | 1.60±0.30mm | 1.25±0.20mm |  |  | 0 | 编带包装
1206CG391J631NT | 390pF | C0G | 630V | ±5% | 1206 | 3.20±0.30mm | 1.60±0.30mm | 1.25±0.20mm |  |  | 0 | 编带包装
1808CG391J501NT | 390pF | C0G | 500V | ±5% | 1808 | 4.50±0.40mm | 2.00±0.20mm | 1.60±0.30mm |  |  | 0 | 编带包装
1206CG391J501NT | 390pF | C0G | 500V | ±5% | 1206 | 3.20±0.30mm | 1.60±0.30mm | 1.25±0.20mm |  |  | 0 | 编带包装
1206CG391J201NT | 390pF | C0G | 200V | ±5% | 1206 | 3.20±0.30mm | 1.60±0.30mm | 0.80±0.20mm |  |  | 0 | 编带包装
0805CG391J201NT | 390pF | C0G | 200V | ±5% | 0805 | 2.00±0.20mm | 1.25±0.20mm | 0.80±0.20mm |  |  | 0 | 编带包装
1206CG391J101NT | 390pF | C0G | 100V | ±5% | 1206 | 3.20±0.30mm | 1.60±0.30mm | 0.80±0.20mm |  |  | 0 | 编带包装
0805CG391J101NT | 390pF | C0G | 100V | ±5% | 0805 | 2.00±0.20mm | 1.25±0.20mm | 0.80±0.20mm |  |  | 0 | 编带包装
0603CG391J101NT | 390pF | C0G | 100V | ±5% | 0603 | 1.60±0.10mm | 0.80±0.10mm | 0.80±0.10mm |  |  | 0 | 编带包装
0603CG391G101NT | 390pF | C0G | 100V | ±2% | 0603 | 1.60±0.10mm | 0.80±0.10mm | 0.80±0.10mm |  |  | 0 | 编带包装
1808CG391F102NT | 390pF | C0G | 1000V | ±1% | 1808 | 4.50±0.40mm | 2.00±0.20mm | 1.60±0.30mm |  |  | 0 | 编带包装
1808B331M302NT | 330pF | X7R | 3000V | ±20% | 1808 | 4.50±0.40mm | 2.00±0.20mm | 1.60±0.30mm |  |  | 0 | 编带包装
1210B331M202NT | 330pF | X7R | 2000V | ±20% | 1210 | 3.20±0.30mm | 2.50±0.30mm | 1.25±0.25mm |  |  | 0 | 编带包装
1206B331M102NT | 330pF | X7R | 1000V | ±20% | 1206 | 3.20±0.30mm | 1.60±0.30mm | 0.80±0.20mm |  |  | 0 | 编带包装
2220B331M501NT | 330pF | X7R | 500V | ±20% | 2220 | 5.70±0.40mm | 5.00±0.40mm | 1.60±0.30mm |  |  | 0 | 编带包装
1206B331M501NT | 330pF | X7R | 500V | ±20% | 1206 | 3.20±0.30mm | 1.60±0.30mm | 0.80±0.20mm |  |  | 0 | 编带包装
1206B331M201NT | 330pF | X7R | 200V | ±20% | 1206 | 3.20±0.30mm | 1.60±0.30mm | 0.80±0.20mm |  |  | 0 | 编带包装
0603B331M201NT | 330pF | X7R | 200V | ±20% | 0603 | 1.60±0.10mm | 0.80±0.10mm | 0.80±0.10mm |  |  | 0 | 编带包装
1206B331M101NT | 330pF | X7R | 100V | ±20% | 1206 | 3.20±0.30mm | 1.60±0.30mm | 0.80±0.20mm |  |  | 0 | 编带包装
0805B331M101NT | 330pF | X7R | 100V | ±20% | 0805 | 2.00±0.20mm | 1.25±0.20mm | 0.80±0.20mm |  |  | 0 | 编带包装
1808B331K502NT | 330pF | X7R | 5000V | ±10% | 1808 | 4.50±0.40mm | 2.00±0.20mm | 1.60±0.30mm |  |  | 0 | 编带包装
1812B331K302NT | 330pF | X7R | 3000V | ±10% | 1812 | 4.50±0.40mm | 3.20±0.30mm | 1.60±0.30mm |  |  | 0 | 编带包装
1808B331K302NT | 330pF | X7R | 3000V | ±10% | 1808 | 4.50±0.40mm | 2.00±0.20mm | 1.60±0.30mm |  |  | 0 | 编带包装
1808CG331K202NT | 330pF | C0G | 2000V | ±10% | 1808 | 4.50±0.40mm | 2.00±0.20mm | 1.60±0.30mm |  |  | 0 | 编带包装
1808B331K202NT | 330pF | X7R | 2000V | ±10% | 1808 | 4.50±0.40mm | 2.00±0.20mm | 1.60±0.30mm |  |  | 0 | 编带包装
1210B331K202NT | 330pF | X7R | 2000V | ±10% | 1210 | 3.20±0.30mm | 2.50±0.30mm | 1.25±0.25mm |  |  | 0 | 编带包装
1206B331K202NT | 330pF | X7R | 2000V | ±10% | 1206 | 3.20±0.30mm | 1.60±0.30mm | 1.25±0.20mm |  |  | 0 | 编带包装
1812B331K102NT | 330pF | X7R | 1000V | ±10% | 1812 | 4.50±0.40mm | 3.20±0.30mm | 1.60±0.30mm |  |  | 0 | 编带包装
1808B331K102NT | 330pF | X7R | 1000V | ±10% | 1808 | 4.50±0.40mm | 2.00±0.20mm | 1.60±0.30mm |  |  | 0 | 编带包装
1210B331K102NT | 330pF | X7R | 1000V | ±10% | 1210 | 3.20±0.30mm | 2.50±0.30mm | 1.25±0.20mm |  |  | 0 | 编带包装
1206CG331K102NT | 330pF | C0G | 1000V | ±10% | 1206 | 3.20±0.30mm | 1.60±0.30mm | 1.25±0.20mm |  |  | 0 | 编带包装
1206B331K102NT | 330pF | X7R | 1000V | ±10% | 1206 | 3.20±0.30mm | 1.60±0.30mm | 0.80±0.20mm |  |  | 0 | 编带包装
1206CG331K631NT | 330pF | C0G | 630V | ±10% | 1206 | 3.20±0.30mm | 1.60±0.30mm | 1.25±0.20mm |  |  | 0 | 编带包装
2220B331K501NT | 330pF | X7R | 500V | ±10% | 2220 | 5.70±0.40mm | 5.00±0.40mm | 1.60±0.30mm |  |  | 0 | 编带包装
1206B331K501NT | 330pF | X7R | 500V | ±10% | 1206 | 3.20±0.30mm | 1.60±0.30mm | 0.80±0.20mm |  |  | 0 | 编带包装
0805B331K501NT | 330pF | X7R | 500V | ±10% | 0805 | 2.00±0.20mm | 1.25±0.20mm | 0.80±0.20mm |  |  | 0 | 编带包装
0805B331K251NT | 330pF | X7R | 250V | ±10% | 0805 | 2.00±0.20mm | 1.25±0.20mm | 0.80±0.20mm |  |  | 0 | 编带包装
0805CG331K251NT | 330pF | C0G | 250V | ±10% | 0805 | 2.00±0.20mm | 1.25±0.20mm | 0.80±0.20mm |  |  | 0 | 编带包装
0603CG331K251NT | 330pF | C0G | 250V | ±10% | 0603 | 1.60±0.10mm | 0.80±0.10mm | 0.80±0.10mm |  |  | 0 | 编带包装
1206B331K201NT | 330pF | X7R | 200V | ±10% | 1206 | 3.20±0.30mm | 1.60±0.30mm | 0.80±0.20mm |  |  | 0 | 编带包装
0805B331K201NT | 330pF | X7R | 200V | ±10% | 0805 | 2.00±0.20mm | 1.25±0.20mm | 0.80±0.20mm |  |  | 0 | 编带包装
0603B331K201NT | 330pF | X7R | 200V | ±10% | 0603 | 1.60±0.10mm | 0.80±0.10mm | 0.80±0.10mm |  |  | 0 | 编带包装
1206B331K101NT | 330pF | X7R | 100V | ±10% | 1206 | 3.20±0.30mm | 1.60±0.30mm | 0.80±0.20mm |  |  | 0 | 编带包装
0805B331K101NT | 330pF | X7R | 100V | ±10% | 0805 | 2.00±0.20mm | 1.25±0.20mm | 0.80±0.20mm |  |  | 0 | 编带包装
0805CG331K101NT | 330pF | C0G | 100V | ±10% | 0805 | 2.00±0.20mm | 1.25±0.20mm | 0.80±0.20mm |  |  | 0 | 编带包装
0603B331K101NT | 330pF | X7R | 100V | ±10% | 0603 | 1.60±0.10mm | 0.80±0.10mm | 0.80±0.10mm |  |  | 0 | 编带包装
0402B331K101NT | 330pF | X7R | 100V | ±10% | 0402 | 1.00±0.05mm | 0.50±0.05mm | 0.50±0.05mm |  |  | 0 | 编带包装
1808CG331J302NT | 330pF | C0G | 3000V | ±5% | 1808 | 4.50±0.40mm | 2.00±0.20mm | 1.60±0.30mm |  |  | 0 | 编带包装
1808CG331J202NT | 330pF | C0G | 2000V | ±5% | 1808 | 4.50±0.40mm | 2.00±0.20mm | 1.60±0.30mm |  |  | 0 | 编带包装
1812CG331J102NT | 330pF | C0G | 1000V | ±5% | 1812 | 4.50±0.40mm | 3.20±0.30mm | 1.60±0.30mm |  |  | 0 | 编带包装
1808CG331J102NT | 330pF | C0G | 1000V | ±5% | 1808 | 4.50±0.40mm | 2.00±0.20mm | 1.60±0.30mm |  |  | 0 | 编带包装
1210CG331J102NT | 330pF | C0G | 1000V | ±5% | 1210 | 3.20±0.30mm | 2.50±0.30mm | 2.00±0.30mm |  |  | 0 | 编带包装
1206CG331J102NT | 330pF | C0G | 1000V | ±5% | 1206 | 3.20±0.30mm | 1.60±0.30mm | 1.25±0.20mm |  |  | 0 | 编带包装
1206CG331J631NT | 330pF | C0G | 630V | ±5% | 1206 | 3.20±0.30mm | 1.60±0.30mm | 1.25±0.20mm |  |  | 0 | 编带包装
1210CG331J501NT | 330pF | C0G | 500V | ±5% | 1210 | 3.20±0.30mm | 2.50±0.30mm | 1.25±0.20mm |  |  | 0 | 编带包装
1206CG331J501NT | 330pF | C0G | 500V | ±5% | 1206 | 3.20±0.30mm | 1.60±0.30mm | 1.25±0.20mm |  |  | 0 | 编带包装
1206B331J501NT | 330pF | X7R | 500V | ±5% | 1206 | 3.20±0.30mm | 1.60±0.30mm | 0.80±0.20mm |  |  | 0 | 编带包装
0805CG331J501NT | 330pF | C0G | 500V | ±5% | 0805 | 2.00±0.20mm | 1.25±0.20mm | 1.25±0.20mm |  |  | 0 | 编带包装
0805B331J501NT | 330pF | X7R | 500V | ±5% | 0805 | 2.00±0.20mm | 1.25±0.20mm | 0.80±0.20mm |  |  | 0 | 编带包装
1206CG331J251NT | 330pF | C0G | 250V | ±5% | 1206 | 3.20±0.30mm | 1.60±0.30mm | 0.80±0.20mm |  |  | 0 | 编带包装
0805CG331J251NT | 330pF | C0G | 250V | ±5% | 0805 | 2.00±0.20mm | 1.25±0.20mm | 0.80±0.20mm |  |  | 0 | 编带包装
0603CG331J251NT | 330pF | C0G | 250V | ±5% | 0603 | 1.60±0.10mm | 0.80±0.10mm | 0.80±0.10mm |  |  | 0 | 编带包装
1210CG331J201NT | 330pF | C0G | 200V | ±5% | 1210 | 3.20±0.30mm | 2.50±0.30mm | 1.25±0.20mm |  |  | 0 | 编带包装
1206CG331J201NT | 330pF | C0G | 200V | ±5% | 1206 | 3.20±0.30mm | 1.60±0.30mm | 0.80±0.20mm |  |  | 0 | 编带包装
0805CG331J201NT | 330pF | C0G | 200V | ±5% | 0805 | 2.00±0.20mm | 1.25±0.20mm | 0.80±0.20mm |  |  | 0 | 编带包装
0603CG331J201NT | 330pF | C0G | 200V | ±5% | 0603 | 1.60±0.10mm | 0.80±0.10mm | 0.80±0.10mm |  |  | 0 | 编带包装
1206CG331J101NT | 330pF | C0G | 100V | ±5% | 1206 | 3.20±0.30mm | 1.60±0.30mm | 0.80±0.20mm |  |  | 0 | 编带包装
0805B331J101NT | 330pF | X7R | 100V | ±5% | 0805 | 2.00±0.20mm | 1.25±0.20mm | 0.80±0.20mm |  |  | 0 | 编带包装
0805CG331J101NT | 330pF | C0G | 100V | ±5% | 0805 | 2.00±0.20mm | 1.25±0.20mm | 0.80±0.20mm |  |  | 0 | 编带包装
0603B331J101NT | 330pF | X7R | 100V | ±5% | 0603 | 1.60±0.10mm | 0.80±0.10mm | 0.80±0.10mm |  |  | 0 | 编带包装
0603CG331J101NT | 330pF | C0G | 100V | ±5% | 0603 | 1.60±0.10mm | 0.80±0.10mm | 0.80±0.10mm |  |  | 0 | 编带包装
1808CG331G501NT | 330pF | C0G | 500V | ±2% | 1808 | 4.50±0.40mm | 2.00±0.20mm | 1.60±0.30mm |  |  | 0 | 编带包装
0805CG331G251NT | 330pF | C0G | 250V | ±2% | 0805 | 2.00±0.20mm | 1.25±0.20mm | 0.80±0.20mm |  |  | 0 | 编带包装
0603CG301K251NT | 300pF | C0G | 250V | ±10% | 0603 | 1.60±0.10mm | 0.80±0.10mm | 0.80±0.10mm |  |  | 0 | 编带包装
1808CG301J302NT | 300pF | C0G | 3000V | ±5% | 1808 | 4.50±0.40mm | 2.00±0.20mm | 1.60±0.30mm |  |  | 0 | 编带包装
0805CG301J501NT | 300pF | C0G | 500V | ±5% | 0805 | 2.00±0.20mm | 1.25±0.20mm | 1.25±0.20mm |  |  | 0 | 编带包装
0805CG301J251NT | 300pF | C0G | 250V | ±5% | 0805 | 2.00±0.20mm | 1.25±0.20mm | 0.80±0.20mm |  |  | 0 | 编带包装
0603CG301J251NT | 300pF | C0G | 250V | ±5% | 0603 | 1.60±0.10mm | 0.80±0.10mm | 0.80±0.10mm |  |  | 0 | 编带包装
0603CG301J201NT | 300pF | C0G | 200V | ±5% | 0603 | 1.60±0.10mm | 0.80±0.10mm | 0.80±0.10mm |  |  | 0 | 编带包装
0805CG301J101NT | 300pF | C0G | 100V | ±5% | 0805 | 2.00±0.20mm | 1.25±0.20mm | 0.80±0.20mm |  |  | 0 | 编带包装
0603CG301J101NT | 300pF | C0G | 100V | ±5% | 0603 | 1.60±0.10mm | 0.80±0.10mm | 0.80±0.10mm |  |  | 0 | 编带包装
0402CG301J101NT | 300pF | C0G | 100V | ±5% | 0402 | 1.00±0.05mm | 0.50±0.05mm | 0.50±0.05mm |  |  | 0 | 编带包装
0402CG301F101NT | 300pF | C0G | 100V | ±1% | 0402 | 1.00±0.05mm | 0.50±0.05mm | 0.50±0.05mm |  |  | 0 | 编带包装
1812B271K302NT | 270pF | X7R | 3000V | ±10% | 1812 | 4.50±0.40mm | 3.20±0.30mm | 1.60±0.30mm |  |  | 0 | 编带包装
1206B271K202NT | 270pF | X7R | 2000V | ±10% | 1206 | 3.20±0.30mm | 1.60±0.30mm | 1.25±0.20mm |  |  | 0 | 编带包装
1206B271K102NT | 270pF | X7R | 1000V | ±10% | 1206 | 3.20±0.30mm | 1.60±0.30mm | 1.25±0.20mm |  |  | 0 | 编带包装
1206CG271K102NT | 270pF | C0G | 1000V | ±10% | 1206 | 3.20±0.30mm | 1.60±0.30mm | 1.25±0.20mm |  |  | 0 | 编带包装
1210CG271K501NT | 270pF | C0G | 500V | ±10% | 1210 | 3.20±0.30mm | 2.50±0.30mm | 1.25±0.20mm |  |  | 0 | 编带包装
1206B271K501NT | 270pF | X7R | 500V | ±10% | 1206 | 3.20±0.30mm | 1.60±0.30mm | 0.80±0.20mm |  |  | 0 | 编带包装
0805CG271K501NT | 270pF | C0G | 500V | ±10% | 0805 | 2.00±0.20mm | 1.25±0.20mm | 1.25±0.20mm |  |  | 0 | 编带包装
0805B271K501NT | 270pF | X7R | 500V | ±10% | 0805 | 2.00±0.20mm | 1.25±0.20mm | 0.80±0.20mm |  |  | 0 | 编带包装
0805B271K251NT | 270pF | X7R | 250V | ±10% | 0805 | 2.00±0.20mm | 1.25±0.20mm | 0.80±0.20mm |  |  | 0 | 编带包装
1206B271K201NT | 270pF | X7R | 200V | ±10% | 1206 | 3.20±0.30mm | 1.60±0.30mm | 0.80±0.20mm |  |  | 0 | 编带包装
1206B271K101NT | 270pF | X7R | 100V | ±10% | 1206 | 3.20±0.30mm | 1.60±0.30mm | 0.80±0.20mm |  |  | 0 | 编带包装
0603B271K101NT | 270pF | X7R | 100V | ±10% | 0603 | 1.60±0.10mm | 0.80±0.10mm | 0.80±0.10mm |  |  | 0 | 编带包装
0402B271K101NT | 270pF | X7R | 100V | ±10% | 0402 | 1.00±0.05mm | 0.50±0.05mm | 0.50±0.05mm |  |  | 0 | 编带包装
2225CG271J302NT | 270pF | C0G | 3000V | ±5% | 2225 | 5.70±0.50mm | 6.30±0.50mm | 1.60±0.30mm |  |  | 0 | 编带包装
2220CG271J302NT | 270pF | C0G | 3000V | ±5% | 2220 | 5.70±0.40mm | 5.00±0.40mm | 1.60±0.30mm |  |  | 0 | 编带包装
1206CG271J102NT | 270pF | C0G | 1000V | ±5% | 1206 | 3.20±0.30mm | 1.60±0.30mm | 1.25±0.20mm |  |  | 0 | 编带包装
1206CG271J631NT | 270pF | C0G | 630V | ±5% | 1206 | 3.20±0.30mm | 1.60±0.30mm | 1.25±0.20mm |  |  | 0 | 编带包装
1210CG271J501NT | 270pF | C0G | 500V | ±5% | 1210 | 3.20±0.30mm | 2.50±0.30mm | 1.25±0.20mm |  |  | 0 | 编带包装
1206CG271J501NT | 270pF | C0G | 500V | ±5% | 1206 | 3.20±0.30mm | 1.60±0.30mm | 1.25±0.20mm |  |  | 0 | 编带包装
0805CG271J501NT | 270pF | C0G | 500V | ±5% | 0805 | 2.00±0.20mm | 1.25±0.20mm | 1.25±0.20mm |  |  | 0 | 编带包装
1206CG271J251NT | 270pF | C0G | 250V | ±5% | 1206 | 3.20±0.30mm | 1.60±0.30mm | 0.80±0.20mm |  |  | 0 | 编带包装
0805CG271J251NT | 270pF | C0G | 250V | ±5% | 0805 | 2.00±0.20mm | 1.25±0.20mm | 0.80±0.20mm |  |  | 0 | 编带包装
0603CG271J251NT | 270pF | C0G | 250V | ±5% | 0603 | 1.60±0.10mm | 0.80±0.10mm | 0.80±0.10mm |  |  | 0 | 编带包装
0805CG271J201NT | 270pF | C0G | 200V | ±5% | 0805 | 2.00±0.20mm | 1.25±0.20mm | 0.80±0.20mm |  |  | 0 | 编带包装
1206CG271J101NT | 270pF | C0G | 100V | ±5% | 1206 | 3.20±0.30mm | 1.60±0.30mm | 0.80±0.20mm |  |  | 0 | 编带包装
0805CG271J101NT | 270pF | C0G | 100V | ±5% | 0805 | 2.00±0.20mm | 1.25±0.20mm | 0.80±0.20mm |  |  | 0 | 编带包装
0603CG271J101NT | 270pF | C0G | 100V | ±5% | 0603 | 1.60±0.10mm | 0.80±0.10mm | 0.80±0.10mm |  |  | 0 | 编带包装
0805CG271G101NT | 270pF | C0G | 100V | ±2% | 0805 | 2.00±0.20mm | 1.25±0.20mm | 0.80±0.20mm |  |  | 0 | 编带包装
1210CG271F202NT | 270pF | C0G | 2000V | ±1% | 1210 | 3.20±0.30mm | 2.50±0.30mm | 1.60±0.30mm |  |  | 0 | 编带包装
1206CG271F102NT | 270pF | C0G | 1000V | ±1% | 1206 | 3.20±0.30mm | 1.60±0.30mm | 1.25±0.20mm |  |  | 0 | 编带包装
1206CG271F501NT | 270pF | C0G | 500V | ±1% | 1206 | 3.20±0.30mm | 1.60±0.30mm | 1.25±0.20mm |  |  | 0 | 编带包装
0805CG271F501NT | 270pF | C0G | 500V | ±1% | 0805 | 2.00±0.20mm | 1.25±0.20mm | 1.25±0.20mm |  |  | 0 | 编带包装
0805CG271F251NT | 270pF | C0G | 250V | ±1% | 0805 | 2.00±0.20mm | 1.25±0.20mm | 0.80±0.20mm |  |  | 0 | 编带包装
1210B221M202NT | 220pF | X7R | 2000V | ±20% | 1210 | 3.20±0.30mm | 2.50±0.30mm | 1.25±0.20mm |  |  | 0 | 编带包装
1206B221M202NT | 220pF | X7R | 2000V | ±20% | 1206 | 3.20±0.30mm | 1.60±0.30mm | 1.25±0.20mm |  |  | 0 | 编带包装
1808B221M102NT | 220pF | X7R | 1000V | ±20% | 1808 | 4.50±0.40mm | 2.00±0.20mm | 1.60±0.30mm |  |  | 0 | 编带包装
1206B221M102NT | 220pF | X7R | 1000V | ±20% | 1206 | 3.20±0.30mm | 1.60±0.30mm | 0.80±0.20mm |  |  | 0 | 编带包装
1812CG221K302NT | 220pF | C0G | 3000V | ±10% | 1812 | 4.50±0.40mm | 3.20±0.30mm | 1.60±0.30mm |  |  | 0 | 编带包装
1812B221K302NT | 220pF | X7R | 3000V | ±10% | 1812 | 4.50±0.40mm | 3.20±0.30mm | 1.60±0.30mm |  |  | 0 | 编带包装
1808B221K302NT | 220pF | X7R | 3000V | ±10% | 1808 | 4.50±0.40mm | 2.00±0.20mm | 1.60±0.30mm |  |  | 0 | 编带包装
1812B221K202NT | 220pF | X7R | 2000V | ±10% | 1812 | 4.50±0.40mm | 3.20±0.30mm | 1.60±0.30mm |  |  | 0 | 编带包装
1808B221K202NT | 220pF | X7R | 2000V | ±10% | 1808 | 4.50±0.40mm | 2.00±0.20mm | 1.60±0.30mm |  |  | 0 | 编带包装
1210B221K202NT | 220pF | X7R | 2000V | ±10% | 1210 | 3.20±0.30mm | 2.50±0.30mm | 1.25±0.20mm |  |  | 0 | 编带包装
1210CG221K202NT | 220pF | C0G | 2000V | ±10% | 1210 | 3.20±0.30mm | 2.50±0.30mm | 1.60±0.30mm |  |  | 0 | 编带包装
1206B221K202NT | 220pF | X7R | 2000V | ±10% | 1206 | 3.20±0.30mm | 1.60±0.30mm | 1.25±0.20mm |  |  | 0 | 编带包装
1206CG221K202NT | 220pF | C0G | 2000V | ±10% | 1206 | 3.20±0.30mm | 1.60±0.30mm | 1.60±0.30mm |  |  | 0 | 编带包装
1808B221K102NT | 220pF | X7R | 1000V | ±10% | 1808 | 4.50±0.40mm | 2.00±0.20mm | 1.60±0.30mm |  |  | 0 | 编带包装
1210B221K102NT | 220pF | X7R | 1000V | ±10% | 1210 | 3.20±0.30mm | 2.50±0.30mm | 1.25±0.20mm |  |  | 0 | 编带包装
1206B221K102NT | 220pF | X7R | 1000V | ±10% | 1206 | 3.20±0.30mm | 1.60±0.30mm | 0.80±0.20mm |  |  | 0 | 编带包装
1206CG221K102NT | 220pF | C0G | 1000V | ±10% | 1206 | 3.20±0.30mm | 1.60±0.30mm | 1.25±0.20mm |  |  | 0 | 编带包装
1206CG221K631NT | 220pF | C0G | 630V | ±10% | 1206 | 3.20±0.30mm | 1.60±0.30mm | 1.25±0.20mm |  |  | 0 | 编带包装
1206B221K501NT | 220pF | X7R | 500V | ±10% | 1206 | 3.20±0.30mm | 1.60±0.30mm | 0.80±0.20mm |  |  | 0 | 编带包装
1206CG221K501NT | 220pF | C0G | 500V | ±10% | 1206 | 3.20±0.30mm | 1.60±0.30mm | 0.80±0.20mm |  |  | 0 | 编带包装
0805B221K501NT | 220pF | X7R | 500V | ±10% | 0805 | 2.00±0.20mm | 1.25±0.20mm | 0.80±0.20mm |  |  | 0 | 编带包装
0805CG221K501NT | 220pF | C0G | 500V | ±10% | 0805 | 2.00±0.20mm | 1.25±0.20mm | 1.25±0.20mm |  |  | 0 | 编带包装
0805CG221K251NT | 220pF | C0G | 250V | ±10% | 0805 | 2.00±0.20mm | 1.25±0.20mm | 0.80±0.20mm |  |  | 0 | 编带包装
0805B221K251NT | 220pF | X7R | 250V | ±10% | 0805 | 2.00±0.20mm | 1.25±0.20mm | 0.80±0.20mm |  |  | 0 | 编带包装
0603CG221K251NT | 220pF | C0G | 250V | ±10% | 0603 | 1.60±0.10mm | 0.80±0.10mm | 0.80±0.10mm |  |  | 0 | 编带包装
1206B221K201NT | 220pF | X7R | 200V | ±10% | 1206 | 3.20±0.30mm | 1.60±0.30mm | 0.80±0.20mm |  |  | 0 | 编带包装
1206CG221K201NT | 220pF | C0G | 200V | ±10% | 1206 | 3.20±0.30mm | 1.60±0.30mm | 0.80±0.20mm |  |  | 0 | 编带包装
0805CG221K201NT | 220pF | C0G | 200V | ±10% | 0805 | 2.00±0.20mm | 1.25±0.20mm | 0.80±0.20mm |  |  | 0 | 编带包装
0805B221K201NT | 220pF | X7R | 200V | ±10% | 0805 | 2.00±0.20mm | 1.25±0.20mm | 0.80±0.20mm |  |  | 0 | 编带包装
0603CG221K201NT | 220pF | C0G | 200V | ±10% | 0603 | 1.60±0.10mm | 0.80±0.10mm | 0.80±0.10mm |  |  | 0 | 编带包装
0603B221K201NT | 220pF | X7R | 200V | ±10% | 0603 | 1.60±0.10mm | 0.80±0.10mm | 0.80±0.10mm |  |  | 0 | 编带包装
1206B221K101NT | 220pF | X7R | 100V | ±10% | 1206 | 3.20±0.30mm | 1.60±0.30mm | 0.80±0.20mm |  |  | 0 | 编带包装
1206CG221K101NT | 220pF | C0G | 100V | ±10% | 1206 | 3.20±0.30mm | 1.60±0.30mm | 0.80±0.20mm |  |  | 0 | 编带包装
0805B221K101NT | 220pF | X7R | 100V | ±10% | 0805 | 2.00±0.20mm | 1.25±0.20mm | 0.80±0.20mm |  |  | 0 | 编带包装
0603CG221K101NT | 220pF | C0G | 100V | ±10% | 0603 | 1.60±0.10mm | 0.80±0.10mm | 0.80±0.10mm |  |  | 0 | 编带包装
0603B221K101NT | 220pF | X7R | 100V | ±10% | 0603 | 1.60±0.10mm | 0.80±0.10mm | 0.80±0.10mm |  |  | 0 | 编带包装
0402B221K101NT | 220pF | X7R | 100V | ±10% | 0402 | 1.00±0.05mm | 0.50±0.05mm | 0.50±0.05mm |  |  | 0 | 编带包装
2220CG221J302NT | 220pF | C0G | 3000V | ±5% | 2220 | 5.70±0.40mm | 5.00±0.40mm | 1.60±0.30mm |  |  | 0 | 编带包装
1812CG221J302NT | 220pF | C0G | 3000V | ±5% | 1812 | 4.50±0.40mm | 3.20±0.30mm | 1.60±0.30mm |  |  | 0 | 编带包装
1812CG221J202NT | 220pF | C0G | 2000V | ±5% | 1812 | 4.50±0.40mm | 3.20±0.30mm | 1.60±0.30mm |  |  | 0 | 编带包装
1812B221J202NT | 220pF | X7R | 2000V | ±5% | 1812 | 4.50±0.40mm | 3.20±0.30mm | 1.60±0.30mm |  |  | 0 | 编带包装
1808CG221J202NT | 220pF | C0G | 2000V | ±5% | 1808 | 4.50±0.40mm | 2.00±0.20mm | 1.60±0.30mm |  |  | 0 | 编带包装
1808B221J202NT | 220pF | X7R | 2000V | ±5% | 1808 | 4.50±0.40mm | 2.00±0.20mm | 1.60±0.30mm |  |  | 0 | 编带包装
1210CG221J202NT | 220pF | C0G | 2000V | ±5% | 1210 | 3.20±0.30mm | 2.50±0.30mm | 1.60±0.30mm |  |  | 0 | 编带包装
1206CG221J202NT | 220pF | C0G | 2000V | ±5% | 1206 | 3.20±0.30mm | 1.60±0.30mm | 1.60±0.30mm |  |  | 0 | 编带包装
1206B221J202NT | 220pF | X7R | 2000V | ±5% | 1206 | 3.20±0.30mm | 1.60±0.30mm | 1.25±0.20mm |  |  | 0 | 编带包装
1812CG221J102NT | 220pF | C0G | 1000V | ±5% | 1812 | 4.50±0.40mm | 3.20±0.30mm | 1.60±0.30mm |  |  | 0 | 编带包装
1210CG221J102NT | 220pF | C0G | 1000V | ±5% | 1210 | 3.20±0.30mm | 2.50±0.30mm | 2.00±0.30mm |  |  | 0 | 编带包装
1206CG221J102NT | 220pF | C0G | 1000V | ±5% | 1206 | 3.20±0.30mm | 1.60±0.30mm | 1.25±0.20mm |  |  | 0 | 编带包装
1210CG221J501NT | 220pF | C0G | 500V | ±5% | 1210 | 3.20±0.30mm | 2.50±0.30mm | 1.25±0.20mm |  |  | 0 | 编带包装
1206CG221J501NT | 220pF | C0G | 500V | ±5% | 1206 | 3.20±0.30mm | 1.60±0.30mm | 0.80±0.20mm |  |  | 0 | 编带包装
1206B221J501NT | 220pF | X7R | 500V | ±5% | 1206 | 3.20±0.30mm | 1.60±0.30mm | 0.80±0.20mm |  |  | 0 | 编带包装
0805CG221J501NT | 220pF | C0G | 500V | ±5% | 0805 | 2.00±0.20mm | 1.25±0.20mm | 1.25±0.20mm |  |  | 0 | 编带包装
0805B221J501NT | 220pF | X7R | 500V | ±5% | 0805 | 2.00±0.20mm | 1.25±0.20mm | 0.80±0.20mm |  |  | 0 | 编带包装
1206CG221J251NT | 220pF | C0G | 250V | ±5% | 1206 | 3.20±0.30mm | 1.60±0.30mm | 0.80±0.20mm |  |  | 0 | 编带包装
0805CG221J251NT | 220pF | C0G | 250V | ±5% | 0805 | 2.00±0.20mm | 1.25±0.20mm | 0.80±0.20mm |  |  | 0 | 编带包装
0603CG221J251NT | 220pF | C0G | 250V | ±5% | 0603 | 1.60±0.10mm | 0.80±0.10mm | 0.80±0.10mm |  |  | 0 | 编带包装
1206CG221J201NT | 220pF | C0G | 200V | ±5% | 1206 | 3.20±0.30mm | 1.60±0.30mm | 0.80±0.20mm |  |  | 0 | 编带包装
0805CG221J201NT | 220pF | C0G | 200V | ±5% | 0805 | 2.00±0.20mm | 1.25±0.20mm | 0.80±0.20mm |  |  | 0 | 编带包装
0805B221J201NT | 220pF | X7R | 200V | ±5% | 0805 | 2.00±0.20mm | 1.25±0.20mm | 0.80±0.20mm |  |  | 0 | 编带包装
0603CG221J201NT | 220pF | C0G | 200V | ±5% | 0603 | 1.60±0.10mm | 0.80±0.10mm | 0.80±0.10mm |  |  | 0 | 编带包装
1210CG221J101NT | 220pF | C0G | 100V | ±5% | 1210 | 3.20±0.30mm | 2.50±0.30mm | 1.25±0.20mm |  |  | 0 | 编带包装
1206CG221J101NT | 220pF | C0G | 100V | ±5% | 1206 | 3.20±0.30mm | 1.60±0.30mm | 0.80±0.20mm |  |  | 0 | 编带包装
0805CG221J101NT | 220pF | C0G | 100V | ±5% | 0805 | 2.00±0.20mm | 1.25±0.20mm | 0.80±0.20mm |  |  | 0 | 编带包装
0603CG221J101NT | 220pF | C0G | 100V | ±5% | 0603 | 1.60±0.10mm | 0.80±0.10mm | 0.80±0.10mm |  |  | 0 | 编带包装
0402CG221J101NT | 220pF | C0G | 100V | ±5% | 0402 | 1.00±0.05mm | 0.50±0.05mm | 0.50±0.05mm |  |  | 0 | 编带包装
0805CG221G251NT | 220pF | C0G | 250V | ±2% | 0805 | 2.00±0.20mm | 1.25±0.20mm | 0.80±0.20mm |  |  | 0 | 编带包装
0805CG221G201NT | 220pF | C0G | 200V | ±2% | 0805 | 2.00±0.20mm | 1.25±0.20mm | 0.80±0.20mm |  |  | 0 | 编带包装
1206CG221G101NT | 220pF | C0G | 100V | ±2% | 1206 | 3.20±0.30mm | 1.60±0.30mm | 0.80±0.20mm |  |  | 0 | 编带包装
0805CG221G101NT | 220pF | C0G | 100V | ±2% | 0805 | 2.00±0.20mm | 1.25±0.20mm | 0.80±0.20mm |  |  | 0 | 编带包装
0603CG221G101NT | 220pF | C0G | 100V | ±2% | 0603 | 1.60±0.10mm | 0.80±0.10mm | 0.80±0.10mm |  |  | 0 | 编带包装
0603CG221F101NT | 220pF | C0G | 100V | ±1% | 0603 | 1.60±0.10mm | 0.80±0.10mm | 0.80±0.10mm |  |  | 0 | 编带包装
1206B221J102NT | 220pF | X7R | 1000V | ±5% | 1206 | 3.20±0.30mm | 1.60±0.30mm | 0.80±0.20mm |  |  | 0 | 编带包装
1206CG221J631NT | 220pF | C0G | 630V | ±5% | 1206 | 3.20±0.30mm | 1.60±0.30mm | 1.25±0.20mm |  |  | 0 | 编带包装
1206B181M102NT | 180pF | X7R | 1000V | ±20% | 1206 | 3.20±0.30mm | 1.60±0.30mm | 1.25±0.20mm |  |  | 0 | 编带包装
1808B181K202NT | 180pF | X7R | 2000V | ±10% | 1808 | 4.50±0.40mm | 2.00±0.20mm | 1.60±0.30mm |  |  | 0 | 编带包装
1206B181K202NT | 180pF | X7R | 2000V | ±10% | 1206 | 3.20±0.30mm | 1.60±0.30mm | 1.25±0.20mm |  |  | 0 | 编带包装
1206B181K102NT | 180pF | X7R | 1000V | ±10% | 1206 | 3.20±0.30mm | 1.60±0.30mm | 1.25±0.20mm |  |  | 0 | 编带包装
1206CG181K102NT | 180pF | C0G | 1000V | ±10% | 1206 | 3.20±0.30mm | 1.60±0.30mm | 1.25±0.20mm |  |  | 0 | 编带包装
1206B181K501NT | 180pF | X7R | 500V | ±10% | 1206 | 3.20±0.30mm | 1.60±0.30mm | 0.80±0.20mm |  |  | 0 | 编带包装
0805B181K501NT | 180pF | X7R | 500V | ±10% | 0805 | 2.00±0.20mm | 1.25±0.20mm | 0.80±0.20mm |  |  | 0 | 编带包装
0805B181K101NT | 180pF | X7R | 100V | ±10% | 0805 | 2.00±0.20mm | 1.25±0.20mm | 0.80±0.20mm |  |  | 0 | 编带包装
1812CG181J302NT | 180pF | C0G | 3000V | ±5% | 1812 | 4.50±0.40mm | 3.20±0.30mm | 1.60±0.30mm |  |  | 0 | 编带包装
1808CG181J302NT | 180pF | C0G | 3000V | ±5% | 1808 | 4.50±0.40mm | 2.00±0.20mm | 1.60±0.30mm |  |  | 0 | 编带包装
1206CG181J202NT | 180pF | C0G | 2000V | ±5% | 1206 | 3.20±0.30mm | 1.60±0.30mm | 1.60±0.30mm |  |  | 0 | 编带包装
1210CG181J102NT | 180pF | C0G | 1000V | ±5% | 1210 | 3.20±0.30mm | 2.50±0.30mm | 2.00±0.30mm |  |  | 0 | 编带包装
1206CG181J102NT | 180pF | C0G | 1000V | ±5% | 1206 | 3.20±0.30mm | 1.60±0.30mm | 1.25±0.20mm |  |  | 0 | 编带包装
1206CG181J631NT | 180pF | C0G | 630V | ±5% | 1206 | 3.20±0.30mm | 1.60±0.30mm | 1.25±0.20mm |  |  | 0 | 编带包装
1206CG181J501NT | 180pF | C0G | 500V | ±5% | 1206 | 3.20±0.30mm | 1.60±0.30mm | 0.80±0.20mm |  |  | 0 | 编带包装
0805CG181J501NT | 180pF | C0G | 500V | ±5% | 0805 | 2.00±0.20mm | 1.25±0.20mm | 1.25±0.20mm |  |  | 0 | 编带包装
1206CG181J251NT | 180pF | C0G | 250V | ±5% | 1206 | 3.20±0.30mm | 1.60±0.30mm | 0.80±0.20mm |  |  | 0 | 编带包装
0603CG181J251NT | 180pF | C0G | 250V | ±5% | 0603 | 1.60±0.10mm | 0.80±0.10mm | 0.80±0.10mm |  |  | 0 | 编带包装
1206CG181J201NT | 180pF | C0G | 200V | ±5% | 1206 | 3.20±0.30mm | 1.60±0.30mm | 0.80±0.20mm |  |  | 0 | 编带包装
0603CG181J201NT | 180pF | C0G | 200V | ±5% | 0603 | 1.60±0.10mm | 0.80±0.10mm | 0.80±0.10mm |  |  | 0 | 编带包装
1206CG181J101NT | 180pF | C0G | 100V | ±5% | 1206 | 3.20±0.30mm | 1.60±0.30mm | 0.80±0.20mm |  |  | 0 | 编带包装
0805CG181J101NT | 180pF | C0G | 100V | ±5% | 0805 | 2.00±0.20mm | 1.25±0.20mm | 0.80±0.20mm |  |  | 0 | 编带包装
0603CG181J101NT | 180pF | C0G | 100V | ±5% | 0603 | 1.60±0.10mm | 0.80±0.10mm | 0.80±0.10mm |  |  | 0 | 编带包装
1808CG181G302NT | 180pF | C0G | 3000V | ±2% | 1808 | 4.50±0.40mm | 2.00±0.20mm | 1.60±0.30mm |  |  | 0 | 编带包装
0805CG181G101NT | 180pF | C0G | 100V | ±2% | 0805 | 2.00±0.20mm | 1.25±0.20mm | 0.80±0.20mm |  |  | 0 | 编带包装
0603CG181G101NT | 180pF | C0G | 100V | ±2% | 0603 | 1.60±0.10mm | 0.80±0.10mm | 0.80±0.10mm |  |  | 0 | 编带包装
1206CG181F102NT | 180pF | C0G | 1000V | ±1% | 1206 | 3.20±0.30mm | 1.60±0.30mm | 1.25±0.20mm |  |  | 0 | 编带包装
0805CG181F501NT | 180pF | C0G | 500V | ±1% | 0805 | 2.00±0.20mm | 1.25±0.20mm | 1.25±0.20mm |  |  | 0 | 编带包装
1206CG181F251NT | 180pF | C0G | 250V | ±1% | 1206 | 3.20±0.30mm | 1.60±0.30mm | 0.80±0.20mm |  |  | 0 | 编带包装
0603CG181F251NT | 180pF | C0G | 250V | ±1% | 0603 | 1.60±0.10mm | 0.80±0.10mm | 0.80±0.10mm |  |  | 0 | 编带包装
0603CG181F101NT | 180pF | C0G | 100V | ±1% | 0603 | 1.60±0.10mm | 0.80±0.10mm | 0.80±0.10mm |  |  | 0 | 编带包装
1808B151M502NT | 150pF | X7R | 5000V | ±20% | 1808 | 4.50±0.40mm | 2.00±0.20mm | 1.60±0.30mm |  |  | 0 | 编带包装
1808B151M202NT | 150pF | X7R | 2000V | ±20% | 1808 | 4.50±0.40mm | 2.00±0.20mm | 1.60±0.30mm |  |  | 0 | 编带包装
1206B151M102NT | 150pF | X7R | 1000V | ±20% | 1206 | 3.20±0.30mm | 1.60±0.30mm | 0.80±0.20mm |  |  | 0 | 编带包装
0805B151M101NT | 150pF | X7R | 100V | ±20% | 0805 | 2.00±0.20mm | 1.25±0.20mm | 0.80±0.20mm |  |  | 0 | 编带包装
1808B151K502NT | 150pF | X7R | 5000V | ±10% | 1808 | 4.50±0.40mm | 2.00±0.20mm | 1.60±0.30mm |  |  | 0 | 编带包装
1812B151K402NT | 150pF | X7R | 4000V | ±10% | 1812 | 4.50±0.40mm | 3.20±0.30mm | 1.60±0.30mm |  |  | 0 | 编带包装
1812B151K302NT | 150pF | X7R | 3000V | ±10% | 1812 | 4.50±0.40mm | 3.20±0.30mm | 1.60±0.30mm |  |  | 0 | 编带包装
1808B151K302NT | 150pF | X7R | 3000V | ±10% | 1808 | 4.50±0.40mm | 2.00±0.20mm | 1.60±0.30mm |  |  | 0 | 编带包装
1808B151K202NT | 150pF | X7R | 2000V | ±10% | 1808 | 4.50±0.40mm | 2.00±0.20mm | 1.60±0.30mm |  |  | 0 | 编带包装
1210CG151K202NT | 150pF | C0G | 2000V | ±10% | 1210 | 3.20±0.30mm | 2.50±0.30mm | 1.60±0.30mm |  |  | 0 | 编带包装
1206CG151K202NT | 150pF | C0G | 2000V | ±10% | 1206 | 3.20±0.30mm | 1.60±0.30mm | 1.60±0.30mm |  |  | 0 | 编带包装
1206B151K202NT | 150pF | X7R | 2000V | ±10% | 1206 | 3.20±0.30mm | 1.60±0.30mm | 1.25±0.20mm |  |  | 0 | 编带包装
1206CG151K102NT | 150pF | C0G | 1000V | ±10% | 1206 | 3.20±0.30mm | 1.60±0.30mm | 1.25±0.20mm |  |  | 0 | 编带包装
1206CG151K631NT | 150pF | C0G | 630V | ±10% | 1206 | 3.20±0.30mm | 1.60±0.30mm | 1.25±0.20mm |  |  | 0 | 编带包装
1206B151K501NT | 150pF | X7R | 500V | ±10% | 1206 | 3.20±0.30mm | 1.60±0.30mm | 0.80±0.20mm |  |  | 0 | 编带包装
0805B151K501NT | 150pF | X7R | 500V | ±10% | 0805 | 2.00±0.20mm | 1.25±0.20mm | 0.80±0.20mm |  |  | 0 | 编带包装
0805CG151K501NT | 150pF | C0G | 500V | ±10% | 0805 | 2.00±0.20mm | 1.25±0.20mm | 0.80±0.20mm |  |  | 0 | 编带包装
0805B151K251NT | 150pF | X7R | 250V | ±10% | 0805 | 2.00±0.20mm | 1.25±0.20mm | 0.80±0.20mm |  |  | 0 | 编带包装
1206B151K201NT | 150pF | X7R | 200V | ±10% | 1206 | 3.20±0.30mm | 1.60±0.30mm | 0.80±0.20mm |  |  | 0 | 编带包装
0805CG151K201NT | 150pF | C0G | 200V | ±10% | 0805 | 2.00±0.20mm | 1.25±0.20mm | 0.80±0.20mm |  |  | 0 | 编带包装
0603CG151K201NT | 150pF | C0G | 200V | ±10% | 0603 | 1.60±0.10mm | 0.80±0.10mm | 0.80±0.10mm |  |  | 0 | 编带包装
1206B151K101NT | 150pF | X7R | 100V | ±10% | 1206 | 3.20±0.30mm | 1.60±0.30mm | 0.80±0.20mm |  |  | 0 | 编带包装
0805CG151K101NT | 150pF | C0G | 100V | ±10% | 0805 | 2.00±0.20mm | 1.25±0.20mm | 0.80±0.20mm |  |  | 0 | 编带包装
0805B151K101NT | 150pF | X7R | 100V | ±10% | 0805 | 2.00±0.20mm | 1.25±0.20mm | 0.80±0.20mm |  |  | 0 | 编带包装
0603B151K101NT | 150pF | X7R | 100V | ±10% | 0603 | 1.60±0.10mm | 0.80±0.10mm | 0.80±0.10mm |  |  | 0 | 编带包装
1812CG151J302NT | 150pF | C0G | 3000V | ±5% | 1812 | 4.50±0.40mm | 3.20±0.30mm | 1.60±0.30mm |  |  | 0 | 编带包装
1808CG151J302NT | 150pF | C0G | 3000V | ±5% | 1808 | 4.50±0.40mm | 2.00±0.20mm | 1.60±0.30mm |  |  | 0 | 编带包装
1808CG151J202NT | 150pF | C0G | 2000V | ±5% | 1808 | 4.50±0.40mm | 2.00±0.20mm | 1.60±0.30mm |  |  | 0 | 编带包装
1206CG151J202NT | 150pF | C0G | 2000V | ±5% | 1206 | 3.20±0.30mm | 1.60±0.30mm | 1.60±0.30mm |  |  | 0 | 编带包装
1812CG151J102NT | 150pF | C0G | 1000V | ±5% | 1812 | 4.50±0.40mm | 3.20±0.30mm | 1.60±0.30mm |  |  | 0 | 编带包装
1206CG151J102NT | 150pF | C0G | 1000V | ±5% | 1206 | 3.20±0.30mm | 1.60±0.30mm | 1.25±0.20mm |  |  | 0 | 编带包装
1206B151J102NT | 150pF | X7R | 1000V | ±5% | 1206 | 3.20±0.30mm | 1.60±0.30mm | 0.80±0.20mm |  |  | 0 | 编带包装
1206CG151J631NT | 150pF | C0G | 630V | ±5% | 1206 | 3.20±0.30mm | 1.60±0.30mm | 1.25±0.20mm |  |  | 0 | 编带包装
1210CG151J501NT | 150pF | C0G | 500V | ±5% | 1210 | 3.20±0.30mm | 2.50±0.30mm | 1.25±0.20mm |  |  | 0 | 编带包装
1206CG151J501NT | 150pF | C0G | 500V | ±5% | 1206 | 3.20±0.30mm | 1.60±0.30mm | 0.80±0.20mm |  |  | 0 | 编带包装
0805CG151J501NT | 150pF | C0G | 500V | ±5% | 0805 | 2.00±0.20mm | 1.25±0.20mm | 0.80±0.20mm |  |  | 0 | 编带包装
0805B151J501NT | 150pF | X7R | 500V | ±5% | 0805 | 2.00±0.20mm | 1.25±0.20mm | 0.80±0.20mm |  |  | 0 | 编带包装
0805CG151J251NT | 150pF | C0G | 250V | ±5% | 0805 | 2.00±0.20mm | 1.25±0.20mm | 0.80±0.20mm |  |  | 0 | 编带包装
0603CG151J251NT | 150pF | C0G | 250V | ±5% | 0603 | 1.60±0.10mm | 0.80±0.10mm | 0.80±0.10mm |  |  | 0 | 编带包装
1206CG151J201NT | 150pF | C0G | 200V | ±5% | 1206 | 3.20±0.30mm | 1.60±0.30mm | 0.80±0.20mm |  |  | 0 | 编带包装
0805CG151J201NT | 150pF | C0G | 200V | ±5% | 0805 | 2.00±0.20mm | 1.25±0.20mm | 0.80±0.20mm |  |  | 0 | 编带包装
0603CG151J201NT | 150pF | C0G | 200V | ±5% | 0603 | 1.60±0.10mm | 0.80±0.10mm | 0.80±0.10mm |  |  | 0 | 编带包装
1206CG151J101NT | 150pF | C0G | 100V | ±5% | 1206 | 3.20±0.30mm | 1.60±0.30mm | 0.80±0.20mm |  |  | 0 | 编带包装
0805CG151J101NT | 150pF | C0G | 100V | ±5% | 0805 | 2.00±0.20mm | 1.25±0.20mm | 0.80±0.20mm |  |  | 0 | 编带包装
0603CG151J101NT | 150pF | C0G | 100V | ±5% | 0603 | 1.60±0.10mm | 0.80±0.10mm | 0.80±0.10mm |  |  | 0 | 编带包装
0603B151J101NT | 150pF | X7R | 100V | ±5% | 0603 | 1.60±0.10mm | 0.80±0.10mm | 0.80±0.10mm |  |  | 0 | 编带包装
0603CG151G201NT | 150pF | C0G | 200V | ±2% | 0603 | 1.60±0.10mm | 0.80±0.10mm | 0.80±0.10mm |  |  | 0 | 编带包装
0603CG151G101NT | 150pF | C0G | 100V | ±2% | 0603 | 1.60±0.10mm | 0.80±0.10mm | 0.80±0.10mm |  |  | 0 | 编带包装
0603CG151F101NT | 150pF | C0G | 100V | ±1% | 0603 | 1.60±0.10mm | 0.80±0.10mm | 0.80±0.10mm |  |  | 0 | 编带包装
1206B151K102NT | 150pF | X7R | 1000V | ±10% | 1206 | 3.20±0.30mm | 1.60±0.30mm | 0.80±0.20mm |  |  | 0 | 编带包装
1808B121M302NT | 120pF | X7R | 3000V | ±20% | 1808 | 4.50±0.40mm | 2.00±0.20mm | 1.60±0.30mm |  |  | 0 | 编带包装
1206B121M102NT | 120pF | X7R | 1000V | ±20% | 1206 | 3.20±0.30mm | 1.60±0.30mm | 1.25±0.20mm |  |  | 0 | 编带包装
0805B121M251NT | 120pF | X7R | 250V | ±20% | 0805 | 2.00±0.20mm | 1.25±0.20mm | 0.80±0.20mm |  |  | 0 | 编带包装
1206CG121K102NT | 120pF | C0G | 1000V | ±10% | 1206 | 3.20±0.30mm | 1.60±0.30mm | 1.25±0.20mm |  |  | 0 | 编带包装
1206CG121K631NT | 120pF | C0G | 630V | ±10% | 1206 | 3.20±0.30mm | 1.60±0.30mm | 0.80±0.20mm |  |  | 0 | 编带包装
1206CG121K501NT | 120pF | C0G | 500V | ±10% | 1206 | 3.20±0.30mm | 1.60±0.30mm | 0.80±0.20mm |  |  | 0 | 编带包装
1206B121K501NT | 120pF | X7R | 500V | ±10% | 1206 | 3.20±0.30mm | 1.60±0.30mm | 0.80±0.20mm |  |  | 0 | 编带包装
0805CG121K501NT | 120pF | C0G | 500V | ±10% | 0805 | 2.00±0.20mm | 1.25±0.20mm | 0.80±0.20mm |  |  | 0 | 编带包装
0805B121K501NT | 120pF | X7R | 500V | ±10% | 0805 | 2.00±0.20mm | 1.25±0.20mm | 0.80±0.20mm |  |  | 0 | 编带包装
0805B121K251NT | 120pF | X7R | 250V | ±10% | 0805 | 2.00±0.20mm | 1.25±0.20mm | 0.80±0.20mm |  |  | 0 | 编带包装
0805CG121K251NT | 120pF | C0G | 250V | ±10% | 0805 | 2.00±0.20mm | 1.25±0.20mm | 0.80±0.20mm |  |  | 0 | 编带包装
1206B121K201NT | 120pF | X7R | 200V | ±10% | 1206 | 3.20±0.30mm | 1.60±0.30mm | 0.80±0.20mm |  |  | 0 | 编带包装
0805CG121K201NT | 120pF | C0G | 200V | ±10% | 0805 | 2.00±0.20mm | 1.25±0.20mm | 0.80±0.20mm |  |  | 0 | 编带包装
1206B121K101NT | 120pF | X7R | 100V | ±10% | 1206 | 3.20±0.30mm | 1.60±0.30mm | 0.80±0.20mm |  |  | 0 | 编带包装
0805CG121K101NT | 120pF | C0G | 100V | ±10% | 0805 | 2.00±0.20mm | 1.25±0.20mm | 0.80±0.20mm |  |  | 0 | 编带包装
0603CG121K101NT | 120pF | C0G | 100V | ±10% | 0603 | 1.60±0.10mm | 0.80±0.10mm | 0.80±0.10mm |  |  | 0 | 编带包装
1206CG121J202NT | 120pF | C0G | 2000V | ±5% | 1206 | 3.20±0.30mm | 1.60±0.30mm | 1.60±0.30mm |  |  | 0 | 编带包装
1206CG121J102NT | 120pF | C0G | 1000V | ±5% | 1206 | 3.20±0.30mm | 1.60±0.30mm | 1.25±0.20mm |  |  | 0 | 编带包装
1206CG121J631NT | 120pF | C0G | 630V | ±5% | 1206 | 3.20±0.30mm | 1.60±0.30mm | 0.80±0.20mm |  |  | 0 | 编带包装
1206CG121J501NT | 120pF | C0G | 500V | ±5% | 1206 | 3.20±0.30mm | 1.60±0.30mm | 0.80±0.20mm |  |  | 0 | 编带包装
0805CG121J501NT | 120pF | C0G | 500V | ±5% | 0805 | 2.00±0.20mm | 1.25±0.20mm | 0.80±0.20mm |  |  | 0 | 编带包装
0805CG121J251NT | 120pF | C0G | 250V | ±5% | 0805 | 2.00±0.20mm | 1.25±0.20mm | 0.80±0.20mm |  |  | 0 | 编带包装
0603CG121J251NT | 120pF | C0G | 250V | ±5% | 0603 | 1.60±0.10mm | 0.80±0.10mm | 0.80±0.10mm |  |  | 0 | 编带包装
1206CG121J201NT | 120pF | C0G | 200V | ±5% | 1206 | 3.20±0.30mm | 1.60±0.30mm | 0.80±0.20mm |  |  | 0 | 编带包装
0805CG121J201NT | 120pF | C0G | 200V | ±5% | 0805 | 2.00±0.20mm | 1.25±0.20mm | 0.80±0.20mm |  |  | 0 | 编带包装
0603CG121J201NT | 120pF | C0G | 200V | ±5% | 0603 | 1.60±0.10mm | 0.80±0.10mm | 0.80±0.10mm |  |  | 0 | 编带包装
1206CG121J101NT | 120pF | C0G | 100V | ±5% | 1206 | 3.20±0.30mm | 1.60±0.30mm | 0.80±0.20mm |  |  | 0 | 编带包装
0805CG121J101NT | 120pF | C0G | 100V | ±5% | 0805 | 2.00±0.20mm | 1.25±0.20mm | 0.80±0.20mm |  |  | 0 | 编带包装
0603CG121J101NT | 120pF | C0G | 100V | ±5% | 0603 | 1.60±0.10mm | 0.80±0.10mm | 0.80±0.10mm |  |  | 0 | 编带包装
0402CG121J101NT | 120pF | C0G | 100V | ±5% | 0402 | 1.00±0.05mm | 0.50±0.05mm | 0.50±0.05mm |  |  | 0 | 编带包装
1206CG121F202NT | 120pF | C0G | 2000V | ±1% | 1206 | 3.20±0.30mm | 1.60±0.30mm | 1.60±0.30mm |  |  | 0 | 编带包装
1206CG121F102NT | 120pF | C0G | 1000V | ±1% | 1206 | 3.20±0.30mm | 1.60±0.30mm | 1.25±0.20mm |  |  | 0 | 编带包装
1206CG121F631NT | 120pF | C0G | 630V | ±1% | 1206 | 3.20±0.30mm | 1.60±0.30mm | 0.80±0.20mm |  |  | 0 | 编带包装
0805CG121F501NT | 120pF | C0G | 500V | ±1% | 0805 | 2.00±0.20mm | 1.25±0.20mm | 0.80±0.20mm |  |  | 0 | 编带包装
0805CG121F251NT | 120pF | C0G | 250V | ±1% | 0805 | 2.00±0.20mm | 1.25±0.20mm | 0.80±0.20mm |  |  | 0 | 编带包装
1206CG121F201NT | 120pF | C0G | 200V | ±1% | 1206 | 3.20±0.30mm | 1.60±0.30mm | 0.80±0.20mm |  |  | 0 | 编带包装
0603CG121F101NT | 120pF | C0G | 100V | ±1% | 0603 | 1.60±0.10mm | 0.80±0.10mm | 0.80±0.10mm |  |  | 0 | 编带包装
1206B121K102NT | 120pF | X7R | 1000V | ±10% | 1206 | 3.20±0.30mm | 1.60±0.30mm | 1.25±0.20mm |  |  | 0 | 编带包装
1808B101M302NT | 100pF | X7R | 3000V | ±20% | 1808 | 4.50±0.40mm | 2.00±0.20mm | 1.60±0.30mm |  |  | 0 | 编带包装
1808B101M202NT | 100pF | X7R | 2000V | ±20% | 1808 | 4.50±0.40mm | 2.00±0.20mm | 1.60±0.30mm |  |  | 0 | 编带包装
1206B101M202NT | 100pF | X7R | 2000V | ±20% | 1206 | 3.20±0.30mm | 1.60±0.30mm | 1.25±0.20mm |  |  | 0 | 编带包装
1206B101M102NT | 100pF | X7R | 1000V | ±20% | 1206 | 3.20±0.30mm | 1.60±0.30mm | 1.25±0.20mm |  |  | 0 | 编带包装
0805B101M501NT | 100pF | X7R | 500V | ±20% | 0805 | 2.00±0.20mm | 1.25±0.20mm | 0.80±0.20mm |  |  | 0 | 编带包装
1812CG101K302NT | 100pF | C0G | 3000V | ±10% | 1812 | 4.50±0.40mm | 3.20±0.30mm | 1.60±0.30mm |  |  | 0 | 编带包装
1808CG101K302NT | 100pF | C0G | 3000V | ±10% | 1808 | 4.50±0.40mm | 2.00±0.20mm | 1.60±0.30mm |  |  | 0 | 编带包装
1808B101K302NT | 100pF | X7R | 3000V | ±10% | 1808 | 4.50±0.40mm | 2.00±0.20mm | 1.60±0.30mm |  |  | 0 | 编带包装
1812CG101K202NT | 100pF | C0G | 2000V | ±10% | 1812 | 4.50±0.40mm | 3.20±0.30mm | 1.60±0.30mm |  |  | 0 | 编带包装
1808B101K202NT | 100pF | X7R | 2000V | ±10% | 1808 | 4.50±0.40mm | 2.00±0.20mm | 1.60±0.30mm |  |  | 0 | 编带包装
1210CG101K202NT | 100pF | C0G | 2000V | ±10% | 1210 | 3.20±0.30mm | 2.50±0.30mm | 1.60±0.30mm |  |  | 0 | 编带包装
1206B101K202NT | 100pF | X7R | 2000V | ±10% | 1206 | 3.20±0.30mm | 1.60±0.30mm | 1.25±0.20mm |  |  | 0 | 编带包装
1206CG101K202NT | 100pF | C0G | 2000V | ±10% | 1206 | 3.20±0.30mm | 1.60±0.30mm | 1.60±0.30mm |  |  | 0 | 编带包装
1206B101K102NT | 100pF | X7R | 1000V | ±10% | 1206 | 3.20±0.30mm | 1.60±0.30mm | 1.25±0.20mm |  |  | 0 | 编带包装
1206CG101K102NT | 100pF | C0G | 1000V | ±10% | 1206 | 3.20±0.30mm | 1.60±0.30mm | 1.25±0.20mm |  |  | 0 | 编带包装
1206CG101K102ND | 100pF | C0G | 1000V | ±10% | 1206 | 3.20±0.30mm | 1.60±0.30mm | 1.25±0.20mm |  |  | 0 | 0
1206CG101K631NT | 100pF | C0G | 630V | ±10% | 1206 | 3.20±0.30mm | 1.60±0.30mm | 1.25±0.20mm |  |  | 0 | 编带包装
1206B101K501NT | 100pF | X7R | 500V | ±10% | 1206 | 3.20±0.30mm | 1.60±0.30mm | 0.80±0.20mm |  |  | 0 | 编带包装
1206CG101K501NT | 100pF | C0G | 500V | ±10% | 1206 | 3.20±0.30mm | 1.60±0.30mm | 1.25±0.20mm |  |  | 0 | 编带包装
0805B101K501NT | 100pF | X7R | 500V | ±10% | 0805 | 2.00±0.20mm | 1.25±0.20mm | 0.80±0.20mm |  |  | 0 | 编带包装
0805CG101K501NT | 100pF | C0G | 500V | ±10% | 0805 | 2.00±0.20mm | 1.25±0.20mm | 0.80±0.20mm |  |  | 0 | 编带包装
1206CG101K251NT | 100pF | C0G | 250V | ±10% | 1206 | 3.20±0.30mm | 1.60±0.30mm | 0.80±0.20mm |  |  | 0 | 编带包装
0805CG101K251NT | 100pF | C0G | 250V | ±10% | 0805 | 2.00±0.20mm | 1.25±0.20mm | 0.80±0.20mm |  |  | 0 | 编带包装
0805B101K251NT | 100pF | X7R | 250V | ±10% | 0805 | 2.00±0.20mm | 1.25±0.20mm | 0.80±0.20mm |  |  | 0 | 编带包装
0603CG101K251NT | 100pF | C0G | 250V | ±10% | 0603 | 1.60±0.10mm | 0.80±0.10mm | 0.80±0.10mm |  |  | 0 | 编带包装
1206CG101K201NT | 100pF | C0G | 200V | ±10% | 1206 | 3.20±0.30mm | 1.60±0.30mm | 0.80±0.20mm |  |  | 0 | 编带包装
0805CG101K201NT | 100pF | C0G | 200V | ±10% | 0805 | 2.00±0.20mm | 1.25±0.20mm | 0.80±0.20mm |  |  | 0 | 编带包装
0603CG101K201NT | 100pF | C0G | 200V | ±10% | 0603 | 1.60±0.10mm | 0.80±0.10mm | 0.80±0.10mm |  |  | 0 | 编带包装
1206B101K101NT | 100pF | X7R | 100V | ±10% | 1206 | 3.20±0.30mm | 1.60±0.30mm | 0.80±0.20mm |  |  | 0 | 编带包装
1206CG101K101NT | 100pF | C0G | 100V | ±10% | 1206 | 3.20±0.30mm | 1.60±0.30mm | 0.80±0.20mm |  |  | 0 | 编带包装
0805CG101K101NT | 100pF | C0G | 100V | ±10% | 0805 | 2.00±0.20mm | 1.25±0.20mm | 0.80±0.20mm |  |  | 0 | 编带包装
0603CG101K101NT | 100pF | C0G | 100V | ±10% | 0603 | 1.60±0.10mm | 0.80±0.10mm | 0.80±0.10mm |  |  | 0 | 编带包装
0402CG101K101NT | 100pF | C0G | 100V | ±10% | 0402 | 1.00±0.05mm | 0.50±0.05mm | 0.50±0.05mm |  |  | 0 | 编带包装
2220CG101J502NT | 100pF | C0G | 5000V | ±5% | 2220 | 5.70±0.40mm | 5.00±0.40mm | 1.60±0.30mm |  |  | 0 | 编带包装
1808CG101J502NT | 100pF | C0G | 5000V | ±5% | 1808 | 4.50±0.40mm | 2.00±0.20mm | 2.00±0.30mm |  |  | 0 | 编带包装
2225CG101J302NT | 100pF | C0G | 3000V | ±5% | 2225 | 5.70±0.50mm | 6.30±0.50mm | 1.60±0.30mm |  |  | 0 | 编带包装
1812CG101J302NT | 100pF | C0G | 3000V | ±5% | 1812 | 4.50±0.40mm | 3.20±0.30mm | 1.60±0.30mm |  |  | 0 | 编带包装
1808CG101J302NT | 100pF | C0G | 3000V | ±5% | 1808 | 4.50±0.40mm | 2.00±0.20mm | 1.60±0.30mm |  |  | 0 | 编带包装
1812CG101J202NT | 100pF | C0G | 2000V | ±5% | 1812 | 4.50±0.40mm | 3.20±0.30mm | 1.60±0.30mm |  |  | 0 | 编带包装
1808CG101J202NT | 100pF | C0G | 2000V | ±5% | 1808 | 4.50±0.40mm | 2.00±0.20mm | 1.60±0.30mm |  |  | 0 | 编带包装
1210CG101J202NT | 100pF | C0G | 2000V | ±5% | 1210 | 3.20±0.30mm | 2.50±0.30mm | 1.60±0.30mm |  |  | 0 | 编带包装
1206CG101J202NT | 100pF | C0G | 2000V | ±5% | 1206 | 3.20±0.30mm | 1.60±0.30mm | 1.60±0.30mm |  |  | 0 | 编带包装
1812CG101J102NT | 100pF | C0G | 1000V | ±5% | 1812 | 4.50±0.40mm | 3.20±0.30mm | 1.60±0.30mm |  |  | 0 | 编带包装
1808CG101J102NT | 100pF | C0G | 1000V | ±5% | 1808 | 4.50±0.40mm | 2.00±0.20mm | 1.60±0.30mm |  |  | 0 | 编带包装
1210CG101J102NT | 100pF | C0G | 1000V | ±5% | 1210 | 3.20±0.30mm | 2.50±0.30mm | 1.25±0.20mm |  |  | 0 | 编带包装
1206CG101J102NT | 100pF | C0G | 1000V | ±5% | 1206 | 3.20±0.30mm | 1.60±0.30mm | 1.25±0.20mm |  |  | 0 | 编带包装
1206B101J102NT | 100pF | X7R | 1000V | ±5% | 1206 | 3.20±0.30mm | 1.60±0.30mm | 1.25±0.20mm |  |  | 0 | 编带包装
0805CG101J102NT | 100pF | C0G | 1000V | ±5% | 0805 | 2.00±0.20mm | 1.25±0.20mm | 1.25±0.20mm |  |  | 0 | 编带包装
1210CG101J631NT | 100pF | C0G | 630V | ±5% | 1210 | 3.20±0.30mm | 2.50±0.30mm | 1.60±0.30mm |  |  | 0 | 编带包装
1206CG101J631NT | 100pF | C0G | 630V | ±5% | 1206 | 3.20±0.30mm | 1.60±0.30mm | 1.25±0.20mm |  |  | 0 | 编带包装
1812CG101J501NT | 100pF | C0G | 500V | ±5% | 1812 | 4.50±0.40mm | 3.20±0.30mm | 1.25±0.25mm |  |  | 0 | 编带包装
1210CG101J501NT | 100pF | C0G | 500V | ±5% | 1210 | 3.20±0.30mm | 2.50±0.30mm | 1.25±0.20mm |  |  | 0 | 编带包装
1206CG101J501NT | 100pF | C0G | 500V | ±5% | 1206 | 3.20±0.30mm | 1.60±0.30mm | 1.25±0.20mm |  |  | 0 | 编带包装
0805CG101J501NT | 100pF | C0G | 500V | ±5% | 0805 | 2.00±0.20mm | 1.25±0.20mm | 0.80±0.20mm |  |  | 0 | 编带包装
1206CG101J251NT | 100pF | C0G | 250V | ±5% | 1206 | 3.20±0.30mm | 1.60±0.30mm | 0.80±0.20mm |  |  | 0 | 编带包装
0805CG101J251NT | 100pF | C0G | 250V | ±5% | 0805 | 2.00±0.20mm | 1.25±0.20mm | 0.80±0.20mm |  |  | 0 | 编带包装
0603CG101J251NT | 100pF | C0G | 250V | ±5% | 0603 | 1.60±0.10mm | 0.80±0.10mm | 0.80±0.10mm |  |  | 0 | 编带包装
1206CG101J201NT | 100pF | C0G | 200V | ±5% | 1206 | 3.20±0.30mm | 1.60±0.30mm | 0.80±0.20mm |  |  | 0 | 编带包装
0805CG101J201NT | 100pF | C0G | 200V | ±5% | 0805 | 2.00±0.20mm | 1.25±0.20mm | 0.80±0.20mm |  |  | 0 | 编带包装
0603CG101J201NT | 100pF | C0G | 200V | ±5% | 0603 | 1.60±0.10mm | 0.80±0.10mm | 0.80±0.10mm |  |  | 0 | 编带包装
1210CG101J101NT | 100pF | C0G | 100V | ±5% | 1210 | 3.20±0.30mm | 2.50±0.30mm | 1.25±0.20mm |  |  | 0 | 编带包装
1206CG101J101NT | 100pF | C0G | 100V | ±5% | 1206 | 3.20±0.30mm | 1.60±0.30mm | 0.80±0.20mm |  |  | 0 | 编带包装
0805CG101J101NT | 100pF | C0G | 100V | ±5% | 0805 | 2.00±0.20mm | 1.25±0.20mm | 0.80±0.20mm |  |  | 0 | 编带包装
0603CG101J101NT | 100pF | C0G | 100V | ±5% | 0603 | 1.60±0.10mm | 0.80±0.10mm | 0.80±0.10mm |  |  | 0 | 编带包装
0402CG101J101NT | 100pF | C0G | 100V | ±5% | 0402 | 1.00±0.05mm | 0.50±0.05mm | 0.50±0.05mm |  |  | 0 | 编带包装
1206CG101G102NT | 100pF | C0G | 1000V | ±2% | 1206 | 3.20±0.30mm | 1.60±0.30mm | 1.25±0.20mm |  |  | 0 | 编带包装
0805CG101G251NT | 100pF | C0G | 250V | ±2% | 0805 | 2.00±0.20mm | 1.25±0.20mm | 0.80±0.20mm |  |  | 0 | 编带包装
0603CG101G251NT | 100pF | C0G | 250V | ±2% | 0603 | 1.60±0.10mm | 0.80±0.10mm | 0.80±0.10mm |  |  | 0 | 编带包装
1206CG101G201NT | 100pF | C0G | 200V | ±2% | 1206 | 3.20±0.30mm | 1.60±0.30mm | 0.80±0.20mm |  |  | 0 | 编带包装
0805CG101G201NT | 100pF | C0G | 200V | ±2% | 0805 | 2.00±0.20mm | 1.25±0.20mm | 0.80±0.20mm |  |  | 0 | 编带包装
0805CG101G101NT | 100pF | C0G | 100V | ±2% | 0805 | 2.00±0.20mm | 1.25±0.20mm | 0.80±0.20mm |  |  | 0 | 编带包装
0603CG101G101NT | 100pF | C0G | 100V | ±2% | 0603 | 1.60±0.10mm | 0.80±0.10mm | 0.80±0.10mm |  |  | 0 | 编带包装
1206CG101F202NT | 100pF | C0G | 2000V | ±1% | 1206 | 3.20±0.30mm | 1.60±0.30mm | 1.60±0.30mm |  |  | 0 | 编带包装
1206CG101F631NT | 100pF | C0G | 630V | ±1% | 1206 | 3.20±0.30mm | 1.60±0.30mm | 1.25±0.20mm |  |  | 0 | 编带包装
1206CG101F501NT | 100pF | C0G | 500V | ±1% | 1206 | 3.20±0.30mm | 1.60±0.30mm | 1.25±0.20mm |  |  | 0 | 编带包装
0805CG101F501NT | 100pF | C0G | 500V | ±1% | 0805 | 2.00±0.20mm | 1.25±0.20mm | 0.80±0.20mm |  |  | 0 | 编带包装
0603CG101F251NT | 100pF | C0G | 250V | ±1% | 0603 | 1.60±0.10mm | 0.80±0.10mm | 0.80±0.10mm |  |  | 0 | 编带包装
0805CG101F101NT | 100pF | C0G | 100V | ±1% | 0805 | 2.00±0.20mm | 1.25±0.20mm | 0.80±0.20mm |  |  | 0 | 编带包装
0603CG101F101NT | 100pF | C0G | 100V | ±1% | 0603 | 1.60±0.10mm | 0.80±0.10mm | 0.80±0.10mm |  |  | 0 | 编带包装
0402CG101F101NT | 100pF | C0G | 100V | ±1% | 0402 | 1.00±0.05mm | 0.50±0.05mm | 0.50±0.05mm |  |  | 0 | 编带包装
1808CG820F302NT | 82pF | C0G | 3000V | ±1% | 1808 | 4.50±0.40mm | 2.00±0.20mm | 1.60±0.30mm |  |  | 0 | 编带包装
1206CG680K202NT | 68pF | C0G | 2000V | ±10% | 1206 | 3.20±0.30mm | 1.60±0.30mm | 1.60±0.30mm |  |  | 0 | 编带包装
1206CG680K102NT | 68pF | C0G | 1000V | ±10% | 1206 | 3.20±0.30mm | 1.60±0.30mm | 1.25±0.20mm |  |  | 0 | 编带包装
0603CG680K251NT | 68pF | C0G | 250V | ±10% | 0603 | 1.60±0.10mm | 0.80±0.10mm | 0.80±0.10mm |  |  | 0 | 编带包装
0805CG680K101NT | 68pF | C0G | 100V | ±10% | 0805 | 2.00±0.20mm | 1.25±0.20mm | 0.80±0.20mm |  |  | 0 | 编带包装
0603CG680K101NT | 68pF | C0G | 100V | ±10% | 0603 | 1.60±0.10mm | 0.80±0.10mm | 0.80±0.10mm |  |  | 0 | 编带包装
1808CG680J502NT | 68pF | C0G | 5000V | ±5% | 1808 | 4.50±0.40mm | 2.00±0.20mm | 1.60±0.30mm |  |  | 0 | 编带包装
2225CG680J302NT | 68pF | C0G | 3000V | ±5% | 2225 | 5.70±0.50mm | 6.30±0.50mm | 1.60±0.30mm |  |  | 0 | 编带包装
1812CG680J302NT | 68pF | C0G | 3000V | ±5% | 1812 | 4.50±0.40mm | 3.20±0.30mm | 1.60±0.30mm |  |  | 0 | 编带包装
1808CG680J302NT | 68pF | C0G | 3000V | ±5% | 1808 | 4.50±0.40mm | 2.00±0.20mm | 1.60±0.30mm |  |  | 0 | 编带包装
1812CG680J202NT | 68pF | C0G | 2000V | ±5% | 1812 | 4.50±0.40mm | 3.20±0.30mm | 1.60±0.30mm |  |  | 0 | 编带包装
1206CG680J202NT | 68pF | C0G | 2000V | ±5% | 1206 | 3.20±0.30mm | 1.60±0.30mm | 1.60±0.30mm |  |  | 0 | 编带包装
1812CG680J102NT | 68pF | C0G | 1000V | ±5% | 1812 | 4.50±0.40mm | 3.20±0.30mm | 1.60±0.30mm |  |  | 0 | 编带包装
1210CG680J102NT | 68pF | C0G | 1000V | ±5% | 1210 | 3.20±0.30mm | 2.50±0.30mm | 1.60±0.30mm |  |  | 0 | 编带包装
1206CG680J102NT | 68pF | C0G | 1000V | ±5% | 1206 | 3.20±0.30mm | 1.60±0.30mm | 1.25±0.20mm |  |  | 0 | 编带包装
0805CG680J102NT | 68pF | C0G | 1000V | ±5% | 0805 | 2.00±0.20mm | 1.25±0.20mm | 1.25±0.20mm |  |  | 0 | 编带包装
1206CG680J631NT | 68pF | C0G | 630V | ±5% | 1206 | 3.20±0.30mm | 1.60±0.30mm | 1.25±0.20mm |  |  | 0 | 编带包装
1210CG680J501NT | 68pF | C0G | 500V | ±5% | 1210 | 3.20±0.30mm | 2.50±0.30mm | 1.25±0.20mm |  |  | 0 | 编带包装
1206CG680J501NT | 68pF | C0G | 500V | ±5% | 1206 | 3.20±0.30mm | 1.60±0.30mm | 1.25±0.20mm |  |  | 0 | 编带包装
0805CG680J501NT | 68pF | C0G | 500V | ±5% | 0805 | 2.00±0.20mm | 1.25±0.20mm | 0.80±0.20mm |  |  | 0 | 编带包装
1206CG680J251NT | 68pF | C0G | 250V | ±5% | 1206 | 3.20±0.30mm | 1.60±0.30mm | 0.80±0.20mm |  |  | 0 | 编带包装
0805CG680J251NT | 68pF | C0G | 250V | ±5% | 0805 | 2.00±0.20mm | 1.25±0.20mm | 0.80±0.20mm |  |  | 0 | 编带包装
0603CG680J251NT | 68pF | C0G | 250V | ±5% | 0603 | 1.60±0.10mm | 0.80±0.10mm | 0.80±0.10mm |  |  | 0 | 编带包装
0805CG680J201NT | 68pF | C0G | 200V | ±5% | 0805 | 2.00±0.20mm | 1.25±0.20mm | 0.80±0.20mm |  |  | 0 | 编带包装
0603CG680J201NT | 68pF | C0G | 200V | ±5% | 0603 | 1.60±0.10mm | 0.80±0.10mm | 0.80±0.10mm |  |  | 0 | 编带包装
1206CG680J101NT | 68pF | C0G | 100V | ±5% | 1206 | 3.20±0.30mm | 1.60±0.30mm | 0.80±0.20mm |  |  | 0 | 编带包装
0805CG680J101NT | 68pF | C0G | 100V | ±5% | 0805 | 2.00±0.20mm | 1.25±0.20mm | 0.80±0.20mm |  |  | 0 | 编带包装
0603CG680J101NT | 68pF | C0G | 100V | ±5% | 0603 | 1.60±0.10mm | 0.80±0.10mm | 0.80±0.10mm |  |  | 0 | 编带包装
0402CG680J101NT | 68pF | C0G | 100V | ±5% | 0402 | 1.00±0.05mm | 0.50±0.05mm | 0.50±0.05mm |  |  | 0 | 编带包装
0603CG680G251NT | 68pF | C0G | 250V | ±2% | 0603 | 1.60±0.10mm | 0.80±0.10mm | 0.80±0.10mm |  |  | 0 | 编带包装
0603CG680G101NT | 68pF | C0G | 100V | ±2% | 0603 | 1.60±0.10mm | 0.80±0.10mm | 0.80±0.10mm |  |  | 0 | 编带包装
0603CG680F251NT | 68pF | C0G | 250V | ±1% | 0603 | 1.60±0.10mm | 0.80±0.10mm | 0.80±0.10mm |  |  | 0 | 编带包装
0603CG560K101NT | 56pF | C0G | 100V | ±10% | 0603 | 1.60±0.10mm | 0.80±0.10mm | 0.80±0.10mm |  |  | 0 | 编带包装
2225CG560J302NT | 56pF | C0G | 3000V | ±5% | 2225 | 5.70±0.50mm | 6.30±0.50mm | 1.60±0.30mm |  |  | 0 | 编带包装
1812CG560J302NT | 56pF | C0G | 3000V | ±5% | 1812 | 4.50±0.40mm | 3.20±0.30mm | 1.60±0.30mm |  |  | 0 | 编带包装
1206CG560J202NT | 56pF | C0G | 2000V | ±5% | 1206 | 3.20±0.30mm | 1.60±0.30mm | 1.25±0.20mm |  |  | 0 | 编带包装
1812CG560J102NT | 56pF | C0G | 1000V | ±5% | 1812 | 4.50±0.40mm | 3.20±0.30mm | 1.60±0.30mm |  |  | 0 | 编带包装
1206CG560J102NT | 56pF | C0G | 1000V | ±5% | 1206 | 3.20±0.30mm | 1.60±0.30mm | 1.25±0.20mm |  |  | 0 | 编带包装
0805CG560J102NT | 56pF | C0G | 1000V | ±5% | 0805 | 2.00±0.20mm | 1.25±0.20mm | 1.25±0.20mm |  |  | 0 | 编带包装
1812CG560J501NT | 56pF | C0G | 500V | ±5% | 1812 | 4.50±0.40mm | 3.20±0.30mm | 1.25±0.25mm |  |  | 0 | 编带包装
1206CG560J501NT | 56pF | C0G | 500V | ±5% | 1206 | 3.20±0.30mm | 1.60±0.30mm | 1.25±0.20mm |  |  | 0 | 编带包装
0805CG560J501NT | 56pF | C0G | 500V | ±5% | 0805 | 2.00±0.20mm | 1.25±0.20mm | 0.80±0.20mm |  |  | 0 | 编带包装
0805CG560J251NT | 56pF | C0G | 250V | ±5% | 0805 | 2.00±0.20mm | 1.25±0.20mm | 0.80±0.20mm |  |  | 0 | 编带包装
0603CG560J251NT | 56pF | C0G | 250V | ±5% | 0603 | 1.60±0.10mm | 0.80±0.10mm | 0.80±0.10mm |  |  | 0 | 编带包装
0805CG560J201NT | 56pF | C0G | 200V | ±5% | 0805 | 2.00±0.20mm | 1.25±0.20mm | 0.80±0.20mm |  |  | 0 | 编带包装
0603CG560J201NT | 56pF | C0G | 200V | ±5% | 0603 | 1.60±0.10mm | 0.80±0.10mm | 0.80±0.10mm |  |  | 0 | 编带包装
1206CG560J101NT | 56pF | C0G | 100V | ±5% | 1206 | 3.20±0.30mm | 1.60±0.30mm | 0.80±0.20mm |  |  | 0 | 编带包装
0805CG560J101NT | 56pF | C0G | 100V | ±5% | 0805 | 2.00±0.20mm | 1.25±0.20mm | 0.80±0.20mm |  |  | 0 | 编带包装
0603CG560J101NT | 56pF | C0G | 100V | ±5% | 0603 | 1.60±0.10mm | 0.80±0.10mm | 0.80±0.10mm |  |  | 0 | 编带包装
0402CG560J101NT | 56pF | C0G | 100V | ±5% | 0402 | 1.00±0.05mm | 0.50±0.05mm | 0.50±0.05mm |  |  | 0 | 编带包装
0603CG560G251NT | 56pF | C0G | 250V | ±2% | 0603 | 1.60±0.10mm | 0.80±0.10mm | 0.80±0.10mm |  |  | 0 | 编带包装
1206CG560G101NT | 56pF | C0G | 100V | ±2% | 1206 | 3.20±0.30mm | 1.60±0.30mm | 0.80±0.20mm |  |  | 0 | 编带包装
0805CG560G101NT | 56pF | C0G | 100V | ±2% | 0805 | 2.00±0.20mm | 1.25±0.20mm | 0.80±0.20mm |  |  | 0 | 编带包装
0603CG560G101NT | 56pF | C0G | 100V | ±2% | 0603 | 1.60±0.10mm | 0.80±0.10mm | 0.80±0.10mm |  |  | 0 | 编带包装
1812CG560F302NT | 56pF | C0G | 3000V | ±1% | 1812 | 4.50±0.40mm | 3.20±0.30mm | 1.60±0.30mm |  |  | 0 | 编带包装
1808CG560F302NT | 56pF | C0G | 3000V | ±1% | 1808 | 4.50±0.40mm | 2.00±0.20mm | 1.60±0.30mm |  |  | 0 | 编带包装
1206CG560F202NT | 56pF | C0G | 2000V | ±1% | 1206 | 3.20±0.30mm | 1.60±0.30mm | 1.25±0.20mm |  |  | 0 | 编带包装
1206CG560F102NT | 56pF | C0G | 1000V | ±1% | 1206 | 3.20±0.30mm | 1.60±0.30mm | 1.25±0.20mm |  |  | 0 | 编带包装
1206CG560F501NT | 56pF | C0G | 500V | ±1% | 1206 | 3.20±0.30mm | 1.60±0.30mm | 1.25±0.20mm |  |  | 0 | 编带包装
0805CG560F501NT | 56pF | C0G | 500V | ±1% | 0805 | 2.00±0.20mm | 1.25±0.20mm | 0.80±0.20mm |  |  | 0 | 编带包装
0603CG560F101NT | 56pF | C0G | 100V | ±1% | 0603 | 1.60±0.10mm | 0.80±0.10mm | 0.80±0.10mm |  |  | 0 | 编带包装
1206CG470K202NT | 47pF | C0G | 2000V | ±10% | 1206 | 3.20±0.30mm | 1.60±0.30mm | 1.25±0.20mm |  |  | 0 | 编带包装
1808CG470K102NT | 47pF | C0G | 1000V | ±10% | 1808 | 4.50±0.40mm | 2.00±0.20mm | 1.60±0.30mm |  |  | 0 | 编带包装
1206CG470K102NT | 47pF | C0G | 1000V | ±10% | 1206 | 3.20±0.30mm | 1.60±0.30mm | 1.25±0.20mm |  |  | 0 | 编带包装
0805CG470K102NT | 47pF | C0G | 1000V | ±10% | 0805 | 2.00±0.20mm | 1.25±0.20mm | 1.25±0.20mm |  |  | 0 | 编带包装
0805CG470K101NT | 47pF | C0G | 100V | ±10% | 0805 | 2.00±0.20mm | 1.25±0.20mm | 0.80±0.20mm |  |  | 0 | 编带包装
0603CG470K101NT | 47pF | C0G | 100V | ±10% | 0603 | 1.60±0.10mm | 0.80±0.10mm | 0.80±0.10mm |  |  | 0 | 编带包装
0603CG470K101ND | 47pF | C0G | 100V | ±10% | 0603 | 1.60±0.10mm | 0.80±0.10mm | 0.80±0.10mm |  |  | 0 | 0
1808CG470J502NT | 47pF | C0G | 5000V | ±5% | 1808 | 4.50±0.40mm | 2.00±0.20mm | 1.60±0.30mm |  |  | 0 | 编带包装
1812CG470J302NT | 47pF | C0G | 3000V | ±5% | 1812 | 4.50±0.40mm | 3.20±0.30mm | 1.60±0.30mm |  |  | 0 | 编带包装
1808CG470J302NT | 47pF | C0G | 3000V | ±5% | 1808 | 4.50±0.40mm | 2.00±0.20mm | 1.60±0.30mm |  |  | 0 | 编带包装
1812CG470J202NT | 47pF | C0G | 2000V | ±5% | 1812 | 4.50±0.40mm | 3.20±0.30mm | 1.60±0.30mm |  |  | 0 | 编带包装
1210CG470J202NT | 47pF | C0G | 2000V | ±5% | 1210 | 3.20±0.30mm | 2.50±0.30mm | 1.25±0.20mm |  |  | 0 | 编带包装
1206CG470J202NT | 47pF | C0G | 2000V | ±5% | 1206 | 3.20±0.30mm | 1.60±0.30mm | 1.25±0.20mm |  |  | 0 | 编带包装
1206CG470J102NT | 47pF | C0G | 1000V | ±5% | 1206 | 3.20±0.30mm | 1.60±0.30mm | 1.25±0.20mm |  |  | 0 | 编带包装
0805CG470J102NT | 47pF | C0G | 1000V | ±5% | 0805 | 2.00±0.20mm | 1.25±0.20mm | 1.25±0.20mm |  |  | 0 | 编带包装
1812CG470J501NT | 47pF | C0G | 500V | ±5% | 1812 | 4.50±0.40mm | 3.20±0.30mm | 1.25±0.25mm |  |  | 0 | 编带包装
1206CG470J501NT | 47pF | C0G | 500V | ±5% | 1206 | 3.20±0.30mm | 1.60±0.30mm | 0.80±0.20mm |  |  | 0 | 编带包装
0805CG470J501NT | 47pF | C0G | 500V | ±5% | 0805 | 2.00±0.20mm | 1.25±0.20mm | 0.80±0.20mm |  |  | 0 | 编带包装
1206CG470J251NT | 47pF | C0G | 250V | ±5% | 1206 | 3.20±0.30mm | 1.60±0.30mm | 0.80±0.20mm |  |  | 0 | 编带包装
0805CG470J251NT | 47pF | C0G | 250V | ±5% | 0805 | 2.00±0.20mm | 1.25±0.20mm | 0.80±0.20mm |  |  | 0 | 编带包装
0603CG470J251NT | 47pF | C0G | 250V | ±5% | 0603 | 1.60±0.10mm | 0.80±0.10mm | 0.80±0.10mm |  |  | 0 | 编带包装
1206CG470J201NT | 47pF | C0G | 200V | ±5% | 1206 | 3.20±0.30mm | 1.60±0.30mm | 0.80±0.20mm |  |  | 0 | 编带包装
0805CG470J201NT | 47pF | C0G | 200V | ±5% | 0805 | 2.00±0.20mm | 1.25±0.20mm | 0.80±0.20mm |  |  | 0 | 编带包装
1206CG470J101NT | 47pF | C0G | 100V | ±5% | 1206 | 3.20±0.30mm | 1.60±0.30mm | 0.80±0.20mm |  |  | 0 | 编带包装
0805CG470J101NT | 47pF | C0G | 100V | ±5% | 0805 | 2.00±0.20mm | 1.25±0.20mm | 0.80±0.20mm |  |  | 0 | 编带包装
0603CG470J101NT | 47pF | C0G | 100V | ±5% | 0603 | 1.60±0.10mm | 0.80±0.10mm | 0.80±0.10mm |  |  | 0 | 编带包装
0603CG470J101ND | 47pF | C0G | 100V | ±5% | 0603 | 1.60±0.10mm | 0.80±0.10mm | 0.80±0.10mm |  |  | 0 | 0
0402CG470J101NT | 47pF | C0G | 100V | ±5% | 0402 | 1.00±0.05mm | 0.50±0.05mm | 0.50±0.05mm |  |  | 0 | 编带包装
1206CG470G501NT | 47pF | C0G | 500V | ±2% | 1206 | 3.20±0.30mm | 1.60±0.30mm | 0.80±0.20mm |  |  | 0 | 编带包装
0603CG470G251NT | 47pF | C0G | 250V | ±2% | 0603 | 1.60±0.10mm | 0.80±0.10mm | 0.80±0.10mm |  |  | 0 | 编带包装
0805CG470G201NT | 47pF | C0G | 200V | ±2% | 0805 | 2.00±0.20mm | 1.25±0.20mm | 0.80±0.20mm |  |  | 0 | 编带包装
0805CG470G101NT | 47pF | C0G | 100V | ±2% | 0805 | 2.00±0.20mm | 1.25±0.20mm | 0.80±0.20mm |  |  | 0 | 编带包装
0805CG470F501NT | 47pF | C0G | 500V | ±1% | 0805 | 2.00±0.20mm | 1.25±0.20mm | 0.80±0.20mm |  |  | 0 | 编带包装
0805CG470F101NT | 47pF | C0G | 100V | ±1% | 0805 | 2.00±0.20mm | 1.25±0.20mm | 0.80±0.20mm |  |  | 0 | 编带包装
0603CG470F101NT | 47pF | C0G | 100V | ±1% | 0603 | 1.60±0.10mm | 0.80±0.10mm | 0.80±0.10mm |  |  | 0 | 编带包装
1206CG390K501NT | 39pF | C0G | 500V | ±10% | 1206 | 3.20±0.30mm | 1.60±0.30mm | 0.80±0.20mm |  |  | 0 | 编带包装
1808CG390J502NT | 39pF | C0G | 5000V | ±5% | 1808 | 4.50±0.40mm | 2.00±0.20mm | 1.60±0.30mm |  |  | 0 | 编带包装
1812CG390J202NT | 39pF | C0G | 2000V | ±5% | 1812 | 4.50±0.40mm | 3.20±0.30mm | 1.60±0.30mm |  |  | 0 | 编带包装
1206CG390J202NT | 39pF | C0G | 2000V | ±5% | 1206 | 3.20±0.30mm | 1.60±0.30mm | 1.25±0.20mm |  |  | 0 | 编带包装
1206CG390J102NT | 39pF | C0G | 1000V | ±5% | 1206 | 3.20±0.30mm | 1.60±0.30mm | 1.25±0.20mm |  |  | 0 | 编带包装
0805CG390J102NT | 39pF | C0G | 1000V | ±5% | 0805 | 2.00±0.20mm | 1.25±0.20mm | 1.25±0.20mm |  |  | 0 | 编带包装
1812CG390J501NT | 39pF | C0G | 500V | ±5% | 1812 | 4.50±0.40mm | 3.20±0.30mm | 1.25±0.25mm |  |  | 0 | 编带包装
1206CG390J501NT | 39pF | C0G | 500V | ±5% | 1206 | 3.20±0.30mm | 1.60±0.30mm | 0.80±0.20mm |  |  | 0 | 编带包装
0805CG390J501NT | 39pF | C0G | 500V | ±5% | 0805 | 2.00±0.20mm | 1.25±0.20mm | 0.80±0.20mm |  |  | 0 | 编带包装
0805CG390J251NT | 39pF | C0G | 250V | ±5% | 0805 | 2.00±0.20mm | 1.25±0.20mm | 0.80±0.20mm |  |  | 0 | 编带包装
0603CG390J251NT | 39pF | C0G | 250V | ±5% | 0603 | 1.60±0.10mm | 0.80±0.10mm | 0.80±0.10mm |  |  | 0 | 编带包装
1206CG390J101NT | 39pF | C0G | 100V | ±5% | 1206 | 3.20±0.30mm | 1.60±0.30mm | 0.80±0.20mm |  |  | 0 | 编带包装
0805CG390J101NT | 39pF | C0G | 100V | ±5% | 0805 | 2.00±0.20mm | 1.25±0.20mm | 0.80±0.20mm |  |  | 0 | 编带包装
0603CG390J101NT | 39pF | C0G | 100V | ±5% | 0603 | 1.60±0.10mm | 0.80±0.10mm | 0.80±0.10mm |  |  | 0 | 编带包装
0402CG390J101NT | 39pF | C0G | 100V | ±5% | 0402 | 1.00±0.05mm | 0.50±0.05mm | 0.50±0.05mm |  |  | 0 | 编带包装
0805CG390G251NT | 39pF | C0G | 250V | ±2% | 0805 | 2.00±0.20mm | 1.25±0.20mm | 0.80±0.20mm |  |  | 0 | 编带包装
0603CG390G251NT | 39pF | C0G | 250V | ±2% | 0603 | 1.60±0.10mm | 0.80±0.10mm | 0.80±0.10mm |  |  | 0 | 编带包装
1808CG390F302NT | 39pF | C0G | 3000V | ±1% | 1808 | 4.50±0.40mm | 2.00±0.20mm | 1.60±0.30mm |  |  | 0 | 编带包装
1210CG390F202NT | 39pF | C0G | 2000V | ±1% | 1210 | 3.20±0.30mm | 2.50±0.30mm | 1.25±0.20mm |  |  | 0 | 编带包装
1206CG390F202NT | 39pF | C0G | 2000V | ±1% | 1206 | 3.20±0.30mm | 1.60±0.30mm | 1.25±0.20mm |  |  | 0 | 编带包装
1206CG390F102NT | 39pF | C0G | 1000V | ±1% | 1206 | 3.20±0.30mm | 1.60±0.30mm | 1.25±0.20mm |  |  | 0 | 编带包装
1206CG390F501NT | 39pF | C0G | 500V | ±1% | 1206 | 3.20±0.30mm | 1.60±0.30mm | 0.80±0.20mm |  |  | 0 | 编带包装
0603CG390F101NT | 39pF | C0G | 100V | ±1% | 0603 | 1.60±0.10mm | 0.80±0.10mm | 0.80±0.10mm |  |  | 0 | 编带包装
1808CG330K302NT | 33pF | C0G | 3000V | ±10% | 1808 | 4.50±0.40mm | 2.00±0.20mm | 1.60±0.30mm |  |  | 0 | 编带包装
1206CG330K102NT | 33pF | C0G | 1000V | ±10% | 1206 | 3.20±0.30mm | 1.60±0.30mm | 1.25±0.20mm |  |  | 0 | 编带包装
0805CG330K501NT | 33pF | C0G | 500V | ±10% | 0805 | 2.00±0.20mm | 1.25±0.20mm | 0.80±0.20mm |  |  | 0 | 编带包装
0805CG330K101NT | 33pF | C0G | 100V | ±10% | 0805 | 2.00±0.20mm | 1.25±0.20mm | 0.80±0.20mm |  |  | 0 | 编带包装
0603CG330K101NT | 33pF | C0G | 100V | ±10% | 0603 | 1.60±0.10mm | 0.80±0.10mm | 0.80±0.10mm |  |  | 0 | 编带包装
0402CG330K101NT | 33pF | C0G | 100V | ±10% | 0402 | 1.00±0.05mm | 0.50±0.05mm | 0.50±0.05mm |  |  | 0 | 编带包装
2211CG330J502NT | 33pF | C0G | 5000V | ±5% | 2211 | 5.70±0.40mm | 2.80±0.30mm | 1.60±0.30mm |  |  | 0 | 编带包装
1808CG330J502NT | 33pF | C0G | 5000V | ±5% | 1808 | 4.50±0.40mm | 2.00±0.20mm | 1.60±0.30mm |  |  | 0 | 编带包装
1812CG330J302NT | 33pF | C0G | 3000V | ±5% | 1812 | 4.50±0.40mm | 3.20±0.30mm | 1.60±0.30mm |  |  | 0 | 编带包装
1808CG330J302NT | 33pF | C0G | 3000V | ±5% | 1808 | 4.50±0.40mm | 2.00±0.20mm | 1.60±0.30mm |  |  | 0 | 编带包装
1206CG330J202NT | 33pF | C0G | 2000V | ±5% | 1206 | 3.20±0.30mm | 1.60±0.30mm | 1.25±0.20mm |  |  | 0 | 编带包装
1808CG330J102NT | 33pF | C0G | 1000V | ±5% | 1808 | 4.50±0.40mm | 2.00±0.20mm | 1.60±0.30mm |  |  | 0 | 编带包装
1206CG330J102NT | 33pF | C0G | 1000V | ±5% | 1206 | 3.20±0.30mm | 1.60±0.30mm | 1.25±0.20mm |  |  | 0 | 编带包装
0805CG330J102NT | 33pF | C0G | 1000V | ±5% | 0805 | 2.00±0.20mm | 1.25±0.20mm | 1.25±0.20mm |  |  | 0 | 编带包装
1812CG330J501NT | 33pF | C0G | 500V | ±5% | 1812 | 4.50±0.40mm | 3.20±0.30mm | 1.25±0.25mm |  |  | 0 | 编带包装
1210CG330J501NT | 33pF | C0G | 500V | ±5% | 1210 | 3.20±0.30mm | 2.50±0.30mm | 1.25±0.20mm |  |  | 0 | 编带包装
1206CG330J501NT | 33pF | C0G | 500V | ±5% | 1206 | 3.20±0.30mm | 1.60±0.30mm | 1.25±0.20mm |  |  | 0 | 编带包装
0805CG330J501NT | 33pF | C0G | 500V | ±5% | 0805 | 2.00±0.20mm | 1.25±0.20mm | 0.80±0.20mm |  |  | 0 | 编带包装
1206CG330J251NT | 33pF | C0G | 250V | ±5% | 1206 | 3.20±0.30mm | 1.60±0.30mm | 0.80±0.20mm |  |  | 0 | 编带包装
0805CG330J251NT | 33pF | C0G | 250V | ±5% | 0805 | 2.00±0.20mm | 1.25±0.20mm | 0.80±0.20mm |  |  | 0 | 编带包装
0603CG330J251NT | 33pF | C0G | 250V | ±5% | 0603 | 1.60±0.10mm | 0.80±0.10mm | 0.80±0.10mm |  |  | 0 | 编带包装
1206CG330J101NT | 33pF | C0G | 100V | ±5% | 1206 | 3.20±0.30mm | 1.60±0.30mm | 0.80±0.20mm |  |  | 0 | 编带包装
0805CG330J101NT | 33pF | C0G | 100V | ±5% | 0805 | 2.00±0.20mm | 1.25±0.20mm | 0.80±0.20mm |  |  | 0 | 编带包装
0603CG330J101NT | 33pF | C0G | 100V | ±5% | 0603 | 1.60±0.10mm | 0.80±0.10mm | 0.80±0.10mm |  |  | 0 | 编带包装
0402CG330J101NT | 33pF | C0G | 100V | ±5% | 0402 | 1.00±0.05mm | 0.50±0.05mm | 0.50±0.05mm |  |  | 0 | 编带包装
0603CG330G251NT | 33pF | C0G | 250V | ±2% | 0603 | 1.60±0.10mm | 0.80±0.10mm | 0.80±0.10mm |  |  | 0 | 编带包装
0805CG330G101NT | 33pF | C0G | 100V | ±2% | 0805 | 2.00±0.20mm | 1.25±0.20mm | 0.80±0.20mm |  |  | 0 | 编带包装
0603CG330G101NT | 33pF | C0G | 100V | ±2% | 0603 | 1.60±0.10mm | 0.80±0.10mm | 0.80±0.10mm |  |  | 0 | 编带包装
0402CG330G101NT | 33pF | C0G | 100V | ±2% | 0402 | 1.00±0.05mm | 0.50±0.05mm | 0.50±0.05mm |  |  | 0 | 编带包装
0805CG330F101NT | 33pF | C0G | 100V | ±1% | 0805 | 2.00±0.20mm | 1.25±0.20mm | 0.80±0.20mm |  |  | 0 | 编带包装
0603CG330F101NT | 33pF | C0G | 100V | ±1% | 0603 | 1.60±0.10mm | 0.80±0.10mm | 0.80±0.10mm |  |  | 0 | 编带包装
1808CG330J502NB | 33pF | C0G | 5000V | ±5% | 1808 | 4.50±0.40mm | 2.00±0.20mm | 1.60±0.30mm |  |  | 0 | 散包装
1808CG330J502NB | 33pF | C0G | 5000V | ±5% | 1808 | 4.50±0.40mm | 2.00±0.20mm | 1.60±0.30mm |  |  | 0 | 散包装
1206CG270K102NT | 27pF | C0G | 1000V | ±10% | 1206 | 3.20±0.30mm | 1.60±0.30mm | 1.25±0.20mm |  |  | 0 | 编带包装
1808CG270J502NT | 27pF | C0G | 5000V | ±5% | 1808 | 4.50±0.40mm | 2.00±0.20mm | 1.60±0.30mm |  |  | 0 | 编带包装
2225CG270J302NT | 27pF | C0G | 3000V | ±5% | 2225 | 5.70±0.50mm | 6.30±0.50mm | 1.60±0.30mm |  |  | 0 | 编带包装
1808CG270J302NT | 27pF | C0G | 3000V | ±5% | 1808 | 4.50±0.40mm | 2.00±0.20mm | 1.60±0.30mm |  |  | 0 | 编带包装
1206CG270J202NT | 27pF | C0G | 2000V | ±5% | 1206 | 3.20±0.30mm | 1.60±0.30mm | 1.25±0.20mm |  |  | 0 | 编带包装
1206CG270J102NT | 27pF | C0G | 1000V | ±5% | 1206 | 3.20±0.30mm | 1.60±0.30mm | 1.25±0.20mm |  |  | 0 | 编带包装
1812CG270J501NT | 27pF | C0G | 500V | ±5% | 1812 | 4.50±0.40mm | 3.20±0.30mm | 1.25±0.25mm |  |  | 0 | 编带包装
1210CG270J501NT | 27pF | C0G | 500V | ±5% | 1210 | 3.20±0.30mm | 2.50±0.30mm | 1.25±0.20mm |  |  | 0 | 编带包装
1206CG270J501NT | 27pF | C0G | 500V | ±5% | 1206 | 3.20±0.30mm | 1.60±0.30mm | 1.25±0.20mm |  |  | 0 | 编带包装
0805CG270J501NT | 27pF | C0G | 500V | ±5% | 0805 | 2.00±0.20mm | 1.25±0.20mm | 0.80±0.20mm |  |  | 0 | 编带包装
1206CG270J251NT | 27pF | C0G | 250V | ±5% | 1206 | 3.20±0.30mm | 1.60±0.30mm | 0.80±0.20mm |  |  | 0 | 编带包装
0805CG270J251NT | 27pF | C0G | 250V | ±5% | 0805 | 2.00±0.20mm | 1.25±0.20mm | 0.80±0.20mm |  |  | 0 | 编带包装
0603CG270J251NT | 27pF | C0G | 250V | ±5% | 0603 | 1.60±0.10mm | 0.80±0.10mm | 0.80±0.10mm |  |  | 0 | 编带包装
1206CG270J201NT | 27pF | C0G | 200V | ±5% | 1206 | 3.20±0.30mm | 1.60±0.30mm | 0.80±0.20mm |  |  | 0 | 编带包装
1206CG270J101NT | 27pF | C0G | 100V | ±5% | 1206 | 3.20±0.30mm | 1.60±0.30mm | 0.80±0.20mm |  |  | 0 | 编带包装
0805CG270J101NT | 27pF | C0G | 100V | ±5% | 0805 | 2.00±0.20mm | 1.25±0.20mm | 0.80±0.20mm |  |  | 0 | 编带包装
0603CG270J101NT | 27pF | C0G | 100V | ±5% | 0603 | 1.60±0.10mm | 0.80±0.10mm | 0.80±0.10mm |  |  | 0 | 编带包装
0402CG270J101NT | 27pF | C0G | 100V | ±5% | 0402 | 1.00±0.05mm | 0.50±0.05mm | 0.50±0.05mm |  |  | 0 | 编带包装
1206CG270G251NT | 27pF | C0G | 250V | ±2% | 1206 | 3.20±0.30mm | 1.60±0.30mm | 0.80±0.20mm |  |  | 0 | 编带包装
0603CG270G251NT | 27pF | C0G | 250V | ±2% | 0603 | 1.60±0.10mm | 0.80±0.10mm | 0.80±0.10mm |  |  | 0 | 编带包装
0805CG270G101NT | 27pF | C0G | 100V | ±2% | 0805 | 2.00±0.20mm | 1.25±0.20mm | 0.80±0.20mm |  |  | 0 | 编带包装
0603CG270G101NT | 27pF | C0G | 100V | ±2% | 0603 | 1.60±0.10mm | 0.80±0.10mm | 0.80±0.10mm |  |  | 0 | 编带包装
1206CG270F102NT | 27pF | C0G | 1000V | ±1% | 1206 | 3.20±0.30mm | 1.60±0.30mm | 1.25±0.20mm |  |  | 0 | 编带包装
1206CG270F501NT | 27pF | C0G | 500V | ±1% | 1206 | 3.20±0.30mm | 1.60±0.30mm | 1.25±0.20mm |  |  | 0 | 编带包装
0805CG270F501NT | 27pF | C0G | 500V | ±1% | 0805 | 2.00±0.20mm | 1.25±0.20mm | 0.80±0.20mm |  |  | 0 | 编带包装
1206CG270F201NT | 27pF | C0G | 200V | ±1% | 1206 | 3.20±0.30mm | 1.60±0.30mm | 0.80±0.20mm |  |  | 0 | 编带包装
0805CG270F101NT | 27pF | C0G | 100V | ±1% | 0805 | 2.00±0.20mm | 1.25±0.20mm | 0.80±0.20mm |  |  | 0 | 编带包装
0603CG270F101NT | 27pF | C0G | 100V | ±1% | 0603 | 1.60±0.10mm | 0.80±0.10mm | 0.80±0.10mm |  |  | 0 | 编带包装
1206CG220K202NT | 22pF | C0G | 2000V | ±10% | 1206 | 3.20±0.30mm | 1.60±0.30mm | 1.25±0.20mm |  |  | 0 | 编带包装
0805CG220K251NT | 22pF | C0G | 250V | ±10% | 0805 | 2.00±0.20mm | 1.25±0.20mm | 0.80±0.20mm |  |  | 0 | 编带包装
0805CG220K101NT | 22pF | C0G | 100V | ±10% | 0805 | 2.00±0.20mm | 1.25±0.20mm | 0.80±0.20mm |  |  | 0 | 编带包装
1808CG220J502NT | 22pF | C0G | 5000V | ±5% | 1808 | 4.50±0.40mm | 2.00±0.20mm | 1.60±0.30mm |  |  | 0 | 编带包装
1808CG220J302NT | 22pF | C0G | 3000V | ±5% | 1808 | 4.50±0.40mm | 2.00±0.20mm | 1.60±0.30mm |  |  | 0 | 编带包装
1812CG220J202NB | 22pF | C0G | 2000V | ±5% | 1812 | 4.50±0.40mm | 3.20±0.30mm | 1.60±0.30mm |  |  | 0 | 散包装
1812CG220J202NT | 22pF | C0G | 2000V | ±5% | 1812 | 4.50±0.40mm | 3.20±0.30mm | 1.60±0.30mm |  |  | 0 | 编带包装
1206CG220J202NT | 22pF | C0G | 2000V | ±5% | 1206 | 3.20±0.30mm | 1.60±0.30mm | 1.25±0.20mm |  |  | 0 | 编带包装
1206CG220J102NT | 22pF | C0G | 1000V | ±5% | 1206 | 3.20±0.30mm | 1.60±0.30mm | 0.80±0.20mm |  |  | 0 | 编带包装
0805CG220J102NT | 22pF | C0G | 1000V | ±5% | 0805 | 2.00±0.20mm | 1.25±0.20mm | 1.25±0.20mm |  |  | 0 | 编带包装
1812CG220J501NT | 22pF | C0G | 500V | ±5% | 1812 | 4.50±0.40mm | 3.20±0.30mm | 1.25±0.25mm |  |  | 0 | 编带包装
1210CG220J501NT | 22pF | C0G | 500V | ±5% | 1210 | 3.20±0.30mm | 2.50±0.30mm | 1.25±0.20mm |  |  | 0 | 编带包装
1206CG220J501NT | 22pF | C0G | 500V | ±5% | 1206 | 3.20±0.30mm | 1.60±0.30mm | 1.25±0.20mm |  |  | 0 | 编带包装
0805CG220J501NT | 22pF | C0G | 500V | ±5% | 0805 | 2.00±0.20mm | 1.25±0.20mm | 0.80±0.20mm |  |  | 0 | 编带包装
0805CG220J251NT | 22pF | C0G | 250V | ±5% | 0805 | 2.00±0.20mm | 1.25±0.20mm | 0.80±0.20mm |  |  | 0 | 编带包装
0603CG220J251NT | 22pF | C0G | 250V | ±5% | 0603 | 1.60±0.10mm | 0.80±0.10mm | 0.80±0.10mm |  |  | 0 | 编带包装
1206CG220J201NT | 22pF | C0G | 200V | ±5% | 1206 | 3.20±0.30mm | 1.60±0.30mm | 0.80±0.20mm |  |  | 0 | 编带包装
1206CG220J101NT | 22pF | C0G | 100V | ±5% | 1206 | 3.20±0.30mm | 1.60±0.30mm | 0.80±0.20mm |  |  | 0 | 编带包装
0805CG220J101NT | 22pF | C0G | 100V | ±5% | 0805 | 2.00±0.20mm | 1.25±0.20mm | 0.80±0.20mm |  |  | 0 | 编带包装
0603CG220J101NT | 22pF | C0G | 100V | ±5% | 0603 | 1.60±0.10mm | 0.80±0.10mm | 0.80±0.10mm |  |  | 0 | 编带包装
0402CG220J101NT | 22pF | C0G | 100V | ±5% | 0402 | 1.00±0.05mm | 0.50±0.05mm | 0.50±0.05mm |  |  | 0 | 编带包装
0603CG220G251NT | 22pF | C0G | 250V | ±2% | 0603 | 1.60±0.10mm | 0.80±0.10mm | 0.80±0.10mm |  |  | 0 | 编带包装
1206CG220F201NT | 22pF | C0G | 200V | ±1% | 1206 | 3.20±0.30mm | 1.60±0.30mm | 0.80±0.20mm |  |  | 0 | 编带包装
0603CG220F101NT | 22pF | C0G | 100V | ±1% | 0603 | 1.60±0.10mm | 0.80±0.10mm | 0.80±0.10mm |  |  | 0 | 编带包装
1206CG220M102NT | 22pF | C0G | 1000V | ±20% | 1206 | 3.20±0.30mm | 1.60±0.30mm | 0.80±0.20mm |  |  | 0 | 编带包装
1206CG220K102NT | 22pF | C0G | 1000V | ±10% | 1206 | 3.20±0.30mm | 1.60±0.30mm | 0.80±0.20mm |  |  | 0 | 编带包装
1808CG180K502NT | 18pF | C0G | 5000V | ±10% | 1808 | 4.50±0.40mm | 2.00±0.20mm | 1.60±0.30mm |  |  | 0 | 编带包装
1210CG180K501NT | 18pF | C0G | 500V | ±10% | 1210 | 3.20±0.30mm | 2.50±0.30mm | 1.25±0.20mm |  |  | 0 | 编带包装
1808CG180J502NT | 18pF | C0G | 5000V | ±5% | 1808 | 4.50±0.40mm | 2.00±0.20mm | 1.60±0.30mm |  |  | 0 | 编带包装
1812CG180J302NT | 18pF | C0G | 3000V | ±5% | 1812 | 4.50±0.40mm | 3.20±0.30mm | 1.60±0.30mm |  |  | 0 | 编带包装
1808CG180J302NT | 18pF | C0G | 3000V | ±5% | 1808 | 4.50±0.40mm | 2.00±0.20mm | 1.60±0.30mm |  |  | 0 | 编带包装
1206CG180J202NT | 18pF | C0G | 2000V | ±5% | 1206 | 3.20±0.30mm | 1.60±0.30mm | 1.25±0.20mm |  |  | 0 | 编带包装
1206CG180J102NT | 18pF | C0G | 1000V | ±5% | 1206 | 3.20±0.30mm | 1.60±0.30mm | 1.25±0.20mm |  |  | 0 | 编带包装
1210CG180J501NT | 18pF | C0G | 500V | ±5% | 1210 | 3.20±0.30mm | 2.50±0.30mm | 1.25±0.20mm |  |  | 0 | 编带包装
1206CG180J501NT | 18pF | C0G | 500V | ±5% | 1206 | 3.20±0.30mm | 1.60±0.30mm | 1.25±0.20mm |  |  | 0 | 编带包装
0805CG180J501NT | 18pF | C0G | 500V | ±5% | 0805 | 2.00±0.20mm | 1.25±0.20mm | 0.80±0.20mm |  |  | 0 | 编带包装
0805CG180J251NT | 18pF | C0G | 250V | ±5% | 0805 | 2.00±0.20mm | 1.25±0.20mm | 0.80±0.20mm |  |  | 0 | 编带包装
0603CG180J251NT | 18pF | C0G | 250V | ±5% | 0603 | 1.60±0.10mm | 0.80±0.10mm | 0.80±0.10mm |  |  | 0 | 编带包装
0805CG180J101NT | 18pF | C0G | 100V | ±5% | 0805 | 2.00±0.20mm | 1.25±0.20mm | 0.80±0.20mm |  |  | 0 | 编带包装
0603CG180J101NT | 18pF | C0G | 100V | ±5% | 0603 | 1.60±0.10mm | 0.80±0.10mm | 0.80±0.10mm |  |  | 0 | 编带包装
0402CG180J101NT | 18pF | C0G | 100V | ±5% | 0402 | 1.00±0.05mm | 0.50±0.05mm | 0.50±0.05mm |  |  | 0 | 编带包装
0603CG180G251NT | 18pF | C0G | 250V | ±2% | 0603 | 1.60±0.10mm | 0.80±0.10mm | 0.80±0.10mm |  |  | 0 | 编带包装
0805CG180G101NT | 18pF | C0G | 100V | ±2% | 0805 | 2.00±0.20mm | 1.25±0.20mm | 0.80±0.20mm |  |  | 0 | 编带包装
0603CG180G101NT | 18pF | C0G | 100V | ±2% | 0603 | 1.60±0.10mm | 0.80±0.10mm | 0.80±0.10mm |  |  | 0 | 编带包装
1808CG180F502NT | 18pF | C0G | 5000V | ±1% | 1808 | 4.50±0.40mm | 2.00±0.20mm | 1.60±0.30mm |  |  | 0 | 编带包装
1206CG180F102NT | 18pF | C0G | 1000V | ±1% | 1206 | 3.20±0.30mm | 1.60±0.30mm | 1.25±0.20mm |  |  | 0 | 编带包装
1210CG180F501NT | 18pF | C0G | 500V | ±1% | 1210 | 3.20±0.30mm | 2.50±0.30mm | 1.25±0.20mm |  |  | 0 | 编带包装
0603CG180F101NT | 18pF | C0G | 100V | ±1% | 0603 | 1.60±0.10mm | 0.80±0.10mm | 0.80±0.10mm |  |  | 0 | 编带包装
1206CG150K202NT | 15pF | C0G | 2000V | ±10% | 1206 | 3.20±0.30mm | 1.60±0.30mm | 1.25±0.20mm |  |  | 0 | 编带包装
1808CG150J502NT | 15pF | C0G | 5000V | ±5% | 1808 | 4.50±0.40mm | 2.00±0.20mm | 1.60±0.30mm |  |  | 0 | 编带包装
1812CG150J302NT | 15pF | C0G | 3000V | ±5% | 1812 | 4.50±0.40mm | 3.20±0.30mm | 1.60±0.30mm |  |  | 0 | 编带包装
1808CG150J302NT | 15pF | C0G | 3000V | ±5% | 1808 | 4.50±0.40mm | 2.00±0.20mm | 1.60±0.30mm |  |  | 0 | 编带包装
1206CG150J202NT | 15pF | C0G | 2000V | ±5% | 1206 | 3.20±0.30mm | 1.60±0.30mm | 1.25±0.20mm |  |  | 0 | 编带包装
1206CG150J102NT | 15pF | C0G | 1000V | ±5% | 1206 | 3.20±0.30mm | 1.60±0.30mm | 1.25±0.20mm |  |  | 0 | 编带包装
0805CG150J102NT | 15pF | C0G | 1000V | ±5% | 0805 | 2.00±0.20mm | 1.25±0.20mm | 1.25±0.20mm |  |  | 0 | 编带包装
1210CG150J501NT | 15pF | C0G | 500V | ±5% | 1210 | 3.20±0.30mm | 2.50±0.30mm | 1.25±0.20mm |  |  | 0 | 编带包装
1206CG150J501NT | 15pF | C0G | 500V | ±5% | 1206 | 3.20±0.30mm | 1.60±0.30mm | 1.25±0.20mm |  |  | 0 | 编带包装
0805CG150J501NT | 15pF | C0G | 500V | ±5% | 0805 | 2.00±0.20mm | 1.25±0.20mm | 0.80±0.20mm |  |  | 0 | 编带包装
1210CG150J251NT | 15pF | C0G | 250V | ±5% | 1210 | 3.20±0.30mm | 2.50±0.30mm | 1.25±0.20mm |  |  | 0 | 编带包装
1206CG150J251NT | 15pF | C0G | 250V | ±5% | 1206 | 3.20±0.30mm | 1.60±0.30mm | 0.80±0.20mm |  |  | 0 | 编带包装
0805CG150J251NT | 15pF | C0G | 250V | ±5% | 0805 | 2.00±0.20mm | 1.25±0.20mm | 0.80±0.20mm |  |  | 0 | 编带包装
0603CG150J251NT | 15pF | C0G | 250V | ±5% | 0603 | 1.60±0.10mm | 0.80±0.10mm | 0.80±0.10mm |  |  | 0 | 编带包装
0805CG150J101NT | 15pF | C0G | 100V | ±5% | 0805 | 2.00±0.20mm | 1.25±0.20mm | 0.80±0.20mm |  |  | 0 | 编带包装
0603CG150J101NT | 15pF | C0G | 100V | ±5% | 0603 | 1.60±0.10mm | 0.80±0.10mm | 0.80±0.10mm |  |  | 0 | 编带包装
0402CG150J101NT | 15pF | C0G | 100V | ±5% | 0402 | 1.00±0.05mm | 0.50±0.05mm | 0.50±0.05mm |  |  | 0 | 编带包装
0805CG150G501NT | 15pF | C0G | 500V | ±2% | 0805 | 2.00±0.20mm | 1.25±0.20mm | 0.80±0.20mm |  |  | 0 | 编带包装
0805CG150G251NT | 15pF | C0G | 250V | ±2% | 0805 | 2.00±0.20mm | 1.25±0.20mm | 0.80±0.20mm |  |  | 0 | 编带包装
0603CG150G251NT | 15pF | C0G | 250V | ±2% | 0603 | 1.60±0.10mm | 0.80±0.10mm | 0.80±0.10mm |  |  | 0 | 编带包装
0603CG150G101NT | 15pF | C0G | 100V | ±2% | 0603 | 1.60±0.10mm | 0.80±0.10mm | 0.80±0.10mm |  |  | 0 | 编带包装
0603CG150F101NT | 15pF | C0G | 100V | ±1% | 0603 | 1.60±0.10mm | 0.80±0.10mm | 0.80±0.10mm |  |  | 0 | 编带包装
1808CG120J502NT | 12pF | C0G | 5000V | ±5% | 1808 | 4.50±0.40mm | 2.00±0.20mm | 1.60±0.30mm |  |  | 0 | 编带包装
1812CG120J302NT | 12pF | C0G | 3000V | ±5% | 1812 | 4.50±0.40mm | 3.20±0.30mm | 1.60±0.30mm |  |  | 0 | 编带包装
1808CG120J302NT | 12pF | C0G | 3000V | ±5% | 1808 | 4.50±0.40mm | 2.00±0.20mm | 1.60±0.30mm |  |  | 0 | 编带包装
1206CG120J202NT | 12pF | C0G | 2000V | ±5% | 1206 | 3.20±0.30mm | 1.60±0.30mm | 1.25±0.20mm |  |  | 0 | 编带包装
1206CG120J102NT | 12pF | C0G | 1000V | ±5% | 1206 | 3.20±0.30mm | 1.60±0.30mm | 1.25±0.20mm |  |  | 0 | 编带包装
0805CG120J102NT | 12pF | C0G | 1000V | ±5% | 0805 | 2.00±0.20mm | 1.25±0.20mm | 1.25±0.20mm |  |  | 0 | 编带包装
1210CG120J501NT | 12pF | C0G | 500V | ±5% | 1210 | 3.20±0.30mm | 2.50±0.30mm | 1.25±0.20mm |  |  | 0 | 编带包装
1206CG120J501NT | 12pF | C0G | 500V | ±5% | 1206 | 3.20±0.30mm | 1.60±0.30mm | 0.80±0.20mm |  |  | 0 | 编带包装
0805CG120J501NT | 12pF | C0G | 500V | ±5% | 0805 | 2.00±0.20mm | 1.25±0.20mm | 0.80±0.20mm |  |  | 0 | 编带包装
0805CG120J251NT | 12pF | C0G | 250V | ±5% | 0805 | 2.00±0.20mm | 1.25±0.20mm | 0.80±0.20mm |  |  | 0 | 编带包装
0603CG120J251NT | 12pF | C0G | 250V | ±5% | 0603 | 1.60±0.10mm | 0.80±0.10mm | 0.80±0.10mm |  |  | 0 | 编带包装
0805CG120J101NT | 12pF | C0G | 100V | ±5% | 0805 | 2.00±0.20mm | 1.25±0.20mm | 0.80±0.20mm |  |  | 0 | 编带包装
0603CG120J101NT | 12pF | C0G | 100V | ±5% | 0603 | 1.60±0.10mm | 0.80±0.10mm | 0.80±0.10mm |  |  | 0 | 编带包装
0402CG120J101NT | 12pF | C0G | 100V | ±5% | 0402 | 1.00±0.05mm | 0.50±0.05mm | 0.50±0.05mm |  |  | 0 | 编带包装
0603CG120G251NT | 12pF | C0G | 250V | ±2% | 0603 | 1.60±0.10mm | 0.80±0.10mm | 0.80±0.10mm |  |  | 0 | 编带包装
0805CG120G101NT | 12pF | C0G | 100V | ±2% | 0805 | 2.00±0.20mm | 1.25±0.20mm | 0.80±0.20mm |  |  | 0 | 编带包装
0603CG120G101NT | 12pF | C0G | 100V | ±2% | 0603 | 1.60±0.10mm | 0.80±0.10mm | 0.80±0.10mm |  |  | 0 | 编带包装
1808CG120F302NT | 12pF | C0G | 3000V | ±1% | 1808 | 4.50±0.40mm | 2.00±0.20mm | 1.60±0.30mm |  |  | 0 | 编带包装
1206CG120F202NT | 12pF | C0G | 2000V | ±1% | 1206 | 3.20±0.30mm | 1.60±0.30mm | 1.25±0.20mm |  |  | 0 | 编带包装
1206CG120F102NT | 12pF | C0G | 1000V | ±1% | 1206 | 3.20±0.30mm | 1.60±0.30mm | 1.25±0.20mm |  |  | 0 | 编带包装
0805CG120F102NT | 12pF | C0G | 1000V | ±1% | 0805 | 2.00±0.20mm | 1.25±0.20mm | 1.25±0.20mm |  |  | 0 | 编带包装
2220CG120F501NT | 12pF | C0G | 500V | ±1% | 2220 | 5.70±0.40mm | 5.00±0.40mm | 1.60±0.30mm |  |  | 0 | 编带包装
1210CG120F501NT | 12pF | C0G | 500V | ±1% | 1210 | 3.20±0.30mm | 2.50±0.30mm | 1.25±0.20mm |  |  | 0 | 编带包装
1206CG120F501NT | 12pF | C0G | 500V | ±1% | 1206 | 3.20±0.30mm | 1.60±0.30mm | 0.80±0.20mm |  |  | 0 | 编带包装
0805CG120F501NT | 12pF | C0G | 500V | ±1% | 0805 | 2.00±0.20mm | 1.25±0.20mm | 0.80±0.20mm |  |  | 0 | 编带包装
0603CG120F101NT | 12pF | C0G | 100V | ±1% | 0603 | 1.60±0.10mm | 0.80±0.10mm | 0.80±0.10mm |  |  | 0 | 编带包装
1206CG100K202NT | 10pF | C0G | 2000V | ±10% | 1206 | 3.20±0.30mm | 1.60±0.30mm | 1.25±0.20mm |  |  | 0 | 编带包装
1206CG100K102NT | 10pF | C0G | 1000V | ±10% | 1206 | 3.20±0.30mm | 1.60±0.30mm | 1.25±0.20mm |  |  | 0 | 编带包装
0603CG100K101NT | 10pF | C0G | 100V | ±10% | 0603 | 1.60±0.10mm | 0.80±0.10mm | 0.80±0.10mm |  |  | 0 | 编带包装
0402CG100K101NT | 10pF | C0G | 100V | ±10% | 0402 | 1.00±0.05mm | 0.50±0.05mm | 0.50±0.05mm |  |  | 0 | 编带包装
1808CG100J502NT | 10pF | C0G | 5000V | ±5% | 1808 | 4.50±0.40mm | 2.00±0.20mm | 1.60±0.30mm |  |  | 0 | 编带包装
2225CG100J302NT | 10pF | C0G | 3000V | ±5% | 2225 | 5.70±0.50mm | 6.30±0.50mm | 1.60±0.30mm |  |  | 0 | 编带包装
1812CG100J302NT | 10pF | C0G | 3000V | ±5% | 1812 | 4.50±0.40mm | 3.20±0.30mm | 1.60±0.30mm |  |  | 0 | 编带包装
1808CG100J302NT | 10pF | C0G | 3000V | ±5% | 1808 | 4.50±0.40mm | 2.00±0.20mm | 1.60±0.30mm |  |  | 0 | 编带包装
1210CG100J202NT | 10pF | C0G | 2000V | ±5% | 1210 | 3.20±0.30mm | 2.50±0.30mm | 1.25±0.20mm |  |  | 0 | 编带包装
1206CG100J202NT | 10pF | C0G | 2000V | ±5% | 1206 | 3.20±0.30mm | 1.60±0.30mm | 1.25±0.20mm |  |  | 0 | 编带包装
1812CG100J102NT | 10pF | C0G | 1000V | ±5% | 1812 | 4.50±0.40mm | 3.20±0.30mm | 1.60±0.30mm |  |  | 0 | 编带包装
1206CG100J102NT | 10pF | C0G | 1000V | ±5% | 1206 | 3.20±0.30mm | 1.60±0.30mm | 1.25±0.20mm |  |  | 0 | 编带包装
0805CG100J102NT | 10pF | C0G | 1000V | ±5% | 0805 | 2.00±0.20mm | 1.25±0.20mm | 1.25±0.20mm |  |  | 0 | 编带包装
1210CG100J501NT | 10pF | C0G | 500V | ±5% | 1210 | 3.20±0.30mm | 2.50±0.30mm | 1.25±0.20mm |  |  | 0 | 编带包装
1206CG100J501NT | 10pF | C0G | 500V | ±5% | 1206 | 3.20±0.30mm | 1.60±0.30mm | 0.80±0.20mm |  |  | 0 | 编带包装
0805CG100J501NT | 10pF | C0G | 500V | ±5% | 0805 | 2.00±0.20mm | 1.25±0.20mm | 0.80±0.20mm |  |  | 0 | 编带包装
1206CG100J251NT | 10pF | C0G | 250V | ±5% | 1206 | 3.20±0.30mm | 1.60±0.30mm | 0.80±0.20mm |  |  | 0 | 编带包装
0603CG100J251NT | 10pF | C0G | 250V | ±5% | 0603 | 1.60±0.10mm | 0.80±0.10mm | 0.80±0.10mm |  |  | 0 | 编带包装
0805CG100J101NT | 10pF | C0G | 100V | ±5% | 0805 | 2.00±0.20mm | 1.25±0.20mm | 0.80±0.20mm |  |  | 0 | 编带包装
0603CG100J101NT | 10pF | C0G | 100V | ±5% | 0603 | 1.60±0.10mm | 0.80±0.10mm | 0.80±0.10mm |  |  | 0 | 编带包装
0402CG100J101NT | 10pF | C0G | 100V | ±5% | 0402 | 1.00±0.05mm | 0.50±0.05mm | 0.50±0.05mm |  |  | 0 | 编带包装
1206CG100G202NT | 10pF | C0G | 2000V | ±2% | 1206 | 3.20±0.30mm | 1.60±0.30mm | 1.25±0.20mm |  |  | 0 | 编带包装
1206CG100G102NT | 10pF | C0G | 1000V | ±2% | 1206 | 3.20±0.30mm | 1.60±0.30mm | 1.25±0.20mm |  |  | 0 | 编带包装
0603CG100G251NT | 10pF | C0G | 250V | ±2% | 0603 | 1.60±0.10mm | 0.80±0.10mm | 0.80±0.10mm |  |  | 0 | 编带包装
0603CG100G101NT | 10pF | C0G | 100V | ±2% | 0603 | 1.60±0.10mm | 0.80±0.10mm | 0.80±0.10mm |  |  | 0 | 编带包装
1206CG100F202NT | 10pF | C0G | 2000V | ±1% | 1206 | 3.20±0.30mm | 1.60±0.30mm | 1.25±0.20mm |  |  | 0 | 编带包装
1206CG100F102NT | 10pF | C0G | 1000V | ±1% | 1206 | 3.20±0.30mm | 1.60±0.30mm | 1.25±0.20mm |  |  | 0 | 编带包装
0805CG100F101NT | 10pF | C0G | 100V | ±1% | 0805 | 2.00±0.20mm | 1.25±0.20mm | 0.80±0.20mm |  |  | 0 | 编带包装
0603CG100F101NT | 10pF | C0G | 100V | ±1% | 0603 | 1.60±0.10mm | 0.80±0.10mm | 0.80±0.10mm |  |  | 0 | 编带包装
0805CG100D101NT | 10pF | C0G | 100V | ±0.50pF | 0805 | 2.00±0.20mm | 1.25±0.20mm | 0.80±0.20mm |  |  | 0 | 编带包装
0603CG100D101NT | 10pF | C0G | 100V | ±0.50pF | 0603 | 1.60±0.10mm | 0.80±0.10mm | 0.80±0.10mm |  |  | 0 | 编带包装
1206CG100C202NT | 10pF | C0G | 2000V | ±0.25pF | 1206 | 3.20±0.30mm | 1.60±0.30mm | 1.25±0.20mm |  |  | 0 | 编带包装
0805CG100C102NT | 10pF | C0G | 1000V | ±0.25pF | 0805 | 2.00±0.20mm | 1.25±0.20mm | 1.25±0.20mm |  |  | 0 | 编带包装
0805CG100C101NT | 10pF | C0G | 100V | ±0.25pF | 0805 | 2.00±0.20mm | 1.25±0.20mm | 0.80±0.20mm |  |  | 0 | 编带包装
0603CG100C101NT | 10pF | C0G | 100V | ±0.25pF | 0603 | 1.60±0.10mm | 0.80±0.10mm | 0.80±0.10mm |  |  | 0 | 编带包装
1206CG8R2J501NT | 8.2pF | C0G | 500V | ±5% | 1206 | 3.20±0.30mm | 1.60±0.30mm | 1.25±0.20mm |  |  | 0 | 编带包装
1206CG8R2D102NT | 8.2pF | C0G | 1000V | ±0.50pF | 1206 | 3.20±0.30mm | 1.60±0.30mm | 1.25±0.20mm |  |  | 0 | 编带包装
1206CG8R2D501NT | 8.2pF | C0G | 500V | ±0.50pF | 1206 | 3.20±0.30mm | 1.60±0.30mm | 1.25±0.20mm |  |  | 0 | 编带包装
0805CG8R2D101NT | 8.2pF | C0G | 100V | ±0.50pF | 0805 | 2.00±0.20mm | 1.25±0.20mm | 0.80±0.20mm |  |  | 0 | 编带包装
1808CG8R2C302NT | 8.2pF | C0G | 3000V | ±0.25pF | 1808 | 4.50±0.40mm | 2.00±0.20mm | 1.60±0.30mm |  |  | 0 | 编带包装
1206CG8R2C102NT | 8.2pF | C0G | 1000V | ±0.25pF | 1206 | 3.20±0.30mm | 1.60±0.30mm | 1.25±0.20mm |  |  | 0 | 编带包装
0805CG8R2C102NT | 8.2pF | C0G | 1000V | ±0.25pF | 0805 | 2.00±0.20mm | 1.25±0.20mm | 0.80±0.20mm |  |  | 0 | 编带包装
1206CG8R2C501NT | 8.2pF | C0G | 500V | ±0.25pF | 1206 | 3.20±0.30mm | 1.60±0.30mm | 1.25±0.20mm |  |  | 0 | 编带包装
0603CG8R2C251NT | 8.2pF | C0G | 250V | ±0.25pF | 0603 | 1.60±0.10mm | 0.80±0.10mm | 0.80±0.10mm |  |  | 0 | 编带包装
0805CG8R2C101NT | 8.2pF | C0G | 100V | ±0.25pF | 0805 | 2.00±0.20mm | 1.25±0.20mm | 0.80±0.20mm |  |  | 0 | 编带包装
0603CG8R2C101NT | 8.2pF | C0G | 100V | ±0.25pF | 0603 | 1.60±0.10mm | 0.80±0.10mm | 0.80±0.10mm |  |  | 0 | 编带包装
0402CG8R2C101NT | 8.2pF | C0G | 100V | ±0.25pF | 0402 | 1.00±0.05mm | 0.50±0.05mm | 0.50±0.05mm |  |  | 0 | 编带包装
1808CG8R2B302NT | 8.2pF | C0G | 3000V | ±0.10pF | 1808 | 4.50±0.40mm | 2.00±0.20mm | 1.60±0.30mm |  |  | 0 | 编带包装
1206CG8R2B102NT | 8.2pF | C0G | 1000V | ±0.10pF | 1206 | 3.20±0.30mm | 1.60±0.30mm | 1.25±0.20mm |  |  | 0 | 编带包装
1206CG8R2B501NT | 8.2pF | C0G | 500V | ±0.10pF | 1206 | 3.20±0.30mm | 1.60±0.30mm | 1.25±0.20mm |  |  | 0 | 编带包装
0603CG8R2B251NT | 8.2pF | C0G | 250V | ±0.10pF | 0603 | 1.60±0.10mm | 0.80±0.10mm | 0.80±0.10mm |  |  | 0 | 编带包装
0603CG8R2B101NT | 8.2pF | C0G | 100V | ±0.10pF | 0603 | 1.60±0.10mm | 0.80±0.10mm | 0.80±0.10mm |  |  | 0 | 编带包装
1206CG8R0J102NT | 8.0pF | C0G | 1000V | ±5% | 1206 | 3.20±0.30mm | 1.60±0.30mm | 1.25±0.20mm |  |  | 0 | 编带包装
1808CG8R0D302NT | 8.0pF | C0G | 3000V | ±0.50pF | 1808 | 4.50±0.40mm | 2.00±0.20mm | 1.60±0.30mm |  |  | 0 | 编带包装
1206CG8R0D501NT | 8.0pF | C0G | 500V | ±0.50pF | 1206 | 3.20±0.30mm | 1.60±0.30mm | 1.25±0.20mm |  |  | 0 | 编带包装
0603CG8R0D101NT | 8.0pF | C0G | 100V | ±0.50pF | 0603 | 1.60±0.10mm | 0.80±0.10mm | 0.80±0.10mm |  |  | 0 | 编带包装
1808CG8R0C302NT | 8.0pF | C0G | 3000V | ±0.25pF | 1808 | 4.50±0.40mm | 2.00±0.20mm | 1.60±0.30mm |  |  | 0 | 编带包装
1206CG8R0C102NT | 8.0pF | C0G | 1000V | ±0.25pF | 1206 | 3.20±0.30mm | 1.60±0.30mm | 1.25±0.20mm |  |  | 0 | 编带包装
1206CG8R0C501NT | 8.0pF | C0G | 500V | ±0.25pF | 1206 | 3.20±0.30mm | 1.60±0.30mm | 1.25±0.20mm |  |  | 0 | 编带包装
0805CG8R0C101NT | 8.0pF | C0G | 100V | ±0.25pF | 0805 | 2.00±0.20mm | 1.25±0.20mm | 0.80±0.20mm |  |  | 0 | 编带包装
0603CG8R0C101NT | 8.0pF | C0G | 100V | ±0.25pF | 0603 | 1.60±0.10mm | 0.80±0.10mm | 0.80±0.10mm |  |  | 0 | 编带包装
0402CG8R0C101NT | 8.0pF | C0G | 100V | ±0.25pF | 0402 | 1.00±0.05mm | 0.50±0.05mm | 0.50±0.05mm |  |  | 0 | 编带包装
1206CG8R0B102NT | 8.0pF | C0G | 1000V | ±0.10pF | 1206 | 3.20±0.30mm | 1.60±0.30mm | 1.25±0.20mm |  |  | 0 | 编带包装
1206CG8R0B501NT | 8.0pF | C0G | 500V | ±0.10pF | 1206 | 3.20±0.30mm | 1.60±0.30mm | 1.25±0.20mm |  |  | 0 | 编带包装
0603CG8R0A101NT | 8.0pF | C0G | 100V | ±0.05pF | 0603 | 1.60±0.10mm | 0.80±0.10mm | 0.80±0.10mm |  |  | 0 | 编带包装
1206CG6R8D501NT | 6.8pF | C0G | 500V | ±0.50pF | 1206 | 3.20±0.30mm | 1.60±0.30mm | 1.25±0.20mm |  |  | 0 | 编带包装
0603CG6R8D101NT | 6.8pF | C0G | 100V | ±0.50pF | 0603 | 1.60±0.10mm | 0.80±0.10mm | 0.80±0.10mm |  |  | 0 | 编带包装
1206CG6R8C102NT | 6.8pF | C0G | 1000V | ±0.25pF | 1206 | 3.20±0.30mm | 1.60±0.30mm | 1.25±0.20mm |  |  | 0 | 编带包装
0805CG6R8C102NT | 6.8pF | C0G | 1000V | ±0.25pF | 0805 | 2.00±0.20mm | 1.25±0.20mm | 0.80±0.20mm |  |  | 0 | 编带包装
1206CG6R8C501NT | 6.8pF | C0G | 500V | ±0.25pF | 1206 | 3.20±0.30mm | 1.60±0.30mm | 1.25±0.20mm |  |  | 0 | 编带包装
0805CG6R8C501NT | 6.8pF | C0G | 500V | ±0.25pF | 0805 | 2.00±0.20mm | 1.25±0.20mm | 0.80±0.20mm |  |  | 0 | 编带包装
0603CG6R8C251NT | 6.8pF | C0G | 250V | ±0.25pF | 0603 | 1.60±0.10mm | 0.80±0.10mm | 0.80±0.10mm |  |  | 0 | 编带包装
0805CG6R8C101NT | 6.8pF | C0G | 100V | ±0.25pF | 0805 | 2.00±0.20mm | 1.25±0.20mm | 0.80±0.20mm |  |  | 0 | 编带包装
0603CG6R8C101NT | 6.8pF | C0G | 100V | ±0.25pF | 0603 | 1.60±0.10mm | 0.80±0.10mm | 0.80±0.10mm |  |  | 0 | 编带包装
0402CG6R8C101NT | 6.8pF | C0G | 100V | ±0.25pF | 0402 | 1.00±0.05mm | 0.50±0.05mm | 0.50±0.05mm |  |  | 0 | 编带包装
1206CG6R8B102NT | 6.8pF | C0G | 1000V | ±0.10pF | 1206 | 3.20±0.30mm | 1.60±0.30mm | 1.25±0.20mm |  |  | 0 | 编带包装
1206CG6R8B501NT | 6.8pF | C0G | 500V | ±0.10pF | 1206 | 3.20±0.30mm | 1.60±0.30mm | 1.25±0.20mm |  |  | 0 | 编带包装
0603CG6R8B251NT | 6.8pF | C0G | 250V | ±0.10pF | 0603 | 1.60±0.10mm | 0.80±0.10mm | 0.80±0.10mm |  |  | 0 | 编带包装
0603CG6R8B101NT | 6.8pF | C0G | 100V | ±0.10pF | 0603 | 1.60±0.10mm | 0.80±0.10mm | 0.80±0.10mm |  |  | 0 | 编带包装
0603CG5R6K101NT | 5.6pF | C0G | 100V | ±10% | 0603 | 1.60±0.10mm | 0.80±0.10mm | 0.80±0.10mm |  |  | 0 | 编带包装
0805CG5R6J501NT | 5.6pF | C0G | 500V | ±5% | 0805 | 2.00±0.20mm | 1.25±0.20mm | 0.80±0.20mm |  |  | 0 | 编带包装
1206CG5R6D102NT | 5.6pF | C0G | 1000V | ±0.50pF | 1206 | 3.20±0.30mm | 1.60±0.30mm | 1.25±0.20mm |  |  | 0 | 编带包装
0805CG5R6D101NT | 5.6pF | C0G | 100V | ±0.50pF | 0805 | 2.00±0.20mm | 1.25±0.20mm | 0.80±0.20mm |  |  | 0 | 编带包装
1206CG5R6C202NT | 5.6pF | C0G | 2000V | ±0.25pF | 1206 | 3.20±0.30mm | 1.60±0.30mm | 1.25±0.20mm |  |  | 0 | 编带包装
1206CG5R6C102NT | 5.6pF | C0G | 1000V | ±0.25pF | 1206 | 3.20±0.30mm | 1.60±0.30mm | 1.25±0.20mm |  |  | 0 | 编带包装
1206CG5R6C501NT | 5.6pF | C0G | 500V | ±0.25pF | 1206 | 3.20±0.30mm | 1.60±0.30mm | 0.80±0.20mm |  |  | 0 | 编带包装
0805CG5R6C501NT | 5.6pF | C0G | 500V | ±0.25pF | 0805 | 2.00±0.20mm | 1.25±0.20mm | 0.80±0.20mm |  |  | 0 | 编带包装
0603CG5R6C251NT | 5.6pF | C0G | 250V | ±0.25pF | 0603 | 1.60±0.10mm | 0.80±0.10mm | 0.80±0.10mm |  |  | 0 | 编带包装
0805CG5R6C101NT | 5.6pF | C0G | 100V | ±0.25pF | 0805 | 2.00±0.20mm | 1.25±0.20mm | 0.80±0.20mm |  |  | 0 | 编带包装
0603CG5R6C101NT | 5.6pF | C0G | 100V | ±0.25pF | 0603 | 1.60±0.10mm | 0.80±0.10mm | 0.80±0.10mm |  |  | 0 | 编带包装
0402CG5R6C101NT | 5.6pF | C0G | 100V | ±0.25pF | 0402 | 1.00±0.05mm | 0.50±0.05mm | 0.50±0.05mm |  |  | 0 | 编带包装
1206CG5R6B202NT | 5.6pF | C0G | 2000V | ±0.10pF | 1206 | 3.20±0.30mm | 1.60±0.30mm | 1.25±0.20mm |  |  | 0 | 编带包装
1206CG5R6B102NT | 5.6pF | C0G | 1000V | ±0.10pF | 1206 | 3.20±0.30mm | 1.60±0.30mm | 1.25±0.20mm |  |  | 0 | 编带包装
1206CG5R6B501NT | 5.6pF | C0G | 500V | ±0.10pF | 1206 | 3.20±0.30mm | 1.60±0.30mm | 0.80±0.20mm |  |  | 0 | 编带包装
0805CG5R6B501NT | 5.6pF | C0G | 500V | ±0.10pF | 0805 | 2.00±0.20mm | 1.25±0.20mm | 0.80±0.20mm |  |  | 0 | 编带包装
0603CG5R6B251NT | 5.6pF | C0G | 250V | ±0.10pF | 0603 | 1.60±0.10mm | 0.80±0.10mm | 0.80±0.10mm |  |  | 0 | 编带包装
0603CG5R6B101NT | 5.6pF | C0G | 100V | ±0.10pF | 0603 | 1.60±0.10mm | 0.80±0.10mm | 0.80±0.10mm |  |  | 0 | 编带包装
1206CG5R0J102NT | 5.0pF | C0G | 1000V | ±5% | 1206 | 3.20±0.30mm | 1.60±0.30mm | 1.25±0.20mm |  |  | 0 | 编带包装
1808CG5R0C502NT | 5.0pF | C0G | 5000V | ±0.25pF | 1808 | 4.50±0.40mm | 2.00±0.20mm | 1.60±0.30mm |  |  | 0 | 编带包装
1812CG5R0C302NT | 5.0pF | C0G | 3000V | ±0.25pF | 1812 | 4.50±0.40mm | 3.20±0.30mm | 1.60±0.30mm |  |  | 0 | 编带包装
1808CG5R0C302NT | 5.0pF | C0G | 3000V | ±0.25pF | 1808 | 4.50±0.40mm | 2.00±0.20mm | 1.60±0.30mm |  |  | 0 | 编带包装
1206CG5R0C202NT | 5.0pF | C0G | 2000V | ±0.25pF | 1206 | 3.20±0.30mm | 1.60±0.30mm | 1.25±0.20mm |  |  | 0 | 编带包装
1206CG5R0C102NT | 5.0pF | C0G | 1000V | ±0.25pF | 1206 | 3.20±0.30mm | 1.60±0.30mm | 1.25±0.20mm |  |  | 0 | 编带包装
1206CG5R0C501NT | 5.0pF | C0G | 500V | ±0.25pF | 1206 | 3.20±0.30mm | 1.60±0.30mm | 0.80±0.20mm |  |  | 0 | 编带包装
0805CG5R0C501NT | 5.0pF | C0G | 500V | ±0.25pF | 0805 | 2.00±0.20mm | 1.25±0.20mm | 0.80±0.20mm |  |  | 0 | 编带包装
0603CG5R0C251NT | 5.0pF | C0G | 250V | ±0.25pF | 0603 | 1.60±0.10mm | 0.80±0.10mm | 0.80±0.10mm |  |  | 0 | 编带包装
0805CG5R0C101NT | 5.0pF | C0G | 100V | ±0.25pF | 0805 | 2.00±0.20mm | 1.25±0.20mm | 0.80±0.20mm |  |  | 0 | 编带包装
0603CG5R0C101NT | 5.0pF | C0G | 100V | ±0.25pF | 0603 | 1.60±0.10mm | 0.80±0.10mm | 0.80±0.10mm |  |  | 0 | 编带包装
0402CG5R0C101NT | 5.0pF | C0G | 100V | ±0.25pF | 0402 | 1.00±0.05mm | 0.50±0.05mm | 0.50±0.05mm |  |  | 0 | 编带包装
1206CG5R0B102NT | 5.0pF | C0G | 1000V | ±0.10pF | 1206 | 3.20±0.30mm | 1.60±0.30mm | 1.25±0.20mm |  |  | 0 | 编带包装
1206CG5R0B501NT | 5.0pF | C0G | 500V | ±0.10pF | 1206 | 3.20±0.30mm | 1.60±0.30mm | 0.80±0.20mm |  |  | 0 | 编带包装
1206CG5R0B251NT | 5.0pF | C0G | 250V | ±0.10pF | 1206 | 3.20±0.30mm | 1.60±0.30mm | 0.80±0.20mm |  |  | 0 | 编带包装
0603CG5R0B101NT | 5.0pF | C0G | 100V | ±0.10pF | 0603 | 1.60±0.10mm | 0.80±0.10mm | 0.80±0.10mm |  |  | 0 | 编带包装
1206CG4R7D102NT | 4.7pF | C0G | 1000V | ±0.50pF | 1206 | 3.20±0.30mm | 1.60±0.30mm | 1.25±0.20mm |  |  | 0 | 编带包装
1206CG4R7C202NT | 4.7pF | C0G | 2000V | ±0.25pF | 1206 | 3.20±0.30mm | 1.60±0.30mm | 1.25±0.20mm |  |  | 0 | 编带包装
1206CG4R7C102NT | 4.7pF | C0G | 1000V | ±0.25pF | 1206 | 3.20±0.30mm | 1.60±0.30mm | 1.25±0.20mm |  |  | 0 | 编带包装
1206CG4R7C501NT | 4.7pF | C0G | 500V | ±0.25pF | 1206 | 3.20±0.30mm | 1.60±0.30mm | 0.80±0.20mm |  |  | 0 | 编带包装
0805CG4R7C501NT | 4.7pF | C0G | 500V | ±0.25pF | 0805 | 2.00±0.20mm | 1.25±0.20mm | 0.80±0.20mm |  |  | 0 | 编带包装
0603CG4R7C251NT | 4.7pF | C0G | 250V | ±0.25pF | 0603 | 1.60±0.10mm | 0.80±0.10mm | 0.80±0.10mm |  |  | 0 | 编带包装
0805CG4R7C101NT | 4.7pF | C0G | 100V | ±0.25pF | 0805 | 2.00±0.20mm | 1.25±0.20mm | 0.80±0.20mm |  |  | 0 | 编带包装
0603CG4R7C101NT | 4.7pF | C0G | 100V | ±0.25pF | 0603 | 1.60±0.10mm | 0.80±0.10mm | 0.80±0.10mm |  |  | 0 | 编带包装
0402CG4R7C101NT | 4.7pF | C0G | 100V | ±0.25pF | 0402 | 1.00±0.05mm | 0.50±0.05mm | 0.50±0.05mm |  |  | 0 | 编带包装
1206CG4R7B102NT | 4.7pF | C0G | 1000V | ±0.10pF | 1206 | 3.20±0.30mm | 1.60±0.30mm | 1.25±0.20mm |  |  | 0 | 编带包装
0805CG4R7B501NT | 4.7pF | C0G | 500V | ±0.10pF | 0805 | 2.00±0.20mm | 1.25±0.20mm | 0.80±0.20mm |  |  | 0 | 编带包装
0603CG4R7B101NT | 4.7pF | C0G | 100V | ±0.10pF | 0603 | 1.60±0.10mm | 0.80±0.10mm | 0.80±0.10mm |  |  | 0 | 编带包装
0402CG4R7B101NT | 4.7pF | C0G | 100V | ±0.10pF | 0402 | 1.00±0.05mm | 0.50±0.05mm | 0.50±0.05mm |  |  | 0 | 编带包装
1206CG3R9C102NT | 3.9pF | C0G | 1000V | ±0.25pF | 1206 | 3.20±0.30mm | 1.60±0.30mm | 1.25±0.20mm |  |  | 0 | 编带包装
1206CG3R9C501NT | 3.9pF | C0G | 500V | ±0.25pF | 1206 | 3.20±0.30mm | 1.60±0.30mm | 0.80±0.20mm |  |  | 0 | 编带包装
0603CG3R9C251NT | 3.9pF | C0G | 250V | ±0.25pF | 0603 | 1.60±0.10mm | 0.80±0.10mm | 0.80±0.10mm |  |  | 0 | 编带包装
0805CG3R9C101NT | 3.9pF | C0G | 100V | ±0.25pF | 0805 | 2.00±0.20mm | 1.25±0.20mm | 0.80±0.20mm |  |  | 0 | 编带包装
0603CG3R9C101NT | 3.9pF | C0G | 100V | ±0.25pF | 0603 | 1.60±0.10mm | 0.80±0.10mm | 0.80±0.10mm |  |  | 0 | 编带包装
0402CG3R9C101NT | 3.9pF | C0G | 100V | ±0.25pF | 0402 | 1.00±0.05mm | 0.50±0.05mm | 0.50±0.05mm |  |  | 0 | 编带包装
1206CG3R9B202NT | 3.9pF | C0G | 2000V | ±0.10pF | 1206 | 3.20±0.30mm | 1.60±0.30mm | 1.25±0.20mm |  |  | 0 | 编带包装
1206CG3R9B102NT | 3.9pF | C0G | 1000V | ±0.10pF | 1206 | 3.20±0.30mm | 1.60±0.30mm | 1.25±0.20mm |  |  | 0 | 编带包装
0603CG3R9B251NT | 3.9pF | C0G | 250V | ±0.10pF | 0603 | 1.60±0.10mm | 0.80±0.10mm | 0.80±0.10mm |  |  | 0 | 编带包装
0603CG3R9B101NT | 3.9pF | C0G | 100V | ±0.10pF | 0603 | 1.60±0.10mm | 0.80±0.10mm | 0.80±0.10mm |  |  | 0 | 编带包装
0603CG3R6C251NT | 3.6pF | C0G | 250V | ±0.25pF | 0603 | 1.60±0.10mm | 0.80±0.10mm | 0.80±0.10mm |  |  | 0 | 编带包装
0603CG3R6C101NT | 3.6pF | C0G | 100V | ±0.25pF | 0603 | 1.60±0.10mm | 0.80±0.10mm | 0.80±0.10mm |  |  | 0 | 编带包装
0402CG3R6C101NT | 3.6pF | C0G | 100V | ±0.25pF | 0402 | 1.00±0.05mm | 0.50±0.05mm | 0.50±0.05mm |  |  | 0 | 编带包装
1206CG3R6B202NT | 3.6pF | C0G | 2000V | ±0.10pF | 1206 | 3.20±0.30mm | 1.60±0.30mm | 1.25±0.20mm |  |  | 0 | 编带包装
1206CG3R3C202NT | 3.3pF | C0G | 2000V | ±0.25pF | 1206 | 3.20±0.30mm | 1.60±0.30mm | 1.25±0.20mm |  |  | 0 | 编带包装
1206CG3R3C102NT | 3.3pF | C0G | 1000V | ±0.25pF | 1206 | 3.20±0.30mm | 1.60±0.30mm | 1.25±0.20mm |  |  | 0 | 编带包装
1206CG3R3C501NT | 3.3pF | C0G | 500V | ±0.25pF | 1206 | 3.20±0.30mm | 1.60±0.30mm | 0.80±0.20mm |  |  | 0 | 编带包装
1206CG3R3C251NT | 3.3pF | C0G | 250V | ±0.25pF | 1206 | 3.20±0.30mm | 1.60±0.30mm | 0.80±0.20mm |  |  | 0 | 编带包装
0603CG3R3C251NT | 3.3pF | C0G | 250V | ±0.25pF | 0603 | 1.60±0.10mm | 0.80±0.10mm | 0.80±0.10mm |  |  | 0 | 编带包装
0805CG3R3C101NT | 3.3pF | C0G | 100V | ±0.25pF | 0805 | 2.00±0.20mm | 1.25±0.20mm | 0.80±0.20mm |  |  | 0 | 编带包装
0603CG3R3C101NT | 3.3pF | C0G | 100V | ±0.25pF | 0603 | 1.60±0.10mm | 0.80±0.10mm | 0.80±0.10mm |  |  | 0 | 编带包装
0402CG3R3C101NT | 3.3pF | C0G | 100V | ±0.25pF | 0402 | 1.00±0.05mm | 0.50±0.05mm | 0.50±0.05mm |  |  | 0 | 编带包装
1206CG3R3B102NT | 3.3pF | C0G | 1000V | ±0.10pF | 1206 | 3.20±0.30mm | 1.60±0.30mm | 1.25±0.20mm |  |  | 0 | 编带包装
1206CG3R3B501NT | 3.3pF | C0G | 500V | ±0.10pF | 1206 | 3.20±0.30mm | 1.60±0.30mm | 0.80±0.20mm |  |  | 0 | 编带包装
0603CG3R3B251NT | 3.3pF | C0G | 250V | ±0.10pF | 0603 | 1.60±0.10mm | 0.80±0.10mm | 0.80±0.10mm |  |  | 0 | 编带包装
0805CG3R3B101NT | 3.3pF | C0G | 100V | ±0.10pF | 0805 | 2.00±0.20mm | 1.25±0.20mm | 0.80±0.20mm |  |  | 0 | 编带包装
0603CG3R3B101NT | 3.3pF | C0G | 100V | ±0.10pF | 0603 | 1.60±0.10mm | 0.80±0.10mm | 0.80±0.10mm |  |  | 0 | 编带包装
0402CG3R3B101NT | 3.3pF | C0G | 100V | ±0.10pF | 0402 | 1.00±0.05mm | 0.50±0.05mm | 0.50±0.05mm |  |  | 0 | 编带包装
0603CG3R3A101NT | 3.3pF | C0G | 100V | ±0.05pF | 0603 | 1.60±0.10mm | 0.80±0.10mm | 0.80±0.10mm |  |  | 0 | 编带包装
1812CG3R0D502NT | 3.0pF | C0G | 5000V | ±0.50pF | 1812 | 4.50±0.40mm | 3.20±0.30mm | 1.60±0.30mm |  |  | 0 | 编带包装
1808CG3R0D502NT | 3.0pF | C0G | 5000V | ±0.50pF | 1808 | 4.50±0.40mm | 2.00±0.20mm | 1.60±0.30mm |  |  | 0 | 编带包装
0603CG3R0D101NT | 3.0pF | C0G | 100V | ±0.50pF | 0603 | 1.60±0.10mm | 0.80±0.10mm | 0.80±0.10mm |  |  | 0 | 编带包装
1808CG3R0C302NT | 3.0pF | C0G | 3000V | ±0.25pF | 1808 | 4.50±0.40mm | 2.00±0.20mm | 1.60±0.30mm |  |  | 0 | 编带包装
1206CG3R0C202NT | 3.0pF | C0G | 2000V | ±0.25pF | 1206 | 3.20±0.30mm | 1.60±0.30mm | 1.25±0.20mm |  |  | 0 | 编带包装
1206CG3R0C102NT | 3.0pF | C0G | 1000V | ±0.25pF | 1206 | 3.20±0.30mm | 1.60±0.30mm | 1.25±0.20mm |  |  | 0 | 编带包装
1206CG3R0C501NT | 3.0pF | C0G | 500V | ±0.25pF | 1206 | 3.20±0.30mm | 1.60±0.30mm | 0.80±0.20mm |  |  | 0 | 编带包装
1206CG3R0C251NT | 3.0pF | C0G | 250V | ±0.25pF | 1206 | 3.20±0.30mm | 1.60±0.30mm | 0.80±0.20mm |  |  | 0 | 编带包装
0603CG3R0C251NT | 3.0pF | C0G | 250V | ±0.25pF | 0603 | 1.60±0.10mm | 0.80±0.10mm | 0.80±0.10mm |  |  | 0 | 编带包装
0805CG3R0C101NT | 3.0pF | C0G | 100V | ±0.25pF | 0805 | 2.00±0.20mm | 1.25±0.20mm | 0.80±0.20mm |  |  | 0 | 编带包装
0603CG3R0C101NT | 3.0pF | C0G | 100V | ±0.25pF | 0603 | 1.60±0.10mm | 0.80±0.10mm | 0.80±0.10mm |  |  | 0 | 编带包装
0402CG3R0C101NT | 3.0pF | C0G | 100V | ±0.25pF | 0402 | 1.00±0.05mm | 0.50±0.05mm | 0.50±0.05mm |  |  | 0 | 编带包装
1206CG3R0B102NT | 3.0pF | C0G | 1000V | ±0.10pF | 1206 | 3.20±0.30mm | 1.60±0.30mm | 1.25±0.20mm |  |  | 0 | 编带包装
1206CG3R0B501NT | 3.0pF | C0G | 500V | ±0.10pF | 1206 | 3.20±0.30mm | 1.60±0.30mm | 0.80±0.20mm |  |  | 0 | 编带包装
1206CG3R0B251NT | 3.0pF | C0G | 250V | ±0.10pF | 1206 | 3.20±0.30mm | 1.60±0.30mm | 0.80±0.20mm |  |  | 0 | 编带包装
0603CG3R0B251NT | 3.0pF | C0G | 250V | ±0.10pF | 0603 | 1.60±0.10mm | 0.80±0.10mm | 0.80±0.10mm |  |  | 0 | 编带包装
0805CG3R0B101NT | 3.0pF | C0G | 100V | ±0.10pF | 0805 | 2.00±0.20mm | 1.25±0.20mm | 0.80±0.20mm |  |  | 0 | 编带包装
0603CG3R0B101NT | 3.0pF | C0G | 100V | ±0.10pF | 0603 | 1.60±0.10mm | 0.80±0.10mm | 0.80±0.10mm |  |  | 0 | 编带包装
0603CG3R0A101NT | 3.0pF | C0G | 100V | ±0.05pF | 0603 | 1.60±0.10mm | 0.80±0.10mm | 0.80±0.10mm |  |  | 0 | 编带包装
1206CG2R7C102NT | 2.7pF | C0G | 1000V | ±0.25pF | 1206 | 3.20±0.30mm | 1.60±0.30mm | 1.25±0.20mm |  |  | 0 | 编带包装
1206CG2R7C501NT | 2.7pF | C0G | 500V | ±0.25pF | 1206 | 3.20±0.30mm | 1.60±0.30mm | 0.80±0.20mm |  |  | 0 | 编带包装
0603CG2R7C251NT | 2.7pF | C0G | 250V | ±0.25pF | 0603 | 1.60±0.10mm | 0.80±0.10mm | 0.80±0.10mm |  |  | 0 | 编带包装
0603CG2R7C101NT | 2.7pF | C0G | 100V | ±0.25pF | 0603 | 1.60±0.10mm | 0.80±0.10mm | 0.80±0.10mm |  |  | 0 | 编带包装
0402CG2R7C101NT | 2.7pF | C0G | 100V | ±0.25pF | 0402 | 1.00±0.05mm | 0.50±0.05mm | 0.50±0.05mm |  |  | 0 | 编带包装
1206CG2R7B102NT | 2.7pF | C0G | 1000V | ±0.10pF | 1206 | 3.20±0.30mm | 1.60±0.30mm | 1.25±0.20mm |  |  | 0 | 编带包装
1206CG2R7B501NT | 2.7pF | C0G | 500V | ±0.10pF | 1206 | 3.20±0.30mm | 1.60±0.30mm | 0.80±0.20mm |  |  | 0 | 编带包装
0603CG2R7B251NT | 2.7pF | C0G | 250V | ±0.10pF | 0603 | 1.60±0.10mm | 0.80±0.10mm | 0.80±0.10mm |  |  | 0 | 编带包装
0805CG2R7B101NT | 2.7pF | C0G | 100V | ±0.10pF | 0805 | 2.00±0.20mm | 1.25±0.20mm | 0.80±0.20mm |  |  | 0 | 编带包装
0603CG2R7B101NT | 2.7pF | C0G | 100V | ±0.10pF | 0603 | 1.60±0.10mm | 0.80±0.10mm | 0.80±0.10mm |  |  | 0 | 编带包装
1206CG2R2C202NT | 2.2pF | C0G | 2000V | ±0.25pF | 1206 | 3.20±0.30mm | 1.60±0.30mm | 1.25±0.20mm |  |  | 0 | 编带包装
1206CG2R2C102NT | 2.2pF | C0G | 1000V | ±0.25pF | 1206 | 3.20±0.30mm | 1.60±0.30mm | 1.25±0.20mm |  |  | 0 | 编带包装
1206CG2R2C501NT | 2.2pF | C0G | 500V | ±0.25pF | 1206 | 3.20±0.30mm | 1.60±0.30mm | 0.80±0.20mm |  |  | 0 | 编带包装
0805CG2R2C101NT | 2.2pF | C0G | 100V | ±0.25pF | 0805 | 2.00±0.20mm | 1.25±0.20mm | 0.80±0.20mm |  |  | 0 | 编带包装
0603CG2R2C101NT | 2.2pF | C0G | 100V | ±0.25pF | 0603 | 1.60±0.10mm | 0.80±0.10mm | 0.80±0.10mm |  |  | 0 | 编带包装
0402CG2R2C101NT | 2.2pF | C0G | 100V | ±0.25pF | 0402 | 1.00±0.05mm | 0.50±0.05mm | 0.50±0.05mm |  |  | 0 | 编带包装
1206CG2R2B202NT | 2.2pF | C0G | 2000V | ±0.10pF | 1206 | 3.20±0.30mm | 1.60±0.30mm | 1.25±0.20mm |  |  | 0 | 编带包装
1206CG2R2B501NT | 2.2pF | C0G | 500V | ±0.10pF | 1206 | 3.20±0.30mm | 1.60±0.30mm | 0.80±0.20mm |  |  | 0 | 编带包装
0603CG2R2B101NT | 2.2pF | C0G | 100V | ±0.10pF | 0603 | 1.60±0.10mm | 0.80±0.10mm | 0.80±0.10mm |  |  | 0 | 编带包装
0402CG2R2B101NT | 2.2pF | C0G | 100V | ±0.10pF | 0402 | 1.00±0.05mm | 0.50±0.05mm | 0.50±0.05mm |  |  | 0 | 编带包装
0603CG2R0D101NT | 2.0pF | C0G | 100V | ±0.50pF | 0603 | 1.60±0.10mm | 0.80±0.10mm | 0.80±0.10mm |  |  | 0 | 编带包装
1206CG2R0C202NT | 2.0pF | C0G | 2000V | ±0.25pF | 1206 | 3.20±0.30mm | 1.60±0.30mm | 1.25±0.20mm |  |  | 0 | 编带包装
1206CG2R0C102NT | 2.0pF | C0G | 1000V | ±0.25pF | 1206 | 3.20±0.30mm | 1.60±0.30mm | 1.25±0.20mm |  |  | 0 | 编带包装
1808CG2R0C501NT | 2.0pF | C0G | 500V | ±0.25pF | 1808 | 4.50±0.40mm | 2.00±0.20mm | 1.60±0.30mm |  |  | 0 | 编带包装
1206CG2R0C501NT | 2.0pF | C0G | 500V | ±0.25pF | 1206 | 3.20±0.30mm | 1.60±0.30mm | 0.80±0.20mm |  |  | 0 | 编带包装
0805CG2R0C101NT | 2.0pF | C0G | 100V | ±0.25pF | 0805 | 2.00±0.20mm | 1.25±0.20mm | 0.80±0.20mm |  |  | 0 | 编带包装
0603CG2R0C101NT | 2.0pF | C0G | 100V | ±0.25pF | 0603 | 1.60±0.10mm | 0.80±0.10mm | 0.80±0.10mm |  |  | 0 | 编带包装
1206CG2R0B202NT | 2.0pF | C0G | 2000V | ±0.10pF | 1206 | 3.20±0.30mm | 1.60±0.30mm | 1.25±0.20mm |  |  | 0 | 编带包装
1206CG2R0B102NT | 2.0pF | C0G | 1000V | ±0.10pF | 1206 | 3.20±0.30mm | 1.60±0.30mm | 1.25±0.20mm |  |  | 0 | 编带包装
1808CG2R0B501NT | 2.0pF | C0G | 500V | ±0.10pF | 1808 | 4.50±0.40mm | 2.00±0.20mm | 1.60±0.30mm |  |  | 0 | 编带包装
1206CG2R0B501NT | 2.0pF | C0G | 500V | ±0.10pF | 1206 | 3.20±0.30mm | 1.60±0.30mm | 0.80±0.20mm |  |  | 0 | 编带包装
0805CG1R8C101NT | 1.8pF | C0G | 100V | ±0.25pF | 0805 | 2.00±0.20mm | 1.25±0.20mm | 0.80±0.20mm |  |  | 0 | 编带包装
0603CG1R8C101NT | 1.8pF | C0G | 100V | ±0.25pF | 0603 | 1.60±0.10mm | 0.80±0.10mm | 0.80±0.10mm |  |  | 0 | 编带包装
1206CG1R8B102NT | 1.8pF | C0G | 1000V | ±0.10pF | 1206 | 3.20±0.30mm | 1.60±0.30mm | 0.80±0.20mm |  |  | 0 | 编带包装
0805CG1R8B101NT | 1.8pF | C0G | 100V | ±0.10pF | 0805 | 2.00±0.20mm | 1.25±0.20mm | 0.80±0.20mm |  |  | 0 | 编带包装
0603CG1R8B101NT | 1.8pF | C0G | 100V | ±0.10pF | 0603 | 1.60±0.10mm | 0.80±0.10mm | 0.80±0.10mm |  |  | 0 | 编带包装
1206CG1R8C102NT | 1.8pF | C0G | 1000V | ±0.25pF | 1206 | 3.20±0.30mm | 1.60±0.30mm | 0.80±0.20mm |  |  | 0 | 编带包装
1206CG1R5C102NT | 1.5pF | C0G | 1000V | ±0.25pF | 1206 | 3.20±0.30mm | 1.60±0.30mm | 1.25±0.20mm |  |  | 0 | 编带包装
1206CG1R5C501NT | 1.5pF | C0G | 500V | ±0.25pF | 1206 | 3.20±0.30mm | 1.60±0.30mm | 0.80±0.20mm |  |  | 0 | 编带包装
0603CG1R5C101NT | 1.5pF | C0G | 100V | ±0.25pF | 0603 | 1.60±0.10mm | 0.80±0.10mm | 0.80±0.10mm |  |  | 0 | 编带包装
1206CG1R5B102NT | 1.5pF | C0G | 1000V | ±0.10pF | 1206 | 3.20±0.30mm | 1.60±0.30mm | 1.25±0.20mm |  |  | 0 | 编带包装
1206CG1R5B501NT | 1.5pF | C0G | 500V | ±0.10pF | 1206 | 3.20±0.30mm | 1.60±0.30mm | 0.80±0.20mm |  |  | 0 | 编带包装
0603CG1R5B101NT | 1.5pF | C0G | 100V | ±0.10pF | 0603 | 1.60±0.10mm | 0.80±0.10mm | 0.80±0.10mm |  |  | 0 | 编带包装
1206CG1R2C102NT | 1.2pF | C0G | 1000V | ±0.25pF | 1206 | 3.20±0.30mm | 1.60±0.30mm | 1.25±0.20mm |  |  | 0 | 编带包装
0603CG1R2C101NT | 1.2pF | C0G | 100V | ±0.25pF | 0603 | 1.60±0.10mm | 0.80±0.10mm | 0.80±0.10mm |  |  | 0 | 编带包装
1206CG1R0C102NT | 1.0pF | C0G | 1000V | ±0.25pF | 1206 | 3.20±0.30mm | 1.60±0.30mm | 1.25±0.20mm |  |  | 0 | 编带包装
1206CG1R0C501NT | 1.0pF | C0G | 500V | ±0.25pF | 1206 | 3.20±0.30mm | 1.60±0.30mm | 0.80±0.20mm |  |  | 0 | 编带包装
0603CG1R0C101NT | 1.0pF | C0G | 100V | ±0.25pF | 0603 | 1.60±0.10mm | 0.80±0.10mm | 0.80±0.10mm |  |  | 0 | 编带包装
1206CG1R0B102NT | 1.0pF | C0G | 1000V | ±0.10pF | 1206 | 3.20±0.30mm | 1.60±0.30mm | 1.25±0.20mm |  |  | 0 | 编带包装
1206CG1R0B501NT | 1.0pF | C0G | 500V | ±0.10pF | 1206 | 3.20±0.30mm | 1.60±0.30mm | 0.80±0.20mm |  |  | 0 | 编带包装
0603CG1R0B101NT | 1.0pF | C0G | 100V | ±0.10pF | 0603 | 1.60±0.10mm | 0.80±0.10mm | 0.80±0.10mm |  |  | 0 | 编带包装
1206CG0R5C102NT | 0.5pF | C0G | 1000V | ±0.25pF | 1206 | 3.20±0.30mm | 1.60±0.30mm | 1.25±0.20mm |  |  | 0 | 编带包装
1206CG0R5B501NT | 0.5pF | C0G | 500V | ±0.10pF | 1206 | 3.20±0.30mm | 1.60±0.30mm | 1.25±0.20mm |  |  | 0 | 编带包装