## Sheet1
型号 | 容量 | 温度特性 | 额定电压 | 公差 | 尺寸(inch) | 长度 | 宽度 | 厚度 | 应用场景 | 生产状态 | 是否车规 | 包装方式
1210BS396M101NT | 39μF | X7S | 100V | ±20% | 1210 | 3.20±0.30mm | 2.50±0.30mm |  |  | production | 0 | 编带包装
1210BS396M101NB | 39μF | X7S | 100V | ±20% | 1210 | 3.20±0.30mm | 2.50±0.30mm |  |  | production | 0 | 散包装
2220B226K101NB | 22μF | X7R | 100V | ±10% | 2220 | 5.70±0.40mm | 5.00±0.40mm | 2.00±0.30mm |  | production | 0 | 散包装
2220B106M101NT | 10μF | X7R | 100V | ±20% | 2220 | 5.70±0.40mm | 5.00±0.40mm | 2.00±0.30mm |  | production | 0 | 编带包装
2220B106K101NT | 10μF | X7R | 100V | ±10% | 2220 | 5.70±0.40mm | 5.00±0.40mm | 2.00±0.30mm |  | production | 0 | 编带包装
1210BS106K101NT | 10μF | X7S | 100V | ±10% | 1210 | 3.20±0.30mm | 2.50±0.30mm | ≤2.80mm |  | production | 0 | 编带包装
2220B106M101NB | 10μF | X7R | 100V | ±20% | 2220 | 5.70±0.40mm | 5.00±0.40mm | 2.00±0.30mm |  | production | 0 | 散包装
1210BS106M101NB | 10μF | X7S | 100V | ±20% | 1210 | 3.20±0.30mm | 2.50±0.30mm | ≤2.80mm |  | production | 0 | 散包装
0805X106K102NBJ | 10μF | X5R | 1000V | ±10% | 0805 | 2.00±0.20mm | 1.25±0.20mm |  |  | production | 0 | 散包装
2220B106K101NB | 10μF | X7R | 100V | ±10% | 2220 | 5.70±0.40mm | 5.00±0.40mm | 2.00±0.30mm |  | production | 0 | 散包装
1210BS106K101NB | 10μF | X7S | 100V | ±10% | 1210 | 3.20±0.30mm | 2.50±0.30mm | ≤2.80mm |  | production | 0 | 散包装
1210BS106K101NBO | 10μF | X7S | 100V | ±10% | 1210 | 3.20±0.30mm | 2.50±0.30mm |  |  | production | 0 | 散包装
0805X106K101NBJ | 10μF | X5R | 100V | ±10% | 0805 | 2.00±0.20mm | 1.25±0.20mm |  |  | production | 0 | 散包装
2220B475M101NT | 4.7μF | X7R | 100V | ±20% | 2220 | 5.70±0.40mm | 5.00±0.40mm | 2.00±0.30mm |  |  | 0 | 编带包装
1210BS475M101NT | 4.7μF | X7S | 100V | ±20% | 1210 | 3.20±0.30mm | 2.50±0.30mm | ≤2.80mm |  | production | 0 | 编带包装
1210B475M101NT | 4.7μF | X7R | 100V | ±20% | 1210 | 3.20±0.30mm | 2.50±0.30mm | 2.00±0.30mm |  | production | 0 | 编带包装
1210X475M101NT | 4.7μF | X5R | 100V | ±20% | 1210 | 3.20±0.30mm | 2.50±0.30mm | ≤2.80mm |  | production | 0 | 编带包装
1210BS475K131NT | 4.7μF | X7S | 130V | ±10% | 1210 | 3.20±0.30mm | 2.50±0.30mm | ≤2.80mm |  | production | 0 | 编带包装
2220B475K101NT | 4.7μF | X7R | 100V | ±10% | 2220 | 5.70±0.40mm | 5.00±0.40mm | 2.00±0.30mm |  |  | 0 | 编带包装
1812B475K101NT | 4.7μF | X7R | 100V | ±10% | 1812 | 4.50±0.40mm | 3.20±0.30mm | 2.5±0.30mm |  | production | 0 | 编带包装
1210B475K101NT | 4.7μF | X7R | 100V | ±10% | 1210 | 3.20±0.30mm | 2.50±0.30mm | 2.5±0.30mm |  | production | 0 | 编带包装
1210X475K101NT | 4.7μF | X5R | 100V | ±10% | 1210 | 3.20±0.30mm | 2.50±0.30mm | ≤2.80mm |  | production | 0 | 编带包装
1210BS475K101NT | 4.7μF | X7S | 100V | ±10% | 1210 | 3.20±0.30mm | 2.50±0.30mm | ≤2.80mm |  | production | 0 | 编带包装
1206BS475K101NT | 4.7μF | X7S | 100V | ±10% | 1206 | 3.20±0.30mm | 1.60±0.30mm |  |  | production | 0 | 编带包装
1206B475K101NT | 4.7μF | X7R | 100V | ±10% | 1206 | 3.20±0.30mm | 1.60±0.30mm | 1.60±0.30mm |  | production | 0 | 编带包装
1206X475K101NT | 4.7μF | X5R | 100V | ±10% | 1206 | 3.20±0.30mm | 1.60±0.30mm | 1.60±0.30mm |  | production | 0 | 编带包装
1210BS475M151N | 4.7μF | X7S | 150V | ±20% | 1210 | 3.20±0.30mm | 2.50±0.30mm | ≤2.80mm |  | production | 0
1210BS475M151NB | 4.7μF | X7S | 150V | ±20% | 1210 | 3.20±0.30mm | 2.50±0.30mm | ≤2.80mm |  | production | 0 | 散包装
2220B475M101NB | 4.7μF | X7R | 100V | ±20% | 2220 | 5.70±0.40mm | 5.00±0.40mm | 2.00±0.30mm |  | production | 0 | 散包装
1210BS475M101NB | 4.7μF | X7S | 100V | ±20% | 1210 | 3.20±0.30mm | 2.50±0.30mm | ≤2.80mm |  | production | 0 | 散包装
1210B475M101NB | 4.7μF | X7R | 100V | ±20% | 1210 | 3.20±0.30mm | 2.50±0.30mm | 2.50±0.30mm |  | production | 0 | 散包装
1210X475M101NB | 4.7μF | X5R | 100V | ±20% | 1210 | 3.20±0.30mm | 2.50±0.30mm | ≤2.80mm |  | production | 0 | 散包装
1210BS475K131NB | 4.7μF | X7S | 130V | ±10% | 1210 | 3.20±0.30mm | 2.50±0.30mm | ≤2.80mm |  | production | 0 | 散包装
1210BS475K131NBO | 4.7μF | X7S | 130V | ±10% | 1210 | 3.20±0.30mm | 2.50±0.30mm |  |  | production | 0 | 散包装
2220B475K101NB | 4.7μF | X7R | 100V | ±10% | 2220 | 5.70±0.40mm | 5.00±0.40mm | 2.00±0.30mm |  | production | 0 | 散包装
1812B475K101NB | 4.7μF | X7R | 100V | ±10% | 1812 | 4.50±0.40mm | 3.20±0.30mm | 2.5±0.30mm |  | production | 0 | 散包装
1210B475K101NB | 4.7μF | X7R | 100V | ±10% | 1210 | 3.20±0.30mm | 2.50±0.30mm | 2.50±0.30mm |  | production | 0 | 散包装
1210BS475K101NB | 4.7μF | X7S | 100V | ±10% | 1210 | 3.20±0.30mm | 2.50±0.30mm | ≤2.80mm |  | production | 0 | 散包装
1210X475K101NB | 4.7μF | X5R | 100V | ±10% | 1210 | 3.20±0.30mm | 2.50±0.30mm | ≤2.80mm |  | production | 0 | 散包装
1206BS475K101NB | 4.7μF | X7S | 100V | ±10% | 1206 | 3.20±0.30mm | 1.60±0.30mm |  |  | production | 0 | 散包装
1206B475K101NB | 4.7μF | X7R | 100V | ±10% | 1206 | 3.20±0.30mm | 1.60±0.30mm | 1.60±0.30mm |  | production | 0 | 散包装
1210BS395M101NT | 3.9μF | X7S | 100V | ±20% | 1210 | 3.20±0.30mm | 2.50±0.30mm |  |  | production | 0 | 编带包装
1210B395M101NB | 3.9μF | X7R | 100V | ±20% | 1210 | 3.20±0.30mm | 2.50±0.30mm | 2.5±0.30mm |  | production | 0 | 散包装
1210BS395M101NB | 3.9μF | X7S | 100V | ±20% | 1210 | 3.20±0.30mm | 2.50±0.30mm |  |  | production | 0 | 散包装
1210B335K101NT | 3.3μF | X7R | 100V | ±10% | 1210 | 3.20±0.30mm | 2.50±0.30mm |  |  | production | 0 | 编带包装
1812B335K101NB | 3.3μF | X7R | 100V | ±10% | 1812 | 4.50±0.40mm | 3.20±0.30mm | 2.5±0.30mm |  | production | 0 | 散包装
1210B335K101NB | 3.3μF | X7R | 100V | ±10% | 1210 | 3.20±0.30mm | 2.50±0.30mm |  |  | production | 0 | 散包装
1210BS305M101NB | 3μF | X7S | 100V | ±20% | 1210 | 3.20±0.30mm | 2.50±0.30mm | ≤2.80mm |  | production | 0 | 散包装
2220B225M101NT | 2.2μF | X7R | 100V | ±20% | 2220 | 5.70±0.40mm | 5.00±0.40mm | 1.60±0.30mm |  |  | 0 | 编带包装
1812B225M101NT | 2.2μF | X7R | 100V | ±20% | 1812 | 4.50±0.40mm | 3.20±0.30mm | 2.00±0.30mm |  |  | 0 | 编带包装
2225B225K251NT | 2.2μF | X7R | 250V | ±10% | 2225 | 5.70±0.50mm | 6.30±0.50mm | 2.00±0.30mm |  |  | 0 | 编带包装
1210B225K101ND | 2.2μF | X7R | 100V | ±10% | 1210 | 3.20±0.30mm | 2.50±0.30mm | 1.60±0.30mm |  |  | 0 | 0
1210B225M101NT | 2.2μF | X7R | 100V | ±20% | 1210 | 3.20±0.30mm | 2.50±0.30mm | 1.60±0.30mm |  | production | 0 | 编带包装
1206B225M101NT | 2.2μF | X7R | 100V | ±20% | 1206 | 3.20±0.30mm | 1.60±0.30mm | 1.60±0.30mm |  | production | 0 | 编带包装
2220B225K501NT | 2.2μF | X7R | 500V | ±10% | 2220 | 5.70±0.40mm | 5.00±0.40mm |  |  | production | 0 | 编带包装
2220B225K251NT | 2.2μF | X7R | 250V | ±10% | 2220 | 5.70±0.40mm | 5.00±0.40mm | 1.60±0.30mm |  | production | 0 | 编带包装
2225B225K101NT | 2.2μF | X7R | 100V | ±10% | 2225 | 5.70±0.50mm | 6.30±0.50mm | 2.00±0.30mm |  | discontinued | 0 | 编带包装
2220B225K101NT | 2.2μF | X7R | 100V | ±10% | 2220 | 5.70±0.40mm | 5.00±0.40mm | 1.60±0.30mm |  | production | 0 | 编带包装
1812X225K101NT | 2.2μF | X5R | 100V | ±10% | 1812 | 4.50±0.40mm | 3.20±0.30mm | 2.5±0.30mm |  | production | 0 | 编带包装
1812B225K101NT | 2.2μF | X7R | 100V | ±10% | 1812 | 4.50±0.40mm | 3.20±0.30mm | 2.00±0.30mm |  | production | 0 | 编带包装
1210B225K101NT | 2.2μF | X7R | 100V | ±10% | 1210 | 3.20±0.30mm | 2.50±0.30mm | 1.60±0.30mm |  | production | 0 | 编带包装
1210X225K101NT | 2.2μF | X5R | 100V | ±10% | 1210 | 3.20±0.30mm | 2.50±0.30mm | ≤2.80mm |  | production | 0 | 编带包装
1206B225K101NT | 2.2μF | X7R | 100V | ±10% | 1206 | 3.20±0.30mm | 1.60±0.30mm | 1.60±0.30mm |  | production | 0 | 编带包装
1206BS225K101NT | 2.2μF | X7S | 100V | ±10% | 1206 | 3.20±0.30mm | 1.60±0.30mm | 1.60±0.30mm |  | production | 0 | 编带包装
0805BT225K101NT | 2.2μF | X7T | 100V | ±10% | 0805 | 2.00±0.20mm | 1.25±0.20mm | 1.25±0.20mm |  | production | 0 | 编带包装
2225B225M251NB | 2.2μF | X7R | 250V | ±20% | 2225 | 5.70±0.50mm | 6.30±0.50mm | 2.00±0.30mm |  | production | 0 | 散包装
2220B225M251NB | 2.2μF | X7R | 250V | ±20% | 2220 | 5.70±0.40mm | 5.00±0.40mm | 1.60±0.30mm |  | production | 0 | 散包装
2225F225M201NB | 2.2μF | Y5V | 200V | ±20% | 2225 | 5.70±0.50mm | 6.30±0.50mm | ≤6.20mm |  | production | 0 | 散包装
2220B225M101NB | 2.2μF | X7R | 100V | ±20% | 2220 | 5.70±0.40mm | 5.00±0.40mm | 1.60±0.30mm |  | production | 0 | 散包装
1812B225M101NB | 2.2μF | X7R | 100V | ±20% | 1812 | 4.50±0.40mm | 3.20±0.30mm | 2.00±0.30mm |  | production | 0 | 散包装
1210B225M101NB | 2.2μF | X7R | 100V | ±20% | 1210 | 3.20±0.30mm | 2.50±0.30mm | 1.60±0.30mm |  | production | 0 | 散包装
1206B225M101NB | 2.2μF | X7R | 100V | ±20% | 1206 | 3.20±0.30mm | 1.60±0.30mm | 1.60±0.30mm |  | production | 0 | 散包装
1206BS225M101NB | 2.2μF | X7S | 100V | ±20% | 1206 | 3.20±0.30mm | 1.60±0.30mm | 1.60±0.30mm |  | production | 0 | 散包装
2220B225K501NB | 2.2μF | X7R | 500V | ±10% | 2220 | 5.70±0.40mm | 5.00±0.40mm |  |  | production | 0 | 散包装
2225B225K251NB | 2.2μF | X7R | 250V | ±10% | 2225 | 5.70±0.50mm | 6.30±0.50mm | 2.00±0.30mm |  | production | 0 | 散包装
2220B225K251NB | 2.2μF | X7R | 250V | ±10% | 2220 | 5.70±0.40mm | 5.00±0.40mm | 1.60±0.30mm |  | production | 0 | 散包装
2225B225K101NB | 2.2μF | X7R | 100V | ±10% | 2225 | 5.70±0.50mm | 6.30±0.50mm | 2.00±0.30mm |  | production | 0 | 散包装
2220B225K101NB | 2.2μF | X7R | 100V | ±10% | 2220 | 5.70±0.40mm | 5.00±0.40mm | 1.60±0.30mm |  | production | 0 | 散包装
1825B225K101NB | 2.2μF | X7R | 100V | ±10% | 1825 | 4.50±0.40mm | 6.30±0.50mm |  |  | production | 0 | 散包装
1812X225K101NB | 2.2μF | X5R | 100V | ±10% | 1812 | 4.50±0.40mm | 3.20±0.30mm | 2.5±0.30mm |  | production | 0 | 散包装
1812B225K101NB | 2.2μF | X7R | 100V | ±10% | 1812 | 4.50±0.40mm | 3.20±0.30mm | 2.00±0.30mm |  | production | 0 | 散包装
1210X225K101NB | 2.2μF | X5R | 100V | ±10% | 1210 | 3.20±0.30mm | 2.50±0.30mm | ≤2.80mm |  | production | 0 | 散包装
1210B225K101NB | 2.2μF | X7R | 100V | ±10% | 1210 | 3.20±0.30mm | 2.50±0.30mm | 1.60±0.30mm |  | production | 0 | 散包装
1206B225K101NB | 2.2μF | X7R | 100V | ±10% | 1206 | 3.20±0.30mm | 1.60±0.30mm | 1.60±0.30mm |  | production | 0 | 散包装
1206BS225K101NB | 2.2μF | X7S | 100V | ±10% | 1206 | 3.20±0.30mm | 1.60±0.30mm | 1.60±0.30mm |  | production | 0 | 散包装
0805BT225K101NB | 2.2μF | X7T | 100V | ±10% | 0805 | 2.00±0.20mm | 1.25±0.20mm | 1.25±0.20mm |  | production | 0 | 散包装
1210B205M101NT | 2μF | X7R | 100V | ±20% | 1210 | 3.20±0.30mm | 2.50±0.30mm | 2.5±0.30mm |  | production | 0 | 编带包装
1812B205M101NB | 2μF | X7R | 100V | ±20% | 1812 | 4.50±0.40mm | 3.20±0.30mm | 2.5±0.30mm |  | production | 0 | 散包装
1210B205M101NB | 2μF | X7R | 100V | ±20% | 1210 | 3.20±0.30mm | 2.50±0.30mm | 2.5±0.30mm |  | production | 0 | 散包装
2225B155K251NT | 1.5μF | X7R | 250V | ±10% | 2225 | 5.70±0.50mm | 6.30±0.50mm | 1.60±0.30mm |  |  | 0 | 编带包装
2220F155M101NT | 1.5μF | Y5V | 100V | ±20% | 2220 | 5.70±0.40mm | 5.00±0.40mm | 1.60±0.30mm |  | production | 0 | 编带包装
2220F155M101NB | 1.5μF | Y5V | 100V | ±20% | 2220 | 5.70±0.40mm | 5.00±0.40mm | 1.60±0.30mm |  | production | 0 | 散包装
2225B155K251NB | 1.5μF | X7R | 250V | ±10% | 2225 | 5.70±0.50mm | 6.30±0.50mm | 1.60±0.30mm |  | production | 0 | 散包装
2225B155K101NB | 1.5μF | X7R | 100V | ±10% | 2225 | 5.70±0.50mm | 6.30±0.50mm | 1.60±0.30mm |  | production | 0 | 散包装
2225B125K251NT | 1.2μF | X7R | 250V | ±10% | 2225 | 5.70±0.50mm | 6.30±0.50mm | 1.60±0.30mm |  | production | 0 | 编带包装
2225B125M251NB | 1.2μF | X7R | 250V | ±20% | 2225 | 5.70±0.50mm | 6.30±0.50mm | 1.60±0.30mm |  | production | 0 | 散包装
2225B125K251NB | 1.2μF | X7R | 250V | ±10% | 2225 | 5.70±0.50mm | 6.30±0.50mm | 1.60±0.30mm |  | production | 0 | 散包装
2225B105M251NT | 1μF | X7R | 250V | ±20% | 2225 | 5.70±0.50mm | 6.30±0.50mm | 1.60±0.30mm |  |  | 0 | 编带包装
1812B105M201NT | 1μF | X7R | 200V | ±20% | 1812 | 4.50±0.40mm | 3.20±0.30mm | 2.00±0.30mm |  |  | 0 | 编带包装
1812B105M101NT | 1μF | X7R | 100V | ±20% | 1812 | 4.50±0.40mm | 3.20±0.30mm | 2.00±0.30mm |  |  | 0 | 编带包装
0805B105M101NT | 1μF | X7R | 100V | ±20% | 0805 | 2.00±0.20mm | 1.25±0.20mm | 1.25±0.20mm |  |  | 0 | 编带包装
2225B105K631NT | 1μF | X7R | 630V | ±10% | 2225 | 5.70±0.50mm | 6.30±0.50mm | 2.50±0.30mm |  |  | 0 | 编带包装
2225B105K251NT | 1μF | X7R | 250V | ±10% | 2225 | 5.70±0.50mm | 6.30±0.50mm | 1.60±0.30mm |  |  | 0 | 编带包装
2220B105K251NT | 1μF | X7R | 250V | ±10% | 2220 | 5.70±0.40mm | 5.00±0.40mm | 1.60±0.30mm |  |  | 0 | 编带包装
2220B105K201NT | 1μF | X7R | 200V | ±10% | 2220 | 5.70±0.40mm | 5.00±0.40mm | 1.60±0.30mm |  |  | 0 | 编带包装
2225B105K101NT | 1μF | X7R | 100V | ±10% | 2225 | 5.70±0.50mm | 6.30±0.50mm | 1.60±0.30mm |  |  | 0 | 编带包装
1825B105J251NT | 1μF | X7R | 250V | ±5% | 1825 | 4.50±0.40mm | 6.30±0.50mm | 1.60±0.30mm |  |  | 0 | 编带包装
1206B105J101NT | 1μF | X7R | 100V | ±5% | 1206 | 3.20±0.30mm | 1.60±0.30mm | 1.60±0.30mm |  |  | 0 | 编带包装
2225F105Z251NT | 1μF | Y5V | 250V | -20% +80% | 2225 | 5.70±0.50mm | 6.30±0.50mm | ≤6.20mm |  | production | 0 | 编带包装
2220B105M251NT | 1μF | X7R | 250V | ±20% | 2220 | 5.70±0.40mm | 5.00±0.40mm | 1.60±0.30mm |  | production | 0 | 编带包装
1210X105M101NT | 1μF | X5R | 100V | ±20% | 1210 | 3.20±0.30mm | 2.50±0.30mm | ≤2.80mm |  | production | 0 | 编带包装
1210B105M101NT | 1μF | X7R | 100V | ±20% | 1210 | 3.20±0.30mm | 2.50±0.30mm | 1.60±0.30mm |  | production | 0 | 编带包装
1206B105M101NT | 1μF | X7R | 100V | ±20% | 1206 | 3.20±0.30mm | 1.60±0.30mm | 1.60±0.30mm |  | production | 0 | 编带包装
1206X105M101NT | 1μF | X5R | 100V | ±20% | 1206 | 3.20±0.30mm | 1.60±0.30mm | 1.60±0.30mm |  | production | 0 | 编带包装
1206F105M630NT | 1μF | Y5V | 63V | ±20% | 1206 | 3.20±0.30mm | 1.60±0.30mm | 1.60±0.30mm |  | production | 0 | 编带包装
2225B105K501NT | 1μF | X7R | 500V | ±10% | 2225 | 5.70±0.50mm | 6.30±0.50mm |  |  | production | 0 | 编带包装
2220B105K251NT | 1μF | X7R | 250V | ±10% | 2220 | 5.70±0.40mm | 5.00±0.40mm | 1.60±0.30mm |  | production | 0 | 编带包装
1825B105K251NT | 1μF | X7R | 250V | ±10% | 1825 | 4.50±0.40mm | 6.30±0.50mm | 1.60±0.30mm |  | production | 0 | 编带包装
1812B105K251NT | 1μF | X7R | 250V | ±10% | 1812 | 4.50±0.40mm | 3.20±0.30mm | 2.00±0.30mm |  | production | 0 | 编带包装
1812B105K201NT | 1μF | X7R | 200V | ±10% | 1812 | 4.50±0.40mm | 3.20±0.30mm | 2.00±0.30mm |  | production | 0 | 编带包装
0805BS105K131NT | 1μF | X7S | 130V | ±10% | 0805 | 2.00±0.20mm | 1.25±0.20mm | 1.25±0.20mm |  | production | 0 | 编带包装
2220B105K101NT | 1μF | X7R | 100V | ±10% | 2220 | 5.70±0.40mm | 5.00±0.40mm | 1.60±0.30mm |  | production | 0 | 编带包装
1812B105K101NT | 1μF | X7R | 100V | ±10% | 1812 | 4.50±0.40mm | 3.20±0.30mm | 2.00±0.30mm |  | production | 0 | 编带包装
1210B105K101NT | 1μF | X7R | 100V | ±10% | 1210 | 3.20±0.30mm | 2.50±0.30mm | 1.60±0.30mm |  | production | 0 | 编带包装
1206B105K101NT | 1μF | X7R | 100V | ±10% | 1206 | 3.20±0.30mm | 1.60±0.30mm | 1.60±0.30mm |  | production | 0 | 编带包装
1206X105K101NT | 1μF | X5R | 100V | ±10% | 1206 | 3.20±0.30mm | 1.60±0.30mm | 1.60±0.30mm |  | production | 0 | 编带包装
0805X105K101NT | 1μF | X5R | 100V | ±10% | 0805 | 2.00±0.20mm | 1.25±0.20mm | 1.25±0.20mm |  | production | 0 | 编带包装
0805B105K101NT | 1μF | X7R | 100V | ±10% | 0805 | 2.00±0.20mm | 1.25±0.20mm | 1.25±0.20mm |  | production | 0 | 编带包装
0805BS105K101NT | 1μF | X7S | 100V | ±10% | 0805 | 2.00±0.20mm | 1.25±0.20mm | 1.25±0.20mm |  | production | 0 | 编带包装
1812B105K630NT | 1μF | X7R | 63V | ±10% | 1812 | 4.50±0.40mm | 3.20±0.30mm | 2.5±0.30mm |  | production | 0 | 编带包装
2225F105Z251NB | 1μF | Y5V | 250V | -20% +80% | 2225 | 5.70±0.50mm | 6.30±0.50mm | ≤6.20mm |  | production | 0 | 散包装
2225B105M251NB | 1μF | X7R | 250V | ±20% | 2225 | 5.70±0.50mm | 6.30±0.50mm | 1.60±0.30mm |  | production | 0 | 散包装
2220B105M251NB | 1μF | X7R | 250V | ±20% | 2220 | 5.70±0.40mm | 5.00±0.40mm | 1.60±0.30mm |  | production | 0 | 散包装
2220B105M201NB | 1μF | X7R | 200V | ±20% | 2220 | 5.70±0.40mm | 5.00±0.40mm | 1.60±0.30mm |  | production | 0 | 散包装
1812B105M201NB | 1μF | X7R | 200V | ±20% | 1812 | 4.50±0.40mm | 3.20±0.30mm | 2.00±0.30mm |  | production | 0 | 散包装
0805BS105M131NB | 1μF | X7S | 130V | ±20% | 0805 | 2.00±0.20mm | 1.25±0.20mm |  |  | production | 0 | 散包装
1812B105M101NB | 1μF | X7R | 100V | ±20% | 1812 | 4.50±0.40mm | 3.20±0.30mm | 2.00±0.30mm |  | production | 0 | 散包装
1210X105M101NB | 1μF | X5R | 100V | ±20% | 1210 | 3.20±0.30mm | 2.50±0.30mm | ≤2.80mm |  | production | 0 | 散包装
1210B105M101NB | 1μF | X7R | 100V | ±20% | 1210 | 3.20±0.30mm | 2.50±0.30mm | 1.60±0.30mm |  | production | 0 | 散包装
1206X105M101NB | 1μF | X5R | 100V | ±20% | 1206 | 3.20±0.30mm | 1.60±0.30mm | 1.60±0.30mm |  | production | 0 | 散包装
1206B105M101NB | 1μF | X7R | 100V | ±20% | 1206 | 3.20±0.30mm | 1.60±0.30mm | 1.60±0.30mm |  | production | 0 | 散包装
0805BS105M101NB | 1μF | X7S | 100V | ±20% | 0805 | 2.00±0.20mm | 1.25±0.20mm | 1.25±0.20mm |  | production | 0 | 散包装
0805B105M101NB | 1μF | X7R | 100V | ±20% | 0805 | 2.00±0.20mm | 1.25±0.20mm | 1.25±0.20mm |  | production | 0 | 散包装
1206F105M630NB | 1μF | Y5V | 63V | ±20% | 1206 | 3.20±0.30mm | 1.60±0.30mm | 1.60±0.30mm |  | production | 0 | 散包装
2225B105K631NB | 1μF | X7R | 630V | ±10% | 2225 | 5.70±0.50mm | 6.30±0.50mm | 2.50±0.30mm |  | production | 0 | 散包装
2225B105K501NB | 1μF | X7R | 500V | ±10% | 2225 | 5.70±0.50mm | 6.30±0.50mm |  |  | production | 0 | 散包装
2220B105K501NB | 1μF | X7R | 500V | ±10% | 2220 | 5.70±0.40mm | 5.00±0.40mm |  |  | production | 0 | 散包装
2225B105K251NB | 1μF | X7R | 250V | ±10% | 2225 | 5.70±0.50mm | 6.30±0.50mm | 1.60±0.30mm |  | production | 0 | 散包装
2220B105K251NB | 1μF | X7R | 250V | ±10% | 2220 | 5.70±0.40mm | 5.00±0.40mm | 1.60±0.30mm |  | production | 0 | 散包装
1825B105K251NB | 1μF | X7R | 250V | ±10% | 1825 | 4.50±0.40mm | 6.30±0.50mm | 1.60±0.30mm |  | production | 0 | 散包装
1812B105K251NB | 1μF | X7R | 250V | ±10% | 1812 | 4.50±0.40mm | 3.20±0.30mm | 2.00±0.30mm |  | production | 0 | 散包装
2220B105K201NB | 1μF | X7R | 200V | ±10% | 2220 | 5.70±0.40mm | 5.00±0.40mm | 1.60±0.30mm |  | production | 0 | 散包装
1812B105K201NB | 1μF | X7R | 200V | ±10% | 1812 | 4.50±0.40mm | 3.20±0.30mm | 2.00±0.30mm |  | production | 0 | 散包装
0805BS105K131NBK | 1μF | X7S | 130V | ±10% | 0805 | 2.00±0.20mm | 1.25±0.20mm |  |  | production | 0 | 散包装
0805B105K131NB | 1μF | X7R | 130V | ±10% | 0805 | 2.00±0.20mm | 1.25±0.20mm | 1.25±0.20mm |  | production | 0 | 散包装
0805BS105K131NB | 1μF | X7S | 130V | ±10% | 0805 | 2.00±0.20mm | 1.25±0.20mm | 1.25±0.20mm |  | production | 0 | 散包装
2225B105K101NB | 1μF | X7R | 100V | ±10% | 2225 | 5.70±0.50mm | 6.30±0.50mm | 1.60±0.30mm |  | production | 0 | 散包装
2220B105K101NB | 1μF | X7R | 100V | ±10% | 2220 | 5.70±0.40mm | 5.00±0.40mm | 1.60±0.30mm |  | production | 0 | 散包装
1812B105K101NB | 1μF | X7R | 100V | ±10% | 1812 | 4.50±0.40mm | 3.20±0.30mm | 2.00±0.30mm |  | production | 0 | 散包装
1210B105K101ND | 1μF | X7R | 100V | ±10% | 1210 | 3.20±0.30mm | 2.50±0.30mm | 1.60±0.30mm |  | production | 0
1210B105K101NB | 1μF | X7R | 100V | ±10% | 1210 | 3.20±0.30mm | 2.50±0.30mm | 1.60±0.30mm |  | production | 0 | 散包装
1206X105K101NB | 1μF | X5R | 100V | ±10% | 1206 | 3.20±0.30mm | 1.60±0.30mm | 1.60±0.30mm |  | production | 0 | 散包装
1206B105K101NB | 1μF | X7R | 100V | ±10% | 1206 | 3.20±0.30mm | 1.60±0.30mm | 1.60±0.30mm |  | production | 0 | 散包装
0805BS105K101NBJ | 1μF | X7S | 100V | ±10% | 0805 | 2.00±0.20mm | 1.25±0.20mm |  |  | production | 0 | 散包装
0805BS105K101NB | 1μF | X7S | 100V | ±10% | 0805 | 2.00±0.20mm | 1.25±0.20mm | 1.25±0.20mm |  | production | 0 | 散包装
0805X105K101NB | 1μF | X5R | 100V | ±10% | 0805 | 2.00±0.20mm | 1.25±0.20mm |  |  | production | 0 | 散包装
0805B105K101NB | 1μF | X7R | 100V | ±10% | 0805 | 2.00±0.20mm | 1.25±0.20mm | 1.25±0.20mm |  | production | 0 | 散包装
1812B105K630NB | 1μF | X7R | 63V | ±10% | 1812 | 4.50±0.40mm | 3.20±0.30mm | 2.5±0.30mm |  | production | 0 | 散包装
1206B105K630NB | 1μF | X7R | 63V | ±10% | 1206 | 3.20±0.30mm | 1.60±0.30mm | 1.60±0.30mm |  | production | 0 | 散包装
0805B105K630NB | 1μF | X7R | 63V | ±10% | 0805 | 2.00±0.20mm | 1.25±0.20mm | 1.25±0.20mm |  | production | 0 | 散包装
1825B105J251NB | 1μF | X7R | 250V | ±5% | 1825 | 4.50±0.40mm | 6.30±0.50mm | 1.60±0.30mm |  | production | 0 | 散包装
1206B105J101NB | 1μF | X7R | 100V | ±5% | 1206 | 3.20±0.30mm | 1.60±0.30mm | 1.60±0.30mm |  | production | 0 | 散包装
1812B824M101NT | 820nF | X7R | 100V | ±20% | 1812 | 4.50±0.40mm | 3.20±0.30mm | 2.00±0.30mm |  | production | 0 | 编带包装
1206B824M101NT | 820nF | X7R | 100V | ±20% | 1206 | 3.20±0.30mm | 1.60±0.30mm |  |  | production | 0 | 编带包装
0805B824M101NT | 820nF | X7R | 100V | ±20% | 0805 | 2.00±0.20mm | 1.25±0.20mm |  |  | production | 0 | 编带包装
1812B824K101NT | 820nF | X7R | 100V | ±10% | 1812 | 4.50±0.40mm | 3.20±0.30mm | 2.00±0.30mm |  | production | 0 | 编带包装
0805B824K101NT | 820nF | X7R | 100V | ±10% | 0805 | 2.00±0.20mm | 1.25±0.20mm |  |  | production | 0 | 编带包装
1812B824M101NB | 820nF | X7R | 100V | ±20% | 1812 | 4.50±0.40mm | 3.20±0.30mm | 2.00±0.30mm |  | production | 0 | 散包装
1206B824M101NB | 820nF | X7R | 100V | ±20% | 1206 | 3.20±0.30mm | 1.60±0.30mm |  |  | production | 0 | 散包装
0805B824M101NB | 820nF | X7R | 100V | ±20% | 0805 | 2.00±0.20mm | 1.25±0.20mm |  |  | production | 0 | 散包装
1812B824K101NB | 820nF | X7R | 100V | ±10% | 1812 | 4.50±0.40mm | 3.20±0.30mm | 2.00±0.30mm |  | production | 0 | 散包装
0805B824K101NB | 820nF | X7R | 100V | ±10% | 0805 | 2.00±0.20mm | 1.25±0.20mm |  |  | production | 0 | 散包装
1812B684M101NT | 680nF | X7R | 100V | ±20% | 1812 | 4.50±0.40mm | 3.20±0.30mm | 2.00±0.30mm |  |  | 0 | 编带包装
1210B684K101NT | 680nF | X7R | 100V | ±10% | 1210 | 3.20±0.30mm | 2.50±0.30mm | 1.60±0.30mm |  |  | 0 | 编带包装
1206B684M101NT | 680nF | X7R | 100V | ±20% | 1206 | 3.20±0.30mm | 1.60±0.30mm | 1.25±0.20mm |  | production | 0 | 编带包装
2220B684K251NT | 680nF | X7R | 250V | ±10% | 2220 | 5.70±0.40mm | 5.00±0.40mm | 1.60±0.30mm |  | production | 0 | 编带包装
1812B684K251NT | 680nF | X7R | 250V | ±10% | 1812 | 4.50±0.40mm | 3.20±0.30mm | 2.00±0.30mm |  | production | 0 | 编带包装
1812B684K101NT | 680nF | X7R | 100V | ±10% | 1812 | 4.50±0.40mm | 3.20±0.30mm | 2.00±0.30mm |  | production | 0 | 编带包装
1206B684K101NT | 680nF | X7R | 100V | ±10% | 1206 | 3.20±0.30mm | 1.60±0.30mm | 1.25±0.20mm |  | production | 0 | 编带包装
0805B684K101NT | 680nF | X7R | 100V | ±10% | 0805 | 2.00±0.20mm | 1.25±0.20mm | 1.25±0.20mm |  | production | 0 | 编带包装
1812B684M101NB | 680nF | X7R | 100V | ±20% | 1812 | 4.50±0.40mm | 3.20±0.30mm | 2.00±0.30mm |  | production | 0 | 散包装
1206B684M101NB | 680nF | X7R | 100V | ±20% | 1206 | 3.20±0.30mm | 1.60±0.30mm | 1.25±0.20mm |  | production | 0 | 散包装
2220B684K251NB | 680nF | X7R | 250V | ±10% | 2220 | 5.70±0.40mm | 5.00±0.40mm | 1.60±0.30mm |  | production | 0 | 散包装
1812B684K251NB | 680nF | X7R | 250V | ±10% | 1812 | 4.50±0.40mm | 3.20±0.30mm | 2.00±0.30mm |  | production | 0 | 散包装
1812B684K101NB | 680nF | X7R | 100V | ±10% | 1812 | 4.50±0.40mm | 3.20±0.30mm | 2.00±0.30mm |  | production | 0 | 散包装
1210B684K101NB | 680nF | X7R | 100V | ±10% | 1210 | 3.20±0.30mm | 2.50±0.30mm | 1.60±0.30mm |  | production | 0 | 散包装
1206B684K101NB | 680nF | X7R | 100V | ±10% | 1206 | 3.20±0.30mm | 1.60±0.30mm | 1.25±0.20mm |  | production | 0 | 散包装
0805B684K101NB | 680nF | X7R | 100V | ±10% | 0805 | 2.00±0.20mm | 1.25±0.20mm | 1.25±0.20mm |  | production | 0 | 散包装
1812B564K101NB | 560nF | X7R | 100V | ±10% | 1812 | 4.50±0.40mm | 3.20±0.30mm | 1.60±0.30mm |  | production | 0 | 散包装
2220B474M631NT | 470nF | X7R | 630V | ±20% | 2220 | 5.70±0.40mm | 5.00±0.40mm | 1.60±0.30mm |  |  | 0 | 编带包装
1812B474M101NT | 470nF | X7R | 100V | ±20% | 1812 | 4.50±0.40mm | 3.20±0.30mm | 1.60±0.30mm |  |  | 0 | 编带包装
1210B474M101NT | 470nF | X7R | 100V | ±20% | 1210 | 3.20±0.30mm | 2.50±0.30mm | 1.60±0.30mm |  |  | 0 | 编带包装
0805B474M101NT | 470nF | X7R | 100V | ±20% | 0805 | 2.00±0.20mm | 1.25±0.20mm | 1.25±0.20mm |  |  | 0 | 编带包装
2225B474K501NT | 470nF | X7R | 500V | ±10% | 2225 | 5.70±0.50mm | 6.30±0.50mm | 1.60±0.30mm |  |  | 0 | 编带包装
2225B474K251NT | 470nF | X7R | 250V | ±10% | 2225 | 5.70±0.50mm | 6.30±0.50mm | 1.60±0.30mm |  |  | 0 | 编带包装
1812B474K201NT | 470nF | X7R | 200V | ±10% | 1812 | 4.50±0.40mm | 3.20±0.30mm | 2.00±0.30mm |  |  | 0 | 编带包装
1206B474J101NT | 470nF | X7R | 100V | ±5% | 1206 | 3.20±0.30mm | 1.60±0.30mm | 1.60±0.30mm |  |  | 0 | 编带包装
1812BY474M101NT | 470nF | BY | 100V | ±20% | 1812 | 4.50±0.40mm | 3.20±0.30mm | 2.5±0.30mm |  | production | 0 | 编带包装
1206F474M101NT | 470nF | Y5V | 100V | ±20% | 1206 | 3.20±0.30mm | 1.60±0.30mm | 1.60±0.30mm |  | production | 0 | 编带包装
1206B474M101NT | 470nF | X7R | 100V | ±20% | 1206 | 3.20±0.30mm | 1.60±0.30mm | 1.60±0.30mm |  | production | 0 | 编带包装
2225B474K631NT | 470nF | X7R | 630V | ±10% | 2225 | 5.70±0.50mm | 6.30±0.50mm | 1.60±0.30mm |  | production | 0 | 编带包装
2220B474K631NT | 470nF | X7R | 630V | ±10% | 2220 | 5.70±0.40mm | 5.00±0.40mm | 1.60±0.30mm |  | production | 0 | 编带包装
2220B474K501NT | 470nF | X7R | 500V | ±10% | 2220 | 5.70±0.40mm | 5.00±0.40mm | 1.60±0.30mm |  | production | 0 | 编带包装
1812B474K251NT | 470nF | X7R | 250V | ±10% | 1812 | 4.50±0.40mm | 3.20±0.30mm | 2.50±0.30mm |  | production | 0 | 编带包装
1210B474K251NT | 470nF | X7R | 250V | ±10% | 1210 | 3.20±0.30mm | 2.50±0.30mm |  |  | production | 0 | 编带包装
2225B474K201NT | 470nF | X7R | 200V | ±10% | 2225 | 5.70±0.50mm | 6.30±0.50mm | 1.60±0.30mm |  | production | 0 | 编带包装
1206B474K151NT | 470nF | X7R | 150V | ±10% | 1206 | 3.20±0.30mm | 1.60±0.30mm | 1.60±0.30mm |  | production | 0 | 编带包装
2225B474K101NT | 470nF | X7R | 100V | ±10% | 2225 | 5.70±0.50mm | 6.30±0.50mm | 1.60±0.30mm |  | production | 0 | 编带包装
1812BY474K101NT | 470nF | BY | 100V | ±10% | 1812 | 4.50±0.40mm | 3.20±0.30mm | 2.5±0.30mm |  | production | 0 | 编带包装
1812B474K101NT | 470nF | X7R | 100V | ±10% | 1812 | 4.50±0.40mm | 3.20±0.30mm | 1.60±0.30mm |  | production | 0 | 编带包装
1210B474K101NT | 470nF | X7R | 100V | ±10% | 1210 | 3.20±0.30mm | 2.50±0.30mm | 1.60±0.30mm |  | production | 0 | 编带包装
1206B474K101NT | 470nF | X7R | 100V | ±10% | 1206 | 3.20±0.30mm | 1.60±0.30mm | 1.60±0.30mm |  | production | 0 | 编带包装
0805BS474K101NT | 470nF | X7S | 100V | ±10% | 0805 | 2.00±0.20mm | 1.25±0.20mm | 1.25±0.20mm |  | production | 0 | 编带包装
0805B474K101NT | 470nF | X7R | 100V | ±10% | 0805 | 2.00±0.20mm | 1.25±0.20mm | 1.25±0.20mm |  | production | 0 | 编带包装
1206B474K630NT | 470nF | X7R | 63V | ±10% | 1206 | 3.20±0.30mm | 1.60±0.30mm | 1.60±0.30mm |  | production | 0 | 编带包装
2220B474M631NB | 470nF | X7R | 630V | ±20% | 2220 | 5.70±0.40mm | 5.00±0.40mm | 1.60±0.30mm |  | production | 0 | 散包装
1812B474M251NB | 470nF | X7R | 250V | ±20% | 1812 | 4.50±0.40mm | 3.20±0.30mm | 2.50±0.30mm |  | production | 0 | 散包装
2225B474M201NB | 470nF | X7R | 200V | ±20% | 2225 | 5.70±0.50mm | 6.30±0.50mm | 1.60±0.30mm |  | production | 0 | 散包装
1812BY474M101NB | 470nF | BY | 100V | ±20% | 1812 | 4.50±0.40mm | 3.20±0.30mm | 2.5±0.30mm |  | production | 0 | 散包装
1812B474M101NB | 470nF | X7R | 100V | ±20% | 1812 | 4.50±0.40mm | 3.20±0.30mm | 1.60±0.30mm |  | production | 0 | 散包装
1210B474M101NB | 470nF | X7R | 100V | ±20% | 1210 | 3.20±0.30mm | 2.50±0.30mm | 1.60±0.30mm |  | production | 0 | 散包装
1206F474M101NB | 470nF | Y5V | 100V | ±20% | 1206 | 3.20±0.30mm | 1.60±0.30mm | 1.60±0.30mm |  | production | 0 | 散包装
1206B474M101NB | 470nF | X7R | 100V | ±20% | 1206 | 3.20±0.30mm | 1.60±0.30mm | 1.60±0.30mm |  | production | 0 | 散包装
0805B474M101NB | 470nF | X7R | 100V | ±20% | 0805 | 2.00±0.20mm | 1.25±0.20mm | 1.25±0.20mm |  | production | 0 | 散包装
0805BS474M101NB | 470nF | X7S | 100V | ±20% | 0805 | 2.00±0.20mm | 1.25±0.20mm | 1.25±0.20mm |  | production | 0 | 散包装
2225B474K631NB | 470nF | X7R | 630V | ±10% | 2225 | 5.70±0.50mm | 6.30±0.50mm | 1.60±0.30mm |  | production | 0 | 散包装
2220B474K631NB | 470nF | X7R | 630V | ±10% | 2220 | 5.70±0.40mm | 5.00±0.40mm | 1.60±0.30mm |  | production | 0 | 散包装
1812B474K631NB | 470nF | X7R | 630V | ±10% | 1812 | 4.50±0.40mm | 3.20±0.30mm | 2.0±0.30mm |  | production | 0 | 散包装
2225B474K501NB | 470nF | X7R | 500V | ±10% | 2225 | 5.70±0.50mm | 6.30±0.50mm | 1.60±0.30mm |  | production | 0 | 散包装
2220B474K501NB | 470nF | X7R | 500V | ±10% | 2220 | 5.70±0.40mm | 5.00±0.40mm | 1.60±0.30mm |  | production | 0 | 散包装
2225B474K251NB | 470nF | X7R | 250V | ±10% | 2225 | 5.70±0.50mm | 6.30±0.50mm | 1.60±0.30mm |  | production | 0 | 散包装
1825B474K251NB | 470nF | X7R | 250V | ±10% | 1825 | 4.50±0.40mm | 6.30±0.50mm |  |  | production | 0 | 散包装
1812B474K251NB | 470nF | X7R | 250V | ±10% | 1812 | 4.50±0.40mm | 3.20±0.30mm | 2.50±0.30mm |  | production | 0 | 散包装
1210B474K251NB | 470nF | X7R | 250V | ±10% | 1210 | 3.20±0.30mm | 2.50±0.30mm |  |  | production | 0 | 散包装
2225B474K201NB | 470nF | X7R | 200V | ±10% | 2225 | 5.70±0.50mm | 6.30±0.50mm | 1.60±0.30mm |  | production | 0 | 散包装
1812B474K201NB | 470nF | X7R | 200V | ±10% | 1812 | 4.50±0.40mm | 3.20±0.30mm | 2.00±0.30mm |  | production | 0 | 散包装
1206B474K151NB | 470nF | X7R | 150V | ±10% | 1206 | 3.20±0.30mm | 1.60±0.30mm |  |  | production | 0 | 散包装
2225B474K101NB | 470nF | X7R | 100V | ±10% | 2225 | 5.70±0.50mm | 6.30±0.50mm | 1.60±0.30mm |  | production | 0 | 散包装
1812BY474K101NB | 470nF | BY | 100V | ±10% | 1812 | 4.50±0.40mm | 3.20±0.30mm | 2.5±0.30mm |  | production | 0 | 散包装
1812B474K101NB | 470nF | X7R | 100V | ±10% | 1812 | 4.50±0.40mm | 3.20±0.30mm | 1.60±0.30mm |  | production | 0 | 散包装
1210B474K101NB | 470nF | X7R | 100V | ±10% | 1210 | 3.20±0.30mm | 2.50±0.30mm | 1.60±0.30mm |  | production | 0 | 散包装
1206B474K101NB | 470nF | X7R | 100V | ±10% | 1206 | 3.20±0.30mm | 1.60±0.30mm | 1.60±0.30mm |  | production | 0 | 散包装
0805BS474K101NB | 470nF | X7S | 100V | ±10% | 0805 | 2.00±0.20mm | 1.25±0.20mm | 1.25±0.20mm |  | production | 0 | 散包装
0805B474K101NB | 470nF | X7R | 100V | ±10% | 0805 | 2.00±0.20mm | 1.25±0.20mm | 1.25±0.20mm |  | production | 0 | 散包装
1206B474K630NB | 470nF | X7R | 63V | ±10% | 1206 | 3.20±0.30mm | 1.60±0.30mm | 1.60±0.30mm |  | production | 0 | 散包装
1206B474J101NB | 470nF | X7R | 100V | ±5% | 1206 | 3.20±0.30mm | 1.60±0.30mm | 1.60±0.30mm |  | production | 0 | 散包装
1812B414K451NB | 410nF | X7R | 450V | ±10% | 1812 | 4.50±0.40mm | 3.20±0.30mm | 2.5±0.30mm |  | production | 0 | 散包装
1812B394K251NT | 390nF | X7R | 250V | ±10% | 1812 | 4.50±0.40mm | 3.20±0.30mm | 2.5±0.30mm |  | production | 0 | 编带包装
1206B394K101NT | 390nF | X7R | 100V | ±10% | 1206 | 3.20±0.30mm | 1.60±0.30mm | 1.60±0.30mm |  | production | 0 | 编带包装
1812B394K251NB | 390nF | X7R | 250V | ±10% | 1812 | 4.50±0.40mm | 3.20±0.30mm | 2.5±0.30mm |  | production | 0 | 散包装
1206B394K101NB | 390nF | X7R | 100V | ±10% | 1206 | 3.20±0.30mm | 1.60±0.30mm | 1.60±0.30mm |  | production | 0 | 散包装
1812B364K451NT | 360nF | X7R | 450V | ±10% | 1812 | 4.50±0.40mm | 3.20±0.30mm | 2.5±0.30mm |  | production | 0 | 编带包装
1812B364J251NT | 360nF | X7R | 250V | ±5% | 1812 | 4.50±0.40mm | 3.20±0.30mm | 2.5±0.30mm |  | production | 0 | 编带包装
1812B364K451NB | 360nF | X7R | 450V | ±10% | 1812 | 4.50±0.40mm | 3.20±0.30mm | 2.5±0.30mm |  | production | 0 | 散包装
1812B364J251NB | 360nF | X7R | 250V | ±5% | 1812 | 4.50±0.40mm | 3.20±0.30mm | 2.5±0.30mm |  | production | 0 | 散包装
1812B334M251NT | 330nF | X7R | 250V | ±20% | 1812 | 4.50±0.40mm | 3.20±0.30mm | 1.60±0.30mm |  |  | 0 | 编带包装
1206B334M101NT | 330nF | X7R | 100V | ±20% | 1206 | 3.20±0.30mm | 1.60±0.30mm | 1.25±0.20mm |  |  | 0 | 编带包装
2225B334K251NT | 330nF | X7R | 250V | ±10% | 2225 | 5.70±0.50mm | 6.30±0.50mm | 1.60±0.30mm |  |  | 0 | 编带包装
2220B334K251NT | 330nF | X7R | 250V | ±10% | 2220 | 5.70±0.40mm | 5.00±0.40mm | 1.60±0.30mm |  |  | 0 | 编带包装
2220B334K101NT | 330nF | X7R | 100V | ±10% | 2220 | 5.70±0.40mm | 5.00±0.40mm | 1.60±0.30mm |  |  | 0 | 编带包装
0805B334K101NT | 330nF | X7R | 100V | ±10% | 0805 | 2.00±0.20mm | 1.25±0.20mm | 1.25±0.20mm |  |  | 0 | 编带包装
1812F334M251NT | 330nF | Y5V | 250V | ±20% | 1812 | 4.50±0.40mm | 3.20±0.30mm | 2.5±0.30mm |  | production | 0 | 编带包装
1812B334M101NT | 330nF | X7R | 100V | ±20% | 1812 | 4.50±0.40mm | 3.20±0.30mm | 1.60±0.30mm |  | production | 0 | 编带包装
1210BY334M101NT | 330nF | BY | 100V | ±20% | 1210 | 3.20±0.30mm | 2.50±0.30mm | ≤2.80mm |  | production | 0 | 编带包装
2220B334K631NT | 330nF | X7R | 630V | ±10% | 2220 | 5.70±0.40mm | 5.00±0.40mm | 1.60±0.30mm |  | production | 0 | 编带包装
2225B334K501NT | 330nF | X7R | 500V | ±10% | 2225 | 5.70±0.50mm | 6.30±0.50mm | 1.60±0.30mm |  | production | 0 | 编带包装
2220B334K501NT | 330nF | X7R | 500V | ±10% | 2220 | 5.70±0.40mm | 5.00±0.40mm | 1.60±0.30mm |  | production | 0 | 编带包装
1812B334K251NT | 330nF | X7R | 250V | ±10% | 1812 | 4.50±0.40mm | 3.20±0.30mm | 1.60±0.30mm |  | production | 0 | 编带包装
1210B334K251NT | 330nF | X7R | 250V | ±10% | 1210 | 3.20±0.30mm | 2.50±0.30mm | 2.00±0.30mm |  | production | 0 | 编带包装
1812B334K101NT | 330nF | X7R | 100V | ±10% | 1812 | 4.50±0.40mm | 3.20±0.30mm | 1.60±0.30mm |  | production | 0 | 编带包装
1210B334K101NT | 330nF | X7R | 100V | ±10% | 1210 | 3.20±0.30mm | 2.50±0.30mm | 1.60±0.30mm |  | production | 0 | 编带包装
1206B334K101NT | 330nF | X7R | 100V | ±10% | 1206 | 3.20±0.30mm | 1.60±0.30mm | 1.25±0.20mm |  | production | 0 | 编带包装
1812F334M251NB | 330nF | Y5V | 250V | ±20% | 1812 | 4.50±0.40mm | 3.20±0.30mm | 2.5±0.30mm |  | production | 0 | 散包装
1812B334M251NB | 330nF | X7R | 250V | ±20% | 1812 | 4.50±0.40mm | 3.20±0.30mm | 1.60±0.30mm |  | production | 0 | 散包装
1812B334M101NB | 330nF | X7R | 100V | ±20% | 1812 | 4.50±0.40mm | 3.20±0.30mm | 1.60±0.30mm |  | production | 0 | 散包装
1812BY334M101NB | 330nF | BY | 100V | ±20% | 1812 | 4.50±0.40mm | 3.20±0.30mm | 1.60±0.30mm |  | production | 0 | 散包装
1210BY334M101NB | 330nF | BY | 100V | ±20% | 1210 | 3.20±0.30mm | 2.50±0.30mm | ≤2.80mm |  | production | 0 | 散包装
1210B334M101NB | 330nF | X7R | 100V | ±20% | 1210 | 3.20±0.30mm | 2.50±0.30mm | 1.60±0.30mm |  | production | 0 | 散包装
1206B334M101NB | 330nF | X7R | 100V | ±20% | 1206 | 3.20±0.30mm | 1.60±0.30mm | 1.25±0.20mm |  | production | 0 | 散包装
2220B334K631NB | 330nF | X7R | 630V | ±10% | 2220 | 5.70±0.40mm | 5.00±0.40mm | 1.60±0.30mm |  | production | 0 | 散包装
2225B334K501NB | 330nF | X7R | 500V | ±10% | 2225 | 5.70±0.50mm | 6.30±0.50mm | 1.60±0.30mm |  | production | 0 | 散包装
2220B334K501NB | 330nF | X7R | 500V | ±10% | 2220 | 5.70±0.40mm | 5.00±0.40mm | 1.60±0.30mm |  | production | 0 | 散包装
2225B334K251NB | 330nF | X7R | 250V | ±10% | 2225 | 5.70±0.50mm | 6.30±0.50mm | 1.60±0.30mm |  | production | 0 | 散包装
2220B334K251NB | 330nF | X7R | 250V | ±10% | 2220 | 5.70±0.40mm | 5.00±0.40mm | 1.60±0.30mm |  | production | 0 | 散包装
1812B334K251NB | 330nF | X7R | 250V | ±10% | 1812 | 4.50±0.40mm | 3.20±0.30mm | 1.60±0.30mm |  | production | 0 | 散包装
1210B334K251NB | 330nF | X7R | 250V | ±10% | 1210 | 3.20±0.30mm | 2.50±0.30mm | 2.00±0.30mm |  | production | 0 | 散包装
2220B334K101NB | 330nF | X7R | 100V | ±10% | 2220 | 5.70±0.40mm | 5.00±0.40mm | 1.60±0.30mm |  | production | 0 | 散包装
1812B334K101NB | 330nF | X7R | 100V | ±10% | 1812 | 4.50±0.40mm | 3.20±0.30mm | 1.60±0.30mm |  | production | 0 | 散包装
1210B334K101NB | 330nF | X7R | 100V | ±10% | 1210 | 3.20±0.30mm | 2.50±0.30mm | 1.60±0.30mm |  | production | 0 | 散包装
1206B334K101NB | 330nF | X7R | 100V | ±10% | 1206 | 3.20±0.30mm | 1.60±0.30mm | 1.25±0.20mm |  | production | 0 | 散包装
0805B334K101NB | 330nF | X7R | 100V | ±10% | 0805 | 2.00±0.20mm | 1.25±0.20mm | 1.25±0.20mm |  | production | 0 | 散包装
1812B334J251NB | 330nF | X7R | 250V | ±5% | 1812 | 4.50±0.40mm | 3.20±0.30mm | 1.60±0.30mm |  | production | 0 | 散包装
2220B224M631NT | 220nF | X7R | 630V | ±20% | 2220 | 5.70±0.40mm | 5.00±0.40mm | 1.60±0.30mm |  |  | 0 | 编带包装
1210B224M251NT | 220nF | X7R | 250V | ±20% | 1210 | 3.20±0.30mm | 2.50±0.30mm | 1.25±0.20mm |  |  | 0 | 编带包装
1206B224M251NT | 220nF | X7R | 250V | ±20% | 1206 | 3.20±0.30mm | 1.60±0.30mm | 1.60±0.30mm |  |  | 0 | 编带包装
2225B224K501NT | 220nF | X7R | 500V | ±10% | 2225 | 5.70±0.50mm | 6.30±0.50mm | 1.60±0.30mm |  |  | 0 | 编带包装
1812B224K101NT | 220nF | X7R | 100V | ±10% | 1812 | 4.50±0.40mm | 3.20±0.30mm | 1.60±0.30mm |  |  | 0 | 编带包装
1206B224J101NT | 220nF | X7R | 100V | ±5% | 1206 | 3.20±0.30mm | 1.60±0.30mm | 1.25±0.20mm |  |  | 0 | 编带包装
1210F224M251NT | 220nF | Y5V | 250V | ±20% | 1210 | 3.20±0.30mm | 2.50±0.30mm | ≤2.80mm |  | production | 0 | 编带包装
1210B224M101NT | 220nF | X7R | 100V | ±20% | 1210 | 3.20±0.30mm | 2.50±0.30mm | 1.60±0.30mm |  | production | 0 | 编带包装
1210BY224M101NT | 220nF | BY | 100V | ±20% | 1210 | 3.20±0.30mm | 2.50±0.30mm | ≤2.80mm |  | production | 0 | 编带包装
1206B224M101NT | 220nF | X7R | 100V | ±20% | 1206 | 3.20±0.30mm | 1.60±0.30mm | 1.25±0.20mm |  | production | 0 | 编带包装
1206F224M101NT | 220nF | Y5V | 100V | ±20% | 1206 | 3.20±0.30mm | 1.60±0.30mm | 1.60±0.30mm |  | production | 0 | 编带包装
0805B224M101NT | 220nF | X7R | 100V | ±20% | 0805 | 2.00±0.20mm | 1.25±0.20mm | 1.25±0.20mm |  | production | 0 | 编带包装
2220B224K102NT | 220nF | X7R | 1000V | ±10% | 2220 | 5.70±0.40mm | 5.00±0.40mm | 2.00±0.30mm |  | production | 0 | 编带包装
2225B224K631NT | 220nF | X7R | 630V | ±10% | 2225 | 5.70±0.50mm | 6.30±0.50mm | ≤6.20mm |  | production | 0 | 编带包装
2220B224K631NT | 220nF | X7R | 630V | ±10% | 2220 | 5.70±0.40mm | 5.00±0.40mm | 1.60±0.30mm |  | production | 0 | 编带包装
1812B224K631NT | 220nF | X7R | 630V | ±10% | 1812 | 4.50±0.40mm | 3.20±0.30mm | 2.00±0.30mm |  | production | 0 | 编带包装
2220B224K501NT | 220nF | X7R | 500V | ±10% | 2220 | 5.70±0.40mm | 5.00±0.40mm | 1.60±0.30mm |  | production | 0 | 编带包装
1825B224K501NT | 220nF | X7R | 500V | ±10% | 1825 | 4.50±0.40mm | 6.30±0.50mm | 1.60±0.30mm |  | production | 0 | 编带包装
1812B224K501NT | 220nF | X7R | 500V | ±10% | 1812 | 4.50±0.40mm | 3.20±0.30mm | 2.00±0.30mm |  | production | 0 | 编带包装
2220B224K251NT | 220nF | X7R | 250V | ±10% | 2220 | 5.70±0.40mm | 5.00±0.40mm | 1.60±0.30mm |  | production | 0 | 编带包装
1812B224K251NT | 220nF | X7R | 250V | ±10% | 1812 | 4.50±0.40mm | 3.20±0.30mm | 1.60±0.30mm |  | production | 0 | 编带包装
1210B224K251NT | 220nF | X7R | 250V | ±10% | 1210 | 3.20±0.30mm | 2.50±0.30mm | 1.25±0.20mm |  | production | 0 | 编带包装
1206B224K251NT | 220nF | X7R | 250V | ±10% | 1206 | 3.20±0.30mm | 1.60±0.30mm | 1.60±0.30mm |  | production | 0 | 编带包装
1210B224K201NT | 220nF | X7R | 200V | ±10% | 1210 | 3.20±0.30mm | 2.50±0.30mm | 2.50±0.30mm |  | production | 0 | 编带包装
1206B224K201NT | 220nF | X7R | 200V | ±10% | 1206 | 3.20±0.30mm | 1.60±0.30mm | 1.60±0.30mm |  | production | 0 | 编带包装
2220B224K101NT | 220nF | X7R | 100V | ±10% | 2220 | 5.70±0.40mm | 5.00±0.40mm | 1.60±0.30mm |  | production | 0 | 编带包装
1210B224K101NT | 220nF | X7R | 100V | ±10% | 1210 | 3.20±0.30mm | 2.50±0.30mm | 1.60±0.30mm |  | production | 0 | 编带包装
1206B224K101NT | 220nF | X7R | 100V | ±10% | 1206 | 3.20±0.30mm | 1.60±0.30mm | 1.25±0.20mm |  | production | 0 | 编带包装
0805B224K101NT | 220nF | X7R | 100V | ±10% | 0805 | 2.00±0.20mm | 1.25±0.20mm | 1.25±0.20mm |  | production | 0 | 编带包装
1210B224J101NT | 220nF | X7R | 100V | ±5% | 1210 | 3.20±0.30mm | 2.50±0.30mm | 1.60±0.30mm |  | production | 0 | 编带包装
1206B224J630NT | 220nF | X7R | 63V | ±5% | 1206 | 3.20±0.30mm | 1.60±0.30mm | 1.60±0.30mm |  | production | 0 | 编带包装
2220B224M631NB | 220nF | X7R | 630V | ±20% | 2220 | 5.70±0.40mm | 5.00±0.40mm | 1.60±0.30mm |  | production | 0 | 散包装
1812B224M631NB | 220nF | X7R | 630V | ±20% | 1812 | 4.50±0.40mm | 3.20±0.30mm | 2.00±0.30mm |  | production | 0 | 散包装
1812B224M501NB | 220nF | X7R | 500V | ±20% | 1812 | 4.50±0.40mm | 3.20±0.30mm | 2.00±0.30mm |  | production | 0 | 散包装
1812B224M251NB | 220nF | X7R | 250V | ±20% | 1812 | 4.50±0.40mm | 3.20±0.30mm | 1.60±0.30mm |  | production | 0 | 散包装
1210B224M251NB | 220nF | X7R | 250V | ±20% | 1210 | 3.20±0.30mm | 2.50±0.30mm | 1.25±0.20mm |  | production | 0 | 散包装
1210F224M251NB | 220nF | Y5V | 250V | ±20% | 1210 | 3.20±0.30mm | 2.50±0.30mm | ≤2.80mm |  | production | 0 | 散包装
1206B224M251NB | 220nF | X7R | 250V | ±20% | 1206 | 3.20±0.30mm | 1.60±0.30mm | 1.60±0.30mm |  | production | 0 | 散包装
1206B224M201NB | 220nF | X7R | 200V | ±20% | 1206 | 3.20±0.30mm | 1.60±0.30mm | 1.60±0.30mm |  | production | 0 | 散包装
1210B224M101NB | 220nF | X7R | 100V | ±20% | 1210 | 3.20±0.30mm | 2.50±0.30mm | 1.60±0.30mm |  | production | 0 | 散包装
1210BY224M101NB | 220nF | BY | 100V | ±20% | 1210 | 3.20±0.30mm | 2.50±0.30mm | ≤2.80mm |  | production | 0 | 散包装
1206F224M101NB | 220nF | Y5V | 100V | ±20% | 1206 | 3.20±0.30mm | 1.60±0.30mm |  |  | production | 0 | 散包装
1206B224M101NB | 220nF | X7R | 100V | ±20% | 1206 | 3.20±0.30mm | 1.60±0.30mm | 1.25±0.20mm |  | production | 0 | 散包装
0805B224M101NB | 220nF | X7R | 100V | ±20% | 0805 | 2.00±0.20mm | 1.25±0.20mm | 1.25±0.20mm |  | production | 0 | 散包装
2220B224K102NB | 220nF | X7R | 1000V | ±10% | 2220 | 5.70±0.40mm | 5.00±0.40mm | 2.00±0.30mm |  | production | 0 | 散包装
2225B224K631NB | 220nF | X7R | 630V | ±10% | 2225 | 5.70±0.50mm | 6.30±0.50mm | ≤6.20mm |  | production | 0 | 散包装
2220B224K631NB | 220nF | X7R | 630V | ±10% | 2220 | 5.70±0.40mm | 5.00±0.40mm | 1.60±0.30mm |  | production | 0 | 散包装
1812B224K631NB | 220nF | X7R | 630V | ±10% | 1812 | 4.50±0.40mm | 3.20±0.30mm | 2.00±0.30mm |  | production | 0 | 散包装
2225B224K501NB | 220nF | X7R | 500V | ±10% | 2225 | 5.70±0.50mm | 6.30±0.50mm | 1.60±0.30mm |  | production | 0 | 散包装
2220B224K501NB | 220nF | X7R | 500V | ±10% | 2220 | 5.70±0.40mm | 5.00±0.40mm | 1.60±0.30mm |  | production | 0 | 散包装
1825B224K501NB | 220nF | X7R | 500V | ±10% | 1825 | 4.50±0.40mm | 6.30±0.50mm | 1.60±0.30mm |  | production | 0 | 散包装
1812B224K501NB | 220nF | X7R | 500V | ±10% | 1812 | 4.50±0.40mm | 3.20±0.30mm | 2.00±0.30mm |  | production | 0 | 散包装
2220B224K251NB | 220nF | X7R | 250V | ±10% | 2220 | 5.70±0.40mm | 5.00±0.40mm | 1.60±0.30mm |  | production | 0 | 散包装
1812B224K251NB | 220nF | X7R | 250V | ±10% | 1812 | 4.50±0.40mm | 3.20±0.30mm | 1.60±0.30mm |  | production | 0 | 散包装
1210B224K251NB | 220nF | X7R | 250V | ±10% | 1210 | 3.20±0.30mm | 2.50±0.30mm | 1.25±0.20mm |  | production | 0 | 散包装
1206B224K251NB | 220nF | X7R | 250V | ±10% | 1206 | 3.20±0.30mm | 1.60±0.30mm | 1.60±0.30mm |  | production | 0 | 散包装
1210B224K201NB | 220nF | X7R | 200V | ±10% | 1210 | 3.20±0.30mm | 2.50±0.30mm | 2.50±0.30mm |  | production | 0 | 散包装
1206B224K201NB | 220nF | X7R | 200V | ±10% | 1206 | 3.20±0.30mm | 1.60±0.30mm | 1.60±0.30mm |  | production | 0 | 散包装
2220B224K101NB | 220nF | X7R | 100V | ±10% | 2220 | 5.70±0.40mm | 5.00±0.40mm | 1.60±0.30mm |  | production | 0 | 散包装
1812B224K101NB | 220nF | X7R | 100V | ±10% | 1812 | 4.50±0.40mm | 3.20±0.30mm | 1.60±0.30mm |  | production | 0 | 散包装
1210B224K101NB | 220nF | X7R | 100V | ±10% | 1210 | 3.20±0.30mm | 2.50±0.30mm | 1.60±0.30mm |  | production | 0 | 散包装
1206B224K101NB | 220nF | X7R | 100V | ±10% | 1206 | 3.20±0.30mm | 1.60±0.30mm | 1.25±0.20mm |  | production | 0 | 散包装
0805B224K101NB | 220nF | X7R | 100V | ±10% | 0805 | 2.00±0.20mm | 1.25±0.20mm | 1.25±0.20mm |  | production | 0 | 散包装
1206B224K630NB | 220nF | X7R | 63V | ±10% | 1206 | 3.20±0.30mm | 1.60±0.30mm | 1.60±0.30mm |  | production | 0 | 散包装
1210B224J101NB | 220nF | X7R | 100V | ±5% | 1210 | 3.20±0.30mm | 2.50±0.30mm | 1.60±0.30mm |  | production | 0 | 散包装
1206B224J101NB | 220nF | X7R | 100V | ±5% | 1206 | 3.20±0.30mm | 1.60±0.30mm | 1.25±0.20mm |  | production | 0 | 散包装
1206B224J630NB | 220nF | X7R | 63V | ±5% | 1206 | 3.20±0.30mm | 1.60±0.30mm | 1.60±0.30mm |  | production | 0 | 散包装
2220B204M631NT | 200nF | X7R | 630V | ±20% | 2220 | 5.70±0.40mm | 5.00±0.40mm |  |  | production | 0 | 编带包装
1210B204M251NT | 200nF | X7R | 250V | ±20% | 1210 | 3.20±0.30mm | 2.50±0.30mm | 2.50±0.30mm |  | production | 0 | 编带包装
0805B204K101NT | 200nF | X7R | 100V | ±10% | 0805 | 2.00±0.20mm | 1.25±0.20mm | 1.25±0.20mm |  | production | 0 | 编带包装
2220B204M631NB | 200nF | X7R | 630V | ±20% | 2220 | 5.70±0.40mm | 5.00±0.40mm |  |  | production | 0 | 散包装
1210B204M251NB | 200nF | X7R | 250V | ±20% | 1210 | 3.20±0.30mm | 2.50±0.30mm | 2.50±0.30mm |  | production | 0 | 散包装
0805B204K101NB | 200nF | X7R | 100V | ±10% | 0805 | 2.00±0.20mm | 1.25±0.20mm | 1.25±0.20mm |  | production | 0 | 散包装
2220B184M631NT | 180nF | X7R | 630V | ±20% | 2220 | 5.70±0.40mm | 5.00±0.40mm |  |  | production | 0 | 编带包装
2220B184M102NB | 180nF | X7R | 1000V | ±20% | 2220 | 5.70±0.40mm | 5.00±0.40mm | 2.00±0.30mm |  | production | 0 | 散包装
2220B184M631NB | 180nF | X7R | 630V | ±20% | 2220 | 5.70±0.40mm | 5.00±0.40mm |  |  | production | 0 | 散包装
2220B184K102NB | 180nF | X7R | 1000V | ±10% | 2220 | 5.70±0.40mm | 5.00±0.40mm | 2.00±0.30mm |  | production | 0 | 散包装
1812B184K251NB | 180nF | X7R | 250V | ±10% | 1812 | 4.50±0.40mm | 3.20±0.30mm | 1.60±0.30mm |  | production | 0 | 散包装
1812B154K251AT | 150nF | X7R | 250V | ±10% | 1812 | 4.50±0.40mm | 3.20±0.30mm | 1.60±0.30mm |  |  | 0 | 编带包装
1812B154K101NT | 150nF | X7R | 100V | ±10% | 1812 | 4.50±0.40mm | 3.20±0.30mm | 1.60±0.30mm |  |  | 0 | 编带包装
1812B154K631NT | 150nF | X7R | 630V | ±10% | 1812 | 4.50±0.40mm | 3.20±0.30mm | 2.00±0.30mm |  | production | 0 | 编带包装
1812B154K501NT | 150nF | X7R | 500V | ±10% | 1812 | 4.50±0.40mm | 3.20±0.30mm | 2.00±0.30mm |  | production | 0 | 编带包装
1206B154K251NT | 150nF | X7R | 250V | ±10% | 1206 | 3.20±0.30mm | 1.60±0.30mm | 1.60±0.30mm |  | production | 0 | 编带包装
1206B154K101NT | 150nF | X7R | 100V | ±10% | 1206 | 3.20±0.30mm | 1.60±0.30mm | 1.25±0.20mm |  | production | 0 | 编带包装
1210B154M501NB | 150nF | X7R | 500V | ±20% | 1210 | 3.20±0.30mm | 2.50±0.30mm |  |  | production | 0 | 散包装
2220B154K102NB | 150nF | X7R | 1000V | ±10% | 2220 | 5.70±0.40mm | 5.00±0.40mm | 2.00±0.30mm |  | production | 0 | 散包装
2220B154K631NB | 150nF | X7R | 630V | ±10% | 2220 | 5.70±0.40mm | 5.00±0.40mm | 1.60±0.30mm |  | production | 0 | 散包装
1825B154K631NB | 150nF | X7R | 630V | ±10% | 1825 | 4.50±0.40mm | 6.30±0.50mm | 1.60±0.30mm |  | production | 0 | 散包装
1812B154K631NB | 150nF | X7R | 630V | ±10% | 1812 | 4.50±0.40mm | 3.20±0.30mm | 2.00±0.30mm |  | production | 0 | 散包装
1812B154K501NB | 150nF | X7R | 500V | ±10% | 1812 | 4.50±0.40mm | 3.20±0.30mm | 2.00±0.30mm |  | production | 0 | 散包装
1210B154K501NB | 150nF | X7R | 500V | ±10% | 1210 | 3.20±0.30mm | 2.50±0.30mm |  |  | production | 0 | 散包装
1206B154K251NB | 150nF | X7R | 250V | ±10% | 1206 | 3.20±0.30mm | 1.60±0.30mm | 1.60±0.30mm |  | production | 0 | 散包装
1812B154K101NB | 150nF | X7R | 100V | ±10% | 1812 | 4.50±0.40mm | 3.20±0.30mm | 1.60±0.30mm |  | production | 0 | 散包装
1206B154K101NB | 150nF | X7R | 100V | ±10% | 1206 | 3.20±0.30mm | 1.60±0.30mm | 1.25±0.20mm |  | production | 0 | 散包装
1812B124K631NT | 120nF | X7R | 630V | ±10% | 1812 | 4.50±0.40mm | 3.20±0.30mm | 2.00±0.30mm |  |  | 0 | 编带包装
1206B124M251NT | 120nF | X7R | 250V | ±20% | 1206 | 3.20±0.30mm | 1.60±0.30mm |  |  | production | 0 | 编带包装
0805B124M101NT | 120nF | X7R | 100V | ±20% | 0805 | 2.00±0.20mm | 1.25±0.20mm | 1.25±0.20mm |  | production | 0 | 编带包装
1206B124K251NT | 120nF | X7R | 250V | ±10% | 1206 | 3.20±0.30mm | 1.60±0.30mm |  |  | production | 0 | 编带包装
1206B124K101NT | 120nF | X7R | 100V | ±10% | 1206 | 3.20±0.30mm | 1.60±0.30mm | 1.25±0.20mm |  | production | 0 | 编带包装
1206B124M251NB | 120nF | X7R | 250V | ±20% | 1206 | 3.20±0.30mm | 1.60±0.30mm |  |  | production | 0 | 散包装
1210B124M101NB | 120nF | X7R | 100V | ±20% | 1210 | 3.20±0.30mm | 2.50±0.30mm | 1.6±0.30mm |  | production | 0 | 散包装
0805B124M101NB | 120nF | X7R | 100V | ±20% | 0805 | 2.00±0.20mm | 1.25±0.20mm | 1.25±0.20mm |  | production | 0 | 散包装
1812B124K631NB | 120nF | X7R | 630V | ±10% | 1812 | 4.50±0.40mm | 3.20±0.30mm | 2.00±0.30mm |  | production | 0 | 散包装
1210B124K251NB | 120nF | X7R | 250V | ±10% | 1210 | 3.20±0.30mm | 2.50±0.30mm | 2.50±0.30mm |  | production | 0 | 散包装
1206B124K251NB | 120nF | X7R | 250V | ±10% | 1206 | 3.20±0.30mm | 1.60±0.30mm | 1.60±0.30mm |  | production | 0 | 散包装
1206B124K101NB | 120nF | X7R | 100V | ±10% | 1206 | 3.20±0.30mm | 1.60±0.30mm | 1.25±0.20mm |  | production | 0 | 散包装
2220B104M102NT | 100nF | X7R | 1000V | ±20% | 2220 | 5.70±0.40mm | 5.00±0.40mm | 2.00±0.30mm |  |  | 0 | 编带包装
1812B104M631NT | 100nF | X7R | 630V | ±20% | 1812 | 4.50±0.40mm | 3.20±0.30mm | 1.60±0.30mm |  |  | 0 | 编带包装
1210B104M631NT | 100nF | X7R | 630V | ±20% | 1210 | 3.20±0.30mm | 2.50±0.30mm | 1.60±0.30mm |  |  | 0 | 编带包装
1812B104M501NT | 100nF | X7R | 500V | ±20% | 1812 | 4.50±0.40mm | 3.20±0.30mm | 1.60±0.30mm |  |  | 0 | 编带包装
1210B104M101NT | 100nF | X7R | 100V | ±20% | 1210 | 3.20±0.30mm | 2.50±0.30mm | 1.25±0.20mm |  |  | 0 | 编带包装
2220B104K631NT | 100nF | X7R | 630V | ±10% | 2220 | 5.70±0.40mm | 5.00±0.40mm | 1.60±0.30mm |  |  | 0 | 编带包装
2225B104K501NT | 100nF | X7R | 500V | ±10% | 2225 | 5.70±0.50mm | 6.30±0.50mm | 1.60±0.30mm |  |  | 0 | 编带包装
0805B104K101ND | 100nF | X7R | 100V | ±10% | 0805 | 2.00±0.20mm | 1.25±0.20mm | 1.25±0.20mm |  |  | 0 | 0
1812B104J501NT | 100nF | X7R | 500V | ±5% | 1812 | 4.50±0.40mm | 3.20±0.30mm | 1.60±0.30mm |  |  | 0 | 编带包装
0805F104Z101NT | 100nF | Y5V | 100V | -20% +80% | 0805 | 2.00±0.20mm | 1.25±0.20mm | 1.25±0.20mm |  | production | 0 | 编带包装
1812B104M251NT | 100nF | X7R | 250V | ±20% | 1812 | 4.50±0.40mm | 3.20±0.30mm | 1.25±0.25mm |  | production | 0 | 编带包装
1210B104M251NT | 100nF | X7R | 250V | ±20% | 1210 | 3.20±0.30mm | 2.50±0.30mm | 1.25±0.20mm |  | production | 0 | 编带包装
1210F104M251NT | 100nF | Y5V | 250V | ±20% | 1210 | 3.20±0.30mm | 2.50±0.30mm | ≤2.80mm |  | production | 0 | 编带包装
1206B104M251NT | 100nF | X7R | 250V | ±20% | 1206 | 3.20±0.30mm | 1.60±0.30mm | 1.25±0.20mm |  | production | 0 | 编带包装
1210B104M201NT | 100nF | X7R | 200V | ±20% | 1210 | 3.20±0.30mm | 2.50±0.30mm | 1.60±0.30mm |  | production | 0 | 编带包装
1206F104M201NT | 100nF | Y5V | 200V | ±20% | 1206 | 3.20±0.30mm | 1.60±0.30mm | 1.60±0.30mm |  | production | 0 | 编带包装
1210BY104M101NT | 100nF | BY | 100V | ±20% | 1210 | 3.20±0.30mm | 2.50±0.30mm | ≤2.80mm |  | production | 0 | 编带包装
1206F104M101NT | 100nF | Y5V | 100V | ±20% | 1206 | 3.20±0.30mm | 1.60±0.30mm | 1.60±0.30mm |  | production | 0 | 编带包装
1206BY104M101NT | 100nF | BY | 100V | ±20% | 1206 | 3.20±0.30mm | 1.60±0.30mm | 1.60±0.30mm |  | production | 0 | 编带包装
1206B104M101NT | 100nF | X7R | 100V | ±20% | 1206 | 3.20±0.30mm | 1.60±0.30mm | 1.25±0.20mm |  | production | 0 | 编带包装
0805F104M101NT | 100nF | Y5V | 100V | ±20% | 0805 | 2.00±0.20mm | 1.25±0.20mm | 1.25±0.20mm |  | production | 0 | 编带包装
0805B104M101NT | 100nF | X7R | 100V | ±20% | 0805 | 2.00±0.20mm | 1.25±0.20mm | 1.25±0.20mm |  | production | 0 | 编带包装
0603B104M101NT | 100nF | X7R | 100V | ±20% | 0603 | 1.60±0.10mm | 0.80±0.10mm | 0.80±0.10mm |  | production | 0 | 编带包装
0603F104M101NT | 100nF | Y5V | 100V | ±20% | 0603 | 1.60±0.10mm | 0.80±0.10mm | 0.80±0.10mm |  | production | 0 | 编带包装
0603BS104M101NT | 100nF | X7S | 100V | ±20% | 0603 | 1.60±0.10mm | 0.80±0.10mm | 0.80±0.10mm |  | production | 0 | 编带包装
1206F104M630NT | 100nF | Y5V | 63V | ±20% | 1206 | 3.20±0.30mm | 1.60±0.30mm | 1.60±0.30mm |  | production | 0 | 编带包装
2225B104K202NT | 100nF | X7R | 2000V | ±10% | 2225 | 5.70±0.50mm | 6.30±0.50mm | 2.00±0.30mm |  | production | 0 | 编带包装
2225B104K152NT | 100nF | X7R | 1500V | ±10% | 2225 | 5.70±0.50mm | 6.30±0.50mm |  |  | production | 0 | 编带包装
2225B104K102NT | 100nF | X7R | 1000V | ±10% | 2225 | 5.70±0.50mm | 6.30±0.50mm | 1.60±0.30mm |  | production | 0 | 编带包装
2220B104K102NT | 100nF | X7R | 1000V | ±10% | 2220 | 5.70±0.40mm | 5.00±0.40mm | 2.00±0.30mm |  | production | 0 | 编带包装
1825B104K102NT | 100nF | X7R | 1000V | ±10% | 1825 | 4.50±0.40mm | 6.30±0.50mm |  |  | production | 0 | 编带包装
1812B104K102NT | 100nF | X7R | 1000V | ±10% | 1812 | 4.50±0.40mm | 3.20±0.30mm | 2.0±0.30mm |  | production | 0 | 编带包装
2225B104K631NT | 100nF | X7R | 630V | ±10% | 2225 | 5.70±0.50mm | 6.30±0.50mm | ≤6.20mm |  | production | 0 | 编带包装
1825B104K631NT | 100nF | X7R | 630V | ±10% | 1825 | 4.50±0.40mm | 6.30±0.50mm | 1.60±0.30mm |  | production | 0 | 编带包装
1812B104K631NT | 100nF | X7R | 630V | ±10% | 1812 | 4.50±0.40mm | 3.20±0.30mm | 1.60±0.30mm |  | production | 0 | 编带包装
1210B104K631NT | 100nF | X7R | 630V | ±10% | 1210 | 3.20±0.30mm | 2.50±0.30mm | 1.60±0.30mm |  | production | 0 | 编带包装
2220B104K501NT | 100nF | X7R | 500V | ±10% | 2220 | 5.70±0.40mm | 5.00±0.40mm | 1.60±0.30mm |  | production | 0 | 编带包装
1825B104K501NT | 100nF | X7R | 500V | ±10% | 1825 | 4.50±0.40mm | 6.30±0.50mm | 1.60±0.30mm |  | production | 0 | 编带包装
1812B104K501NT | 100nF | X7R | 500V | ±10% | 1812 | 4.50±0.40mm | 3.20±0.30mm | 1.60±0.30mm |  | production | 0 | 编带包装
1210B104K501NT | 100nF | X7R | 500V | ±10% | 1210 | 3.20±0.30mm | 2.50±0.30mm | 1.60±0.30mm |  | production | 0 | 编带包装
1206B104K501NT | 100nF | X7R | 500V | ±10% | 1206 | 3.20±0.30mm | 1.60±0.30mm | 1.60±0.30mm |  | production | 0 | 编带包装
1206B104K451NT | 100nF | X7R | 450V | ±10% | 1206 | 3.20±0.30mm | 1.60±0.30mm | 1.60±0.30mm |  | production | 0 | 编带包装
1812B104K251NT | 100nF | X7R | 250V | ±10% | 1812 | 4.50±0.40mm | 3.20±0.30mm | 1.25±0.25mm |  | production | 0 | 编带包装
1210B104K251NT | 100nF | X7R | 250V | ±10% | 1210 | 3.20±0.30mm | 2.50±0.30mm | 1.25±0.20mm |  | production | 0 | 编带包装
1206B104K251NT | 100nF | X7R | 250V | ±10% | 1206 | 3.20±0.30mm | 1.60±0.30mm | 1.25±0.20mm |  | production | 0 | 编带包装
1812B104K201NT | 100nF | X7R | 200V | ±10% | 1812 | 4.50±0.40mm | 3.20±0.30mm | 1.60±0.30mm |  | production | 0 | 编带包装
1210B104K201NT | 100nF | X7R | 200V | ±10% | 1210 | 3.20±0.30mm | 2.50±0.30mm | 1.60±0.30mm |  | production | 0 | 编带包装
1206B104K201NT | 100nF | X7R | 200V | ±10% | 1206 | 3.20±0.30mm | 1.60±0.30mm | 1.25±0.20mm |  | production | 0 | 编带包装
1812B104K101NT | 100nF | X7R | 100V | ±10% | 1812 | 4.50±0.40mm | 3.20±0.30mm | 1.60±0.30mm |  | production | 0 | 编带包装
1210B104K101NT | 100nF | X7R | 100V | ±10% | 1210 | 3.20±0.30mm | 2.50±0.30mm | 1.25±0.20mm |  | production | 0 | 编带包装
1206BY104K101NT | 100nF | BY | 100V | ±10% | 1206 | 3.20±0.30mm | 1.60±0.30mm | 1.60±0.30mm |  | production | 0 | 编带包装
1206B104K101NT | 100nF | X7R | 100V | ±10% | 1206 | 3.20±0.30mm | 1.60±0.30mm | 1.25±0.20mm |  | production | 0 | 编带包装
0805B104K101NT | 100nF | X7R | 100V | ±10% | 0805 | 2.00±0.20mm | 1.25±0.20mm | 1.25±0.20mm |  | production | 0 | 编带包装
0603X104K101NT | 100nF | X5R | 100V | ±10% | 0603 | 1.60±0.10mm | 0.80±0.10mm | 0.80±0.10mm |  | production | 0 | 编带包装
0603B104K101NT | 100nF | X7R | 100V | ±10% | 0603 | 1.60±0.10mm | 0.80±0.10mm | 0.80±0.10mm |  | production | 0 | 编带包装
0603BS104K101NT | 100nF | X7S | 100V | ±10% | 0603 | 1.60±0.10mm | 0.80±0.10mm | 0.80±0.10mm |  | production | 0 | 编带包装
1812B104K630NT | 100nF | X7R | 63V | ±10% | 1812 | 4.50±0.40mm | 3.20±0.30mm | 2.5±0.30mm |  | production | 0 | 编带包装
1206B104K630NT | 100nF | X7R | 63V | ±10% | 1206 | 3.20±0.30mm | 1.60±0.30mm | 1.60±0.30mm |  | production | 0 | 编带包装
0603B104K630NT | 100nF | X7R | 63V | ±10% | 0603 | 1.60±0.10mm | 0.80±0.10mm | 0.80±0.10mm |  | production | 0 | 编带包装
1206B104J251NT | 100nF | X7R | 250V | ±5% | 1206 | 3.20±0.30mm | 1.60±0.30mm | 1.25±0.20mm |  | production | 0 | 编带包装
1206B104J201NT | 100nF | X7R | 200V | ±5% | 1206 | 3.20±0.30mm | 1.60±0.30mm | 1.25±0.20mm |  | production | 0 | 编带包装
1210B104J101NT | 100nF | X7R | 100V | ±5% | 1210 | 3.20±0.30mm | 2.50±0.30mm | 1.25±0.20mm |  | production | 0 | 编带包装
1206CG104J101NT | 100nF | C0G | 100V | ±5% | 1206 | 3.20±0.30mm | 1.60±0.30mm | 0.80±0.20mm |  | production | 0 | 编带包装
1206B104J101NT | 100nF | X7R | 100V | ±5% | 1206 | 3.20±0.30mm | 1.60±0.30mm | 1.25±0.20mm |  | production | 0 | 编带包装
0805B104J101NT | 100nF | X7R | 100V | ±5% | 0805 | 2.00±0.20mm | 1.25±0.20mm | 1.25±0.20mm |  | production | 0 | 编带包装
0603B104J101NT | 100nF | X7R | 100V | ±5% | 0603 | 1.60±0.10mm | 0.80±0.10mm | 0.80±0.10mm |  | production | 0 | 编带包装
0805F104Z101NB | 100nF | Y5V | 100V | -20% +80% | 0805 | 2.00±0.20mm | 1.25±0.20mm | 1.25±0.20mm |  | production | 0 | 散包装
2220B104M102NB | 100nF | X7R | 1000V | ±20% | 2220 | 5.70±0.40mm | 5.00±0.40mm | 2.00±0.30mm |  | production | 0 | 散包装
1825B104M631NB | 100nF | X7R | 630V | ±20% | 1825 | 4.50±0.40mm | 6.30±0.50mm | 1.60±0.30mm |  | production | 0 | 散包装
1812B104M631NB | 100nF | X7R | 630V | ±20% | 1812 | 4.50±0.40mm | 3.20±0.30mm | 1.60±0.30mm |  | production | 0 | 散包装
1210B104M631NB | 100nF | X7R | 630V | ±20% | 1210 | 3.20±0.30mm | 2.50±0.30mm | 1.60±0.30mm |  | production | 0 | 散包装
1812B104M501NB | 100nF | X7R | 500V | ±20% | 1812 | 4.50±0.40mm | 3.20±0.30mm | 1.60±0.30mm |  | production | 0 | 散包装
1210B104M501NB | 100nF | X7R | 500V | ±20% | 1210 | 3.20±0.30mm | 2.50±0.30mm | 1.60±0.30mm |  | production | 0 | 散包装
1206B104M501NB | 100nF | X7R | 500V | ±20% | 1206 | 3.20±0.30mm | 1.60±0.30mm |  |  | production | 0 | 散包装
1812B104M251NB | 100nF | X7R | 250V | ±20% | 1812 | 4.50±0.40mm | 3.20±0.30mm | 1.25±0.25mm |  | production | 0 | 散包装
1210B104M251NB | 100nF | X7R | 250V | ±20% | 1210 | 3.20±0.30mm | 2.50±0.30mm | 1.25±0.20mm |  | production | 0 | 散包装
1210F104M251NB | 100nF | Y5V | 250V | ±20% | 1210 | 3.20±0.30mm | 2.50±0.30mm | ≤2.80mm |  | production | 0 | 散包装
1206B104M251NB | 100nF | X7R | 250V | ±20% | 1206 | 3.20±0.30mm | 1.60±0.30mm | 1.25±0.20mm |  | production | 0 | 散包装
1210B104M201NB | 100nF | X7R | 200V | ±20% | 1210 | 3.20±0.30mm | 2.50±0.30mm | 1.60±0.30mm |  | production | 0 | 散包装
1206F104M201NB | 100nF | Y5V | 200V | ±20% | 1206 | 3.20±0.30mm | 1.60±0.30mm | 1.60±0.30mm |  | production | 0 | 散包装
1206B104M201NB | 100nF | X7R | 200V | ±20% | 1206 | 3.20±0.30mm | 1.60±0.30mm | 1.25±0.20mm |  | production | 0 | 散包装
1210B104M101NB | 100nF | X7R | 100V | ±20% | 1210 | 3.20±0.30mm | 2.50±0.30mm | 1.25±0.20mm |  | production | 0 | 散包装
1210BY104M101NB | 100nF | BY | 100V | ±20% | 1210 | 3.20±0.30mm | 2.50±0.30mm |  |  | production | 0 | 散包装
1206B104M101NB | 100nF | X7R | 100V | ±20% | 1206 | 3.20±0.30mm | 1.60±0.30mm | 1.25±0.20mm |  | production | 0 | 散包装
1206F104M101NB | 100nF | Y5V | 100V | ±20% | 1206 | 3.20±0.30mm | 1.60±0.30mm | 1.60±0.30mm |  | production | 0 | 散包装
1206BY104M101NB | 100nF | BY | 100V | ±20% | 1206 | 3.20±0.30mm | 1.60±0.30mm | 1.60±0.30mm |  | production | 0 | 散包装
0805B104M101NB | 100nF | X7R | 100V | ±20% | 0805 | 2.00±0.20mm | 1.25±0.20mm | 1.25±0.20mm |  | production | 0 | 散包装
0805F104M101NB | 100nF | Y5V | 100V | ±20% | 0805 | 2.00±0.20mm | 1.25±0.20mm | 1.25±0.20mm |  | production | 0 | 散包装
0603B104M101NB | 100nF | X7R | 100V | ±20% | 0603 | 1.60±0.10mm | 0.80±0.10mm | 0.80±0.10mm |  | production | 0 | 散包装
0603BS104M101NB | 100nF | X7S | 100V | ±20% | 0603 | 1.60±0.10mm | 0.80±0.10mm | 0.80±0.10mm |  | production | 0 | 散包装
0603F104M101NB | 100nF | Y5V | 100V | ±20% | 0603 | 1.60±0.10mm | 0.80±0.10mm | 0.80±0.10mm |  | production | 0 | 散包装
1206B104M630NB | 100nF | X7R | 63V | ±20% | 1206 | 3.20±0.30mm | 1.60±0.30mm |  |  | production | 0 | 散包装
1206F104M630NB | 100nF | Y5V | 63V | ±20% | 1206 | 3.20±0.30mm | 1.60±0.30mm | 1.60±0.30mm |  | production | 0 | 散包装
2225B104K202NB | 100nF | X7R | 2000V | ±10% | 2225 | 5.70±0.50mm | 6.30±0.50mm | 2.00±0.30mm |  | production | 0 | 散包装
2225B104K152NB | 100nF | X7R | 1500V | ±10% | 2225 | 5.70±0.50mm | 6.30±0.50mm |  |  | production | 0 | 散包装
2225B104K102NB | 100nF | X7R | 1000V | ±10% | 2225 | 5.70±0.50mm | 6.30±0.50mm | 1.60±0.30mm |  | production | 0 | 散包装
2220B104K102NBH | 100nF | X7R | 1000V | ±10% | 2220 | 5.70±0.40mm | 5.00±0.40mm | 2.00±0.30mm |  | production | 0 | 散包装
2220B104K102NB | 100nF | X7R | 1000V | ±10% | 2220 | 5.70±0.40mm | 5.00±0.40mm | 2.00±0.30mm |  | production | 0 | 散包装
1825B104K102NB | 100nF | X7R | 1000V | ±10% | 1825 | 4.50±0.40mm | 6.30±0.50mm |  |  | production | 0 | 散包装
1812B104K102NB | 100nF | X7R | 1000V | ±10% | 1812 | 4.50±0.40mm | 3.20±0.30mm | 2.0±0.30mm |  | production | 0 | 散包装
2225B104K631NB | 100nF | X7R | 630V | ±10% | 2225 | 5.70±0.50mm | 6.30±0.50mm | ≤6.20mm |  | production | 0 | 散包装
2220B104K631NB | 100nF | X7R | 630V | ±10% | 2220 | 5.70±0.40mm | 5.00±0.40mm | 1.60±0.30mm |  | production | 0 | 散包装
1825B104K631NB | 100nF | X7R | 630V | ±10% | 1825 | 4.50±0.40mm | 6.30±0.50mm | 1.60±0.30mm |  | production | 0 | 散包装
1812B104K631NB | 100nF | X7R | 630V | ±10% | 1812 | 4.50±0.40mm | 3.20±0.30mm | 1.60±0.30mm |  | production | 0 | 散包装
1210B104K631NB | 100nF | X7R | 630V | ±10% | 1210 | 3.20±0.30mm | 2.50±0.30mm | 1.60±0.30mm |  | production | 0 | 散包装
2225B104K501NB | 100nF | X7R | 500V | ±10% | 2225 | 5.70±0.50mm | 6.30±0.50mm | 1.60±0.30mm |  | production | 0 | 散包装
2220B104K501NB | 100nF | X7R | 500V | ±10% | 2220 | 5.70±0.40mm | 5.00±0.40mm | 1.60±0.30mm |  | production | 0 | 散包装
1825B104K501NB | 100nF | X7R | 500V | ±10% | 1825 | 4.50±0.40mm | 6.30±0.50mm | 1.60±0.30mm |  | production | 0 | 散包装
1812B104K501NB | 100nF | X7R | 500V | ±10% | 1812 | 4.50±0.40mm | 3.20±0.30mm | 1.60±0.30mm |  | production | 0 | 散包装
1210B104K501NB | 100nF | X7R | 500V | ±10% | 1210 | 3.20±0.30mm | 2.50±0.30mm | 1.60±0.30mm |  | production | 0 | 散包装
1206B104K501NB | 100nF | X7R | 500V | ±10% | 1206 | 3.20±0.30mm | 1.60±0.30mm | 1.60±0.30mm |  | production | 0 | 散包装
1206B104K451NB | 100nF | X7R | 450V | ±10% | 1206 | 3.20±0.30mm | 1.60±0.30mm | 1.60±0.30mm |  | production | 0 | 散包装
1812B104K251NB | 100nF | X7R | 250V | ±10% | 1812 | 4.50±0.40mm | 3.20±0.30mm | 1.25±0.25mm |  | production | 0 | 散包装
1210B104K251NB | 100nF | X7R | 250V | ±10% | 1210 | 3.20±0.30mm | 2.50±0.30mm | 1.25±0.20mm |  | production | 0 | 散包装
1206B104K251NB | 100nF | X7R | 250V | ±10% | 1206 | 3.20±0.30mm | 1.60±0.30mm | 1.25±0.20mm |  | production | 0 | 散包装
1812B104K201NB | 100nF | X7R | 200V | ±10% | 1812 | 4.50±0.40mm | 3.20±0.30mm | 1.60±0.30mm |  | production | 0 | 散包装
1210B104K201NB | 100nF | X7R | 200V | ±10% | 1210 | 3.20±0.30mm | 2.50±0.30mm | 1.60±0.30mm |  | production | 0 | 散包装
1206B104K201NB | 100nF | X7R | 200V | ±10% | 1206 | 3.20±0.30mm | 1.60±0.30mm | 1.25±0.20mm |  | production | 0 | 散包装
1812B104K101NB | 100nF | X7R | 100V | ±10% | 1812 | 4.50±0.40mm | 3.20±0.30mm | 1.60±0.30mm |  | production | 0 | 散包装
1210B104K101NB | 100nF | X7R | 100V | ±10% | 1210 | 3.20±0.30mm | 2.50±0.30mm | 1.25±0.20mm |  | production | 0 | 散包装
1206BY104K101NB | 100nF | BY | 100V | ±10% | 1206 | 3.20±0.30mm | 1.60±0.30mm | 1.60±0.30mm |  | production | 0 | 散包装
1206B104K101NB | 100nF | X7R | 100V | ±10% | 1206 | 3.20±0.30mm | 1.60±0.30mm | 1.25±0.20mm |  | production | 0 | 散包装
0805B104K101NB | 100nF | X7R | 100V | ±10% | 0805 | 2.00±0.20mm | 1.25±0.20mm | 1.25±0.20mm |  | production | 0 | 散包装
0603B104K101NB | 100nF | X7R | 100V | ±10% | 0603 | 1.60±0.10mm | 0.80±0.10mm | 0.80±0.10mm |  | production | 0 | 散包装
0603X104K101NB | 100nF | X5R | 100V | ±10% | 0603 | 1.60±0.10mm | 0.80±0.10mm | 0.80±0.10mm |  | production | 0 | 散包装
0603BS104K101NB | 100nF | X7S | 100V | ±10% | 0603 | 1.60±0.10mm | 0.80±0.10mm | 0.80±0.10mm |  | production | 0 | 散包装
1812B104K630NB | 100nF | X7R | 63V | ±10% | 1812 | 4.50±0.40mm | 3.20±0.30mm | 2.5±0.30mm |  | production | 0 | 散包装
1206B104K630NB | 100nF | X7R | 63V | ±10% | 1206 | 3.20±0.30mm | 1.60±0.30mm | 1.60±0.30mm |  | production | 0 | 散包装
0805B104K630NB | 100nF | X7R | 63V | ±10% | 0805 | 2.00±0.20mm | 1.25±0.20mm | 1.25±0.20mm |  | production | 0 | 散包装
0603B104K630NB | 100nF | X7R | 63V | ±10% | 0603 | 1.60±0.10mm | 0.80±0.10mm | 0.80±0.10mm |  | production | 0 | 散包装
1812B104J501NB | 100nF | X7R | 500V | ±5% | 1812 | 4.50±0.40mm | 3.20±0.30mm | 1.60±0.30mm |  | production | 0 | 散包装
1812CG104J251NB | 100nF | C0G | 250V | ±5% | 1812 | 4.50±0.40mm | 3.20±0.30mm | 1.60±0.30mm |  | production | 0 | 散包装
1206B104J251NB | 100nF | X7R | 250V | ±5% | 1206 | 3.20±0.30mm | 1.60±0.30mm | 1.25±0.20mm |  | production | 0 | 散包装
1206B104J201NB | 100nF | X7R | 200V | ±5% | 1206 | 3.20±0.30mm | 1.60±0.30mm | 1.25±0.20mm |  | production | 0 | 散包装
1210B104J101NB | 100nF | X7R | 100V | ±5% | 1210 | 3.20±0.30mm | 2.50±0.30mm | 1.25±0.20mm |  | production | 0 | 散包装
1206CG104J101NB | 100nF | C0G | 100V | ±5% | 1206 | 3.20±0.30mm | 1.60±0.30mm | 1.60±0.30mm |  | production | 0 | 散包装
1206B104J101NB | 100nF | X7R | 100V | ±5% | 1206 | 3.20±0.30mm | 1.60±0.30mm | 1.25±0.20mm |  | production | 0 | 散包装
0805B104J101NB | 100nF | X7R | 100V | ±5% | 0805 | 2.00±0.20mm | 1.25±0.20mm | 1.25±0.20mm |  | production | 0 | 散包装
0603B104J101NB | 100nF | X7R | 100V | ±5% | 0603 | 1.60±0.10mm | 0.80±0.10mm | 0.80±0.10mm |  | production | 0 | 散包装
0805B823M101NT | 82nF | X7R | 100V | ±20% | 0805 | 2.00±0.20mm | 1.25±0.20mm | 0.80±0.20mm |  |  | 0 | 编带包装
1210B823K251NT | 82nF | X7R | 250V | ±10% | 1210 | 3.20±0.30mm | 2.50±0.30mm | 1.25±0.20mm |  |  | 0 | 编带包装
1812B823M251NT | 82nF | X7R | 250V | ±20% | 1812 | 4.50±0.40mm | 3.20±0.30mm | 1.60±0.30mm |  | production | 0 | 编带包装
1206B823M101NT | 82nF | X7R | 100V | ±20% | 1206 | 3.20±0.30mm | 1.60±0.30mm | 1.25±0.20mm |  | production | 0 | 编带包装
1210B823K631NT | 82nF | X7R | 630V | ±10% | 1210 | 3.20±0.30mm | 2.50±0.30mm | 1.60±0.30mm |  | production | 0 | 编带包装
1206B823K251NT | 82nF | X7R | 250V | ±10% | 1206 | 3.20±0.30mm | 1.60±0.30mm | 1.60±0.30mm |  | production | 0 | 编带包装
1206B823K101NT | 82nF | X7R | 100V | ±10% | 1206 | 3.20±0.30mm | 1.60±0.30mm | 1.25±0.20mm |  | production | 0 | 编带包装
0805B823K101NT | 82nF | X7R | 100V | ±10% | 0805 | 2.00±0.20mm | 1.25±0.20mm | 0.80±0.20mm |  | production | 0 | 编带包装
0603B823K101NT | 82nF | X7R | 100V | ±10% | 0603 | 1.60±0.10mm | 0.80±0.10mm | 0.80±0.10mm |  | production | 0 | 编带包装
2220B823M102NB | 82nF | X7R | 1000V | ±20% | 2220 | 5.70±0.40mm | 5.00±0.40mm | 1.60±0.30mm |  | production | 0 | 散包装
1812B823M631NB | 82nF | X7R | 630V | ±20% | 1812 | 4.50±0.40mm | 3.20±0.30mm | 1.60±0.30mm |  | production | 0 | 散包装
1812B823M251NB | 82nF | X7R | 250V | ±20% | 1812 | 4.50±0.40mm | 3.20±0.30mm | 1.60±0.30mm |  | production | 0 | 散包装
1206B823M101NB | 82nF | X7R | 100V | ±20% | 1206 | 3.20±0.30mm | 1.60±0.30mm | 1.25±0.20mm |  | production | 0 | 散包装
0805B823M101NB | 82nF | X7R | 100V | ±20% | 0805 | 2.00±0.20mm | 1.25±0.20mm | 0.80±0.20mm |  | production | 0 | 散包装
0603B823M101NB | 82nF | X7R | 100V | ±20% | 0603 | 1.60±0.10mm | 0.80±0.10mm | 0.80±0.10mm |  | production | 0 | 散包装
1812B823K631NB | 82nF | X7R | 630V | ±10% | 1812 | 4.50±0.40mm | 3.20±0.30mm | 1.60±0.30mm |  | production | 0 | 散包装
1210B823K631NB | 82nF | X7R | 630V | ±10% | 1210 | 3.20±0.30mm | 2.50±0.30mm | 1.60±0.30mm |  | production | 0 | 散包装
1210B823K251NB | 82nF | X7R | 250V | ±10% | 1210 | 3.20±0.30mm | 2.50±0.30mm | 1.25±0.20mm |  | production | 0 | 散包装
1206B823K251NB | 82nF | X7R | 250V | ±10% | 1206 | 3.20±0.30mm | 1.60±0.30mm | 1.60±0.30mm |  | production | 0 | 散包装
1210B823K101NB | 82nF | X7R | 100V | ±10% | 1210 | 3.20±0.30mm | 2.50±0.30mm | 1.25±0.20mm |  | production | 0 | 散包装
1206B823K101NB | 82nF | X7R | 100V | ±10% | 1206 | 3.20±0.30mm | 1.60±0.30mm | 1.25±0.20mm |  | production | 0 | 散包装
0805B823K101NB | 82nF | X7R | 100V | ±10% | 0805 | 2.00±0.20mm | 1.25±0.20mm | 0.80±0.20mm |  | production | 0 | 散包装
0603B823K101NB | 82nF | X7R | 100V | ±10% | 0603 | 1.60±0.10mm | 0.80±0.10mm | 0.80±0.10mm |  | production | 0 | 散包装
1210B683M631NT | 68nF | X7R | 630V | ±20% | 1210 | 3.20±0.30mm | 2.50±0.30mm | 1.60±0.30mm |  |  | 0 | 编带包装
1206B683M251NT | 68nF | X7R | 250V | ±20% | 1206 | 3.20±0.30mm | 1.60±0.30mm | 1.25±0.20mm |  |  | 0 | 编带包装
0805B683M101NT | 68nF | X7R | 100V | ±20% | 0805 | 2.00±0.20mm | 1.25±0.20mm | 0.80±0.20mm |  |  | 0 | 编带包装
2220B683K102NT | 68nF | X7R | 1000V | ±10% | 2220 | 5.70±0.40mm | 5.00±0.40mm | 1.60±0.30mm |  |  | 0 | 编带包装
1812B683K631NT | 68nF | X7R | 630V | ±10% | 1812 | 4.50±0.40mm | 3.20±0.30mm | 1.60±0.30mm |  |  | 0 | 编带包装
1812B683K501NT | 68nF | X7R | 500V | ±10% | 1812 | 4.50±0.40mm | 3.20±0.30mm | 1.60±0.30mm |  |  | 0 | 编带包装
1812B683K251NT | 68nF | X7R | 250V | ±10% | 1812 | 4.50±0.40mm | 3.20±0.30mm | 1.60±0.30mm |  |  | 0 | 编带包装
1206B683J101NT | 68nF | X7R | 100V | ±5% | 1206 | 3.20±0.30mm | 1.60±0.30mm | 0.80±0.20mm |  |  | 0 | 编带包装
1808B683K631NT | 68nF | X7R | 630V | ±10% | 1808 | 4.50±0.40mm | 2.00±0.20mm |  |  | production | 0 | 编带包装
1210B683K631NT | 68nF | X7R | 630V | ±10% | 1210 | 3.20±0.30mm | 2.50±0.30mm | 1.60±0.30mm |  | production | 0 | 编带包装
1210B683K501NT | 68nF | X7R | 500V | ±10% | 1210 | 3.20±0.30mm | 2.50±0.30mm | 1.60±0.30mm |  | production | 0 | 编带包装
1206B683K251NT | 68nF | X7R | 250V | ±10% | 1206 | 3.20±0.30mm | 1.60±0.30mm | 1.25±0.20mm |  | production | 0 | 编带包装
1206B683K201NT | 68nF | X7R | 200V | ±10% | 1206 | 3.20±0.30mm | 1.60±0.30mm | 1.25±0.20mm |  | production | 0 | 编带包装
1210B683K101NT | 68nF | X7R | 100V | ±10% | 1210 | 3.20±0.30mm | 2.50±0.30mm | 1.25±0.20mm |  | production | 0 | 编带包装
1206B683K101NT | 68nF | X7R | 100V | ±10% | 1206 | 3.20±0.30mm | 1.60±0.30mm | 0.80±0.20mm |  | production | 0 | 编带包装
0805B683K101NT | 68nF | X7R | 100V | ±10% | 0805 | 2.00±0.20mm | 1.25±0.20mm | 0.80±0.20mm |  | production | 0 | 编带包装
0603B683K101NT | 68nF | X7R | 100V | ±10% | 0603 | 1.60±0.10mm | 0.80±0.10mm | 0.80±0.10mm |  | production | 0 | 编带包装
0603B683J101NT | 68nF | X7R | 100V | ±5% | 0603 | 1.60±0.10mm | 0.80±0.10mm | 0.80±0.10mm |  | production | 0 | 编带包装
1210B683M631NB | 68nF | X7R | 630V | ±20% | 1210 | 3.20±0.30mm | 2.50±0.30mm | 1.60±0.30mm |  | production | 0 | 散包装
1206B683M251NB | 68nF | X7R | 250V | ±20% | 1206 | 3.20±0.30mm | 1.60±0.30mm | 1.25±0.20mm |  | production | 0 | 散包装
1206B683M201NB | 68nF | X7R | 200V | ±20% | 1206 | 3.20±0.30mm | 1.60±0.30mm | 1.25±0.20mm |  | production | 0 | 散包装
1210B683M101NB | 68nF | X7R | 100V | ±20% | 1210 | 3.20±0.30mm | 2.50±0.30mm | 1.25±0.20mm |  | production | 0 | 散包装
1206B683M101NB | 68nF | X7R | 100V | ±20% | 1206 | 3.20±0.30mm | 1.60±0.30mm | 0.80±0.20mm |  | production | 0 | 散包装
0805B683M101NB | 68nF | X7R | 100V | ±20% | 0805 | 2.00±0.20mm | 1.25±0.20mm | 0.80±0.20mm |  | production | 0 | 散包装
0603B683M101NB | 68nF | X7R | 100V | ±20% | 0603 | 1.60±0.10mm | 0.80±0.10mm | 0.80±0.10mm |  | production | 0 | 散包装
2220B683K102NB | 68nF | X7R | 1000V | ±10% | 2220 | 5.70±0.40mm | 5.00±0.40mm | 1.60±0.30mm |  | production | 0 | 散包装
1812B683K631NB | 68nF | X7R | 630V | ±10% | 1812 | 4.50±0.40mm | 3.20±0.30mm | 1.60±0.30mm |  | production | 0 | 散包装
1808B683K631NB | 68nF | X7R | 630V | ±10% | 1808 | 4.50±0.40mm | 2.00±0.20mm | 1.60±0.30mm |  | production | 0 | 散包装
1210B683K631NB | 68nF | X7R | 630V | ±10% | 1210 | 3.20±0.30mm | 2.50±0.30mm | 1.60±0.30mm |  | production | 0 | 散包装
1812B683K501NB | 68nF | X7R | 500V | ±10% | 1812 | 4.50±0.40mm | 3.20±0.30mm | 1.60±0.30mm |  | production | 0 | 散包装
1210B683K501NB | 68nF | X7R | 500V | ±10% | 1210 | 3.20±0.30mm | 2.50±0.30mm | 1.60±0.30mm |  | production | 0 | 散包装
1812B683K251NB | 68nF | X7R | 250V | ±10% | 1812 | 4.50±0.40mm | 3.20±0.30mm | 1.60±0.30mm |  | production | 0 | 散包装
1206B683K251NB | 68nF | X7R | 250V | ±10% | 1206 | 3.20±0.30mm | 1.60±0.30mm | 1.25±0.20mm |  | production | 0 | 散包装
1206B683K201NB | 68nF | X7R | 200V | ±10% | 1206 | 3.20±0.30mm | 1.60±0.30mm | 1.25±0.20mm |  | production | 0 | 散包装
1210B683K101NB | 68nF | X7R | 100V | ±10% | 1210 | 3.20±0.30mm | 2.50±0.30mm | 1.25±0.20mm |  | production | 0 | 散包装
1206B683K101NB | 68nF | X7R | 100V | ±10% | 1206 | 3.20±0.30mm | 1.60±0.30mm | 0.80±0.20mm |  | production | 0 | 散包装
0805B683K101NB | 68nF | X7R | 100V | ±10% | 0805 | 2.00±0.20mm | 1.25±0.20mm | 0.80±0.20mm |  | production | 0 | 散包装
0603B683K101NB | 68nF | X7R | 100V | ±10% | 0603 | 1.60±0.10mm | 0.80±0.10mm | 0.80±0.10mm |  | production | 0 | 散包装
1812B683J501NB | 68nF | X7R | 500V | ±5% | 1812 | 4.50±0.40mm | 3.20±0.30mm | 1.60±0.30mm |  | production | 0 | 散包装
1206B683J101NB | 68nF | X7R | 100V | ±5% | 1206 | 3.20±0.30mm | 1.60±0.30mm | 0.80±0.20mm |  | production | 0 | 散包装
0603B683J101NB | 68nF | X7R | 100V | ±5% | 0603 | 1.60±0.10mm | 0.80±0.10mm | 0.80±0.10mm |  | production | 0 | 散包装
1210B563K631NT | 56nF | X7R | 630V | ±10% | 1210 | 3.20±0.30mm | 2.50±0.30mm | 1.60±0.30mm |  |  | 0 | 编带包装
0805B563M101NT | 56nF | X7R | 100V | ±20% | 0805 | 2.00±0.20mm | 1.25±0.20mm | 0.80±0.20mm |  | production | 0 | 编带包装
1812B563K102NT | 56nF | X7R | 1000V | ±10% | 1812 | 4.50±0.40mm | 3.20±0.30mm | 2.50±0.30mm |  | production | 0 | 编带包装
1812B563K631NT | 56nF | X7R | 630V | ±10% | 1812 | 4.50±0.40mm | 3.20±0.30mm | 1.60±0.30mm |  | production | 0 | 编带包装
1812B563K501NT | 56nF | X7R | 500V | ±10% | 1812 | 4.50±0.40mm | 3.20±0.30mm | 1.60±0.30mm |  | production | 0 | 编带包装
1210B563K501NT | 56nF | X7R | 500V | ±10% | 1210 | 3.20±0.30mm | 2.50±0.30mm | 1.60±0.30mm |  | production | 0 | 编带包装
1206B563K251NT | 56nF | X7R | 250V | ±10% | 1206 | 3.20±0.30mm | 1.60±0.30mm | 1.25±0.20mm |  | production | 0 | 编带包装
1206B563K201NT | 56nF | X7R | 200V | ±10% | 1206 | 3.20±0.30mm | 1.60±0.30mm | 1.25±0.20mm |  | production | 0 | 编带包装
1206B563K101NT | 56nF | X7R | 100V | ±10% | 1206 | 3.20±0.30mm | 1.60±0.30mm | 0.80±0.20mm |  | production | 0 | 编带包装
0805B563K101NT | 56nF | X7R | 100V | ±10% | 0805 | 2.00±0.20mm | 1.25±0.20mm | 0.80±0.20mm |  | production | 0 | 编带包装
1812B563M102NB | 56nF | X7R | 1000V | ±20% | 1812 | 4.50±0.40mm | 3.20±0.30mm | 2.50±0.30mm |  | production | 0 | 散包装
1812B563M501NB | 56nF | X7R | 500V | ±20% | 1812 | 4.50±0.40mm | 3.20±0.30mm | 1.60±0.30mm |  | production | 0 | 散包装
1210B563M501NB | 56nF | X7R | 500V | ±20% | 1210 | 3.20±0.30mm | 2.50±0.30mm | 1.60±0.30mm |  | production | 0 | 散包装
0805B563M101NB | 56nF | X7R | 100V | ±20% | 0805 | 2.00±0.20mm | 1.25±0.20mm | 0.80±0.20mm |  | production | 0 | 散包装
2220B563K202NB | 56nF | X7R | 2000V | ±10% | 2220 | 5.70±0.40mm | 5.00±0.40mm | 1.60±0.30mm |  | production | 0 | 散包装
1812B563K102NB | 56nF | X7R | 1000V | ±10% | 1812 | 4.50±0.40mm | 3.20±0.30mm | 2.50±0.30mm |  | production | 0 | 散包装
1812B563K631NB | 56nF | X7R | 630V | ±10% | 1812 | 4.50±0.40mm | 3.20±0.30mm | 1.60±0.30mm |  | production | 0 | 散包装
1210B563K631NB | 56nF | X7R | 630V | ±10% | 1210 | 3.20±0.30mm | 2.50±0.30mm | 1.60±0.30mm |  | production | 0 | 散包装
1812B563K501NB | 56nF | X7R | 500V | ±10% | 1812 | 4.50±0.40mm | 3.20±0.30mm | 1.60±0.30mm |  | production | 0 | 散包装
1210B563K501NB | 56nF | X7R | 500V | ±10% | 1210 | 3.20±0.30mm | 2.50±0.30mm | 1.60±0.30mm |  | production | 0 | 散包装
1206B563K251NB | 56nF | X7R | 250V | ±10% | 1206 | 3.20±0.30mm | 1.60±0.30mm | 1.25±0.20mm |  | production | 0 | 散包装
1206B563K201NB | 56nF | X7R | 200V | ±10% | 1206 | 3.20±0.30mm | 1.60±0.30mm | 1.25±0.20mm |  | production | 0 | 散包装
1206B563K101NB | 56nF | X7R | 100V | ±10% | 1206 | 3.20±0.30mm | 1.60±0.30mm | 0.80±0.20mm |  | production | 0 | 散包装
0805B563K101NB | 56nF | X7R | 100V | ±10% | 0805 | 2.00±0.20mm | 1.25±0.20mm | 0.80±0.20mm |  | production | 0 | 散包装
2225B473M202NT | 47nF | X7R | 2000V | ±20% | 2225 | 5.70±0.50mm | 6.30±0.50mm | 1.60±0.30mm |  |  | 0 | 编带包装
2220B473M202NT | 47nF | X7R | 2000V | ±20% | 2220 | 5.70±0.40mm | 5.00±0.40mm | 1.60±0.30mm |  |  | 0 | 编带包装
1812B473M501NT | 47nF | X7R | 500V | ±20% | 1812 | 4.50±0.40mm | 3.20±0.30mm | 1.60±0.30mm |  |  | 0 | 编带包装
1206B473M251NT | 47nF | X7R | 250V | ±20% | 1206 | 3.20±0.30mm | 1.60±0.30mm | 1.25±0.20mm |  |  | 0 | 编带包装
1210B473M201NT | 47nF | X7R | 200V | ±20% | 1210 | 3.20±0.30mm | 2.50±0.30mm | 1.25±0.20mm |  |  | 0 | 编带包装
0805B473M101NT | 47nF | X7R | 100V | ±20% | 0805 | 2.00±0.20mm | 1.25±0.20mm | 0.80±0.20mm |  |  | 0 | 编带包装
0603B473M101NT | 47nF | X7R | 100V | ±20% | 0603 | 1.60±0.10mm | 0.80±0.10mm | 0.80±0.10mm |  |  | 0 | 编带包装
2225B473K202NT | 47nF | X7R | 2000V | ±10% | 2225 | 5.70±0.50mm | 6.30±0.50mm | 1.60±0.30mm |  |  | 0 | 编带包装
2225B473K102NT | 47nF | X7R | 1000V | ±10% | 2225 | 5.70±0.50mm | 6.30±0.50mm | 1.60±0.30mm |  |  | 0 | 编带包装
2220B473K102NT | 47nF | X7R | 1000V | ±10% | 2220 | 5.70±0.40mm | 5.00±0.40mm | 1.60±0.30mm |  |  | 0 | 编带包装
1206B473K251ND | 47nF | X7R | 250V | ±10% | 1206 | 3.20±0.30mm | 1.60±0.30mm | 1.25±0.20mm |  | production | 0 | 0
0603B473K101ND | 47nF | X7R | 100V | ±10% | 0603 | 1.60±0.10mm | 0.80±0.10mm | 0.80±0.10mm |  |  | 0 | 0
0603B473J101NT | 47nF | X7R | 100V | ±5% | 0603 | 1.60±0.10mm | 0.80±0.10mm | 0.80±0.10mm |  |  | 0 | 编带包装
1210B473M631NT | 47nF | X7R | 630V | ±20% | 1210 | 3.20±0.30mm | 2.50±0.30mm | 1.25±0.20mm |  | production | 0 | 编带包装
1206BY473M101NT | 47nF | BY | 100V | ±20% | 1206 | 3.20±0.30mm | 1.60±0.30mm | 1.60±0.30mm |  | production | 0 | 编带包装
1206B473M101NT | 47nF | X7R | 100V | ±20% | 1206 | 3.20±0.30mm | 1.60±0.30mm | 0.80±0.20mm |  | production | 0 | 编带包装
2220B473K202NT | 47nF | X7R | 2000V | ±10% | 2220 | 5.70±0.40mm | 5.00±0.40mm | 1.60±0.30mm |  | production | 0 | 编带包装
2220B473K152NT | 47nF | X7R | 1500V | ±10% | 2220 | 5.70±0.40mm | 5.00±0.40mm | 1.60±0.30mm |  | production | 0 | 编带包装
3640CG473K122NT | 47nF | C0G | 1200V | ±10% | 3640 |  |  |  |  | production | 0 | 编带包装
1812B473K102NT | 47nF | X7R | 1000V | ±10% | 1812 | 4.50±0.40mm | 3.20±0.30mm | 1.60±0.30mm |  | production | 0 | 编带包装
1210B473K102NT | 47nF | X7R | 1000V | ±10% | 1210 | 3.20±0.30mm | 2.50±0.30mm |  |  | production | 0 | 编带包装
1812B473K631NT | 47nF | X7R | 630V | ±10% | 1812 | 4.50±0.40mm | 3.20±0.30mm | 1.60±0.30mm |  | production | 0 | 编带包装
1210B473K631NT | 47nF | X7R | 630V | ±10% | 1210 | 3.20±0.30mm | 2.50±0.30mm | 1.25±0.20mm |  | production | 0 | 编带包装
1206B473K631NT | 47nF | X7R | 630V | ±10% | 1206 | 3.20±0.30mm | 1.60±0.30mm | 1.60±0.30mm |  | production | 0 | 编带包装
1812B473K501NT | 47nF | X7R | 500V | ±10% | 1812 | 4.50±0.40mm | 3.20±0.30mm | 1.60±0.30mm |  | production | 0 | 编带包装
1808B473K501NT | 47nF | X7R | 500V | ±10% | 1808 | 4.50±0.40mm | 2.00±0.20mm | 1.60±0.30mm |  | production | 0 | 编带包装
1210B473K501NT | 47nF | X7R | 500V | ±10% | 1210 | 3.20±0.30mm | 2.50±0.30mm | 1.25±0.20mm |  | production | 0 | 编带包装
1206B473K501NT | 47nF | X7R | 500V | ±10% | 1206 | 3.20±0.30mm | 1.60±0.30mm | 1.25±0.20mm |  | production | 0 | 编带包装
1812B473K251NT | 47nF | X7R | 250V | ±10% | 1812 | 4.50±0.40mm | 3.20±0.30mm | 1.60±0.30mm |  | production | 0 | 编带包装
1210B473K251NT | 47nF | X7R | 250V | ±10% | 1210 | 3.20±0.30mm | 2.50±0.30mm | 1.25±0.20mm |  | production | 0 | 编带包装
1206B473K251NT | 47nF | X7R | 250V | ±10% | 1206 | 3.20±0.30mm | 1.60±0.30mm | 1.25±0.20mm |  | production | 0 | 编带包装
0805B473K251NT | 47nF | X7R | 250V | ±10% | 0805 | 2.00±0.20mm | 1.25±0.20mm | 1.25±0.20mm |  | production | 0 | 编带包装
1812B473K201NT | 47nF | X7R | 200V | ±10% | 1812 | 4.50±0.40mm | 3.20±0.30mm | 1.60±0.30mm |  | production | 0 | 编带包装
1210B473K201NT | 47nF | X7R | 200V | ±10% | 1210 | 3.20±0.30mm | 2.50±0.30mm | 1.25±0.20mm |  | production | 0 | 编带包装
1206B473K201NT | 47nF | X7R | 200V | ±10% | 1206 | 3.20±0.30mm | 1.60±0.30mm | 1.25±0.20mm |  | production | 0 | 编带包装
2220B473K101NT | 47nF | X7R | 100V | ±10% | 2220 | 5.70±0.40mm | 5.00±0.40mm | 1.60±0.30mm |  | production | 0 | 编带包装
1812B473K101NT | 47nF | X7R | 100V | ±10% | 1812 | 4.50±0.40mm | 3.20±0.30mm | 1.60±0.30mm |  | production | 0 | 编带包装
1210B473K101NT | 47nF | X7R | 100V | ±10% | 1210 | 3.20±0.30mm | 2.50±0.30mm | 1.25±0.20mm |  | production | 0 | 编带包装
1206BY473K101NT | 47nF | BY | 100V | ±10% | 1206 | 3.20±0.30mm | 1.60±0.30mm |  |  | production | 0 | 编带包装
1206B473K101NT | 47nF | X7R | 100V | ±10% | 1206 | 3.20±0.30mm | 1.60±0.30mm | 0.80±0.20mm |  | production | 0 | 编带包装
0805B473K101NT | 47nF | X7R | 100V | ±10% | 0805 | 2.00±0.20mm | 1.25±0.20mm | 0.80±0.20mm |  | production | 0 | 编带包装
0603B473K101NT | 47nF | X7R | 100V | ±10% | 0603 | 1.60±0.10mm | 0.80±0.10mm | 0.80±0.10mm |  | production | 0 | 编带包装
1206B473K630NT | 47nF | X7R | 63V | ±10% | 1206 | 3.20±0.30mm | 1.60±0.30mm | 1.60±0.30mm |  | production | 0 | 编带包装
1206B473J101NT | 47nF | X7R | 100V | ±5% | 1206 | 3.20±0.30mm | 1.60±0.30mm | 0.80±0.20mm |  | production | 0 | 编带包装
0805B473J101NT | 47nF | X7R | 100V | ±5% | 0805 | 2.00±0.20mm | 1.25±0.20mm | 0.80±0.20mm |  | production | 0 | 编带包装
2225B473M202NB | 47nF | X7R | 2000V | ±20% | 2225 | 5.70±0.50mm | 6.30±0.50mm | 1.60±0.30mm |  | production | 0 | 散包装
2220B473M202NB | 47nF | X7R | 2000V | ±20% | 2220 | 5.70±0.40mm | 5.00±0.40mm | 1.60±0.30mm |  | production | 0 | 散包装
1812B473M102NB | 47nF | X7R | 1000V | ±20% | 1812 | 4.50±0.40mm | 3.20±0.30mm | 1.60±0.30mm |  | production | 0 | 散包装
1210B473M631NB | 47nF | X7R | 630V | ±20% | 1210 | 3.20±0.30mm | 2.50±0.30mm | 1.25±0.20mm |  | production | 0 | 散包装
1206B473M631NB | 47nF | X7R | 630V | ±20% | 1206 | 3.20±0.30mm | 1.60±0.30mm | 1.60±0.30mm |  | production | 0 | 散包装
1812B473M501NB | 47nF | X7R | 500V | ±20% | 1812 | 4.50±0.40mm | 3.20±0.30mm | 1.60±0.30mm |  | production | 0 | 散包装
1808B473M501NB | 47nF | X7R | 500V | ±20% | 1808 | 4.50±0.40mm | 2.00±0.20mm | 1.60±0.30mm |  | production | 0 | 散包装
1206B473M501NB | 47nF | X7R | 500V | ±20% | 1206 | 3.20±0.30mm | 1.60±0.30mm | 1.25±0.20mm |  | production | 0 | 散包装
1206B473M251NB | 47nF | X7R | 250V | ±20% | 1206 | 3.20±0.30mm | 1.60±0.30mm | 1.25±0.20mm |  | production | 0 | 散包装
1210B473M201NB | 47nF | X7R | 200V | ±20% | 1210 | 3.20±0.30mm | 2.50±0.30mm | 1.25±0.20mm |  | production | 0 | 散包装
1210B473M101NB | 47nF | X7R | 100V | ±20% | 1210 | 3.20±0.30mm | 2.50±0.30mm | 1.25±0.20mm |  | production | 0 | 散包装
1206BY473M101NB | 47nF | BY | 100V | ±20% | 1206 | 3.20±0.30mm | 1.60±0.30mm |  |  | production | 0 | 散包装
1206B473M101NB | 47nF | X7R | 100V | ±20% | 1206 | 3.20±0.30mm | 1.60±0.30mm | 0.80±0.20mm |  | production | 0 | 散包装
0805B473M101NB | 47nF | X7R | 100V | ±20% | 0805 | 2.00±0.20mm | 1.25±0.20mm | 0.80±0.20mm |  | production | 0 | 散包装
0603B473M101NB | 47nF | X7R | 100V | ±20% | 0603 | 1.60±0.10mm | 0.80±0.10mm | 0.80±0.10mm |  | production | 0 | 散包装
2225B473K202NB | 47nF | X7R | 2000V | ±10% | 2225 | 5.70±0.50mm | 6.30±0.50mm | 1.60±0.30mm |  | production | 0 | 散包装
2220B473K202NB | 47nF | X7R | 2000V | ±10% | 2220 | 5.70±0.40mm | 5.00±0.40mm | 1.60±0.30mm |  | production | 0 | 散包装
2220B473K152NB | 47nF | X7R | 1500V | ±10% | 2220 | 5.70±0.40mm | 5.00±0.40mm | 1.60±0.30mm |  | production | 0 | 散包装
3640CG473K122NB | 47nF | C0G | 1200V | ±10% | 3640 | 9.00+0.40mm | 10.0±0.40mm | 2.5±0.30mm |  | production | 0 | 散包装
2225B473K102NB | 47nF | X7R | 1000V | ±10% | 2225 | 5.70±0.50mm | 6.30±0.50mm | 1.60±0.30mm |  | production | 0 | 散包装
2220B473K102NB | 47nF | X7R | 1000V | ±10% | 2220 | 5.70±0.40mm | 5.00±0.40mm | 1.60±0.30mm |  | production | 0 | 散包装
1812B473K102NB | 47nF | X7R | 1000V | ±10% | 1812 | 4.50±0.40mm | 3.20±0.30mm | 1.60±0.30mm |  | production | 0 | 散包装
1210B473K102NB | 47nF | X7R | 1000V | ±10% | 1210 | 3.20±0.30mm | 2.50±0.30mm |  |  | production | 0 | 散包装
1812B473K631NB | 47nF | X7R | 630V | ±10% | 1812 | 4.50±0.40mm | 3.20±0.30mm | 1.60±0.30mm |  | production | 0 | 散包装
1210B473K631NB | 47nF | X7R | 630V | ±10% | 1210 | 3.20±0.30mm | 2.50±0.30mm | 1.25±0.20mm |  | production | 0 | 散包装
1206B473K631NB | 47nF | X7R | 630V | ±10% | 1206 | 3.20±0.30mm | 1.60±0.30mm | 1.60±0.30mm |  | production | 0 | 散包装
1812B473K501NB | 47nF | X7R | 500V | ±10% | 1812 | 4.50±0.40mm | 3.20±0.30mm | 1.60±0.30mm |  | production | 0 | 散包装
1808B473K501NB | 47nF | X7R | 500V | ±10% | 1808 | 4.50±0.40mm | 2.00±0.20mm | 1.60±0.30mm |  | production | 0 | 散包装
1210B473K501NB | 47nF | X7R | 500V | ±10% | 1210 | 3.20±0.30mm | 2.50±0.30mm | 1.25±0.20mm |  | production | 0 | 散包装
1206B473K501NB | 47nF | X7R | 500V | ±10% | 1206 | 3.20±0.30mm | 1.60±0.30mm | 1.25±0.20mm |  | production | 0 | 散包装
1812B473K251NB | 47nF | X7R | 250V | ±10% | 1812 | 4.50±0.40mm | 3.20±0.30mm | 1.60±0.30mm |  | production | 0 | 散包装
1210B473K251NB | 47nF | X7R | 250V | ±10% | 1210 | 3.20±0.30mm | 2.50±0.30mm | 1.25±0.20mm |  | production | 0 | 散包装
1206B473K251NB | 47nF | X7R | 250V | ±10% | 1206 | 3.20±0.30mm | 1.60±0.30mm | 1.25±0.20mm |  | production | 0 | 散包装
0805B473K251NB | 47nF | X7R | 250V | ±10% | 0805 | 2.00±0.20mm | 1.25±0.20mm | 1.25±0.20mm |  | production | 0 | 散包装
1812B473K201NB | 47nF | X7R | 200V | ±10% | 1812 | 4.50±0.40mm | 3.20±0.30mm | 1.60±0.30mm |  | production | 0 | 散包装
1210B473K201NB | 47nF | X7R | 200V | ±10% | 1210 | 3.20±0.30mm | 2.50±0.30mm | 1.25±0.20mm |  | production | 0 | 散包装
1206B473K201NB | 47nF | X7R | 200V | ±10% | 1206 | 3.20±0.30mm | 1.60±0.30mm | 1.25±0.20mm |  | production | 0 | 散包装
2220B473K101NB | 47nF | X7R | 100V | ±10% | 2220 | 5.70±0.40mm | 5.00±0.40mm | 1.60±0.30mm |  | production | 0 | 散包装
1812B473K101NB | 47nF | X7R | 100V | ±10% | 1812 | 4.50±0.40mm | 3.20±0.30mm | 1.60±0.30mm |  | production | 0 | 散包装
1210B473K101NB | 47nF | X7R | 100V | ±10% | 1210 | 3.20±0.30mm | 2.50±0.30mm | 1.25±0.20mm |  | production | 0 | 散包装
1206BY473K101NB | 47nF | BY | 100V | ±10% | 1206 | 3.20±0.30mm | 1.60±0.30mm |  |  | production | 0 | 散包装
1206B473K101NB | 47nF | X7R | 100V | ±10% | 1206 | 3.20±0.30mm | 1.60±0.30mm | 0.80±0.20mm |  | production | 0 | 散包装
0805B473K101NB | 47nF | X7R | 100V | ±10% | 0805 | 2.00±0.20mm | 1.25±0.20mm | 0.80±0.20mm |  | production | 0 | 散包装
0603B473K101NB | 47nF | X7R | 100V | ±10% | 0603 | 1.60±0.10mm | 0.80±0.10mm | 0.80±0.10mm |  | production | 0 | 散包装
1206B473K630NB | 47nF | X7R | 63V | ±10% | 1206 | 3.20±0.30mm | 1.60±0.30mm | 1.60±0.30mm |  | production | 0 | 散包装
3640CG473J122NB | 47nF | C0G | 1200V | ±5% | 3640 |  |  |  |  | production | 0 | 散包装
1210B473J102NB | 47nF | X7R | 1000V | ±5% | 1210 | 3.20±0.30mm | 2.50±0.30mm | 1.60±0.30mm |  | production | 0 | 散包装
1206B473J101NB | 47nF | X7R | 100V | ±5% | 1206 | 3.20±0.30mm | 1.60±0.30mm | 0.80±0.20mm |  | production | 0 | 散包装
0805B473J101NB | 47nF | X7R | 100V | ±5% | 0805 | 2.00±0.20mm | 1.25±0.20mm | 0.80±0.20mm |  | production | 0 | 散包装
0603B473J101NB | 47nF | X7R | 100V | ±5% | 0603 | 1.60±0.10mm | 0.80±0.10mm | 0.80±0.10mm |  | production | 0 | 散包装
1210B393M631NT | 39nF | X7R | 630V | ±20% | 1210 | 3.20±0.30mm | 2.50±0.30mm |  |  | production | 0 | 编带包装
1206B393M251NT | 39nF | X7R | 250V | ±20% | 1206 | 3.20±0.30mm | 1.60±0.30mm | 1.25±0.20mm |  | production | 0 | 编带包装
2225B393K202NT | 39nF | X7R | 2000V | ±10% | 2225 | 5.70±0.50mm | 6.30±0.50mm |  |  | production | 0 | 编带包装
1210B393K631NT | 39nF | X7R | 630V | ±10% | 1210 | 3.20±0.30mm | 2.50±0.30mm | 2.0±0.30mm |  | production | 0 | 编带包装
1812B393K251NT | 39nF | X7R | 250V | ±10% | 1812 | 4.50±0.40mm | 3.20±0.30mm | 1.60±0.30mm |  | production | 0 | 编带包装
1210B393K251NT | 39nF | X7R | 250V | ±10% | 1210 | 3.20±0.30mm | 2.50±0.30mm | 1.60±0.30mm |  | production | 0 | 编带包装
1206B393K101NT | 39nF | X7R | 100V | ±10% | 1206 | 3.20±0.30mm | 1.60±0.30mm | 0.80±0.20mm |  | production | 0 | 编带包装
0603B393K101NT | 39nF | X7R | 100V | ±10% | 0603 | 1.60±0.10mm | 0.80±0.10mm | 0.80±0.10mm |  | production | 0 | 编带包装
1206B393J101NT | 39nF | X7R | 100V | ±5% | 1206 | 3.20±0.30mm | 1.60±0.30mm |  |  | production | 0 | 编带包装
1210B393M631NB | 39nF | X7R | 630V | ±20% | 1210 | 3.20±0.30mm | 2.50±0.30mm | 2.0±0.30mm |  | production | 0 | 散包装
1808B393M501NB | 39nF | X7R | 500V | ±20% | 1808 | 4.50±0.40mm | 2.00±0.20mm | 1.60±0.30mm |  | production | 0 | 散包装
1206B393M251NB | 39nF | X7R | 250V | ±20% | 1206 | 3.20±0.30mm | 1.60±0.30mm | 1.25±0.20mm |  | production | 0 | 散包装
1206B393M101NB | 39nF | X7R | 100V | ±20% | 1206 | 3.20±0.30mm | 1.60±0.30mm | 0.80±0.20mm |  | production | 0 | 散包装
2225B393K202NB | 39nF | X7R | 2000V | ±10% | 2225 | 5.70±0.50mm | 6.30±0.50mm |  |  | production | 0 | 散包装
1825B393K102NB | 39nF | X7R | 1000V | ±10% | 1825 | 4.50±0.40mm | 6.30±0.50mm |  |  | production | 0 | 散包装
1812B393K102NB | 39nF | X7R | 1000V | ±10% | 1812 | 4.50±0.40mm | 3.20±0.30mm | 1.6±0.30mm |  | production | 0 | 散包装
1210B393K631NB | 39nF | X7R | 630V | ±10% | 1210 | 3.20±0.30mm | 2.50±0.30mm |  |  | production | 0 | 散包装
1812B393K251NB | 39nF | X7R | 250V | ±10% | 1812 | 4.50±0.40mm | 3.20±0.30mm | 1.60±0.30mm |  | production | 0 | 散包装
1210B393K251NB | 39nF | X7R | 250V | ±10% | 1210 | 3.20±0.30mm | 2.50±0.30mm | 1.60±0.30mm |  | production | 0 | 散包装
1206B393K101NB | 39nF | X7R | 100V | ±10% | 1206 | 3.20±0.30mm | 1.60±0.30mm | 0.80±0.20mm |  | production | 0 | 散包装
0603B393K101NB | 39nF | X7R | 100V | ±10% | 0603 | 1.60±0.10mm | 0.80±0.10mm | 0.80±0.10mm |  | production | 0 | 散包装
1206B393J101NB | 39nF | X7R | 100V | ±5% | 1206 | 3.20±0.30mm | 1.60±0.30mm | 0.80±0.20mm |  | production | 0 | 散包装
1812B333M102NT | 33nF | X7R | 1000V | ±20% | 1812 | 4.50±0.40mm | 3.20±0.30mm | 1.60±0.30mm |  |  | 0 | 编带包装
1206B333M631NT | 33nF | X7R | 630V | ±20% | 1206 | 3.20±0.30mm | 1.60±0.30mm | 1.25±0.20mm |  |  | 0 | 编带包装
1206B333M251NT | 33nF | X7R | 250V | ±20% | 1206 | 3.20±0.30mm | 1.60±0.30mm | 1.25±0.20mm |  |  | 0 | 编带包装
1812B333M201NT | 33nF | X7R | 200V | ±20% | 1812 | 4.50±0.40mm | 3.20±0.30mm | 1.60±0.30mm |  |  | 0 | 编带包装
0805B333M101NT | 33nF | X7R | 100V | ±20% | 0805 | 2.00±0.20mm | 1.25±0.20mm | 1.25±0.20mm |  |  | 0 | 编带包装
2220B333K202NT | 33nF | X7R | 2000V | ±10% | 2220 | 5.70±0.40mm | 5.00±0.40mm | 1.60±0.30mm |  |  | 0 | 编带包装
2220B333K102NT | 33nF | X7R | 1000V | ±10% | 2220 | 5.70±0.40mm | 5.00±0.40mm | 1.60±0.30mm |  |  | 0 | 编带包装
1812B333K251NT | 33nF | X7R | 250V | ±10% | 1812 | 4.50±0.40mm | 3.20±0.30mm | 1.60±0.30mm |  |  | 0 | 编带包装
0805B333J101NT | 33nF | X7R | 100V | ±5% | 0805 | 2.00±0.20mm | 1.25±0.20mm | 1.25±0.20mm |  |  | 0 | 编带包装
0805F333Z251NT | 33nF | Y5V | 250V | -20% +80% | 0805 | 2.00±0.20mm | 1.25±0.20mm | 1.25±0.20mm |  | production | 0 | 编带包装
1808B333M302NT | 33nF | X7R | 3000V | ±20% | 1808 | 4.50±0.40mm | 2.00±0.20mm | 1.60±0.30mm |  | production | 0 | 编带包装
2220B333M102NT | 33nF | X7R | 1000V | ±20% | 2220 | 5.70±0.40mm | 5.00±0.40mm | 1.60±0.30mm |  | production | 0 | 编带包装
0805F333M251NT | 33nF | Y5V | 250V | ±20% | 0805 | 2.00±0.20mm | 1.25±0.20mm | 1.25±0.20mm |  | production | 0 | 编带包装
1206B333M101NT | 33nF | X7R | 100V | ±20% | 1206 | 3.20±0.30mm | 1.60±0.30mm | 0.80±0.20mm |  | production | 0 | 编带包装
1206F333M101NT | 33nF | Y5V | 100V | ±20% | 1206 | 3.20±0.30mm | 1.60±0.30mm | 1.60±0.30mm |  | production | 0 | 编带包装
2225B333K202NT | 33nF | X7R | 2000V | ±10% | 2225 | 5.70±0.50mm | 6.30±0.50mm | 1.60±0.30mm |  | production | 0 | 编带包装
1812B333K102NT | 33nF | X7R | 1000V | ±10% | 1812 | 4.50±0.40mm | 3.20±0.30mm | 1.60±0.30mm |  | production | 0 | 编带包装
1812B333K631NT | 33nF | X7R | 630V | ±10% | 1812 | 4.50±0.40mm | 3.20±0.30mm | 1.60±0.30mm |  | production | 0 | 编带包装
1210B333K631NT | 33nF | X7R | 630V | ±10% | 1210 | 3.20±0.30mm | 2.50±0.30mm | 1.25±0.20mm |  | production | 0 | 编带包装
1206B333K631NT | 33nF | X7R | 630V | ±10% | 1206 | 3.20±0.30mm | 1.60±0.30mm | 1.25±0.20mm |  | production | 0 | 编带包装
1812B333K501NT | 33nF | X7R | 500V | ±10% | 1812 | 4.50±0.40mm | 3.20±0.30mm | 1.25±0.25mm |  | production | 0 | 编带包装
1808B333K501NT | 33nF | X7R | 500V | ±10% | 1808 | 4.50±0.40mm | 2.00±0.20mm |  |  | production | 0 | 编带包装
1210B333K501NT | 33nF | X7R | 500V | ±10% | 1210 | 3.20±0.30mm | 2.50±0.30mm | 1.25±0.20mm |  | production | 0 | 编带包装
1206B333K501NT | 33nF | X7R | 500V | ±10% | 1206 | 3.20±0.30mm | 1.60±0.30mm | 1.25±0.20mm |  | production | 0 | 编带包装
2220B333K251NT | 33nF | X7R | 250V | ±10% | 2220 | 5.70±0.40mm | 5.00±0.40mm | 1.60±0.30mm |  | production | 0 | 编带包装
1210B333K251NT | 33nF | X7R | 250V | ±10% | 1210 | 3.20±0.30mm | 2.50±0.30mm | 1.25±0.20mm |  | production | 0 | 编带包装
1206B333K251NT | 33nF | X7R | 250V | ±10% | 1206 | 3.20±0.30mm | 1.60±0.30mm | 1.25±0.20mm |  | production | 0 | 编带包装
0805B333K251NT | 33nF | X7R | 250V | ±10% | 0805 | 2.00±0.20mm | 1.25±0.20mm | 1.25±0.20mm |  | production | 0 | 编带包装
1812B333K201NT | 33nF | X7R | 200V | ±10% | 1812 | 4.50±0.40mm | 3.20±0.30mm | 1.60±0.30mm |  | production | 0 | 编带包装
1206B333K201NT | 33nF | X7R | 200V | ±10% | 1206 | 3.20±0.30mm | 1.60±0.30mm | 1.25±0.20mm |  | production | 0 | 编带包装
0805B333K201NT | 33nF | X7R | 200V | ±10% | 0805 | 2.00±0.20mm | 1.25±0.20mm | 1.25±0.20mm |  | production | 0 | 编带包装
1210B333K101NT | 33nF | X7R | 100V | ±10% | 1210 | 3.20±0.30mm | 2.50±0.30mm | 1.25±0.20mm |  | production | 0 | 编带包装
1206B333K101NT | 33nF | X7R | 100V | ±10% | 1206 | 3.20±0.30mm | 1.60±0.30mm | 0.80±0.20mm |  | production | 0 | 编带包装
0805B333K101NT | 33nF | X7R | 100V | ±10% | 0805 | 2.00±0.20mm | 1.25±0.20mm | 1.25±0.20mm |  | production | 0 | 编带包装
0603B333K101NT | 33nF | X7R | 100V | ±10% | 0603 | 1.60±0.10mm | 0.80±0.10mm | 0.80±0.10mm |  | production | 0 | 编带包装
1210CG333J631NT | 33nF | C0G | 630V | ±5% | 1210 | 3.20±0.30mm | 2.50±0.30mm | 1.25±0.20mm |  | production | 0 | 编带包装
1812CG333J101NT | 33nF | C0G | 100V | ±5% | 1812 | 4.50±0.40mm | 3.20±0.30mm | 2.50±0.30mm |  | production | 0 | 编带包装
1206B333J101NT | 33nF | X7R | 100V | ±5% | 1206 | 3.20±0.30mm | 1.60±0.30mm | 0.80±0.20mm |  | production | 0 | 编带包装
0805B333J630NT | 33nF | X7R | 63V | ±5% | 0805 | 2.00±0.20mm | 1.25±0.20mm | 1.25±0.20mm |  | production | 0 | 编带包装
0805F333Z251NB | 33nF | Y5V | 250V | -20% +80% | 0805 | 2.00±0.20mm | 1.25±0.20mm | 1.25±0.20mm |  | production | 0 | 散包装
1808B333M302NB | 33nF | X7R | 3000V | ±20% | 1808 | 4.50±0.40mm | 2.00±0.20mm | 1.60±0.30mm |  | production | 0 | 散包装
2225B333M202NB | 33nF | X7R | 2000V | ±20% | 2225 | 5.70±0.50mm | 6.30±0.50mm | 1.60±0.30mm |  | production | 0 | 散包装
2220B333M102NB | 33nF | X7R | 1000V | ±20% | 2220 | 5.70±0.40mm | 5.00±0.40mm | 1.60±0.30mm |  | production | 0 | 散包装
1812B333M102NB | 33nF | X7R | 1000V | ±20% | 1812 | 4.50±0.40mm | 3.20±0.30mm | 1.60±0.30mm |  | production | 0 | 散包装
1210B333M631NB | 33nF | X7R | 630V | ±20% | 1210 | 3.20±0.30mm | 2.50±0.30mm | 1.25±0.20mm |  | production | 0 | 散包装
1206B333M631NB | 33nF | X7R | 630V | ±20% | 1206 | 3.20±0.30mm | 1.60±0.30mm | 1.25±0.20mm |  | production | 0 | 散包装
1808B333M501NB | 33nF | X7R | 500V | ±20% | 1808 | 4.50±0.40mm | 2.00±0.20mm | 1.60±0.30mm |  | production | 0 | 散包装
1210B333M501NB | 33nF | X7R | 500V | ±20% | 1210 | 3.20±0.30mm | 2.50±0.30mm | 1.25±0.20mm |  | production | 0 | 散包装
1206B333M251NB | 33nF | X7R | 250V | ±20% | 1206 | 3.20±0.30mm | 1.60±0.30mm | 1.25±0.20mm |  | production | 0 | 散包装
0805B333M251NB | 33nF | X7R | 250V | ±20% | 0805 | 2.00±0.20mm | 1.25±0.20mm | 1.25±0.20mm |  | production | 0 | 散包装
0805F333M251NB | 33nF | Y5V | 250V | ±20% | 0805 | 2.00±0.20mm | 1.25±0.20mm |  |  | production | 0 | 散包装
1812B333M201NB | 33nF | X7R | 200V | ±20% | 1812 | 4.50±0.40mm | 3.20±0.30mm | 1.60±0.30mm |  | production | 0 | 散包装
0805B333M201NB | 33nF | X7R | 200V | ±20% | 0805 | 2.00±0.20mm | 1.25±0.20mm | 1.25±0.20mm |  | production | 0 | 散包装
1206F333M101NB | 33nF | Y5V | 100V | ±20% | 1206 | 3.20±0.30mm | 1.60±0.30mm | 1.60±0.30mm |  | production | 0 | 散包装
1206B333M101NB | 33nF | X7R | 100V | ±20% | 1206 | 3.20±0.30mm | 1.60±0.30mm | 0.80±0.20mm |  | production | 0 | 散包装
0805B333M101NB | 33nF | X7R | 100V | ±20% | 0805 | 2.00±0.20mm | 1.25±0.20mm | 1.25±0.20mm |  | production | 0 | 散包装
2225B333K202NB | 33nF | X7R | 2000V | ±10% | 2225 | 5.70±0.50mm | 6.30±0.50mm | 1.60±0.30mm |  | production | 0 | 散包装
2220B333K202NB | 33nF | X7R | 2000V | ±10% | 2220 | 5.70±0.40mm | 5.00±0.40mm | 1.60±0.30mm |  | production | 0 | 散包装
2220B333K102NB | 33nF | X7R | 1000V | ±10% | 2220 | 5.70±0.40mm | 5.00±0.40mm | 1.60±0.30mm |  | production | 0 | 散包装
1812B333K102NB | 33nF | X7R | 1000V | ±10% | 1812 | 4.50±0.40mm | 3.20±0.30mm | 1.60±0.30mm |  | production | 0 | 散包装
1812B333K631NB | 33nF | X7R | 630V | ±10% | 1812 | 4.50±0.40mm | 3.20±0.30mm | 1.60±0.30mm |  | production | 0 | 散包装
1210B333K631NB | 33nF | X7R | 630V | ±10% | 1210 | 3.20±0.30mm | 2.50±0.30mm | 1.25±0.20mm |  | production | 0 | 散包装
1210CG333K631NB | 33nF | C0G | 630V | ±10% | 1210 | 3.20±0.30mm | 2.50±0.30mm |  |  | production | 0 | 散包装
1206B333K631NB | 33nF | X7R | 630V | ±10% | 1206 | 3.20±0.30mm | 1.60±0.30mm | 1.25±0.20mm |  | production | 0 | 散包装
1812B333K501NB | 33nF | X7R | 500V | ±10% | 1812 | 4.50±0.40mm | 3.20±0.30mm | 1.25±0.25mm |  | production | 0 | 散包装
1808B333K501NB | 33nF | X7R | 500V | ±10% | 1808 | 4.50±0.40mm | 2.00±0.20mm | 1.60±0.30mm |  | production | 0 | 散包装
1210B333K501NB | 33nF | X7R | 500V | ±10% | 1210 | 3.20±0.30mm | 2.50±0.30mm | 1.25±0.20mm |  | production | 0 | 散包装
1206B333K501NB | 33nF | X7R | 500V | ±10% | 1206 | 3.20±0.30mm | 1.60±0.30mm | 1.25±0.20mm |  | production | 0 | 散包装
2220B333K251NB | 33nF | X7R | 250V | ±10% | 2220 | 5.70±0.40mm | 5.00±0.40mm | 1.60±0.30mm |  | production | 0 | 散包装
1812B333K251NB | 33nF | X7R | 250V | ±10% | 1812 | 4.50±0.40mm | 3.20±0.30mm | 1.60±0.30mm |  | production | 0 | 散包装
1210B333K251NB | 33nF | X7R | 250V | ±10% | 1210 | 3.20±0.30mm | 2.50±0.30mm | 1.25±0.20mm |  | production | 0 | 散包装
1206B333K251NB | 33nF | X7R | 250V | ±10% | 1206 | 3.20±0.30mm | 1.60±0.30mm | 1.25±0.20mm |  | production | 0 | 散包装
0805B333K251NB | 33nF | X7R | 250V | ±10% | 0805 | 2.00±0.20mm | 1.25±0.20mm | 1.25±0.20mm |  | production | 0 | 散包装
1825CG333K201NB | 33nF | C0G | 200V | ±10% | 1825 | 4.50±0.40mm | 6.30±0.50mm |  |  | production | 0 | 散包装
1812B333K201NB | 33nF | X7R | 200V | ±10% | 1812 | 4.50±0.40mm | 3.20±0.30mm | 1.60±0.30mm |  | production | 0 | 散包装
1210CG333K201NB | 33nF | C0G | 200V | ±10% | 1210 | 3.20±0.30mm | 2.50±0.30mm | ≤2.80mm |  | production | 0 | 散包装
1206B333K201NB | 33nF | X7R | 200V | ±10% | 1206 | 3.20±0.30mm | 1.60±0.30mm | 1.25±0.20mm |  | production | 0 | 散包装
0805B333K201NB | 33nF | X7R | 200V | ±10% | 0805 | 2.00±0.20mm | 1.25±0.20mm | 1.25±0.20mm |  | production | 0 | 散包装
1210B333K101NB | 33nF | X7R | 100V | ±10% | 1210 | 3.20±0.30mm | 2.50±0.30mm | 1.25±0.20mm |  | production | 0 | 散包装
1206B333K101NB | 33nF | X7R | 100V | ±10% | 1206 | 3.20±0.30mm | 1.60±0.30mm | 0.80±0.20mm |  | production | 0 | 散包装
0805B333K101NB | 33nF | X7R | 100V | ±10% | 0805 | 2.00±0.20mm | 1.25±0.20mm | 1.25±0.20mm |  | production | 0 | 散包装
0603B333K101NB | 33nF | X7R | 100V | ±10% | 0603 | 1.60±0.10mm | 0.80±0.10mm | 0.80±0.10mm |  | production | 0 | 散包装
0805B333K630NB | 33nF | X7R | 63V | ±10% | 0805 | 2.00±0.20mm | 1.25±0.20mm | 1.25±0.20mm |  | production | 0 | 散包装
2220CG333J631NB | 33nF | C0G | 630V | ±5% | 2220 | 5.70±0.40mm | 5.00±0.40mm | 1.60±0.30mm |  | production | 0 | 散包装
2220UJ333J631NB | 33nF | UJ | 630V | ±5% | 2220 | 5.70±0.40mm | 5.00±0.40mm | 1.60±0.30mm |  | production | 0 | 散包装
1210CG333J631NB | 33nF | C0G | 630V | ±5% | 1210 | 3.20±0.30mm | 2.50±0.30mm | 1.25±0.20mm |  | production | 0 | 散包装
1825CG333J201NB | 33nF | C0G | 200V | ±5% | 1825 | 4.50±0.40mm | 6.30±0.50mm |  |  | production | 0 | 散包装
1210CG333J201NB | 33nF | C0G | 200V | ±5% | 1210 | 3.20±0.30mm | 2.50±0.30mm | 1.25±0.20mm |  | production | 0 | 散包装
1812CG333J101NB | 33nF | C0G | 100V | ±5% | 1812 | 4.50±0.40mm | 3.20±0.30mm | 2.50±0.30mm |  | production | 0 | 散包装
1206B333J101NB | 33nF | X7R | 100V | ±5% | 1206 | 3.20±0.30mm | 1.60±0.30mm | 0.80±0.20mm |  | production | 0 | 散包装
0805B333J101NB | 33nF | X7R | 100V | ±5% | 0805 | 2.00±0.20mm | 1.25±0.20mm | 1.25±0.20mm |  | production | 0 | 散包装
0805B333J630NB | 33nF | X7R | 63V | ±5% | 0805 | 2.00±0.20mm | 1.25±0.20mm | 1.25±0.20mm |  | production | 0 | 散包装
1210CG303K631NB | 30nF | C0G | 630V | ±10% | 1210 | 3.20±0.30mm | 2.50±0.30mm |  |  | production | 0 | 散包装
2220B273M202NT | 27nF | X7R | 2000V | ±20% | 2220 | 5.70±0.40mm | 5.00±0.40mm | 1.60±0.30mm |  | production | 0 | 编带包装
2220B273K202NT | 27nF | X7R | 2000V | ±10% | 2220 | 5.70±0.40mm | 5.00±0.40mm | 1.60±0.30mm |  | production | 0 | 编带包装
1812B273K102NT | 27nF | X7R | 1000V | ±10% | 1812 | 4.50±0.40mm | 3.20±0.30mm |  |  | production | 0 | 编带包装
1206B273K631NT | 27nF | X7R | 630V | ±10% | 1206 | 3.20±0.30mm | 1.60±0.30mm |  |  | production | 0 | 编带包装
1206B273K501NT | 27nF | X7R | 500V | ±10% | 1206 | 3.20±0.30mm | 1.60±0.30mm | 1.25±0.20mm |  | production | 0 | 编带包装
1206B273K101NT | 27nF | X7R | 100V | ±10% | 1206 | 3.20±0.30mm | 1.60±0.30mm | 0.80±0.20mm |  | production | 0 | 编带包装
0805B273K101NT | 27nF | X7R | 100V | ±10% | 0805 | 2.00±0.20mm | 1.25±0.20mm | 1.25±0.20mm |  | production | 0 | 编带包装
0603B273K101NT | 27nF | X7R | 100V | ±10% | 0603 | 1.60±0.10mm | 0.80±0.10mm | 0.80±0.10mm |  | production | 0 | 编带包装
2220B273M202NB | 27nF | X7R | 2000V | ±20% | 2220 | 5.70±0.40mm | 5.00±0.40mm | 1.60±0.30mm |  | production | 0 | 散包装
1812B273M102NB | 27nF | X7R | 1000V | ±20% | 1812 | 4.50±0.40mm | 3.20±0.30mm |  |  | production | 0 | 散包装
1206B273M251NB | 27nF | X7R | 250V | ±20% | 1206 | 3.20±0.30mm | 1.60±0.30mm |  |  | production | 0 | 散包装
2220B273K202NB | 27nF | X7R | 2000V | ±10% | 2220 | 5.70±0.40mm | 5.00±0.40mm | 1.60±0.30mm |  | production | 0 | 散包装
1812B273K152NB | 27nF | X7R | 1500V | ±10% | 1812 | 4.50±0.40mm | 3.20±0.30mm | 2.5±0.30mm |  | production | 0 | 散包装
1812B273K102NB | 27nF | X7R | 1000V | ±10% | 1812 | 4.50±0.40mm | 3.20±0.30mm | 1.6±0.30mm |  | production | 0 | 散包装
1210CG273K631NB | 27nF | C0G | 630V | ±10% | 1210 | 3.20±0.30mm | 2.50±0.30mm |  |  | production | 0 | 散包装
1206B273K631NB | 27nF | X7R | 630V | ±10% | 1206 | 3.20±0.30mm | 1.60±0.30mm |  |  | production | 0 | 散包装
1825B273K501NB | 27nF | X7R | 500V | ±10% | 1825 | 4.50±0.40mm | 6.30±0.50mm |  |  | production | 0 | 散包装
1812B273K501NB | 27nF | X7R | 500V | ±10% | 1812 | 4.50±0.40mm | 3.20±0.30mm | 1.25±0.20mm |  | production | 0 | 散包装
1206B273K501NB | 27nF | X7R | 500V | ±10% | 1206 | 3.20±0.30mm | 1.60±0.30mm | 1.25±0.20mm |  | production | 0 | 散包装
1206B273K101NB | 27nF | X7R | 100V | ±10% | 1206 | 3.20±0.30mm | 1.60±0.30mm | 0.80±0.20mm |  | production | 0 | 散包装
0805B273K101NB | 27nF | X7R | 100V | ±10% | 0805 | 2.00±0.20mm | 1.25±0.20mm | 1.25±0.20mm |  | production | 0 | 散包装
0603B273K101NB | 27nF | X7R | 100V | ±10% | 0603 | 1.60±0.10mm | 0.80±0.10mm | 0.80±0.10mm |  | production | 0 | 散包装
1812B273J152NB | 27nF | X7R | 1500V | ±5% | 1812 | 4.50±0.40mm | 3.20±0.30mm | 2.5±0.30mm |  | production | 0 | 散包装
1210CG273J631NB | 27nF | C0G | 630V | ±5% | 1210 | 3.20±0.30mm | 2.50±0.30mm |  |  | production | 0 | 散包装
1812B273J501NB | 27nF | X7R | 500V | ±5% | 1812 | 4.50±0.40mm | 3.20±0.30mm | 1.25±0.20mm |  | production | 0 | 散包装
1206B273J501NB | 27nF | X7R | 500V | ±5% | 1206 | 3.20±0.30mm | 1.60±0.30mm | 1.25±0.20mm |  | production | 0 | 散包装
1812B223M102NT | 22nF | X7R | 1000V | ±20% | 1812 | 4.50±0.40mm | 3.20±0.30mm | 1.60±0.30mm |  |  | 0 | 编带包装
1210B223M102NT | 22nF | X7R | 1000V | ±20% | 1210 | 3.20±0.30mm | 2.50±0.30mm | 1.60±0.30mm |  |  | 0 | 编带包装
1812B223M631NT | 22nF | X7R | 630V | ±20% | 1812 | 4.50±0.40mm | 3.20±0.30mm | 1.60±0.30mm |  |  | 0 | 编带包装
1206B223M631NT | 22nF | X7R | 630V | ±20% | 1206 | 3.20±0.30mm | 1.60±0.30mm | 1.25±0.20mm |  |  | 0 | 编带包装
1210B223M251NT | 22nF | X7R | 250V | ±20% | 1210 | 3.20±0.30mm | 2.50±0.30mm | 1.25±0.20mm |  |  | 0 | 编带包装
0805B223M251NT | 22nF | X7R | 250V | ±20% | 0805 | 2.00±0.20mm | 1.25±0.20mm | 0.80±0.20mm |  |  | 0 | 编带包装
0805B223M101NT | 22nF | X7R | 100V | ±20% | 0805 | 2.00±0.20mm | 1.25±0.20mm | 0.80±0.20mm |  |  | 0 | 编带包装
0603B223M101NT | 22nF | X7R | 100V | ±20% | 0603 | 1.60±0.10mm | 0.80±0.10mm | 0.80±0.10mm |  |  | 0 | 编带包装
2220B223K202NT | 22nF | X7R | 2000V | ±10% | 2220 | 5.70±0.40mm | 5.00±0.40mm | 1.60±0.30mm |  |  | 0 | 编带包装
1808B223K102NT | 22nF | X7R | 1000V | ±10% | 1808 | 4.50±0.40mm | 2.00±0.20mm | 1.60±0.30mm |  |  | 0 | 编带包装
1210B223K631NT | 22nF | X7R | 630V | ±10% | 1210 | 3.20±0.30mm | 2.50±0.30mm | 1.25±0.20mm |  |  | 0 | 编带包装
1210B223K251NT | 22nF | X7R | 250V | ±10% | 1210 | 3.20±0.30mm | 2.50±0.30mm | 1.25±0.20mm |  |  | 0 | 编带包装
0805B223K101ND | 22nF | X7R | 100V | ±10% | 0805 | 2.00±0.20mm | 1.25±0.20mm | 0.80±0.20mm |  |  | 0 | 0
1210CG223J631NT | 22nF | C0G | 630V | ±5% | 1210 | 3.20±0.30mm | 2.50±0.30mm | 2.50±0.30mm |  |  | 0 | 编带包装
0805B223J101NT | 22nF | X7R | 100V | ±5% | 0805 | 2.00±0.20mm | 1.25±0.20mm | 0.80±0.20mm |  |  | 0 | 编带包装
0603B223J101NT | 22nF | X7R | 100V | ±5% | 0603 | 1.60±0.10mm | 0.80±0.10mm | 0.80±0.10mm |  |  | 0 | 编带包装
1210B223M501NT | 22nF | X7R | 500V | ±20% | 1210 | 3.20±0.30mm | 2.50±0.30mm | 1.25±0.20mm |  | production | 0 | 编带包装
1206B223M251NT | 22nF | X7R | 250V | ±20% | 1206 | 3.20±0.30mm | 1.60±0.30mm | 0.80±0.20mm |  | production | 0 | 编带包装
1206B223M101NT | 22nF | X7R | 100V | ±20% | 1206 | 3.20±0.30mm | 1.60±0.30mm | 0.80±0.20mm |  | production | 0 | 编带包装
1206BY223M101NT | 22nF | BY | 100V | ±20% | 1206 | 3.20±0.30mm | 1.60±0.30mm | 1.60±0.30mm |  | production | 0 | 编带包装
0805BY223M101NT | 22nF | BY | 100V | ±20% | 0805 | 2.00±0.20mm | 1.25±0.20mm |  |  | production | 0 | 编带包装
2225B223K202NT | 22nF | X7R | 2000V | ±10% | 2225 | 5.70±0.50mm | 6.30±0.50mm | 1.60±0.30mm |  | production | 0 | 编带包装
1812B223K202NT | 22nF | X7R | 2000V | ±10% | 1812 | 4.50±0.40mm | 3.20±0.30mm | 2.0±0.30mm |  | production | 0 | 编带包装
2225B223K102NT | 22nF | X7R | 1000V | ±10% | 2225 | 5.70±0.50mm | 6.30±0.50mm | 1.60±0.30mm |  | production | 0 | 编带包装
2220B223K102NT | 22nF | X7R | 1000V | ±10% | 2220 | 5.70±0.40mm | 5.00±0.40mm | 1.60±0.30mm |  | production | 0 | 编带包装
1812B223K102NT | 22nF | X7R | 1000V | ±10% | 1812 | 4.50±0.40mm | 3.20±0.30mm | 1.60±0.30mm |  | production | 0 | 编带包装
1210B223K102NT | 22nF | X7R | 1000V | ±10% | 1210 | 3.20±0.30mm | 2.50±0.30mm | 1.60±0.30mm |  | production | 0 | 编带包装
1206B223K102NT | 22nF | X7R | 1000V | ±10% | 1206 | 3.20±0.30mm | 1.60±0.30mm |  |  | production | 0 | 编带包装
2220B223K631NT | 22nF | X7R | 630V | ±10% | 2220 | 5.70±0.40mm | 5.00±0.40mm |  |  | production | 0 | 编带包装
1812B223K631NT | 22nF | X7R | 630V | ±10% | 1812 | 4.50±0.40mm | 3.20±0.30mm | 1.60±0.30mm |  | production | 0 | 编带包装
1206B223K631NT | 22nF | X7R | 630V | ±10% | 1206 | 3.20±0.30mm | 1.60±0.30mm | 1.25±0.20mm |  | production | 0 | 编带包装
1812B223K501NT | 22nF | X7R | 500V | ±10% | 1812 | 4.50±0.40mm | 3.20±0.30mm | 1.60±0.30mm |  | production | 0 | 编带包装
1210B223K501NT | 22nF | X7R | 500V | ±10% | 1210 | 3.20±0.30mm | 2.50±0.30mm | 1.25±0.20mm |  | production | 0 | 编带包装
1206B223K501NT | 22nF | X7R | 500V | ±10% | 1206 | 3.20±0.30mm | 1.60±0.30mm | 1.25±0.20mm |  | production | 0 | 编带包装
2220B223K251NT | 22nF | X7R | 250V | ±10% | 2220 | 5.70±0.40mm | 5.00±0.40mm | 1.60±0.30mm |  | production | 0 | 编带包装
1812B223K251NT | 22nF | X7R | 250V | ±10% | 1812 | 4.50±0.40mm | 3.20±0.30mm | 1.60±0.30mm |  | production | 0 | 编带包装
1206B223K251NT | 22nF | X7R | 250V | ±10% | 1206 | 3.20±0.30mm | 1.60±0.30mm | 0.80±0.20mm |  | production | 0 | 编带包装
0805B223K251NT | 22nF | X7R | 250V | ±10% | 0805 | 2.00±0.20mm | 1.25±0.20mm | 0.80±0.20mm |  | production | 0 | 编带包装
1210B223K201NT | 22nF | X7R | 200V | ±10% | 1210 | 3.20±0.30mm | 2.50±0.30mm | 1.25±0.20mm |  | production | 0 | 编带包装
1206B223K201NT | 22nF | X7R | 200V | ±10% | 1206 | 3.20±0.30mm | 1.60±0.30mm | 0.80±0.20mm |  | production | 0 | 编带包装
0805B223K201NT | 22nF | X7R | 200V | ±10% | 0805 | 2.00±0.20mm | 1.25±0.20mm | 0.80±0.20mm |  | production | 0 | 编带包装
1812B223K101NT | 22nF | X7R | 100V | ±10% | 1812 | 4.50±0.40mm | 3.20±0.30mm | 1.25±0.20mm |  | production | 0 | 编带包装
1808B223K101NT | 22nF | X7R | 100V | ±10% | 1808 | 4.50±0.40mm | 2.00±0.20mm |  |  | production | 0 | 编带包装
1210B223K101NT | 22nF | X7R | 100V | ±10% | 1210 | 3.20±0.30mm | 2.50±0.30mm | 1.25±0.20mm |  | production | 0 | 编带包装
1206B223K101NT | 22nF | X7R | 100V | ±10% | 1206 | 3.20±0.30mm | 1.60±0.30mm | 0.80±0.20mm |  | production | 0 | 编带包装
0805BY223K101NT | 22nF | BY | 100V | ±10% | 0805 | 2.00±0.20mm | 1.25±0.20mm |  |  | production | 0 | 编带包装
0805B223K101NT | 22nF | X7R | 100V | ±10% | 0805 | 2.00±0.20mm | 1.25±0.20mm | 0.80±0.20mm |  | production | 0 | 编带包装
0603B223K101NT | 22nF | X7R | 100V | ±10% | 0603 | 1.60±0.10mm | 0.80±0.10mm | 0.80±0.10mm |  | production | 0 | 编带包装
2225B223J102NT | 22nF | X7R | 1000V | ±5% | 2225 | 5.70±0.50mm | 6.30±0.50mm | 1.60±0.30mm |  | production | 0 | 编带包装
1210CG223J102NT | 22nF | C0G | 1000V | ±5% | 1210 | 3.20±0.30mm | 2.50±0.30mm |  |  | production | 0 | 编带包装
1210B223J102NT | 22nF | X7R | 1000V | ±5% | 1210 | 3.20±0.30mm | 2.50±0.30mm | 1.60±0.30mm |  | production | 0 | 编带包装
1206B223J631NT | 22nF | X7R | 630V | ±5% | 1206 | 3.20±0.30mm | 1.60±0.30mm | 1.25±0.20mm |  | production | 0 | 编带包装
1206B223J251NT | 22nF | X7R | 250V | ±5% | 1206 | 3.20±0.30mm | 1.60±0.30mm | 0.80±0.20mm |  | production | 0 | 编带包装
1206B223J101NT | 22nF | X7R | 100V | ±5% | 1206 | 3.20±0.30mm | 1.60±0.30mm | 0.80±0.20mm |  | production | 0 | 编带包装
1206CG223J101NT | 22nF | C0G | 100V | ±5% | 1206 | 3.20±0.30mm | 1.60±0.30mm |  |  | production | 0 | 编带包装
0603B223J630NT | 22nF | X7R | 63V | ±5% | 0603 | 1.60±0.10mm | 0.80±0.10mm | 0.80±0.10mm |  | production | 0 | 编带包装
2220B223M202NB | 22nF | X7R | 2000V | ±20% | 2220 | 5.70±0.40mm | 5.00±0.40mm | 1.60±0.30mm |  | production | 0 | 散包装
1812B223M102NB | 22nF | X7R | 1000V | ±20% | 1812 | 4.50±0.40mm | 3.20±0.30mm | 1.60±0.30mm |  | production | 0 | 散包装
1210B223M102NB | 22nF | X7R | 1000V | ±20% | 1210 | 3.20±0.30mm | 2.50±0.30mm | 1.60±0.30mm |  | production | 0 | 散包装
1812B223M631NB | 22nF | X7R | 630V | ±20% | 1812 | 4.50±0.40mm | 3.20±0.30mm | 1.60±0.30mm |  | production | 0 | 散包装
1210B223M631NB | 22nF | X7R | 630V | ±20% | 1210 | 3.20±0.30mm | 2.50±0.30mm | 1.25±0.20mm |  | production | 0 | 散包装
1206B223M631NB | 22nF | X7R | 630V | ±20% | 1206 | 3.20±0.30mm | 1.60±0.30mm | 1.25±0.20mm |  | production | 0 | 散包装
1210B223M501NB | 22nF | X7R | 500V | ±20% | 1210 | 3.20±0.30mm | 2.50±0.30mm | 1.25±0.20mm |  | production | 0 | 散包装
1206B223M501NB | 22nF | X7R | 500V | ±20% | 1206 | 3.20±0.30mm | 1.60±0.30mm | 1.25±0.20mm |  | production | 0 | 散包装
1210B223M251NB | 22nF | X7R | 250V | ±20% | 1210 | 3.20±0.30mm | 2.50±0.30mm | 1.25±0.20mm |  | production | 0 | 散包装
1206B223M251NB | 22nF | X7R | 250V | ±20% | 1206 | 3.20±0.30mm | 1.60±0.30mm | 0.80±0.20mm |  | production | 0 | 散包装
0805B223M251NB | 22nF | X7R | 250V | ±20% | 0805 | 2.00±0.20mm | 1.25±0.20mm | 0.80±0.20mm |  | production | 0 | 散包装
0805B223M201NB | 22nF | X7R | 200V | ±20% | 0805 | 2.00±0.20mm | 1.25±0.20mm | 0.80±0.20mm |  | production | 0 | 散包装
1206BY223M101NB | 22nF | BY | 100V | ±20% | 1206 | 3.20±0.30mm | 1.60±0.30mm | 1.60±0.30mm |  | production | 0 | 散包装
1206B223M101NB | 22nF | X7R | 100V | ±20% | 1206 | 3.20±0.30mm | 1.60±0.30mm | 0.80±0.20mm |  | production | 0 | 散包装
0805BY223M101NB | 22nF | BY | 100V | ±20% | 0805 | 2.00±0.20mm | 1.25±0.20mm | 1.25±0.20mm |  | production | 0 | 散包装
0805B223M101NB | 22nF | X7R | 100V | ±20% | 0805 | 2.00±0.20mm | 1.25±0.20mm | 0.80±0.20mm |  | production | 0 | 散包装
0603B223M101NB | 22nF | X7R | 100V | ±20% | 0603 | 1.60±0.10mm | 0.80±0.10mm | 0.80±0.10mm |  | production | 0 | 散包装
2225B223K202NB | 22nF | X7R | 2000V | ±10% | 2225 | 5.70±0.50mm | 6.30±0.50mm | 1.60±0.30mm |  | production | 0 | 散包装
2220B223K202NB | 22nF | X7R | 2000V | ±10% | 2220 | 5.70±0.40mm | 5.00±0.40mm | 1.60±0.30mm |  | production | 0 | 散包装
1825B223K202NB | 22nF | X7R | 2000V | ±10% | 1825 | 4.50±0.40mm | 6.30±0.50mm | 1.60±0.30mm |  | production | 0 | 散包装
1812B223K202NB | 22nF | X7R | 2000V | ±10% | 1812 | 4.50±0.40mm | 3.20±0.30mm | 2.0±0.30mm |  | production | 0 | 散包装
1812B223K152NB | 22nF | X7R | 1500V | ±10% | 1812 | 4.50±0.40mm | 3.20±0.30mm | 2.5±0.30mm |  | production | 0 | 散包装
2225B223K102NB | 22nF | X7R | 1000V | ±10% | 2225 | 5.70±0.50mm | 6.30±0.50mm | 1.60±0.30mm |  | production | 0 | 散包装
2220B223K102NB | 22nF | X7R | 1000V | ±10% | 2220 | 5.70±0.40mm | 5.00±0.40mm | 1.60±0.30mm |  | production | 0 | 散包装
1812B223K102NB | 22nF | X7R | 1000V | ±10% | 1812 | 4.50±0.40mm | 3.20±0.30mm | 1.60±0.30mm |  | production | 0 | 散包装
1808B223K102NB | 22nF | X7R | 1000V | ±10% | 1808 | 4.50±0.40mm | 2.00±0.20mm | 1.60±0.30mm |  | production | 0 | 散包装
1210B223K102NB | 22nF | X7R | 1000V | ±10% | 1210 | 3.20±0.30mm | 2.50±0.30mm | 1.60±0.30mm |  | production | 0 | 散包装
1210CG223K102NB | 22nF | C0G | 1000V | ±10% | 1210 | 3.20±0.30mm | 2.50±0.30mm | ≤2.80mm |  | production | 0 | 散包装
1206B223K102NB | 22nF | X7R | 1000V | ±10% | 1206 | 3.20±0.30mm | 1.60±0.30mm |  |  | production | 0 | 散包装
2220B223K631NB | 22nF | X7R | 630V | ±10% | 2220 | 5.70±0.40mm | 5.00±0.40mm |  |  | production | 0 | 散包装
1812B223K631NB | 22nF | X7R | 630V | ±10% | 1812 | 4.50±0.40mm | 3.20±0.30mm | 1.60±0.30mm |  | production | 0 | 散包装
1210CG223K631NB | 22nF | C0G | 630V | ±10% | 1210 | 3.20±0.30mm | 2.50±0.30mm | 2.50±0.30mm |  | production | 0 | 散包装
1210B223K631NB | 22nF | X7R | 630V | ±10% | 1210 | 3.20±0.30mm | 2.50±0.30mm | 1.25±0.20mm |  | production | 0 | 散包装
1206B223K631NB | 22nF | X7R | 630V | ±10% | 1206 | 3.20±0.30mm | 1.60±0.30mm | 1.25±0.20mm |  | production | 0 | 散包装
1812B223K501NB | 22nF | X7R | 500V | ±10% | 1812 | 4.50±0.40mm | 3.20±0.30mm | 1.60±0.30mm |  | production | 0 | 散包装
1210B223K501NB | 22nF | X7R | 500V | ±10% | 1210 | 3.20±0.30mm | 2.50±0.30mm | 1.25±0.20mm |  | production | 0 | 散包装
1206B223K501NB | 22nF | X7R | 500V | ±10% | 1206 | 3.20±0.30mm | 1.60±0.30mm | 1.25±0.20mm |  | production | 0 | 散包装
2220B223K251NB | 22nF | X7R | 250V | ±10% | 2220 | 5.70±0.40mm | 5.00±0.40mm | 1.60±0.30mm |  | production | 0 | 散包装
1812B223K251NB | 22nF | X7R | 250V | ±10% | 1812 | 4.50±0.40mm | 3.20±0.30mm | 1.60±0.30mm |  | production | 0 | 散包装
1210B223K251NB | 22nF | X7R | 250V | ±10% | 1210 | 3.20±0.30mm | 2.50±0.30mm | 1.25±0.20mm |  | production | 0 | 散包装
1206B223K251NB | 22nF | X7R | 250V | ±10% | 1206 | 3.20±0.30mm | 1.60±0.30mm | 0.80±0.20mm |  | production | 0 | 散包装
0805B223K251NB | 22nF | X7R | 250V | ±10% | 0805 | 2.00±0.20mm | 1.25±0.20mm | 0.80±0.20mm |  | production | 0 | 散包装
1210CG223K201NB | 22nF | C0G | 200V | ±10% | 1210 | 3.20±0.30mm | 2.50±0.30mm | ≤2.80mm |  | production | 0 | 散包装
1210B223K201NB | 22nF | X7R | 200V | ±10% | 1210 | 3.20±0.30mm | 2.50±0.30mm | 1.25±0.20mm |  | production | 0 | 散包装
1206B223K201NB | 22nF | X7R | 200V | ±10% | 1206 | 3.20±0.30mm | 1.60±0.30mm | 0.80±0.20mm |  | production | 0 | 散包装
0805B223K201NB | 22nF | X7R | 200V | ±10% | 0805 | 2.00±0.20mm | 1.25±0.20mm | 0.80±0.20mm |  | production | 0 | 散包装
1812B223K101NB | 22nF | X7R | 100V | ±10% | 1812 | 4.50±0.40mm | 3.20±0.30mm | 1.25±0.20mm |  | production | 0 | 散包装
1808B223K101NB | 22nF | X7R | 100V | ±10% | 1808 | 4.50±0.40mm | 2.00±0.20mm |  |  | production | 0 | 散包装
1210B223K101NB | 22nF | X7R | 100V | ±10% | 1210 | 3.20±0.30mm | 2.50±0.30mm | 1.25±0.20mm |  | production | 0 | 散包装
1206B223K101NB | 22nF | X7R | 100V | ±10% | 1206 | 3.20±0.30mm | 1.60±0.30mm | 0.80±0.20mm |  | production | 0 | 散包装
0805BY223K101NB | 22nF | BY | 100V | ±10% | 0805 | 2.00±0.20mm | 1.25±0.20mm |  |  | production | 0 | 散包装
0805B223K101NB | 22nF | X7R | 100V | ±10% | 0805 | 2.00±0.20mm | 1.25±0.20mm | 0.80±0.20mm |  | production | 0 | 散包装
0603B223K101NB | 22nF | X7R | 100V | ±10% | 0603 | 1.60±0.10mm | 0.80±0.10mm | 0.80±0.10mm |  | production | 0 | 散包装
0805B223K630NB | 22nF | X7R | 63V | ±10% | 0805 | 2.00±0.20mm | 1.25±0.20mm | 1.25±0.20mm |  | production | 0 | 散包装
1825B223J202NB | 22nF | X7R | 2000V | ±5% | 1825 | 4.50±0.40mm | 6.30±0.50mm | 1.60±0.30mm |  | production | 0 | 散包装
1812B223J152NB | 22nF | X7R | 1500V | ±5% | 1812 | 4.50±0.40mm | 3.20±0.30mm | 2.5±0.30mm |  | production | 0 | 散包装
2225B223J102NB | 22nF | X7R | 1000V | ±5% | 2225 | 5.70±0.50mm | 6.30±0.50mm | 1.60±0.30mm |  | production | 0 | 散包装
1210B223J102NB | 22nF | X7R | 1000V | ±5% | 1210 | 3.20±0.30mm | 2.50±0.30mm | 1.60±0.30mm |  | production | 0 | 散包装
1210CG223J102NB | 22nF | C0G | 1000V | ±5% | 1210 | 3.20±0.30mm | 2.50±0.30mm | ≤2.80mm |  | production | 0 | 散包装
1210CG223J631NB | 22nF | C0G | 630V | ±5% | 1210 | 3.20±0.30mm | 2.50±0.30mm | 2.50±0.30mm |  | production | 0 | 散包装
1206B223J631NB | 22nF | X7R | 630V | ±5% | 1206 | 3.20±0.30mm | 1.60±0.30mm | 1.25±0.20mm |  | production | 0 | 散包装
1206B223J501NB | 22nF | X7R | 500V | ±5% | 1206 | 3.20±0.30mm | 1.60±0.30mm | 1.25±0.20mm |  | production | 0 | 散包装
1206B223J251NB | 22nF | X7R | 250V | ±5% | 1206 | 3.20±0.30mm | 1.60±0.30mm | 0.80±0.20mm |  | production | 0 | 散包装
1210CG223J201NB | 22nF | C0G | 200V | ±5% | 1210 | 3.20±0.30mm | 2.50±0.30mm | 1.25±0.20mm |  | production | 0 | 散包装
1812CG223J101NB | 22nF | C0G | 100V | ±5% | 1812 | 4.50±0.40mm | 3.20±0.30mm | 2.50±0.30mm |  | production | 0 | 散包装
1206B223J101NB | 22nF | X7R | 100V | ±5% | 1206 | 3.20±0.30mm | 1.60±0.30mm | 0.80±0.20mm |  | production | 0 | 散包装
1206CG223J101NB | 22nF | C0G | 100V | ±5% | 1206 | 3.20±0.30mm | 1.60±0.30mm |  |  | production | 0 | 散包装
0805B223J101NB | 22nF | X7R | 100V | ±5% | 0805 | 2.00±0.20mm | 1.25±0.20mm | 0.80±0.20mm |  | production | 0 | 散包装
0603B223J101NB | 22nF | X7R | 100V | ±5% | 0603 | 1.60±0.10mm | 0.80±0.10mm | 0.80±0.10mm |  | production | 0 | 散包装
0603B223J630NB | 22nF | X7R | 63V | ±5% | 0603 | 1.60±0.10mm | 0.80±0.10mm | 0.80±0.10mm |  | production | 0 | 散包装
1206B203K101NT | 20nF | X7R | 100V | ±10% | 1206 | 3.20±0.30mm | 1.60±0.30mm | 0.80±0.20mm |  | production | 0 | 编带包装
0603B203K101NT | 20nF | X7R | 100V | ±10% | 0603 | 1.60±0.10mm | 0.80±0.10mm | 0.80±0.10mm |  | production | 0 | 编带包装
0805B203M251NB | 20nF | X7R | 250V | ±20% | 0805 | 2.00±0.20mm | 1.25±0.20mm | 1.25±0.20mm |  | production | 0 | 散包装
0805B203M101NB | 20nF | X7R | 100V | ±20% | 0805 | 2.00±0.20mm | 1.25±0.20mm | 0.80±0.20mm |  | production | 0 | 散包装
1206B203K101NB | 20nF | X7R | 100V | ±10% | 1206 | 3.20±0.30mm | 1.60±0.30mm | 0.80±0.20mm |  | production | 0 | 散包装
0603B203K101NB | 20nF | X7R | 100V | ±10% | 0603 | 1.60±0.10mm | 0.80±0.10mm | 0.80±0.10mm |  | production | 0 | 散包装
1808B183M102NT | 18nF | X7R | 1000V | ±20% | 1808 | 4.50±0.40mm | 2.00±0.20mm | 1.60±0.30mm |  |  | 0 | 编带包装
1206B183M101NT | 18nF | X7R | 100V | ±20% | 1206 | 3.20±0.30mm | 1.60±0.30mm | 0.80±0.20mm |  |  | 0 | 编带包装
1812B183K202NT | 18nF | X7R | 2000V | ±10% | 1812 | 4.50±0.40mm | 3.20±0.30mm | 2.50±0.30mm |  |  | 0 | 编带包装
1206B183K631NT | 18nF | X7R | 630V | ±10% | 1206 | 3.20±0.30mm | 1.60±0.30mm | 1.25±0.20mm |  |  | 0 | 编带包装
1210B183K102NT | 18nF | X7R | 1000V | ±10% | 1210 | 3.20±0.30mm | 2.50±0.30mm | 1.60±0.30mm |  | production | 0 | 编带包装
1206B183K501NT | 18nF | X7R | 500V | ±10% | 1206 | 3.20±0.30mm | 1.60±0.30mm | 1.25±0.20mm |  | production | 0 | 编带包装
1812B183K101NT | 18nF | X7R | 100V | ±10% | 1812 | 4.50±0.40mm | 3.20±0.30mm | 1.25±0.20mm |  | production | 0 | 编带包装
1206B183K101NT | 18nF | X7R | 100V | ±10% | 1206 | 3.20±0.30mm | 1.60±0.30mm | 0.80±0.20mm |  | production | 0 | 编带包装
0805B183K101NT | 18nF | X7R | 100V | ±10% | 0805 | 2.00±0.20mm | 1.25±0.20mm | 0.80±0.20mm |  | production | 0 | 编带包装
0603B183K101NT | 18nF | X7R | 100V | ±10% | 0603 | 1.60±0.10mm | 0.80±0.10mm | 0.80±0.10mm |  | production | 0 | 编带包装
0805B183J101NT | 18nF | X7R | 100V | ±5% | 0805 | 2.00±0.20mm | 1.25±0.20mm | 0.80±0.20mm |  | production | 0 | 编带包装
1812B183M202NB | 18nF | X7R | 2000V | ±20% | 1812 | 4.50±0.40mm | 3.20±0.30mm | 2.50±0.30mm |  | production | 0 | 散包装
1808B183M102NB | 18nF | X7R | 1000V | ±20% | 1808 | 4.50±0.40mm | 2.00±0.20mm | 1.60±0.30mm |  | production | 0 | 散包装
1206B183M501NB | 18nF | X7R | 500V | ±20% | 1206 | 3.20±0.30mm | 1.60±0.30mm | 1.25±0.20mm |  | production | 0 | 散包装
0805B183M251NB | 18nF | X7R | 250V | ±20% | 0805 | 2.00±0.20mm | 1.25±0.20mm | 0.80±0.20mm |  | production | 0 | 散包装
1206B183M101NB | 18nF | X7R | 100V | ±20% | 1206 | 3.20±0.30mm | 1.60±0.30mm | 0.80±0.20mm |  | production | 0 | 散包装
1812B183K502NB | 18nF | X7R | 5000V | ±10% | 1812 | 4.50±0.40mm | 3.20±0.30mm | 2.0±0.30mm |  | production | 0 | 散包装
1812B183K202NB | 18nF | X7R | 2000V | ±10% | 1812 | 4.50±0.40mm | 3.20±0.30mm | 2.50±0.30mm |  | production | 0 | 散包装
1808B183K102NB | 18nF | X7R | 1000V | ±10% | 1808 | 4.50±0.40mm | 2.00±0.20mm | 1.60±0.30mm |  | production | 0 | 散包装
1210B183K102NB | 18nF | X7R | 1000V | ±10% | 1210 | 3.20±0.30mm | 2.50±0.30mm | 1.60±0.30mm |  | production | 0 | 散包装
1206B183K631NB | 18nF | X7R | 630V | ±10% | 1206 | 3.20±0.30mm | 1.60±0.30mm | 1.25±0.20mm |  | production | 0 | 散包装
1206B183K501NB | 18nF | X7R | 500V | ±10% | 1206 | 3.20±0.30mm | 1.60±0.30mm | 1.25±0.20mm |  | production | 0 | 散包装
0805B183K251NB | 18nF | X7R | 250V | ±10% | 0805 | 2.00±0.20mm | 1.25±0.20mm | 0.80±0.20mm |  | production | 0 | 散包装
1812B183K101NB | 18nF | X7R | 100V | ±10% | 1812 | 4.50±0.40mm | 3.20±0.30mm | 1.25±0.20mm |  | production | 0 | 散包装
1206B183K101NB | 18nF | X7R | 100V | ±10% | 1206 | 3.20±0.30mm | 1.60±0.30mm | 0.80±0.20mm |  | production | 0 | 散包装
0805B183K101NB | 18nF | X7R | 100V | ±10% | 0805 | 2.00±0.20mm | 1.25±0.20mm | 0.80±0.20mm |  | production | 0 | 散包装
0603B183K101NB | 18nF | X7R | 100V | ±10% | 0603 | 1.60±0.10mm | 0.80±0.10mm | 0.80±0.10mm |  | production | 0 | 散包装
1210CG183J631NB | 18nF | C0G | 630V | ±5% | 1210 | 3.20±0.30mm | 2.50±0.30mm | 2.50±0.30mm |  | production | 0 | 散包装
1206B183J501NB | 18nF | X7R | 500V | ±5% | 1206 | 3.20±0.30mm | 1.60±0.30mm | 1.25±0.20mm |  | production | 0 | 散包装
0805B183J101NB | 18nF | X7R | 100V | ±5% | 0805 | 2.00±0.20mm | 1.25±0.20mm | 0.80±0.20mm |  | production | 0 | 散包装
1808B153M102NT | 15nF | X7R | 1000V | ±20% | 1808 | 4.50±0.40mm | 2.00±0.20mm | 1.60±0.30mm |  |  | 0 | 编带包装
1206B153M631NT | 15nF | X7R | 630V | ±20% | 1206 | 3.20±0.30mm | 1.60±0.30mm | 1.25±0.20mm |  |  | 0 | 编带包装
0805B153M201NT | 15nF | X7R | 200V | ±20% | 0805 | 2.00±0.20mm | 1.25±0.20mm | 0.80±0.20mm |  |  | 0 | 编带包装
0805B153M101NT | 15nF | X7R | 100V | ±20% | 0805 | 2.00±0.20mm | 1.25±0.20mm | 0.80±0.20mm |  |  | 0 | 编带包装
2225B153K302NT | 15nF | X7R | 3000V | ±10% | 2225 | 5.70±0.50mm | 6.30±0.50mm | 1.60±0.30mm |  |  | 0 | 编带包装
1812B153K102NT | 15nF | X7R | 1000V | ±10% | 1812 | 4.50±0.40mm | 3.20±0.30mm | 1.60±0.30mm |  |  | 0 | 编带包装
0603B153J101NT | 15nF | X7R | 100V | ±5% | 0603 | 1.60±0.10mm | 0.80±0.10mm | 0.80±0.10mm |  |  | 0 | 编带包装
1812B153M202NT | 15nF | X7R | 2000V | ±20% | 1812 | 4.50±0.40mm | 3.20±0.30mm | 1.60±0.30mm |  | production | 0 | 编带包装
1206BY153M101NT | 15nF | BY | 100V | ±20% | 1206 | 3.20±0.30mm | 1.60±0.30mm | 1.60±0.30mm |  | production | 0 | 编带包装
1206B153M101NT | 15nF | X7R | 100V | ±20% | 1206 | 3.20±0.30mm | 1.60±0.30mm | 0.80±0.20mm |  | production | 0 | 编带包装
0805X153M101NT | 15nF | X5R | 100V | ±20% | 0805 | 2.00±0.20mm | 1.25±0.20mm | 1.25±0.20mm |  | production | 0 | 编带包装
2220B153K202NT | 15nF | X7R | 2000V | ±10% | 2220 | 5.70±0.40mm | 5.00±0.40mm | 1.60±0.30mm |  | production | 0 | 编带包装
1812B153K202NT | 15nF | X7R | 2000V | ±10% | 1812 | 4.50±0.40mm | 3.20±0.30mm | 1.60±0.30mm |  | production | 0 | 编带包装
1808B153K102NT | 15nF | X7R | 1000V | ±10% | 1808 | 4.50±0.40mm | 2.00±0.20mm | 1.60±0.30mm |  | production | 0 | 编带包装
1210B153K102NT | 15nF | X7R | 1000V | ±10% | 1210 | 3.20±0.30mm | 2.50±0.30mm | 1.60±0.30mm |  | production | 0 | 编带包装
1210B153K631NT | 15nF | X7R | 630V | ±10% | 1210 | 3.20±0.30mm | 2.50±0.30mm | 1.25±0.20mm |  | production | 0 | 编带包装
1206B153K631NT | 15nF | X7R | 630V | ±10% | 1206 | 3.20±0.30mm | 1.60±0.30mm | 1.25±0.20mm |  | production | 0 | 编带包装
1812B153K501NT | 15nF | X7R | 500V | ±10% | 1812 | 4.50±0.40mm | 3.20±0.30mm | 1.60±0.30mm |  | production | 0 | 编带包装
1210B153K501NT | 15nF | X7R | 500V | ±10% | 1210 | 3.20±0.30mm | 2.50±0.30mm | 1.25±0.20mm |  | production | 0 | 编带包装
1206B153K501NT | 15nF | X7R | 500V | ±10% | 1206 | 3.20±0.30mm | 1.60±0.30mm | 1.25±0.20mm |  | production | 0 | 编带包装
1206B153K251NT | 15nF | X7R | 250V | ±10% | 1206 | 3.20±0.30mm | 1.60±0.30mm | 0.80±0.20mm |  | production | 0 | 编带包装
0805B153K251NT | 15nF | X7R | 250V | ±10% | 0805 | 2.00±0.20mm | 1.25±0.20mm | 0.80±0.20mm |  | production | 0 | 编带包装
1206B153K201NT | 15nF | X7R | 200V | ±10% | 1206 | 3.20±0.30mm | 1.60±0.30mm | 0.80±0.20mm |  | production | 0 | 编带包装
0805B153K201NT | 15nF | X7R | 200V | ±10% | 0805 | 2.00±0.20mm | 1.25±0.20mm | 0.80±0.20mm |  | production | 0 | 编带包装
1206B153K101NT | 15nF | X7R | 100V | ±10% | 1206 | 3.20±0.30mm | 1.60±0.30mm | 0.80±0.20mm |  | production | 0 | 编带包装
0805X153K101NT | 15nF | X5R | 100V | ±10% | 0805 | 2.00±0.20mm | 1.25±0.20mm | 1.25±0.20mm |  | production | 0 | 编带包装
0805B153K101NT | 15nF | X7R | 100V | ±10% | 0805 | 2.00±0.20mm | 1.25±0.20mm | 0.80±0.20mm |  | production | 0 | 编带包装
0603B153K101NT | 15nF | X7R | 100V | ±10% | 0603 | 1.60±0.10mm | 0.80±0.10mm | 0.80±0.10mm |  | production | 0 | 编带包装
1210CG153J102NT | 15nF | C0G | 1000V | ±5% | 1210 | 3.20±0.30mm | 2.50±0.30mm |  |  | production | 0 | 编带包装
1210CG153J631NT | 15nF | C0G | 630V | ±5% | 1210 | 3.20±0.30mm | 2.50±0.30mm | 2.50±0.30mm |  | production | 0 | 编带包装
1206B153J201NT | 15nF | X7R | 200V | ±5% | 1206 | 3.20±0.30mm | 1.60±0.30mm | 0.80±0.20mm |  | production | 0 | 编带包装
0805B153J630NT | 15nF | X7R | 63V | ±5% | 0805 | 2.00±0.20mm | 1.25±0.20mm | 1.25±0.20mm |  | production | 0 | 编带包装
0603B153J630NT | 15nF | X7R | 63V | ±5% | 0603 | 1.60±0.10mm | 0.80±0.10mm | 0.80±0.10mm |  | production | 0 | 编带包装
1812B153M202NB | 15nF | X7R | 2000V | ±20% | 1812 | 4.50±0.40mm | 3.20±0.30mm | 1.60±0.30mm |  | production | 0 | 散包装
1808B153M102NB | 15nF | X7R | 1000V | ±20% | 1808 | 4.50±0.40mm | 2.00±0.20mm | 1.60±0.30mm |  | production | 0 | 散包装
1206B153M631NB | 15nF | X7R | 630V | ±20% | 1206 | 3.20±0.30mm | 1.60±0.30mm | 1.25±0.20mm |  | production | 0 | 散包装
1210B153M501NB | 15nF | X7R | 500V | ±20% | 1210 | 3.20±0.30mm | 2.50±0.30mm | 1.25±0.20mm |  | production | 0 | 散包装
1206B153M201NB | 15nF | X7R | 200V | ±20% | 1206 | 3.20±0.30mm | 1.60±0.30mm | 0.80±0.20mm |  | production | 0 | 散包装
0805B153M201NB | 15nF | X7R | 200V | ±20% | 0805 | 2.00±0.20mm | 1.25±0.20mm | 0.80±0.20mm |  | production | 0 | 散包装
1206BY153M101NB | 15nF | BY | 100V | ±20% | 1206 | 3.20±0.30mm | 1.60±0.30mm |  |  | production | 0 | 散包装
1206B153M101NB | 15nF | X7R | 100V | ±20% | 1206 | 3.20±0.30mm | 1.60±0.30mm | 0.80±0.20mm |  | production | 0 | 散包装
0805B153M101NB | 15nF | X7R | 100V | ±20% | 0805 | 2.00±0.20mm | 1.25±0.20mm | 0.80±0.20mm |  | production | 0 | 散包装
0805X153M101NB | 15nF | X5R | 100V | ±20% | 0805 | 2.00±0.20mm | 1.25±0.20mm |  |  | production | 0 | 散包装
0603B153M101NB | 15nF | X7R | 100V | ±20% | 0603 | 1.60±0.10mm | 0.80±0.10mm | 0.80±0.10mm |  | production | 0 | 散包装
2225B153K302NB | 15nF | X7R | 3000V | ±10% | 2225 | 5.70±0.50mm | 6.30±0.50mm | 1.60±0.30mm |  | production | 0 | 散包装
2220B153K202NB | 15nF | X7R | 2000V | ±10% | 2220 | 5.70±0.40mm | 5.00±0.40mm | 1.60±0.30mm |  | production | 0 | 散包装
1825B153K202NB | 15nF | X7R | 2000V | ±10% | 1825 | 4.50±0.40mm | 6.30±0.50mm | 1.60±0.30mm |  | production | 0 | 散包装
1812B153K202NB | 15nF | X7R | 2000V | ±10% | 1812 | 4.50±0.40mm | 3.20±0.30mm | 1.60±0.30mm |  | production | 0 | 散包装
1812B153K102NB | 15nF | X7R | 1000V | ±10% | 1812 | 4.50±0.40mm | 3.20±0.30mm | 1.60±0.30mm |  | production | 0 | 散包装
1808B153K102NB | 15nF | X7R | 1000V | ±10% | 1808 | 4.50±0.40mm | 2.00±0.20mm | 1.60±0.30mm |  | production | 0 | 散包装
1210CG153K102NB | 15nF | C0G | 1000V | ±10% | 1210 | 3.20±0.30mm | 2.50±0.30mm |  |  | production | 0 | 散包装
1210B153K102NB | 15nF | X7R | 1000V | ±10% | 1210 | 3.20±0.30mm | 2.50±0.30mm | 1.60±0.30mm |  | production | 0 | 散包装
1210CG153K631NB | 15nF | C0G | 630V | ±10% | 1210 | 3.20±0.30mm | 2.50±0.30mm | 2.50±0.30mm |  | production | 0 | 散包装
1210B153K631NB | 15nF | X7R | 630V | ±10% | 1210 | 3.20±0.30mm | 2.50±0.30mm | 1.25±0.20mm |  | production | 0 | 散包装
1206B153K631NB | 15nF | X7R | 630V | ±10% | 1206 | 3.20±0.30mm | 1.60±0.30mm | 1.25±0.20mm |  | production | 0 | 散包装
1812B153K501NB | 15nF | X7R | 500V | ±10% | 1812 | 4.50±0.40mm | 3.20±0.30mm | 1.60±0.30mm |  | production | 0 | 散包装
1210B153K501NB | 15nF | X7R | 500V | ±10% | 1210 | 3.20±0.30mm | 2.50±0.30mm | 1.25±0.20mm |  | production | 0 | 散包装
1206B153K501NB | 15nF | X7R | 500V | ±10% | 1206 | 3.20±0.30mm | 1.60±0.30mm | 1.25±0.20mm |  | production | 0 | 散包装
1206B153K251NB | 15nF | X7R | 250V | ±10% | 1206 | 3.20±0.30mm | 1.60±0.30mm | 0.80±0.20mm |  | production | 0 | 散包装
0805B153K251NB | 15nF | X7R | 250V | ±10% | 0805 | 2.00±0.20mm | 1.25±0.20mm | 0.80±0.20mm |  | production | 0 | 散包装
1210CG153K201NB | 15nF | C0G | 200V | ±10% | 1210 | 3.20±0.30mm | 2.50±0.30mm | ≤2.80mm |  | production | 0 | 散包装
1206B153K201NB | 15nF | X7R | 200V | ±10% | 1206 | 3.20±0.30mm | 1.60±0.30mm | 0.80±0.20mm |  | production | 0 | 散包装
0805B153K201NB | 15nF | X7R | 200V | ±10% | 0805 | 2.00±0.20mm | 1.25±0.20mm | 0.80±0.20mm |  | production | 0 | 散包装
1206B153K101NB | 15nF | X7R | 100V | ±10% | 1206 | 3.20±0.30mm | 1.60±0.30mm | 0.80±0.20mm |  | production | 0 | 散包装
0805X153K101NB | 15nF | X5R | 100V | ±10% | 0805 | 2.00±0.20mm | 1.25±0.20mm | 1.25±0.20mm |  | production | 0 | 散包装
0805B153K101NB | 15nF | X7R | 100V | ±10% | 0805 | 2.00±0.20mm | 1.25±0.20mm | 0.80±0.20mm |  | production | 0 | 散包装
0603B153K101NB | 15nF | X7R | 100V | ±10% | 0603 | 1.60±0.10mm | 0.80±0.10mm | 0.80±0.10mm |  | production | 0 | 散包装
2225B153J302NB | 15nF | X7R | 3000V | ±5% | 2225 | 5.70±0.50mm | 6.30±0.50mm | 1.60±0.30mm |  | production | 0 | 散包装
3640CG153J202NB | 15nF | C0G | 2000V | ±5% | 3640 | 9.00+0.40mm | 10.0±0.40mm | 2.5±0.30mm |  | production | 0 | 散包装
1210CG153J102NB | 15nF | C0G | 1000V | ±5% | 1210 | 3.20±0.30mm | 2.50±0.30mm | 2.5±0.30mm |  | production | 0 | 散包装
1210CG153J631NB | 15nF | C0G | 630V | ±5% | 1210 | 3.20±0.30mm | 2.50±0.30mm | 2.50±0.30mm |  | production | 0 | 散包装
1206CG153J451NB | 15nF | C0G | 450V | ±5% | 1206 | 3.20±0.30mm | 1.60±0.30mm |  |  | production | 0 | 散包装
1210CG153J201NB | 15nF | C0G | 200V | ±5% | 1210 | 3.20±0.30mm | 2.50±0.30mm |  |  | production | 0 | 散包装
1206B153J201NB | 15nF | X7R | 200V | ±5% | 1206 | 3.20±0.30mm | 1.60±0.30mm | 0.80±0.20mm |  | production | 0 | 散包装
0603B153J101NB | 15nF | X7R | 100V | ±5% | 0603 | 1.60±0.10mm | 0.80±0.10mm | 0.80±0.10mm |  | production | 0 | 散包装
0805B153J630NB | 15nF | X7R | 63V | ±5% | 0805 | 2.00±0.20mm | 1.25±0.20mm | 1.25±0.20mm |  | production | 0 | 散包装
0603B153J630NB | 15nF | X7R | 63V | ±5% | 0603 | 1.60±0.10mm | 0.80±0.10mm | 0.80±0.10mm |  | production | 0 | 散包装
0805BY123M101NT | 12nF | BY | 100V | ±20% | 0805 | 2.00±0.20mm | 1.25±0.20mm | 1.25±0.20mm |  | production | 0 | 编带包装
0603B123M101NT | 12nF | X7R | 100V | ±20% | 0603 | 1.60±0.10mm | 0.80±0.10mm | 0.80±0.10mm |  | production | 0 | 编带包装
1812B123K202NT | 12nF | X7R | 2000V | ±10% | 1812 | 4.50±0.40mm | 3.20±0.30mm | 1.60±0.30mm |  | production | 0 | 编带包装
1206B123K631NT | 12nF | X7R | 630V | ±10% | 1206 | 3.20±0.30mm | 1.60±0.30mm | 1.25±0.20mm |  | production | 0 | 编带包装
1210B123K501NT | 12nF | X7R | 500V | ±10% | 1210 | 3.20±0.30mm | 2.50±0.30mm |  |  | production | 0 | 编带包装
1812B123K201NT | 12nF | X7R | 200V | ±10% | 1812 | 4.50±0.40mm | 3.20±0.30mm | 1.60±0.30mm |  | production | 0 | 编带包装
1206B123K201NT | 12nF | X7R | 200V | ±10% | 1206 | 3.20±0.30mm | 1.60±0.30mm |  |  | production | 0 | 编带包装
1206B123K101NT | 12nF | X7R | 100V | ±10% | 1206 | 3.20±0.30mm | 1.60±0.30mm | 0.80±0.20mm |  | production | 0 | 编带包装
0805B123K101NT | 12nF | X7R | 100V | ±10% | 0805 | 2.00±0.20mm | 1.25±0.20mm | 0.80±0.20mm |  | production | 0 | 编带包装
0603B123K101NT | 12nF | X7R | 100V | ±10% | 0603 | 1.60±0.10mm | 0.80±0.10mm | 0.80±0.10mm |  | production | 0 | 编带包装
1812B123M202NB | 12nF | X7R | 2000V | ±20% | 1812 | 4.50±0.40mm | 3.20±0.30mm | 1.60±0.30mm |  | production | 0 | 散包装
1206B123M631NB | 12nF | X7R | 630V | ±20% | 1206 | 3.20±0.30mm | 1.60±0.30mm |  |  | production | 0 | 散包装
1210BY123M501NB | 12nF | BY | 500V | ±20% | 1210 | 3.20±0.30mm | 2.50±0.30mm | ≤2.80mm |  | production | 0 | 散包装
0805BY123M101NB | 12nF | BY | 100V | ±20% | 0805 | 2.00±0.20mm | 1.25±0.20mm | 1.25±0.20mm |  | production | 0 | 散包装
0805B123M101NB | 12nF | X7R | 100V | ±20% | 0805 | 2.00±0.20mm | 1.25±0.20mm | 0.80±0.20mm |  | production | 0 | 散包装
0603B123M101NB | 12nF | X7R | 100V | ±20% | 0603 | 1.60±0.10mm | 0.80±0.10mm | 0.80±0.10mm |  | production | 0 | 散包装
1812B123K202NB | 12nF | X7R | 2000V | ±10% | 1812 | 4.50±0.40mm | 3.20±0.30mm | 1.60±0.30mm |  | production | 0 | 散包装
1206B123K631NB | 12nF | X7R | 630V | ±10% | 1206 | 3.20±0.30mm | 1.60±0.30mm | 1.25±0.20mm |  | production | 0 | 散包装
1210B123K501NB | 12nF | X7R | 500V | ±10% | 1210 | 3.20±0.30mm | 2.50±0.30mm | 1.25±0.20mm |  | production | 0 | 散包装
1206B123K501NB | 12nF | X7R | 500V | ±10% | 1206 | 3.20±0.30mm | 1.60±0.30mm | 1.25±0.20mm |  | production | 0 | 散包装
0805B123K501NB | 12nF | X7R | 500V | ±10% | 0805 | 2.00±0.20mm | 1.25±0.20mm | 1.25±0.20mm |  | production | 0 | 散包装
1812B123K201NB | 12nF | X7R | 200V | ±10% | 1812 | 4.50±0.40mm | 3.20±0.30mm | 1.60±0.30mm |  | production | 0 | 散包装
1206B123K201NB | 12nF | X7R | 200V | ±10% | 1206 | 3.20±0.30mm | 1.60±0.30mm |  |  | production | 0 | 散包装
0805B123K201NB | 12nF | X7R | 200V | ±10% | 0805 | 2.00±0.20mm | 1.25±0.20mm | 1.25±0.20mm |  | production | 0 | 散包装
1206B123K101NB | 12nF | X7R | 100V | ±10% | 1206 | 3.20±0.30mm | 1.60±0.30mm | 0.80±0.20mm |  | production | 0 | 散包装
0805B123K101NB | 12nF | X7R | 100V | ±10% | 0805 | 2.00±0.20mm | 1.25±0.20mm | 0.80±0.20mm |  | production | 0 | 散包装
0603B123K101NB | 12nF | X7R | 100V | ±10% | 0603 | 1.60±0.10mm | 0.80±0.10mm | 0.80±0.10mm |  | production | 0 | 散包装
1812B123J202NB | 12nF | X7R | 2000V | ±5% | 1812 | 4.50±0.40mm | 3.20±0.30mm | 1.60±0.30mm |  | production | 0 | 散包装
1206B123J501NB | 12nF | X7R | 500V | ±5% | 1206 | 3.20±0.30mm | 1.60±0.30mm | 1.25±0.20mm |  | production | 0 | 散包装
0805B123J501NB | 12nF | X7R | 500V | ±5% | 0805 | 2.00±0.20mm | 1.25±0.20mm | 1.25±0.20mm |  | production | 0 | 散包装
1812B103M202NT | 10nF | X7R | 2000V | ±20% | 1812 | 4.50±0.40mm | 3.20±0.30mm | 1.60±0.30mm |  |  | 0 | 编带包装
1210B103M202NT | 10nF | X7R | 2000V | ±20% | 1210 | 3.20±0.30mm | 2.50±0.30mm | 1.60±0.30mm |  |  | 0 | 编带包装
1812B103M102NT | 10nF | X7R | 1000V | ±20% | 1812 | 4.50±0.40mm | 3.20±0.30mm | 1.60±0.30mm |  |  | 0 | 编带包装
1808B103M102NT | 10nF | X7R | 1000V | ±20% | 1808 | 4.50±0.40mm | 2.00±0.20mm | 1.60±0.30mm |  |  | 0 | 编带包装
1210B103M102NT | 10nF | X7R | 1000V | ±20% | 1210 | 3.20±0.30mm | 2.50±0.30mm | 1.25±0.20mm |  |  | 0 | 编带包装
1210B103M501NT | 10nF | X7R | 500V | ±20% | 1210 | 3.20±0.30mm | 2.50±0.30mm | 1.25±0.20mm |  |  | 0 | 编带包装
0805B103M501NT | 10nF | X7R | 500V | ±20% | 0805 | 2.00±0.20mm | 1.25±0.20mm | 1.25±0.20mm |  |  | 0 | 编带包装
1210B103M251NT | 10nF | X7R | 250V | ±20% | 1210 | 3.20±0.30mm | 2.50±0.30mm | 1.25±0.20mm |  |  | 0 | 编带包装
0805B103M251NT | 10nF | X7R | 250V | ±20% | 0805 | 2.00±0.20mm | 1.25±0.20mm | 0.80±0.20mm |  |  | 0 | 编带包装
0603B103M251NT | 10nF | X7R | 250V | ±20% | 0603 | 1.60±0.10mm | 0.80±0.10mm | 0.80±0.10mm |  |  | 0 | 编带包装
1206B103M101NT | 10nF | X7R | 100V | ±20% | 1206 | 3.20±0.30mm | 1.60±0.30mm | 0.80±0.20mm |  |  | 0 | 编带包装
0805B103M101NT | 10nF | X7R | 100V | ±20% | 0805 | 2.00±0.20mm | 1.25±0.20mm | 0.80±0.20mm |  |  | 0 | 编带包装
2225B103K302NT | 10nF | X7R | 3000V | ±10% | 2225 | 5.70±0.50mm | 6.30±0.50mm | 1.60±0.30mm |  |  | 0 | 编带包装
1812B103K302NT | 10nF | X7R | 3000V | ±10% | 1812 | 4.50±0.40mm | 3.20±0.30mm | 2.50±0.30mm |  |  | 0 | 编带包装
2220B103K252NT | 10nF | X7R | 2500V | ±10% | 2220 | 5.70±0.40mm | 5.00±0.40mm | 1.60±0.30mm |  |  | 0 | 编带包装
2225B103K202NT | 10nF | X7R | 2000V | ±10% | 2225 | 5.70±0.50mm | 6.30±0.50mm | 1.60±0.30mm |  |  | 0 | 编带包装
2225B103K102NT | 10nF | X7R | 1000V | ±10% | 2225 | 5.70±0.50mm | 6.30±0.50mm | 1.60±0.30mm |  |  | 0 | 编带包装
2220B103K102NT | 10nF | X7R | 1000V | ±10% | 2220 | 5.70±0.40mm | 5.00±0.40mm | 1.60±0.30mm |  |  | 0 | 编带包装
2225B103K501NT | 10nF | X7R | 500V | ±10% | 2225 | 5.70±0.50mm | 6.30±0.50mm | 1.60±0.30mm |  |  | 0 | 编带包装
2220B103K251NT | 10nF | X7R | 250V | ±10% | 2220 | 5.70±0.40mm | 5.00±0.40mm | 1.60±0.30mm |  |  | 0 | 编带包装
0805B103K101ND | 10nF | X7R | 100V | ±10% | 0805 | 2.00±0.20mm | 1.25±0.20mm | 0.80±0.20mm |  |  | 0 | 0
0402B103K101NT | 10nF | X7R | 100V | ±10% | 0402 | 1.00±0.05mm | 0.50±0.05mm | 0.50±0.05mm |  |  | 0 | 编带包装
2220B103J302NT | 10nF | X7R | 3000V | ±5% | 2220 | 5.70±0.40mm | 5.00±0.40mm | 1.60±0.30mm |  |  | 0 | 编带包装
1210CG103J631NT | 10nF | C0G | 630V | ±5% | 1210 | 3.20±0.30mm | 2.50±0.30mm | 2.50±0.30mm |  |  | 0 | 编带包装
1206B103J631NT | 10nF | X7R | 630V | ±5% | 1206 | 3.20±0.30mm | 1.60±0.30mm | 1.25±0.20mm |  |  | 0 | 编带包装
1812B103J501NT | 10nF | X7R | 500V | ±5% | 1812 | 4.50±0.40mm | 3.20±0.30mm | 1.60±0.30mm |  |  | 0 | 编带包装
0805B103J501NT | 10nF | X7R | 500V | ±5% | 0805 | 2.00±0.20mm | 1.25±0.20mm | 1.25±0.20mm |  |  | 0 | 编带包装
0603B103J251NT | 10nF | X7R | 250V | ±5% | 0603 | 1.60±0.10mm | 0.80±0.10mm | 0.80±0.10mm |  |  | 0 | 编带包装
2220B103M302NT | 10nF | X7R | 3000V | ±20% | 2220 | 5.70±0.40mm | 5.00±0.40mm | 1.60±0.30mm |  | production | 0 | 编带包装
1206B103M202NT | 10nF | X7R | 2000V | ±20% | 1206 | 3.20±0.30mm | 1.60±0.30mm |  |  | production | 0 | 编带包装
1206B103M102NT | 10nF | X7R | 1000V | ±20% | 1206 | 3.20±0.30mm | 1.60±0.30mm | 1.25±0.20mm |  | production | 0 | 编带包装
1206B103M631NT | 10nF | X7R | 630V | ±20% | 1206 | 3.20±0.30mm | 1.60±0.30mm | 1.25±0.20mm |  | production | 0 | 编带包装
1210BY103M501NT | 10nF | BY | 500V | ±20% | 1210 | 3.20±0.30mm | 2.50±0.30mm | ≤2.80mm |  | production | 0 | 编带包装
1206B103M251NT | 10nF | X7R | 250V | ±20% | 1206 | 3.20±0.30mm | 1.60±0.30mm | 0.80±0.20mm |  | production | 0 | 编带包装
0603B103M201NT | 10nF | X7R | 200V | ±20% | 0603 | 1.60±0.10mm | 0.80±0.10mm | 0.80±0.10mm |  | production | 0 | 编带包装
1206BY103M101NT | 10nF | BY | 100V | ±20% | 1206 | 3.20±0.30mm | 1.60±0.30mm | 1.60±0.30mm |  | production | 0 | 编带包装
0805BY103M101NT | 10nF | BY | 100V | ±20% | 0805 | 2.00±0.20mm | 1.25±0.20mm | 1.25±0.20mm |  | production | 0 | 编带包装
0603BY103M101NT | 10nF | BY | 100V | ±20% | 0603 | 1.60±0.10mm | 0.80±0.10mm | 0.80±0.10mm |  | production | 0 | 编带包装
0603B103M101NT | 10nF | X7R | 100V | ±20% | 0603 | 1.60±0.10mm | 0.80±0.10mm | 0.80±0.10mm |  | production | 0 | 编带包装
2220B103K302NT | 10nF | X7R | 3000V | ±10% | 2220 | 5.70±0.40mm | 5.00±0.40mm | 1.60±0.30mm |  | production | 0 | 编带包装
2220B103K202NT | 10nF | X7R | 2000V | ±10% | 2220 | 5.70±0.40mm | 5.00±0.40mm | 1.60±0.30mm |  | production | 0 | 编带包装
1825B103K202NT | 10nF | X7R | 2000V | ±10% | 1825 | 4.50±0.40mm | 6.30±0.50mm | 1.60±0.30mm |  | production | 0 | 编带包装
1812B103K202NT | 10nF | X7R | 2000V | ±10% | 1812 | 4.50±0.40mm | 3.20±0.30mm | 1.60±0.30mm |  | production | 0 | 编带包装
1808B103K202NT | 10nF | X7R | 2000V | ±10% | 1808 | 4.50±0.40mm | 2.00±0.20mm | 1.60±0.30mm |  | production | 0 | 编带包装
1210B103K202NT | 10nF | X7R | 2000V | ±10% | 1210 | 3.20±0.30mm | 2.50±0.30mm | 1.60±0.30mm |  | production | 0 | 编带包装
1206B103K202NT | 10nF | X7R | 2000V | ±10% | 1206 | 3.20±0.30mm | 1.60±0.30mm |  |  | production | 0 | 编带包装
1210B103K152NT | 10nF | X7R | 1500V | ±10% | 1210 | 3.20±0.30mm | 2.50±0.30mm |  |  | production | 0 | 编带包装
1812B103K102NT | 10nF | X7R | 1000V | ±10% | 1812 | 4.50±0.40mm | 3.20±0.30mm | 1.60±0.30mm |  | production | 0 | 编带包装
1808B103K102NT | 10nF | X7R | 1000V | ±10% | 1808 | 4.50±0.40mm | 2.00±0.20mm | 1.60±0.30mm |  | production | 0 | 编带包装
1210B103K102NT | 10nF | X7R | 1000V | ±10% | 1210 | 3.20±0.30mm | 2.50±0.30mm | 1.25±0.20mm |  | production | 0 | 编带包装
1206B103K102NT | 10nF | X7R | 1000V | ±10% | 1206 | 3.20±0.30mm | 1.60±0.30mm | 1.25±0.20mm |  | production | 0 | 编带包装
2225B103K631NT | 10nF | X7R | 630V | ±10% | 2225 | 5.70±0.50mm | 6.30±0.50mm | ≤6.20mm |  | production | 0 | 编带包装
2220B103K631NT | 10nF | X7R | 630V | ±10% | 2220 | 5.70±0.40mm | 5.00±0.40mm | 1.60±0.30mm |  | production | 0 | 编带包装
1812B103K631NT | 10nF | X7R | 630V | ±10% | 1812 | 4.50±0.40mm | 3.20±0.30mm | 1.60±0.30mm |  | production | 0 | 编带包装
1210B103K631NT | 10nF | X7R | 630V | ±10% | 1210 | 3.20±0.30mm | 2.50±0.30mm | 1.25±0.20mm |  | production | 0 | 编带包装
1206B103K631NT | 10nF | X7R | 630V | ±10% | 1206 | 3.20±0.30mm | 1.60±0.30mm | 1.25±0.20mm |  | production | 0 | 编带包装
0805B103K631NT | 10nF | X7R | 630V | ±10% | 0805 | 2.00±0.20mm | 1.25±0.20mm | 1.25±0.20mm |  | production | 0 | 编带包装
1812B103K501NT | 10nF | X7R | 500V | ±10% | 1812 | 4.50±0.40mm | 3.20±0.30mm | 1.60±0.30mm |  | production | 0 | 编带包装
1210BY103K501NT | 10nF | BY | 500V | ±10% | 1210 | 3.20±0.30mm | 2.50±0.30mm |  |  | production | 0 | 编带包装
1210B103K501NT | 10nF | X7R | 500V | ±10% | 1210 | 3.20±0.30mm | 2.50±0.30mm | 1.25±0.20mm |  | production | 0 | 编带包装
1206B103K501NT | 10nF | X7R | 500V | ±10% | 1206 | 3.20±0.30mm | 1.60±0.30mm | 1.25±0.20mm |  | production | 0 | 编带包装
0805B103K501NT | 10nF | X7R | 500V | ±10% | 0805 | 2.00±0.20mm | 1.25±0.20mm | 1.25±0.20mm |  | production | 0 | 编带包装
1812B103K251NT | 10nF | X7R | 250V | ±10% | 1812 | 4.50±0.40mm | 3.20±0.30mm | 1.60±0.30mm |  | production | 0 | 编带包装
1210B103K251NT | 10nF | X7R | 250V | ±10% | 1210 | 3.20±0.30mm | 2.50±0.30mm | 1.25±0.20mm |  | production | 0 | 编带包装
1206B103K251NT | 10nF | X7R | 250V | ±10% | 1206 | 3.20±0.30mm | 1.60±0.30mm | 0.80±0.20mm |  | production | 0 | 编带包装
0805B103K251NT | 10nF | X7R | 250V | ±10% | 0805 | 2.00±0.20mm | 1.25±0.20mm | 0.80±0.20mm |  | production | 0 | 编带包装
0603B103K251NT | 10nF | X7R | 250V | ±10% | 0603 | 1.60±0.10mm | 0.80±0.10mm | 0.80±0.10mm |  | production | 0 | 编带包装
1812B103K201NT | 10nF | X7R | 200V | ±10% | 1812 | 4.50±0.40mm | 3.20±0.30mm | 1.60±0.30mm |  | production | 0 | 编带包装
1210B103K201NT | 10nF | X7R | 200V | ±10% | 1210 | 3.20±0.30mm | 2.50±0.30mm |  |  | production | 0 | 编带包装
1206B103K201NT | 10nF | X7R | 200V | ±10% | 1206 | 3.20±0.30mm | 1.60±0.30mm | 0.80±0.20mm |  | production | 0 | 编带包装
0805B103K201NT | 10nF | X7R | 200V | ±10% | 0805 | 2.00±0.20mm | 1.25±0.20mm | 0.80±0.20mm |  | production | 0 | 编带包装
0603B103K201NT | 10nF | X7R | 200V | ±10% | 0603 | 1.60±0.10mm | 0.80±0.10mm | 0.80±0.10mm |  | production | 0 | 编带包装
1812B103K101NT | 10nF | X7R | 100V | ±10% | 1812 | 4.50±0.40mm | 3.20±0.30mm | 1.25±0.20mm |  | production | 0 | 编带包装
1210B103K101NT | 10nF | X7R | 100V | ±10% | 1210 | 3.20±0.30mm | 2.50±0.30mm | 1.25±0.20mm |  | production | 0 | 编带包装
1206BY103K101NT | 10nF | BY | 100V | ±10% | 1206 | 3.20±0.30mm | 1.60±0.30mm |  |  | production | 0 | 编带包装
1206B103K101NT | 10nF | X7R | 100V | ±10% | 1206 | 3.20±0.30mm | 1.60±0.30mm | 0.80±0.20mm |  | production | 0 | 编带包装
0805BY103K101NT | 10nF | BY | 100V | ±10% | 0805 | 2.00±0.20mm | 1.25±0.20mm |  |  | production | 0 | 编带包装
0805B103K101NT | 10nF | X7R | 100V | ±10% | 0805 | 2.00±0.20mm | 1.25±0.20mm | 0.80±0.20mm |  | production | 0 | 编带包装
0603BY103K101NT | 10nF | BY | 100V | ±10% | 0603 | 1.60±0.10mm | 0.80±0.10mm |  |  | production | 0 | 编带包装
0603B103K101NT | 10nF | X7R | 100V | ±10% | 0603 | 1.60±0.10mm | 0.80±0.10mm | 0.80±0.10mm |  | production | 0 | 编带包装
0603X103K101NT | 10nF | X5R | 100V | ±10% | 0603 | 1.60±0.10mm | 0.80±0.10mm | 0.80±0.10mm |  | production | 0 | 编带包装
1812B103J202NT | 10nF | X7R | 2000V | ±5% | 1812 | 4.50±0.40mm | 3.20±0.30mm | 1.60±0.30mm |  | production | 0 | 编带包装
1812B103J102NT | 10nF | X7R | 1000V | ±5% | 1812 | 4.50±0.40mm | 3.20±0.30mm | 1.60±0.30mm |  | production | 0 | 编带包装
1210CG103J102NT | 10nF | C0G | 1000V | ±5% | 1210 | 3.20±0.30mm | 2.50±0.30mm |  |  | production | 0 | 编带包装
1206B103J102NT | 10nF | X7R | 1000V | ±5% | 1206 | 3.20±0.30mm | 1.60±0.30mm | 1.25±0.20mm |  | production | 0 | 编带包装
1206CG103J631NT | 10nF | C0G | 630V | ±5% | 1206 | 3.20±0.30mm | 1.60±0.30mm | 1.60±0.30mm |  | production | 0 | 编带包装
1206B103J501NT | 10nF | X7R | 500V | ±5% | 1206 | 3.20±0.30mm | 1.60±0.30mm | 1.25±0.20mm |  | production | 0 | 编带包装
1206B103J251NT | 10nF | X7R | 250V | ±5% | 1206 | 3.20±0.30mm | 1.60±0.30mm | 0.80±0.20mm |  | production | 0 | 编带包装
0805B103J251NT | 10nF | X7R | 250V | ±5% | 0805 | 2.00±0.20mm | 1.25±0.20mm | 0.80±0.20mm |  | production | 0 | 编带包装
1206B103J201NT | 10nF | X7R | 200V | ±5% | 1206 | 3.20±0.30mm | 1.60±0.30mm | 0.80±0.20mm |  | production | 0 | 编带包装
0805B103J201NT | 10nF | X7R | 200V | ±5% | 0805 | 2.00±0.20mm | 1.25±0.20mm | 0.80±0.20mm |  | production | 0 | 编带包装
1206CG103J101NT | 10nF | C0G | 100V | ±5% | 1206 | 3.20±0.30mm | 1.60±0.30mm | 1.60±0.30mm |  | production | 0 | 编带包装
1206B103J101NT | 10nF | X7R | 100V | ±5% | 1206 | 3.20±0.30mm | 1.60±0.30mm | 0.80±0.20mm |  | production | 0 | 编带包装
0805B103J101NT | 10nF | X7R | 100V | ±5% | 0805 | 2.00±0.20mm | 1.25±0.20mm | 0.80±0.20mm |  | production | 0 | 编带包装
0603B103J101NT | 10nF | X7R | 100V | ±5% | 0603 | 1.60±0.10mm | 0.80±0.10mm | 0.80±0.10mm |  | production | 0 | 编带包装
2220B103M302NB | 10nF | X7R | 3000V | ±20% | 2220 | 5.70±0.40mm | 5.00±0.40mm | 1.60±0.30mm |  | production | 0 | 散包装
1812B103M302NB | 10nF | X7R | 3000V | ±20% | 1812 | 4.50±0.40mm | 3.20±0.30mm | 2.50±0.30mm |  | production | 0 | 散包装
2220B103M202NB | 10nF | X7R | 2000V | ±20% | 2220 | 5.70±0.40mm | 5.00±0.40mm | 1.60±0.30mm |  | production | 0 | 散包装
1825B103M202NB | 10nF | X7R | 2000V | ±20% | 1825 | 4.50±0.40mm | 6.30±0.50mm | 1.60±0.30mm |  | production | 0 | 散包装
1812B103M202NB | 10nF | X7R | 2000V | ±20% | 1812 | 4.50±0.40mm | 3.20±0.30mm | 1.60±0.30mm |  | production | 0 | 散包装
1808B103M202NB | 10nF | X7R | 2000V | ±20% | 1808 | 4.50±0.40mm | 2.00±0.20mm | 1.60±0.30mm |  | production | 0 | 散包装
1210B103M202NB | 10nF | X7R | 2000V | ±20% | 1210 | 3.20±0.30mm | 2.50±0.30mm | 1.60±0.30mm |  | production | 0 | 散包装
1206B103M202NB | 10nF | X7R | 2000V | ±20% | 1206 | 3.20±0.30mm | 1.60±0.30mm |  |  | production | 0 | 散包装
1812B103M102NB | 10nF | X7R | 1000V | ±20% | 1812 | 4.50±0.40mm | 3.20±0.30mm | 1.60±0.30mm |  | production | 0 | 散包装
1812BY103M102NB | 10nF | BY | 1000V | ±20% | 1812 | 4.50±0.40mm | 3.20±0.30mm | 1.60±0.30mm |  | production | 0 | 散包装
1808B103M102NB | 10nF | X7R | 1000V | ±20% | 1808 | 4.50±0.40mm | 2.00±0.20mm | 1.60±0.30mm |  | production | 0 | 散包装
1210BY103M102NB | 10nF | BY | 1000V | ±20% | 1210 | 3.20±0.30mm | 2.50±0.30mm |  |  | production | 0 | 散包装
1210B103M102NB | 10nF | X7R | 1000V | ±20% | 1210 | 3.20±0.30mm | 2.50±0.30mm | 1.25±0.20mm |  | production | 0 | 散包装
1206B103M102NB | 10nF | X7R | 1000V | ±20% | 1206 | 3.20±0.30mm | 1.60±0.30mm | 1.25±0.20mm |  | production | 0 | 散包装
1210B103M631NB | 10nF | X7R | 630V | ±20% | 1210 | 3.20±0.30mm | 2.50±0.30mm | 1.25±0.20mm |  | production | 0 | 散包装
1206B103M631NB | 10nF | X7R | 630V | ±20% | 1206 | 3.20±0.30mm | 1.60±0.30mm | 1.25±0.20mm |  | production | 0 | 散包装
1206CG103M631NB | 10nF | C0G | 630V | ±20% | 1206 | 3.20±0.30mm | 1.60±0.30mm | 1.60±0.30mm |  | production | 0 | 散包装
1210BY103M501NB | 10nF | BY | 500V | ±20% | 1210 | 3.20±0.30mm | 2.50±0.30mm | ≤2.80mm |  | production | 0 | 散包装
1210B103M501NB | 10nF | X7R | 500V | ±20% | 1210 | 3.20±0.30mm | 2.50±0.30mm | 1.25±0.20mm |  | production | 0 | 散包装
1206B103M501NB | 10nF | X7R | 500V | ±20% | 1206 | 3.20±0.30mm | 1.60±0.30mm | 1.25±0.20mm |  | production | 0 | 散包装
0805B103M501NB | 10nF | X7R | 500V | ±20% | 0805 | 2.00±0.20mm | 1.25±0.20mm | 1.25±0.20mm |  | production | 0 | 散包装
1812B103M251NB | 10nF | X7R | 250V | ±20% | 1812 | 4.50±0.40mm | 3.20±0.30mm | 1.60±0.30mm |  | production | 0 | 散包装
1210B103M251NB | 10nF | X7R | 250V | ±20% | 1210 | 3.20±0.30mm | 2.50±0.30mm | 1.25±0.20mm |  | production | 0 | 散包装
1206B103M251NB | 10nF | X7R | 250V | ±20% | 1206 | 3.20±0.30mm | 1.60±0.30mm | 0.80±0.20mm |  | production | 0 | 散包装
0805B103M251NB | 10nF | X7R | 250V | ±20% | 0805 | 2.00±0.20mm | 1.25±0.20mm | 0.80±0.20mm |  | production | 0 | 散包装
0603B103M251NB | 10nF | X7R | 250V | ±20% | 0603 | 1.60±0.10mm | 0.80±0.10mm | 0.80±0.10mm |  | production | 0 | 散包装
1206B103M201NB | 10nF | X7R | 200V | ±20% | 1206 | 3.20±0.30mm | 1.60±0.30mm | 0.80±0.20mm |  | production | 0 | 散包装
0805B103M201NB | 10nF | X7R | 200V | ±20% | 0805 | 2.00±0.20mm | 1.25±0.20mm | 0.80±0.20mm |  | production | 0 | 散包装
0603B103M201NB | 10nF | X7R | 200V | ±20% | 0603 | 1.60±0.10mm | 0.80±0.10mm | 0.80±0.10mm |  | production | 0 | 散包装
1206B103M101NB | 10nF | X7R | 100V | ±20% | 1206 | 3.20±0.30mm | 1.60±0.30mm | 0.80±0.20mm |  | production | 0 | 散包装
1206BY103M101NB | 10nF | BY | 100V | ±20% | 1206 | 3.20±0.30mm | 1.60±0.30mm | 1.60±0.30mm |  | production | 0 | 散包装
0805BY103M101NB | 10nF | BY | 100V | ±20% | 0805 | 2.00±0.20mm | 1.25±0.20mm | 1.25±0.20mm |  | production | 0 | 散包装
0805B103M101NB | 10nF | X7R | 100V | ±20% | 0805 | 2.00±0.20mm | 1.25±0.20mm | 0.80±0.20mm |  | production | 0 | 散包装
0603BY103M101NB | 10nF | BY | 100V | ±20% | 0603 | 1.60±0.10mm | 0.80±0.10mm | 0.80±0.10mm |  | production | 0 | 散包装
0603B103M101NB | 10nF | X7R | 100V | ±20% | 0603 | 1.60±0.10mm | 0.80±0.10mm | 0.80±0.10mm |  | production | 0 | 散包装
0402B103M101NB | 10nF | X7R | 100V | ±20% | 0402 | 1.00±0.05mm | 0.50±0.05mm | 0.50±0.05mm |  | production | 0 | 散包装
2225B103K302NB | 10nF | X7R | 3000V | ±10% | 2225 | 5.70±0.50mm | 6.30±0.50mm | 1.60±0.30mm |  | production | 0 | 散包装
2220B103K302NB | 10nF | X7R | 3000V | ±10% | 2220 | 5.70±0.40mm | 5.00±0.40mm | 1.60±0.30mm |  | production | 0 | 散包装
1812B103K302NB | 10nF | X7R | 3000V | ±10% | 1812 | 4.50±0.40mm | 3.20±0.30mm | 2.50±0.30mm |  | production | 0 | 散包装
2220B103K252NB | 10nF | X7R | 2500V | ±10% | 2220 | 5.70±0.40mm | 5.00±0.40mm | 1.60±0.30mm |  | production | 0 | 散包装
2225B103K202NB | 10nF | X7R | 2000V | ±10% | 2225 | 5.70±0.50mm | 6.30±0.50mm | 1.60±0.30mm |  | production | 0 | 散包装
2220B103K202NB | 10nF | X7R | 2000V | ±10% | 2220 | 5.70±0.40mm | 5.00±0.40mm | 1.60±0.30mm |  | production | 0 | 散包装
1825B103K202NB | 10nF | X7R | 2000V | ±10% | 1825 | 4.50±0.40mm | 6.30±0.50mm | 1.60±0.30mm |  | production | 0 | 散包装
1812B103K202NB | 10nF | X7R | 2000V | ±10% | 1812 | 4.50±0.40mm | 3.20±0.30mm | 1.60±0.30mm |  | production | 0 | 散包装
1808B103K202NB | 10nF | X7R | 2000V | ±10% | 1808 | 4.50±0.40mm | 2.00±0.20mm | 1.60±0.30mm |  | production | 0 | 散包装
1210B103K202NB | 10nF | X7R | 2000V | ±10% | 1210 | 3.20±0.30mm | 2.50±0.30mm | 1.60±0.30mm |  | production | 0 | 散包装
1206B103K202NB | 10nF | X7R | 2000V | ±10% | 1206 | 3.20±0.30mm | 1.60±0.30mm | 1.60±0.30mm |  | production | 0 | 散包装
1210B103K152NB | 10nF | X7R | 1500V | ±10% | 1210 | 3.20±0.30mm | 2.50±0.30mm |  |  | production | 0 | 散包装
2225B103K102NB | 10nF | X7R | 1000V | ±10% | 2225 | 5.70±0.50mm | 6.30±0.50mm | 1.60±0.30mm |  | production | 0 | 散包装
2220CG103K102NB | 10nF | C0G | 1000V | ±10% | 2220 | 5.70±0.40mm | 5.00±0.40mm | 1.60±0.30mm |  | production | 0 | 散包装
2220B103K102NB | 10nF | X7R | 1000V | ±10% | 2220 | 5.70±0.40mm | 5.00±0.40mm | 1.60±0.30mm |  | production | 0 | 散包装
1812B103K102NB | 10nF | X7R | 1000V | ±10% | 1812 | 4.50±0.40mm | 3.20±0.30mm | 1.60±0.30mm |  | production | 0 | 散包装
1812BY103K102NB | 10nF | BY | 1000V | ±10% | 1812 | 4.50±0.40mm | 3.20±0.30mm |  |  | production | 0 | 散包装
1808B103K102NB | 10nF | X7R | 1000V | ±10% | 1808 | 4.50±0.40mm | 2.00±0.20mm | 1.60±0.30mm |  | production | 0 | 散包装
1210B103K102NB | 10nF | X7R | 1000V | ±10% | 1210 | 3.20±0.30mm | 2.50±0.30mm | 1.25±0.20mm |  | production | 0 | 散包装
1206B103K102NB | 10nF | X7R | 1000V | ±10% | 1206 | 3.20±0.30mm | 1.60±0.30mm | 1.25±0.20mm |  | production | 0 | 散包装
2225B103K631NB | 10nF | X7R | 630V | ±10% | 2225 | 5.70±0.50mm | 6.30±0.50mm | ≤6.20mm |  | production | 0 | 散包装
2220B103K631NB | 10nF | X7R | 630V | ±10% | 2220 | 5.70±0.40mm | 5.00±0.40mm | 1.60±0.30mm |  | production | 0 | 散包装
1812B103K631NB | 10nF | X7R | 630V | ±10% | 1812 | 4.50±0.40mm | 3.20±0.30mm | 1.60±0.30mm |  | production | 0 | 散包装
1210CG103K631NB | 10nF | C0G | 630V | ±10% | 1210 | 3.20±0.30mm | 2.50±0.30mm | 2.50±0.30mm |  | production | 0 | 散包装
1210B103K631NB | 10nF | X7R | 630V | ±10% | 1210 | 3.20±0.30mm | 2.50±0.30mm | 1.25±0.20mm |  | production | 0 | 散包装
1206CG103K631NB | 10nF | C0G | 630V | ±10% | 1206 | 3.20±0.30mm | 1.60±0.30mm | 1.60±0.30mm |  | production | 0 | 散包装
1206B103K631NB | 10nF | X7R | 630V | ±10% | 1206 | 3.20±0.30mm | 1.60±0.30mm | 1.25±0.20mm |  | production | 0 | 散包装
0805B103K631NB | 10nF | X7R | 630V | ±10% | 0805 | 2.00±0.20mm | 1.25±0.20mm | 1.25±0.20mm |  | production | 0 | 散包装
2225B103K501NB | 10nF | X7R | 500V | ±10% | 2225 | 5.70±0.50mm | 6.30±0.50mm | 1.60±0.30mm |  | production | 0 | 散包装
1812B103K501NB | 10nF | X7R | 500V | ±10% | 1812 | 4.50±0.40mm | 3.20±0.30mm | 1.60±0.30mm |  | production | 0 | 散包装
1210BY103K501NB | 10nF | BY | 500V | ±10% | 1210 | 3.20±0.30mm | 2.50±0.30mm |  |  | production | 0 | 散包装
1210B103K501NB | 10nF | X7R | 500V | ±10% | 1210 | 3.20±0.30mm | 2.50±0.30mm | 1.25±0.20mm |  | production | 0 | 散包装
1206B103K501NB | 10nF | X7R | 500V | ±10% | 1206 | 3.20±0.30mm | 1.60±0.30mm | 1.25±0.20mm |  | production | 0 | 散包装
0805B103K501NB | 10nF | X7R | 500V | ±10% | 0805 | 2.00±0.20mm | 1.25±0.20mm | 1.25±0.20mm |  | production | 0 | 散包装
2220B103K251NB | 10nF | X7R | 250V | ±10% | 2220 | 5.70±0.40mm | 5.00±0.40mm | 1.60±0.30mm |  | production | 0 | 散包装
1812B103K251NB | 10nF | X7R | 250V | ±10% | 1812 | 4.50±0.40mm | 3.20±0.30mm | 1.60±0.30mm |  | production | 0 | 散包装
1210B103K251NB | 10nF | X7R | 250V | ±10% | 1210 | 3.20±0.30mm | 2.50±0.30mm | 1.25±0.20mm |  | production | 0 | 散包装
1206B103K251NB | 10nF | X7R | 250V | ±10% | 1206 | 3.20±0.30mm | 1.60±0.30mm | 0.80±0.20mm |  | production | 0 | 散包装
0805B103K251NB | 10nF | X7R | 250V | ±10% | 0805 | 2.00±0.20mm | 1.25±0.20mm | 0.80±0.20mm |  | production | 0 | 散包装
0603B103K251NB | 10nF | X7R | 250V | ±10% | 0603 | 1.60±0.10mm | 0.80±0.10mm | 0.80±0.10mm |  | production | 0 | 散包装
1812B103K201NB | 10nF | X7R | 200V | ±10% | 1812 | 4.50±0.40mm | 3.20±0.30mm | 1.60±0.30mm |  | production | 0 | 散包装
1210B103K201NB | 10nF | X7R | 200V | ±10% | 1210 | 3.20±0.30mm | 2.50±0.30mm |  |  | production | 0 | 散包装
1206B103K201NB | 10nF | X7R | 200V | ±10% | 1206 | 3.20±0.30mm | 1.60±0.30mm | 0.80±0.20mm |  | production | 0 | 散包装
0805B103K201NB | 10nF | X7R | 200V | ±10% | 0805 | 2.00±0.20mm | 1.25±0.20mm | 0.80±0.20mm |  | production | 0 | 散包装
0603B103K201NB | 10nF | X7R | 200V | ±10% | 0603 | 1.60±0.10mm | 0.80±0.10mm | 0.80±0.10mm |  | production | 0 | 散包装
1812B103K101NB | 10nF | X7R | 100V | ±10% | 1812 | 4.50±0.40mm | 3.20±0.30mm | 1.25±0.20mm |  | production | 0 | 散包装
1808B103K101NB | 10nF | X7R | 100V | ±10% | 1808 | 4.50±0.40mm | 2.00±0.20mm | 1.60±0.30mm |  | production | 0 | 散包装
1210B103K101NB | 10nF | X7R | 100V | ±10% | 1210 | 3.20±0.30mm | 2.50±0.30mm | 1.25±0.20mm |  | production | 0 | 散包装
1206BY103K101NB | 10nF | BY | 100V | ±10% | 1206 | 3.20±0.30mm | 1.60±0.30mm |  |  | production | 0 | 散包装
1206B103K101NB | 10nF | X7R | 100V | ±10% | 1206 | 3.20±0.30mm | 1.60±0.30mm | 0.80±0.20mm |  | production | 0 | 散包装
0805CG103K101NB | 10nF | C0G | 100V | ±10% | 0805 | 2.00±0.20mm | 1.25±0.20mm | 0.80±0.2mm |  | production | 0 | 散包装
0805B103K101NB | 10nF | X7R | 100V | ±10% | 0805 | 2.00±0.20mm | 1.25±0.20mm | 0.80±0.20mm |  | production | 0 | 散包装
0805BY103K101NB | 10nF | BY | 100V | ±10% | 0805 | 2.00±0.20mm | 1.25±0.20mm | 1.25±0.20mm |  | production | 0 | 散包装
0603B103K101NB | 10nF | X7R | 100V | ±10% | 0603 | 1.60±0.10mm | 0.80±0.10mm | 0.80±0.10mm |  | production | 0 | 散包装
0603CG103K101NB | 10nF | C0G | 100V | ±10% | 0603 | 1.60±0.10mm | 0.80±0.10mm |  |  | production | 0 | 散包装
0603X103K101NB | 10nF | X5R | 100V | ±10% | 0603 | 1.60±0.10mm | 0.80±0.10mm | 0.80±0.10mm |  | production | 0 | 散包装
0603BY103K101NB | 10nF | BY | 100V | ±10% | 0603 | 1.60±0.10mm | 0.80±0.10mm |  |  | production | 0 | 散包装
0603B103K101ND | 10nF | X7R | 100V | ±10% | 0603 | 1.60±0.10mm | 0.80±0.10mm | 0.80±0.10mm |  | production | 0
0402B103K101NB | 10nF | X7R | 100V | ±10% | 0402 | 1.00±0.05mm | 0.50±0.05mm | 0.50±0.05mm |  | production | 0 | 散包装
0805B103K630NB | 10nF | X7R | 63V | ±10% | 0805 | 2.00±0.20mm | 1.25±0.20mm | 1.25±0.20mm |  | production | 0 | 散包装
2220B103J302NB | 10nF | X7R | 3000V | ±5% | 2220 | 5.70±0.40mm | 5.00±0.40mm | 1.60±0.30mm |  | production | 0 | 散包装
1812B103J202NB | 10nF | X7R | 2000V | ±5% | 1812 | 4.50±0.40mm | 3.20±0.30mm | 1.60±0.30mm |  | production | 0 | 散包装
2220CG103J102NB | 10nF | C0G | 1000V | ±5% | 2220 | 5.70±0.40mm | 5.00±0.40mm | 1.60±0.30mm |  | production | 0 | 散包装
1812B103J102NB | 10nF | X7R | 1000V | ±5% | 1812 | 4.50±0.40mm | 3.20±0.30mm | 1.60±0.30mm |  | production | 0 | 散包装
1210CG103J102NB | 10nF | C0G | 1000V | ±5% | 1210 | 3.20±0.30mm | 2.50±0.30mm |  |  | production | 0 | 散包装
1206B103J102NB | 10nF | X7R | 1000V | ±5% | 1206 | 3.20±0.30mm | 1.60±0.30mm | 1.25±0.20mm |  | production | 0 | 散包装
1210CG103J631NB | 10nF | C0G | 630V | ±5% | 1210 | 3.20±0.30mm | 2.50±0.30mm | 2.50±0.30mm |  | production | 0 | 散包装
1206B103J631NB | 10nF | X7R | 630V | ±5% | 1206 | 3.20±0.30mm | 1.60±0.30mm | 1.25±0.20mm |  | production | 0 | 散包装
1206UJ103J631NB | 10nF | UJ | 630V | ±5% | 1206 | 3.20±0.30mm | 1.60±0.30mm | 1.60±0.30mm |  | production | 0 | 散包装
1206CG103J631NB | 10nF | C0G | 630V | ±5% | 1206 | 3.20±0.30mm | 1.60±0.30mm | 1.60±0.30mm |  | production | 0 | 散包装
1812B103J501NB | 10nF | X7R | 500V | ±5% | 1812 | 4.50±0.40mm | 3.20±0.30mm | 1.60±0.30mm |  | production | 0 | 散包装
1206B103J501NB | 10nF | X7R | 500V | ±5% | 1206 | 3.20±0.30mm | 1.60±0.30mm | 1.25±0.20mm |  | production | 0 | 散包装
0805B103J501NB | 10nF | X7R | 500V | ±5% | 0805 | 2.00±0.20mm | 1.25±0.20mm | 1.25±0.20mm |  | production | 0 | 散包装
1210B103J251NB | 10nF | X7R | 250V | ±5% | 1210 | 3.20±0.30mm | 2.50±0.30mm | 1.25±0.20mm |  | production | 0 | 散包装
1206B103J251NB | 10nF | X7R | 250V | ±5% | 1206 | 3.20±0.30mm | 1.60±0.30mm | 0.80±0.20mm |  | production | 0 | 散包装
1206CG103J251NB | 10nF | C0G | 250V | ±5% | 1206 | 3.20±0.30mm | 1.60±0.30mm |  |  | production | 0 | 散包装
0805B103J251NB | 10nF | X7R | 250V | ±5% | 0805 | 2.00±0.20mm | 1.25±0.20mm | 0.80±0.20mm |  | production | 0 | 散包装
1210CG103J201NB | 10nF | C0G | 200V | ±5% | 1210 | 3.20±0.30mm | 2.50±0.30mm | ≤2.80mm |  | production | 0 | 散包装
1206B103J201NB | 10nF | X7R | 200V | ±5% | 1206 | 3.20±0.30mm | 1.60±0.30mm | 0.80±0.20mm |  | production | 0 | 散包装
1206CG103J201NB | 10nF | C0G | 200V | ±5% | 1206 | 3.20±0.30mm | 1.60±0.30mm |  |  | production | 0 | 散包装
0805B103J201NB | 10nF | X7R | 200V | ±5% | 0805 | 2.00±0.20mm | 1.25±0.20mm | 0.80±0.20mm |  | production | 0 | 散包装
1206CG103J101NB | 10nF | C0G | 100V | ±5% | 1206 | 3.20±0.30mm | 1.60±0.30mm | 1.60±0.30mm |  | production | 0 | 散包装
1206B103J101NB | 10nF | X7R | 100V | ±5% | 1206 | 3.20±0.30mm | 1.60±0.30mm | 0.80±0.20mm |  | production | 0 | 散包装
0805CG103J101NB | 10nF | C0G | 100V | ±5% | 0805 | 2.00±0.20mm | 1.25±0.20mm | 1.25±0.20mm |  | production | 0 | 散包装
0805B103J101NB | 10nF | X7R | 100V | ±5% | 0805 | 2.00±0.20mm | 1.25±0.20mm | 0.80±0.20mm |  | production | 0 | 散包装
0603CG103J101NB | 10nF | C0G | 100V | ±5% | 0603 | 1.60±0.10mm | 0.80±0.10mm | 0.80±0.10mm |  | production | 0 | 散包装
0603B103J101NB | 10nF | X7R | 100V | ±5% | 0603 | 1.60±0.10mm | 0.80±0.10mm | 0.80±0.10mm |  | production | 0 | 散包装
2220CG103G102NB | 10nF | C0G | 1000V | ±2% | 2220 | 5.70±0.40mm | 5.00±0.40mm |  |  | production | 0 | 散包装
1812CG103G501NB | 10nF | C0G | 500V | ±2% | 1812 | 4.50±0.40mm | 3.20±0.30mm | 1.60±0.30mm |  | production | 0 | 散包装
1206B822M102AT | 8.2nF | X7R | 1000V | ±20% | 1206 | 3.20±0.30mm | 1.60±0.30mm | 1.60±0.30mm |  |  | 0 | 编带包装
1812B822K202NT | 8.2nF | X7R | 2000V | ±10% | 1812 | 4.50±0.40mm | 3.20±0.30mm | 1.60±0.30mm |  |  | 0 | 编带包装
1206B822M202NT | 8.2nF | X7R | 2000V | ±20% | 1206 | 3.20±0.30mm | 1.60±0.30mm | 1.60±0.30mm |  | production | 0 | 编带包装
1206B822M102NT | 8.2nF | X7R | 1000V | ±20% | 1206 | 3.20±0.30mm | 1.60±0.30mm | 1.25±0.20mm |  | production | 0 | 编带包装
0805B822M251NT | 8.2nF | X7R | 250V | ±20% | 0805 | 2.00±0.20mm | 1.25±0.20mm | 1.25±0.20mm |  | production | 0 | 编带包装
1206B822M101NT | 8.2nF | X7R | 100V | ±20% | 1206 | 3.20±0.30mm | 1.60±0.30mm | 0.80±0.20mm |  | production | 0 | 编带包装
0603B822M101NT | 8.2nF | X7R | 100V | ±20% | 0603 | 1.60±0.10mm | 0.80±0.10mm | 0.80±0.10mm |  | production | 0 | 编带包装
1206B822K102NT | 8.2nF | X7R | 1000V | ±10% | 1206 | 3.20±0.30mm | 1.60±0.30mm | 1.25±0.20mm |  | production | 0 | 编带包装
1206B822K631NT | 8.2nF | X7R | 630V | ±10% | 1206 | 3.20±0.30mm | 1.60±0.30mm | 1.25±0.20mm |  | production | 0 | 编带包装
1206B822K501NT | 8.2nF | X7R | 500V | ±10% | 1206 | 3.20±0.30mm | 1.60±0.30mm | 1.25±0.20mm |  | production | 0 | 编带包装
1206B822K251NT | 8.2nF | X7R | 250V | ±10% | 1206 | 3.20±0.30mm | 1.60±0.30mm | 0.80±0.20mm |  | production | 0 | 编带包装
1206B822K101NT | 8.2nF | X7R | 100V | ±10% | 1206 | 3.20±0.30mm | 1.60±0.30mm | 0.80±0.20mm |  | production | 0 | 编带包装
0805B822K101NT | 8.2nF | X7R | 100V | ±10% | 0805 | 2.00±0.20mm | 1.25±0.20mm | 0.80±0.20mm |  | production | 0 | 编带包装
0603B822K101NT | 8.2nF | X7R | 100V | ±10% | 0603 | 1.60±0.10mm | 0.80±0.10mm | 0.80±0.10mm |  | production | 0 | 编带包装
0805B822J630NT | 8.2nF | X7R | 63V | ±5% | 0805 | 2.00±0.20mm | 1.25±0.20mm | 1.25±0.20mm |  | production | 0 | 编带包装
1206B822M202NB | 8.2nF | X7R | 2000V | ±20% | 1206 | 3.20±0.30mm | 1.60±0.30mm | 1.60±0.30mm |  | production | 0 | 散包装
1206B822M102NB | 8.2nF | X7R | 1000V | ±20% | 1206 | 3.20±0.30mm | 1.60±0.30mm | 1.25±0.20mm |  | production | 0 | 散包装
1206B822M631NB | 8.2nF | X7R | 630V | ±20% | 1206 | 3.20±0.30mm | 1.60±0.30mm |  |  | production | 0 | 散包装
0805B822M251NB | 8.2nF | X7R | 250V | ±20% | 0805 | 2.00±0.20mm | 1.25±0.20mm | 1.25±0.20mm |  | production | 0 | 散包装
0603B822M251NB | 8.2nF | X7R | 250V | ±20% | 0603 | 1.60±0.10mm | 0.80±0.10mm | 0.80±0.10mm |  | production | 0 | 散包装
1206B822M101NB | 8.2nF | X7R | 100V | ±20% | 1206 | 3.20±0.30mm | 1.60±0.30mm | 0.80±0.20mm |  | production | 0 | 散包装
0603B822M101NB | 8.2nF | X7R | 100V | ±20% | 0603 | 1.60±0.10mm | 0.80±0.10mm | 0.80±0.10mm |  | production | 0 | 散包装
1812B822K202NB | 8.2nF | X7R | 2000V | ±10% | 1812 | 4.50±0.40mm | 3.20±0.30mm | 1.60±0.30mm |  | production | 0 | 散包装
1808B822K202NB | 8.2nF | X7R | 2000V | ±10% | 1808 | 4.50±0.40mm | 2.00±0.20mm | 1.60±0.30mm |  | production | 0 | 散包装
1210B822K202NB | 8.2nF | X7R | 2000V | ±10% | 1210 | 3.20±0.30mm | 2.50±0.30mm | 1.60±0.30mm |  | production | 0 | 散包装
1206B822K102NB | 8.2nF | X7R | 1000V | ±10% | 1206 | 3.20±0.30mm | 1.60±0.30mm | 1.25±0.20mm |  | production | 0 | 散包装
1206B822K631NB | 8.2nF | X7R | 630V | ±10% | 1206 | 3.20±0.30mm | 1.60±0.30mm | 1.25±0.20mm |  | production | 0 | 散包装
1206CG822K631NB | 8.2nF | C0G | 630V | ±10% | 1206 | 3.20±0.30mm | 1.60±0.30mm | 1.60±0.30mm |  | production | 0 | 散包装
1210B822K501NB | 8.2nF | X7R | 500V | ±10% | 1210 | 3.20±0.30mm | 2.50±0.30mm | 1.25±0.20mm |  | production | 0 | 散包装
1206B822K501NB | 8.2nF | X7R | 500V | ±10% | 1206 | 3.20±0.30mm | 1.60±0.30mm | 1.25±0.20mm |  | production | 0 | 散包装
1206B822K251NB | 8.2nF | X7R | 250V | ±10% | 1206 | 3.20±0.30mm | 1.60±0.30mm | 0.80±0.20mm |  | production | 0 | 散包装
1206B822K101NB | 8.2nF | X7R | 100V | ±10% | 1206 | 3.20±0.30mm | 1.60±0.30mm | 0.80±0.20mm |  | production | 0 | 散包装
0805B822K101NB | 8.2nF | X7R | 100V | ±10% | 0805 | 2.00±0.20mm | 1.25±0.20mm | 0.80±0.20mm |  | production | 0 | 散包装
0603B822K101NB | 8.2nF | X7R | 100V | ±10% | 0603 | 1.60±0.10mm | 0.80±0.10mm | 0.80±0.10mm |  | production | 0 | 散包装
1206CG822J631NB | 8.2nF | C0G | 630V | ±5% | 1206 | 3.20±0.30mm | 1.60±0.30mm |  |  | production | 0 | 散包装
0805B822J630NB | 8.2nF | X7R | 63V | ±5% | 0805 | 2.00±0.20mm | 1.25±0.20mm | 1.25±0.20mm |  | production | 0 | 散包装
1210B752K102NB | 7.5nF | X7R | 1000V | ±10% | 1210 | 3.20±0.30mm | 2.50±0.30mm | 1.60±0.30mm |  | production | 0 | 散包装
1812B682M202NT | 6.8nF | X7R | 2000V | ±20% | 1812 | 4.50±0.40mm | 3.20±0.30mm | 1.60±0.30mm |  |  | 0 | 编带包装
1206B682K202NT | 6.8nF | X7R | 2000V | ±10% | 1206 | 3.20±0.30mm | 1.60±0.30mm | 1.60±0.30mm |  |  | 0 | 编带包装
1210B682K102NT | 6.8nF | X7R | 1000V | ±10% | 1210 | 3.20±0.30mm | 2.50±0.30mm | 1.25±0.20mm |  |  | 0 | 编带包装
1812B682K251NT | 6.8nF | X7R | 250V | ±10% | 1812 | 4.50±0.40mm | 3.20±0.30mm | 1.60±0.30mm |  |  | 0 | 编带包装
1210B682K251NT | 6.8nF | X7R | 250V | ±10% | 1210 | 3.20±0.30mm | 2.50±0.30mm | 1.25±0.20mm |  |  | 0 | 编带包装
1206B682J102NT | 6.8nF | X7R | 1000V | ±5% | 1206 | 3.20±0.30mm | 1.60±0.30mm | 1.60±0.30mm |  |  | 0 | 编带包装
1210CG682J631NT | 6.8nF | C0G | 630V | ±5% | 1210 | 3.20±0.30mm | 2.50±0.30mm | 2.50±0.30mm |  |  | 0 | 编带包装
1206B682J501NT | 6.8nF | X7R | 500V | ±5% | 1206 | 3.20±0.30mm | 1.60±0.30mm | 1.25±0.20mm |  |  | 0 | 编带包装
1206B682J251NT | 6.8nF | X7R | 250V | ±5% | 1206 | 3.20±0.30mm | 1.60±0.30mm | 0.80±0.20mm |  |  | 0 | 编带包装
1210CG682J101NT | 6.8nF | C0G | 100V | ±5% | 1210 | 3.20±0.30mm | 2.50±0.30mm | 1.25±0.20mm |  |  | 0 | 编带包装
1206B682J101NT | 6.8nF | X7R | 100V | ±5% | 1206 | 3.20±0.30mm | 1.60±0.30mm | 0.80±0.20mm |  |  | 0 | 编带包装
2220CG682F102NT | 6.8nF | C0G | 1000V | ±1% | 2220 | 5.70±0.40mm | 5.00±0.40mm | 2.50±0.30mm |  |  | 0 | 编带包装
1210CG682F101NT | 6.8nF | C0G | 100V | ±1% | 1210 | 3.20±0.30mm | 2.50±0.30mm | 1.25±0.20mm |  |  | 0 | 编带包装
1206B682M501NT | 6.8nF | X7R | 500V | ±20% | 1206 | 3.20±0.30mm | 1.60±0.30mm | 1.25±0.20mm |  | production | 0 | 编带包装
0805B682M251NT | 6.8nF | X7R | 250V | ±20% | 0805 | 2.00±0.20mm | 1.25±0.20mm | 1.25±0.20mm |  | production | 0 | 编带包装
0603B682M101NT | 6.8nF | X7R | 100V | ±20% | 0603 | 1.60±0.10mm | 0.80±0.10mm |  |  | production | 0 | 编带包装
2220B682K202NT | 6.8nF | X7R | 2000V | ±10% | 2220 | 5.70±0.40mm | 5.00±0.40mm | 1.60±0.30mm |  | production | 0 | 编带包装
1812B682K202NT | 6.8nF | X7R | 2000V | ±10% | 1812 | 4.50±0.40mm | 3.20±0.30mm | 1.60±0.30mm |  | production | 0 | 编带包装
1808B682K202NT | 6.8nF | X7R | 2000V | ±10% | 1808 | 4.50±0.40mm | 2.00±0.20mm | 1.60±0.30mm |  | production | 0 | 编带包装
1210B682K202NT | 6.8nF | X7R | 2000V | ±10% | 1210 | 3.20±0.30mm | 2.50±0.30mm | 1.60±0.30mm |  | production | 0 | 编带包装
1812B682K102NT | 6.8nF | X7R | 1000V | ±10% | 1812 | 4.50±0.40mm | 3.20±0.30mm | 1.60±0.30mm |  | production | 0 | 编带包装
1206B682K102NT | 6.8nF | X7R | 1000V | ±10% | 1206 | 3.20±0.30mm | 1.60±0.30mm | 1.60±0.30mm |  | production | 0 | 编带包装
1206B682K631NT | 6.8nF | X7R | 630V | ±10% | 1206 | 3.20±0.30mm | 1.60±0.30mm | 1.25±0.20mm |  | production | 0 | 编带包装
0805B682K631NT | 6.8nF | X7R | 630V | ±10% | 0805 | 2.00±0.20mm | 1.25±0.20mm | 1.25±0.20mm |  | production | 0 | 编带包装
1206B682K501NT | 6.8nF | X7R | 500V | ±10% | 1206 | 3.20±0.30mm | 1.60±0.30mm | 1.25±0.20mm |  | production | 0 | 编带包装
0805B682K501NT | 6.8nF | X7R | 500V | ±10% | 0805 | 2.00±0.20mm | 1.25±0.20mm | 1.25±0.20mm |  | production | 0 | 编带包装
1206B682K251NT | 6.8nF | X7R | 250V | ±10% | 1206 | 3.20±0.30mm | 1.60±0.30mm | 0.80±0.20mm |  | production | 0 | 编带包装
0805B682K251NT | 6.8nF | X7R | 250V | ±10% | 0805 | 2.00±0.20mm | 1.25±0.20mm | 1.25±0.20mm |  | production | 0 | 编带包装
1210B682K201NT | 6.8nF | X7R | 200V | ±10% | 1210 | 3.20±0.30mm | 2.50±0.30mm | 1.25±0.20mm |  | production | 0 | 编带包装
1206B682K201NT | 6.8nF | X7R | 200V | ±10% | 1206 | 3.20±0.30mm | 1.60±0.30mm | 0.80±0.20mm |  | production | 0 | 编带包装
0805B682K201NT | 6.8nF | X7R | 200V | ±10% | 0805 | 2.00±0.20mm | 1.25±0.20mm | 0.80±0.20mm |  | production | 0 | 编带包装
1210B682K101NT | 6.8nF | X7R | 100V | ±10% | 1210 | 3.20±0.30mm | 2.50±0.30mm | 1.25±0.20mm |  | production | 0 | 编带包装
1206B682K101NT | 6.8nF | X7R | 100V | ±10% | 1206 | 3.20±0.30mm | 1.60±0.30mm | 0.80±0.20mm |  | production | 0 | 编带包装
0805B682K101NT | 6.8nF | X7R | 100V | ±10% | 0805 | 2.00±0.20mm | 1.25±0.20mm | 0.80±0.20mm |  | production | 0 | 编带包装
0603B682K101NT | 6.8nF | X7R | 100V | ±10% | 0603 | 1.60±0.10mm | 0.80±0.10mm | 0.80±0.10mm |  | production | 0 | 编带包装
2220CG682J102NT | 6.8nF | C0G | 1000V | ±5% | 2220 | 5.70±0.40mm | 5.00±0.40mm | 2.50±0.30mm |  | production | 0 | 编带包装
1210CG682J102NT | 6.8nF | C0G | 1000V | ±5% | 1210 | 3.20±0.30mm | 2.50±0.30mm | 2.50±0.30mm |  | discontinued | 0 | 编带包装
1206CG682J631NT | 6.8nF | C0G | 630V | ±5% | 1206 | 3.20±0.30mm | 1.60±0.30mm |  |  | production | 0 | 编带包装
1206B682J201NT | 6.8nF | X7R | 200V | ±5% | 1206 | 3.20±0.30mm | 1.60±0.30mm | 0.80±0.20mm |  | production | 0 | 编带包装
0805B682J101NT | 6.8nF | X7R | 100V | ±5% | 0805 | 2.00±0.20mm | 1.25±0.20mm | 0.80±0.20mm |  | production | 0 | 编带包装
0603B682J101NT | 6.8nF | X7R | 100V | ±5% | 0603 | 1.60±0.10mm | 0.80±0.10mm | 0.80±0.10mm |  | production | 0 | 编带包装
1812B682M202NB | 6.8nF | X7R | 2000V | ±20% | 1812 | 4.50±0.40mm | 3.20±0.30mm | 1.60±0.30mm |  | production | 0 | 散包装
1808B682M202NB | 6.8nF | X7R | 2000V | ±20% | 1808 | 4.50±0.40mm | 2.00±0.20mm | 1.60±0.30mm |  | production | 0 | 散包装
1210B682M202NB | 6.8nF | X7R | 2000V | ±20% | 1210 | 3.20±0.30mm | 2.50±0.30mm | 1.60±0.30mm |  | production | 0 | 散包装
1812B682M102NB | 6.8nF | X7R | 1000V | ±20% | 1812 | 4.50±0.40mm | 3.20±0.30mm | 1.60±0.30mm |  | production | 0 | 散包装
1206B682M102NB | 6.8nF | X7R | 1000V | ±20% | 1206 | 3.20±0.30mm | 1.60±0.30mm | 1.60±0.30mm |  | production | 0 | 散包装
0805B682M631NB | 6.8nF | X7R | 630V | ±20% | 0805 | 2.00±0.20mm | 1.25±0.20mm | 1.25±0.20mm |  | production | 0 | 散包装
1206B682M501NB | 6.8nF | X7R | 500V | ±20% | 1206 | 3.20±0.30mm | 1.60±0.30mm | 1.25±0.20mm |  | production | 0 | 散包装
0805B682M501NB | 6.8nF | X7R | 500V | ±20% | 0805 | 2.00±0.20mm | 1.25±0.20mm | 1.25±0.20mm |  | production | 0 | 散包装
0805B682M251NB | 6.8nF | X7R | 250V | ±20% | 0805 | 2.00±0.20mm | 1.25±0.20mm | 1.25±0.20mm |  | production | 0 | 散包装
1206B682M101NB | 6.8nF | X7R | 100V | ±20% | 1206 | 3.20±0.30mm | 1.60±0.30mm | 0.80±0.20mm |  | production | 0 | 散包装
0805B682M101NB | 6.8nF | X7R | 100V | ±20% | 0805 | 2.00±0.20mm | 1.25±0.20mm | 0.80±0.20mm |  | production | 0 | 散包装
0603B682M101NB | 6.8nF | X7R | 100V | ±20% | 0603 | 1.60±0.10mm | 0.80±0.10mm | 0.80±0.10mm |  | production | 0 | 散包装
2220B682K202NB | 6.8nF | X7R | 2000V | ±10% | 2220 | 5.70±0.40mm | 5.00±0.40mm | 1.60±0.30mm |  | production | 0 | 散包装
1812B682K202NB | 6.8nF | X7R | 2000V | ±10% | 1812 | 4.50±0.40mm | 3.20±0.30mm | 1.60±0.30mm |  | production | 0 | 散包装
1808B682K202NB | 6.8nF | X7R | 2000V | ±10% | 1808 | 4.50±0.40mm | 2.00±0.20mm | 1.60±0.30mm |  | production | 0 | 散包装
1210B682K202NB | 6.8nF | X7R | 2000V | ±10% | 1210 | 3.20±0.30mm | 2.50±0.30mm | 1.60±0.30mm |  | production | 0 | 散包装
1206B682K202NB | 6.8nF | X7R | 2000V | ±10% | 1206 | 3.20±0.30mm | 1.60±0.30mm | 1.60±0.30mm |  | production | 0 | 散包装
1812B682K102NB | 6.8nF | X7R | 1000V | ±10% | 1812 | 4.50±0.40mm | 3.20±0.30mm | 1.60±0.30mm |  | production | 0 | 散包装
1210B682K102NB | 6.8nF | X7R | 1000V | ±10% | 1210 | 3.20±0.30mm | 2.50±0.30mm | 1.25±0.20mm |  | production | 0 | 散包装
1210CG682K102NB | 6.8nF | C0G | 1000V | ±10% | 1210 | 3.20±0.30mm | 2.50±0.30mm | 2.50±0.30mm |  | production | 0 | 散包装
1206B682K102NB | 6.8nF | X7R | 1000V | ±10% | 1206 | 3.20±0.30mm | 1.60±0.30mm | 1.60±0.30mm |  | production | 0 | 散包装
1206CG682K631NB | 6.8nF | C0G | 630V | ±10% | 1206 | 3.20±0.30mm | 1.60±0.30mm |  |  | production | 0 | 散包装
1206B682K631NB | 6.8nF | X7R | 630V | ±10% | 1206 | 3.20±0.30mm | 1.60±0.30mm | 1.25±0.20mm |  | production | 0 | 散包装
0805B682K631NB | 6.8nF | X7R | 630V | ±10% | 0805 | 2.00±0.20mm | 1.25±0.20mm | 1.25±0.20mm |  | production | 0 | 散包装
1206B682K501NB | 6.8nF | X7R | 500V | ±10% | 1206 | 3.20±0.30mm | 1.60±0.30mm | 1.25±0.20mm |  | production | 0 | 散包装
0805B682K501NB | 6.8nF | X7R | 500V | ±10% | 0805 | 2.00±0.20mm | 1.25±0.20mm | 1.25±0.20mm |  | production | 0 | 散包装
1812B682K251NB | 6.8nF | X7R | 250V | ±10% | 1812 | 4.50±0.40mm | 3.20±0.30mm | 1.60±0.30mm |  | production | 0 | 散包装
1210B682K251NB | 6.8nF | X7R | 250V | ±10% | 1210 | 3.20±0.30mm | 2.50±0.30mm | 1.25±0.20mm |  | production | 0 | 散包装
1206B682K251NB | 6.8nF | X7R | 250V | ±10% | 1206 | 3.20±0.30mm | 1.60±0.30mm | 0.80±0.20mm |  | production | 0 | 散包装
0805B682K251NB | 6.8nF | X7R | 250V | ±10% | 0805 | 2.00±0.20mm | 1.25±0.20mm | 1.25±0.20mm |  | production | 0 | 散包装
1210B682K201NB | 6.8nF | X7R | 200V | ±10% | 1210 | 3.20±0.30mm | 2.50±0.30mm | 1.25±0.20mm |  | production | 0 | 散包装
1206B682K201NB | 6.8nF | X7R | 200V | ±10% | 1206 | 3.20±0.30mm | 1.60±0.30mm | 0.80±0.20mm |  | production | 0 | 散包装
0805B682K201NB | 6.8nF | X7R | 200V | ±10% | 0805 | 2.00±0.20mm | 1.25±0.20mm | 0.80±0.20mm |  | production | 0 | 散包装
1210B682K101NB | 6.8nF | X7R | 100V | ±10% | 1210 | 3.20±0.30mm | 2.50±0.30mm | 1.25±0.20mm |  | production | 0 | 散包装
1206B682K101NB | 6.8nF | X7R | 100V | ±10% | 1206 | 3.20±0.30mm | 1.60±0.30mm | 0.80±0.20mm |  | production | 0 | 散包装
0805B682K101NB | 6.8nF | X7R | 100V | ±10% | 0805 | 2.00±0.20mm | 1.25±0.20mm | 0.80±0.20mm |  | production | 0 | 散包装
0603B682K101NB | 6.8nF | X7R | 100V | ±10% | 0603 | 1.60±0.10mm | 0.80±0.10mm | 0.80±0.10mm |  | production | 0 | 散包装
2220CG682J102NB | 6.8nF | C0G | 1000V | ±5% | 2220 | 5.70±0.40mm | 5.00±0.40mm | 2.50±0.30mm |  | production | 0 | 散包装
1210CG682J102NB | 6.8nF | C0G | 1000V | ±5% | 1210 | 3.20±0.30mm | 2.50±0.30mm | 2.50±0.30mm |  | discontinued | 0 | 散包装
1206B682J102NB | 6.8nF | X7R | 1000V | ±5% | 1206 | 3.20±0.30mm | 1.60±0.30mm | 1.60±0.30mm |  | production | 0 | 散包装
1210CG682J631NB | 6.8nF | C0G | 630V | ±5% | 1210 | 3.20±0.30mm | 2.50±0.30mm | 2.50±0.30mm |  | production | 0 | 散包装
1206CG682J631NB | 6.8nF | C0G | 630V | ±5% | 1206 | 3.20±0.30mm | 1.60±0.30mm |  |  | production | 0 | 散包装
1210CG682J501NB | 6.8nF | C0G | 500V | ±5% | 1210 | 3.20±0.30mm | 2.50±0.30mm | ≤2.80mm |  | production | 0 | 散包装
1206B682J501NB | 6.8nF | X7R | 500V | ±5% | 1206 | 3.20±0.30mm | 1.60±0.30mm | 1.25±0.20mm |  | production | 0 | 散包装
1206B682J251NB | 6.8nF | X7R | 250V | ±5% | 1206 | 3.20±0.30mm | 1.60±0.30mm | 0.80±0.20mm |  | production | 0 | 散包装
1206B682J201NB | 6.8nF | X7R | 200V | ±5% | 1206 | 3.20±0.30mm | 1.60±0.30mm | 0.80±0.20mm |  | production | 0 | 散包装
1210CG682J101NB | 6.8nF | C0G | 100V | ±5% | 1210 | 3.20±0.30mm | 2.50±0.30mm | 1.25±0.20mm |  | production | 0 | 散包装
1206B682J101NB | 6.8nF | X7R | 100V | ±5% | 1206 | 3.20±0.30mm | 1.60±0.30mm | 0.80±0.20mm |  | production | 0 | 散包装
0805B682J101NB | 6.8nF | X7R | 100V | ±5% | 0805 | 2.00±0.20mm | 1.25±0.20mm | 0.80±0.20mm |  | production | 0 | 散包装
0603B682J101NB | 6.8nF | X7R | 100V | ±5% | 0603 | 1.60±0.10mm | 0.80±0.10mm | 0.80±0.10mm |  | production | 0 | 散包装
2220CG682F102NB | 6.8nF | C0G | 1000V | ±1% | 2220 | 5.70±0.40mm | 5.00±0.40mm | 2.50±0.30mm |  | production | 0 | 散包装
1210CG682F101NB | 6.8nF | C0G | 100V | ±1% | 1210 | 3.20±0.30mm | 2.50±0.30mm | 1.25±0.20mm |  | production | 0 | 散包装
0805B562M631NT | 5.6nF | X7R | 630V | ±20% | 0805 | 2.00±0.20mm | 1.25±0.20mm | 0.80±0.20mm |  |  | 0 | 编带包装
1206B562M501NT | 5.6nF | X7R | 500V | ±20% | 1206 | 3.20±0.30mm | 1.60±0.30mm | 1.25±0.20mm |  |  | 0 | 编带包装
2220B562K302NT | 5.6nF | X7R | 3000V | ±10% | 2220 | 5.70±0.40mm | 5.00±0.40mm | 1.60±0.30mm |  |  | 0 | 编带包装
1812B562K102NT | 5.6nF | X7R | 1000V | ±10% | 1812 | 4.50±0.40mm | 3.20±0.30mm | 1.60±0.30mm |  |  | 0 | 编带包装
1210B562K501NT | 5.6nF | X7R | 500V | ±10% | 1210 | 3.20±0.30mm | 2.50±0.30mm | 1.25±0.20mm |  |  | 0 | 编带包装
0805B562K251NT | 5.6nF | X7R | 250V | ±10% | 0805 | 2.00±0.20mm | 1.25±0.20mm | 0.80±0.20mm |  |  | 0 | 编带包装
1206B562J102NT | 5.6nF | X7R | 1000V | ±5% | 1206 | 3.20±0.30mm | 1.60±0.30mm | 1.25±0.20mm |  |  | 0 | 编带包装
1206B562J501NT | 5.6nF | X7R | 500V | ±5% | 1206 | 3.20±0.30mm | 1.60±0.30mm | 1.25±0.20mm |  |  | 0 | 编带包装
1812B562K202NT | 5.6nF | X7R | 2000V | ±10% | 1812 | 4.50±0.40mm | 3.20±0.30mm | 1.60±0.30mm |  | production | 0 | 编带包装
1210B562K102NT | 5.6nF | X7R | 1000V | ±10% | 1210 | 3.20±0.30mm | 2.50±0.30mm | 1.25±0.20mm |  | production | 0 | 编带包装
1206B562K102NT | 5.6nF | X7R | 1000V | ±10% | 1206 | 3.20±0.30mm | 1.60±0.30mm | 1.25±0.20mm |  | production | 0 | 编带包装
0805B562K631NT | 5.6nF | X7R | 630V | ±10% | 0805 | 2.00±0.20mm | 1.25±0.20mm | 0.80±0.20mm |  | production | 0 | 编带包装
1206B562K501NT | 5.6nF | X7R | 500V | ±10% | 1206 | 3.20±0.30mm | 1.60±0.30mm | 1.25±0.20mm |  | production | 0 | 编带包装
0805B562K501NT | 5.6nF | X7R | 500V | ±10% | 0805 | 2.00±0.20mm | 1.25±0.20mm | 0.80±0.20mm |  | production | 0 | 编带包装
1206B562K251NT | 5.6nF | X7R | 250V | ±10% | 1206 | 3.20±0.30mm | 1.60±0.30mm | 0.80±0.20mm |  | production | 0 | 编带包装
1206B562K201NT | 5.6nF | X7R | 200V | ±10% | 1206 | 3.20±0.30mm | 1.60±0.30mm | 0.80±0.20mm |  | production | 0 | 编带包装
0805B562K201NT | 5.6nF | X7R | 200V | ±10% | 0805 | 2.00±0.20mm | 1.25±0.20mm | 0.80±0.20mm |  | production | 0 | 编带包装
1206B562K101NT | 5.6nF | X7R | 100V | ±10% | 1206 | 3.20±0.30mm | 1.60±0.30mm | 0.80±0.20mm |  | production | 0 | 编带包装
0805B562K101NT | 5.6nF | X7R | 100V | ±10% | 0805 | 2.00±0.20mm | 1.25±0.20mm | 0.80±0.20mm |  | production | 0 | 编带包装
0603B562K101NT | 5.6nF | X7R | 100V | ±10% | 0603 | 1.60±0.10mm | 0.80±0.10mm | 0.80±0.10mm |  | production | 0 | 编带包装
2220CG562J152NT | 5.6nF | C0G | 1500V | ±5% | 2220 | 5.70±0.40mm | 5.00±0.40mm | 1.60±0.30mm |  | production | 0 | 编带包装
2225CG562J631NT | 5.6nF | C0G | 630V | ±5% | 2225 | 5.70±0.50mm | 6.30±0.50mm | ≤6.20mm |  | production | 0 | 编带包装
1206B562J631NT | 5.6nF | X7R | 630V | ±5% | 1206 | 3.20±0.30mm | 1.60±0.30mm | 1.25±0.20mm |  | production | 0 | 编带包装
1206CG562J631NT | 5.6nF | C0G | 630V | ±5% | 1206 | 3.20±0.30mm | 1.60±0.30mm |  |  | production | 0 | 编带包装
1206CG562J501NT | 5.6nF | C0G | 500V | ±5% | 1206 | 3.20±0.30mm | 1.60±0.30mm |  |  | production | 0 | 编带包装
1812B562M202NB | 5.6nF | X7R | 2000V | ±20% | 1812 | 4.50±0.40mm | 3.20±0.30mm | 1.60±0.30mm |  | production | 0 | 散包装
1812B562M102NB | 5.6nF | X7R | 1000V | ±20% | 1812 | 4.50±0.40mm | 3.20±0.30mm | 1.60±0.30mm |  | production | 0 | 散包装
0805B562M631NB | 5.6nF | X7R | 630V | ±20% | 0805 | 2.00±0.20mm | 1.25±0.20mm | 0.80±0.20mm |  | production | 0 | 散包装
1206B562M501NB | 5.6nF | X7R | 500V | ±20% | 1206 | 3.20±0.30mm | 1.60±0.30mm | 1.25±0.20mm |  | production | 0 | 散包装
1206B562M101NB | 5.6nF | X7R | 100V | ±20% | 1206 | 3.20±0.30mm | 1.60±0.30mm | 0.80±0.20mm |  | production | 0 | 散包装
0805B562M101NB | 5.6nF | X7R | 100V | ±20% | 0805 | 2.00±0.20mm | 1.25±0.20mm | 0.80±0.20mm |  | production | 0 | 散包装
0603B562M101NB | 5.6nF | X7R | 100V | ±20% | 0603 | 1.60±0.10mm | 0.80±0.10mm | 0.80±0.10mm |  | production | 0 | 散包装
2220B562K302NB | 5.6nF | X7R | 3000V | ±10% | 2220 | 5.70±0.40mm | 5.00±0.40mm | 1.60±0.30mm |  | production | 0 | 散包装
1812B562K202NB | 5.6nF | X7R | 2000V | ±10% | 1812 | 4.50±0.40mm | 3.20±0.30mm | 1.60±0.30mm |  | production | 0 | 散包装
1808B562K202NB | 5.6nF | X7R | 2000V | ±10% | 1808 | 4.50±0.40mm | 2.00±0.20mm | 1.60±0.30mm |  | production | 0 | 散包装
1210B562K202NB | 5.6nF | X7R | 2000V | ±10% | 1210 | 3.20±0.30mm | 2.50±0.30mm | 1.60±0.30mm |  | production | 0 | 散包装
1808B562K152NB | 5.6nF | X7R | 1500V | ±10% | 1808 | 4.50±0.40mm | 2.00±0.20mm | 1.60±0.30mm |  | production | 0 | 散包装
1812B562K102NB | 5.6nF | X7R | 1000V | ±10% | 1812 | 4.50±0.40mm | 3.20±0.30mm | 1.60±0.30mm |  | production | 0 | 散包装
1808B562K102NB | 5.6nF | X7R | 1000V | ±10% | 1808 | 4.50±0.40mm | 2.00±0.20mm | 1.60±0.30mm |  | production | 0 | 散包装
1210B562K102NB | 5.6nF | X7R | 1000V | ±10% | 1210 | 3.20±0.30mm | 2.50±0.30mm | 1.25±0.20mm |  | production | 0 | 散包装
1206B562K102NB | 5.6nF | X7R | 1000V | ±10% | 1206 | 3.20±0.30mm | 1.60±0.30mm | 1.25±0.20mm |  | production | 0 | 散包装
0805B562K631NB | 5.6nF | X7R | 630V | ±10% | 0805 | 2.00±0.20mm | 1.25±0.20mm | 0.80±0.20mm |  | production | 0 | 散包装
1210B562K501NB | 5.6nF | X7R | 500V | ±10% | 1210 | 3.20±0.30mm | 2.50±0.30mm | 1.25±0.20mm |  | production | 0 | 散包装
1206B562K501NB | 5.6nF | X7R | 500V | ±10% | 1206 | 3.20±0.30mm | 1.60±0.30mm | 1.25±0.20mm |  | production | 0 | 散包装
0805B562K501NB | 5.6nF | X7R | 500V | ±10% | 0805 | 2.00±0.20mm | 1.25±0.20mm | 0.80±0.20mm |  | production | 0 | 散包装
1206CG562K251NB | 5.6nF | C0G | 250V | ±10% | 1206 | 3.20±0.30mm | 1.60±0.30mm |  |  | production | 0 | 散包装
1206B562K251NB | 5.6nF | X7R | 250V | ±10% | 1206 | 3.20±0.30mm | 1.60±0.30mm | 0.80±0.20mm |  | production | 0 | 散包装
0805B562K251NB | 5.6nF | X7R | 250V | ±10% | 0805 | 2.00±0.20mm | 1.25±0.20mm | 0.80±0.20mm |  | production | 0 | 散包装
1206B562K201NB | 5.6nF | X7R | 200V | ±10% | 1206 | 3.20±0.30mm | 1.60±0.30mm | 0.80±0.20mm |  | production | 0 | 散包装
1206CG562K201NB | 5.6nF | C0G | 200V | ±10% | 1206 | 3.20±0.30mm | 1.60±0.30mm |  |  | production | 0 | 散包装
0805B562K201NB | 5.6nF | X7R | 200V | ±10% | 0805 | 2.00±0.20mm | 1.25±0.20mm | 0.80±0.20mm |  | production | 0 | 散包装
1206B562K101NB | 5.6nF | X7R | 100V | ±10% | 1206 | 3.20±0.30mm | 1.60±0.30mm | 0.80±0.20mm |  | production | 0 | 散包装
0805B562K101NB | 5.6nF | X7R | 100V | ±10% | 0805 | 2.00±0.20mm | 1.25±0.20mm | 0.80±0.20mm |  | production | 0 | 散包装
0603B562K101NB | 5.6nF | X7R | 100V | ±10% | 0603 | 1.60±0.10mm | 0.80±0.10mm | 0.80±0.10mm |  | production | 0 | 散包装
2220CG562J152NB | 5.6nF | C0G | 1500V | ±5% | 2220 | 5.70±0.40mm | 5.00±0.40mm | 1.60±0.30mm |  | production | 0 | 散包装
1206B562J102NB | 5.6nF | X7R | 1000V | ±5% | 1206 | 3.20±0.30mm | 1.60±0.30mm | 1.25±0.20mm |  | production | 0 | 散包装
2225CG562J631NB | 5.6nF | C0G | 630V | ±5% | 2225 | 5.70±0.50mm | 6.30±0.50mm | ≤6.20mm |  | production | 0 | 散包装
1206B562J631NB | 5.6nF | X7R | 630V | ±5% | 1206 | 3.20±0.30mm | 1.60±0.30mm | 1.25±0.20mm |  | production | 0 | 散包装
1206CG562J631NB | 5.6nF | C0G | 630V | ±5% | 1206 | 3.20±0.30mm | 1.60±0.30mm |  |  | production | 0 | 散包装
1206B562J501NB | 5.6nF | X7R | 500V | ±5% | 1206 | 3.20±0.30mm | 1.60±0.30mm | 1.25±0.20mm |  | production | 0 | 散包装
1206CG562J501NB | 5.6nF | C0G | 500V | ±5% | 1206 | 3.20±0.30mm | 1.60±0.30mm |  |  | production | 0 | 散包装
1206CG562J251NB | 5.6nF | C0G | 250V | ±5% | 1206 | 3.20±0.30mm | 1.60±0.30mm |  |  | production | 0 | 散包装
1206CG562J201NB | 5.6nF | C0G | 200V | ±5% | 1206 | 3.20±0.30mm | 1.60±0.30mm |  |  | production | 0 | 散包装
1206B512K102NT | 5.1nF | X7R | 1000V | ±10% | 1206 | 3.20±0.30mm | 1.60±0.30mm |  |  | production | 0 | 编带包装
1206B512K101NT | 5.1nF | X7R | 100V | ±10% | 1206 | 3.20±0.30mm | 1.60±0.30mm | 0.80±0.20mm |  | production | 0 | 编带包装
1206B512K102NB | 5.1nF | X7R | 1000V | ±10% | 1206 | 3.20±0.30mm | 1.60±0.30mm |  |  | production | 0 | 散包装
1206B512K101NB | 5.1nF | X7R | 100V | ±10% | 1206 | 3.20±0.30mm | 1.60±0.30mm | 0.80±0.20mm |  | production | 0 | 散包装
2220B472M502NT | 4.7nF | X7R | 5000V | ±20% | 2220 | 5.70±0.40mm | 5.00±0.40mm | 2.00±0.30mm |  |  | 0 | 编带包装
2220B472M302NT | 4.7nF | X7R | 3000V | ±20% | 2220 | 5.70±0.40mm | 5.00±0.40mm | 1.60±0.30mm |  |  | 0 | 编带包装
1825B472M302NT | 4.7nF | X7R | 3000V | ±20% | 1825 | 4.50±0.40mm | 6.30±0.50mm | 1.60±0.30mm |  |  | 0 | 编带包装
1812B472M302NT | 4.7nF | X7R | 3000V | ±20% | 1812 | 4.50±0.40mm | 3.20±0.30mm | 1.60±0.30mm |  |  | 0 | 编带包装
1808B472M302NT | 4.7nF | X7R | 3000V | ±20% | 1808 | 4.50±0.40mm | 2.00±0.20mm | 1.60±0.30mm |  |  | 0 | 编带包装
1812B472M202NT | 4.7nF | X7R | 2000V | ±20% | 1812 | 4.50±0.40mm | 3.20±0.30mm | 1.60±0.30mm |  |  | 0 | 编带包装
1210B472M202NT | 4.7nF | X7R | 2000V | ±20% | 1210 | 3.20±0.30mm | 2.50±0.30mm | 1.60±0.30mm |  |  | 0 | 编带包装
1210B472M102NT | 4.7nF | X7R | 1000V | ±20% | 1210 | 3.20±0.30mm | 2.50±0.30mm | 1.25±0.20mm |  |  | 0 | 编带包装
0805B472M501NT | 4.7nF | X7R | 500V | ±20% | 0805 | 2.00±0.20mm | 1.25±0.20mm | 0.80±0.20mm |  |  | 0 | 编带包装
0805B472M251NT | 4.7nF | X7R | 250V | ±20% | 0805 | 2.00±0.20mm | 1.25±0.20mm | 0.80±0.20mm |  |  | 0 | 编带包装
0603B472M101NT | 4.7nF | X7R | 100V | ±20% | 0603 | 1.60±0.10mm | 0.80±0.10mm | 0.80±0.10mm |  |  | 0 | 编带包装
0402B472M101NT | 4.7nF | X7R | 100V | ±20% | 0402 | 1.00±0.05mm | 0.50±0.05mm | 0.50±0.05mm |  |  | 0 | 编带包装
2225B472K302NT | 4.7nF | X7R | 3000V | ±10% | 2225 | 5.70±0.50mm | 6.30±0.50mm | 1.60±0.30mm |  |  | 0 | 编带包装
2220B472K102NT | 4.7nF | X7R | 1000V | ±10% | 2220 | 5.70±0.40mm | 5.00±0.40mm | 1.60±0.30mm |  |  | 0 | 编带包装
0805B472K631NT | 4.7nF | X7R | 630V | ±10% | 0805 | 2.00±0.20mm | 1.25±0.20mm | 0.80±0.20mm |  |  | 0 | 编带包装
1210B472K501NT | 4.7nF | X7R | 500V | ±10% | 1210 | 3.20±0.30mm | 2.50±0.30mm | 1.25±0.20mm |  |  | 0 | 编带包装
1812CG472J501NT | 4.7nF | C0G | 500V | ±5% | 1812 | 4.50±0.40mm | 3.20±0.30mm | 1.60±0.30mm |  |  | 0 | 编带包装
1206B472J501NT | 4.7nF | X7R | 500V | ±5% | 1206 | 3.20±0.30mm | 1.60±0.30mm | 1.25±0.20mm |  |  | 0 | 编带包装
0805CG472J251NT | 4.7nF | C0G | 250V | ±5% | 0805 | 2.00±0.20mm | 1.25±0.20mm | 1.25±0.20mm |  |  | 0 | 编带包装
1812CG472J201NT | 4.7nF | C0G | 200V | ±5% | 1812 | 4.50±0.40mm | 3.20±0.30mm | 1.60±0.30mm |  |  | 0 | 编带包装
0805B472J201NT | 4.7nF | X7R | 200V | ±5% | 0805 | 2.00±0.20mm | 1.25±0.20mm | 0.80±0.20mm |  |  | 0 | 编带包装
1210CG472J101NT | 4.7nF | C0G | 100V | ±5% | 1210 | 3.20±0.30mm | 2.50±0.30mm | 1.25±0.20mm |  |  | 0 | 编带包装
0805CG472J101NT | 4.7nF | C0G | 100V | ±5% | 0805 | 2.00±0.20mm | 1.25±0.20mm | 0.80±0.20mm |  |  | 0 | 编带包装
0603B472J101NT | 4.7nF | X7R | 100V | ±5% | 0603 | 1.60±0.10mm | 0.80±0.10mm | 0.80±0.10mm |  |  | 0 | 编带包装
1206B472M102NT | 4.7nF | X7R | 1000V | ±20% | 1206 | 3.20±0.30mm | 1.60±0.30mm | 1.25±0.20mm |  | production | 0 | 编带包装
1206B472M501NT | 4.7nF | X7R | 500V | ±20% | 1206 | 3.20±0.30mm | 1.60±0.30mm | 1.25±0.20mm |  | production | 0 | 编带包装
0805BY472M101NT | 4.7nF | BY | 100V | ±20% | 0805 | 2.00±0.20mm | 1.25±0.20mm | 1.25±0.20mm |  | production | 0 | 编带包装
0805B472M101NT | 4.7nF | X7R | 100V | ±20% | 0805 | 2.00±0.20mm | 1.25±0.20mm | 0.80±0.20mm |  | production | 0 | 编带包装
0603BY472M101NT | 4.7nF | BY | 100V | ±20% | 0603 | 1.60±0.10mm | 0.80±0.10mm |  |  | production | 0 | 编带包装
2220B472K502NT | 4.7nF | X7R | 5000V | ±10% | 2220 | 5.70±0.40mm | 5.00±0.40mm | 2.00±0.30mm |  | production | 0 | 编带包装
2220B472K302NT | 4.7nF | X7R | 3000V | ±10% | 2220 | 5.70±0.40mm | 5.00±0.40mm | 1.60±0.30mm |  | production | 0 | 编带包装
1825B472K302NT | 4.7nF | X7R | 3000V | ±10% | 1825 | 4.50±0.40mm | 6.30±0.50mm | 1.60±0.30mm |  | production | 0 | 编带包装
1812B472K302NT | 4.7nF | X7R | 3000V | ±10% | 1812 | 4.50±0.40mm | 3.20±0.30mm | 1.60±0.30mm |  | production | 0 | 编带包装
1808B472K302NT | 4.7nF | X7R | 3000V | ±10% | 1808 | 4.50±0.40mm | 2.00±0.20mm | 1.60±0.30mm |  | production | 0 | 编带包装
2220B472K202NT | 4.7nF | X7R | 2000V | ±10% | 2220 | 5.70±0.40mm | 5.00±0.40mm | 1.60±0.30mm |  | production | 0 | 编带包装
1812B472K202NT | 4.7nF | X7R | 2000V | ±10% | 1812 | 4.50±0.40mm | 3.20±0.30mm | 1.60±0.30mm |  | production | 0 | 编带包装
1808B472K202NT | 4.7nF | X7R | 2000V | ±10% | 1808 | 4.50±0.40mm | 2.00±0.20mm | 1.60±0.30mm |  | production | 0 | 编带包装
1210B472K202NT | 4.7nF | X7R | 2000V | ±10% | 1210 | 3.20±0.30mm | 2.50±0.30mm | 1.60±0.30mm |  | production | 0 | 编带包装
1206B472K202NT | 4.7nF | X7R | 2000V | ±10% | 1206 | 3.20±0.30mm | 1.60±0.30mm | 1.25±0.20mm |  | production | 0 | 编带包装
1206B472K152NT | 4.7nF | X7R | 1500V | ±10% | 1206 | 3.20±0.30mm | 1.60±0.30mm | 1.60±0.30mm |  | production | 0 | 编带包装
1812B472K102NT | 4.7nF | X7R | 1000V | ±10% | 1812 | 4.50±0.40mm | 3.20±0.30mm | 1.60±0.30mm |  | production | 0 | 编带包装
1808B472K102NT | 4.7nF | X7R | 1000V | ±10% | 1808 | 4.50±0.40mm | 2.00±0.20mm | 1.60±0.30mm |  | production | 0 | 编带包装
1210B472K102NT | 4.7nF | X7R | 1000V | ±10% | 1210 | 3.20±0.30mm | 2.50±0.30mm | 1.25±0.20mm |  | production | 0 | 编带包装
1206B472K102NT | 4.7nF | X7R | 1000V | ±10% | 1206 | 3.20±0.30mm | 1.60±0.30mm | 1.25±0.20mm |  | production | 0 | 编带包装
2220B472K631NT | 4.7nF | X7R | 630V | ±10% | 2220 | 5.70±0.40mm | 5.00±0.40mm | 1.60±0.30mm |  | production | 0 | 编带包装
1812B472K631NT | 4.7nF | X7R | 630V | ±10% | 1812 | 4.50±0.40mm | 3.20±0.30mm | 1.60±0.30mm |  | production | 0 | 编带包装
1210B472K631NT | 4.7nF | X7R | 630V | ±10% | 1210 | 3.20±0.30mm | 2.50±0.30mm | 1.25±0.20mm |  | production | 0 | 编带包装
1206B472K631NT | 4.7nF | X7R | 630V | ±10% | 1206 | 3.20±0.30mm | 1.60±0.30mm | 1.25±0.20mm |  | production | 0 | 编带包装
1808B472K501NT | 4.7nF | X7R | 500V | ±10% | 1808 | 4.50±0.40mm | 2.00±0.20mm | 1.60±0.30mm |  | production | 0 | 编带包装
1206B472K501NT | 4.7nF | X7R | 500V | ±10% | 1206 | 3.20±0.30mm | 1.60±0.30mm | 1.25±0.20mm |  | production | 0 | 编带包装
0805B472K501NT | 4.7nF | X7R | 500V | ±10% | 0805 | 2.00±0.20mm | 1.25±0.20mm | 0.80±0.20mm |  | production | 0 | 编带包装
2220B472K251NT | 4.7nF | X7R | 250V | ±10% | 2220 | 5.70±0.40mm | 5.00±0.40mm | 1.60±0.30mm |  | production | 0 | 编带包装
1812B472K251NT | 4.7nF | X7R | 250V | ±10% | 1812 | 4.50±0.40mm | 3.20±0.30mm | 1.60±0.30mm |  | production | 0 | 编带包装
1808B472K251NT | 4.7nF | X7R | 250V | ±10% | 1808 | 4.50±0.40mm | 2.00±0.20mm | 2.00±0.30mm |  | production | 0 | 编带包装
1210B472K251NT | 4.7nF | X7R | 250V | ±10% | 1210 | 3.20±0.30mm | 2.50±0.30mm | 1.25±0.20mm |  | production | 0 | 编带包装
1206B472K251NT | 4.7nF | X7R | 250V | ±10% | 1206 | 3.20±0.30mm | 1.60±0.30mm | 0.80±0.20mm |  | production | 0 | 编带包装
0805B472K251NT | 4.7nF | X7R | 250V | ±10% | 0805 | 2.00±0.20mm | 1.25±0.20mm | 0.80±0.20mm |  | production | 0 | 编带包装
0603B472K251NT | 4.7nF | X7R | 250V | ±10% | 0603 | 1.60±0.10mm | 0.80±0.10mm | 0.80±0.10mm |  | production | 0 | 编带包装
1206B472K201NT | 4.7nF | X7R | 200V | ±10% | 1206 | 3.20±0.30mm | 1.60±0.30mm | 0.80±0.20mm |  | production | 0 | 编带包装
0805B472K201NT | 4.7nF | X7R | 200V | ±10% | 0805 | 2.00±0.20mm | 1.25±0.20mm | 0.80±0.20mm |  | production | 0 | 编带包装
0603B472K201NT | 4.7nF | X7R | 200V | ±10% | 0603 | 1.60±0.10mm | 0.80±0.10mm | 0.80±0.10mm |  | production | 0 | 编带包装
1210B472K101NT | 4.7nF | X7R | 100V | ±10% | 1210 | 3.20±0.30mm | 2.50±0.30mm | 1.25±0.20mm |  | production | 0 | 编带包装
1206B472K101NT | 4.7nF | X7R | 100V | ±10% | 1206 | 3.20±0.30mm | 1.60±0.30mm | 0.80±0.20mm |  | production | 0 | 编带包装
0805B472K101NT | 4.7nF | X7R | 100V | ±10% | 0805 | 2.00±0.20mm | 1.25±0.20mm | 0.80±0.20mm |  | production | 0 | 编带包装
0603BY472K101NT | 4.7nF | BY | 100V | ±10% | 0603 | 1.60±0.10mm | 0.80±0.10mm |  |  | production | 0 | 编带包装
0603B472K101NT | 4.7nF | X7R | 100V | ±10% | 0603 | 1.60±0.10mm | 0.80±0.10mm | 0.80±0.10mm |  | production | 0 | 编带包装
0402B472K101NT | 4.7nF | X7R | 100V | ±10% | 0402 | 1.00±0.05mm | 0.50±0.05mm | 0.50±0.05mm |  | production | 0 | 编带包装
0805B472K630NT | 4.7nF | X7R | 63V | ±10% | 0805 | 2.00±0.20mm | 1.25±0.20mm | 1.25±0.20mm |  | production | 0 | 编带包装
1812CG472J102NT | 4.7nF | C0G | 1000V | ±5% | 1812 | 4.50±0.40mm | 3.20±0.30mm | 2.50±0.30mm |  | production | 0 | 编带包装
1206B472J102NT | 4.7nF | X7R | 1000V | ±5% | 1206 | 3.20±0.30mm | 1.60±0.30mm | 1.25±0.20mm |  | production | 0 | 编带包装
1812CG472J631NT | 4.7nF | C0G | 630V | ±5% | 1812 | 4.50±0.40mm | 3.20±0.30mm | 1.60±0.30mm |  | production | 0 | 编带包装
1210CG472J631NT | 4.7nF | C0G | 630V | ±5% | 1210 | 3.20±0.30mm | 2.50±0.30mm |  |  | production | 0 | 编带包装
1206B472J631NT | 4.7nF | X7R | 630V | ±5% | 1206 | 3.20±0.30mm | 1.60±0.30mm | 1.25±0.20mm |  | production | 0 | 编带包装
1206CG472J631NT | 4.7nF | C0G | 630V | ±5% | 1206 | 3.20±0.30mm | 1.60±0.30mm | 1.60±0.30mm |  | production | 0 | 编带包装
1206CG472J501NT | 4.7nF | C0G | 500V | ±5% | 1206 | 3.20±0.30mm | 1.60±0.30mm |  |  | production | 0 | 编带包装
0805B472J251NT | 4.7nF | X7R | 250V | ±5% | 0805 | 2.00±0.20mm | 1.25±0.20mm | 0.80±0.20mm |  | production | 0 | 编带包装
0603B472J251NT | 4.7nF | X7R | 250V | ±5% | 0603 | 1.60±0.10mm | 0.80±0.10mm | 0.80±0.10mm |  | production | 0 | 编带包装
1206CG472J201NT | 4.7nF | C0G | 200V | ±5% | 1206 | 3.20±0.30mm | 1.60±0.30mm |  |  | production | 0 | 编带包装
0603B472J201NT | 4.7nF | X7R | 200V | ±5% | 0603 | 1.60±0.10mm | 0.80±0.10mm | 0.80±0.10mm |  | production | 0 | 编带包装
1206B472J101NT | 4.7nF | X7R | 100V | ±5% | 1206 | 3.20±0.30mm | 1.60±0.30mm | 0.80±0.20mm |  | production | 0 | 编带包装
0805B472J101NT | 4.7nF | X7R | 100V | ±5% | 0805 | 2.00±0.20mm | 1.25±0.20mm | 0.80±0.20mm |  | production | 0 | 编带包装
0603CG472J101NT | 4.7nF | C0G | 100V | ±5% | 0603 | 1.60±0.10mm | 0.80±0.10mm |  |  | production | 0 | 编带包装
2220B472M502NB | 4.7nF | X7R | 5000V | ±20% | 2220 | 5.70±0.40mm | 5.00±0.40mm | 2.00±0.30mm |  | production | 0 | 散包装
2220B472M302NB | 4.7nF | X7R | 3000V | ±20% | 2220 | 5.70±0.40mm | 5.00±0.40mm | 1.60±0.30mm |  | production | 0 | 散包装
1825B472M302NB | 4.7nF | X7R | 3000V | ±20% | 1825 | 4.50±0.40mm | 6.30±0.50mm | 1.60±0.30mm |  | production | 0 | 散包装
1812B472M302NB | 4.7nF | X7R | 3000V | ±20% | 1812 | 4.50±0.40mm | 3.20±0.30mm | 1.60±0.30mm |  | production | 0 | 散包装
1808B472M302NB | 4.7nF | X7R | 3000V | ±20% | 1808 | 4.50±0.40mm | 2.00±0.20mm | 1.60±0.30mm |  | production | 0 | 散包装
2220B472M202NB | 4.7nF | X7R | 2000V | ±20% | 2220 | 5.70±0.40mm | 5.00±0.40mm | 1.60±0.30mm |  | production | 0 | 散包装
1812B472M202NB | 4.7nF | X7R | 2000V | ±20% | 1812 | 4.50±0.40mm | 3.20±0.30mm | 1.60±0.30mm |  | production | 0 | 散包装
1210B472M202NB | 4.7nF | X7R | 2000V | ±20% | 1210 | 3.20±0.30mm | 2.50±0.30mm | 1.60±0.30mm |  | production | 0 | 散包装
1206B472M202NB | 4.7nF | X7R | 2000V | ±20% | 1206 | 3.20±0.30mm | 1.60±0.30mm | 1.25±0.20mm |  | production | 0 | 散包装
1812B472M102NB | 4.7nF | X7R | 1000V | ±20% | 1812 | 4.50±0.40mm | 3.20±0.30mm | 1.60±0.30mm |  | production | 0 | 散包装
1210B472M102NB | 4.7nF | X7R | 1000V | ±20% | 1210 | 3.20±0.30mm | 2.50±0.30mm | 1.25±0.20mm |  | production | 0 | 散包装
1206B472M102NB | 4.7nF | X7R | 1000V | ±20% | 1206 | 3.20±0.30mm | 1.60±0.30mm | 1.25±0.20mm |  | production | 0 | 散包装
1206B472M631NB | 4.7nF | X7R | 630V | ±20% | 1206 | 3.20±0.30mm | 1.60±0.30mm | 1.25±0.20mm |  | production | 0 | 散包装
1206B472M501NB | 4.7nF | X7R | 500V | ±20% | 1206 | 3.20±0.30mm | 1.60±0.30mm | 1.25±0.20mm |  | production | 0 | 散包装
0805B472M501NB | 4.7nF | X7R | 500V | ±20% | 0805 | 2.00±0.20mm | 1.25±0.20mm | 0.80±0.20mm |  | production | 0 | 散包装
1206B472M251NB | 4.7nF | X7R | 250V | ±20% | 1206 | 3.20±0.30mm | 1.60±0.30mm | 0.80±0.20mm |  | production | 0 | 散包装
0805B472M251NB | 4.7nF | X7R | 250V | ±20% | 0805 | 2.00±0.20mm | 1.25±0.20mm | 0.80±0.20mm |  | production | 0 | 散包装
0603B472M251NB | 4.7nF | X7R | 250V | ±20% | 0603 | 1.60±0.10mm | 0.80±0.10mm | 0.80±0.10mm |  | production | 0 | 散包装
1206B472M201NB | 4.7nF | X7R | 200V | ±20% | 1206 | 3.20±0.30mm | 1.60±0.30mm | 0.80±0.20mm |  | production | 0 | 散包装
0603B472M201NB | 4.7nF | X7R | 200V | ±20% | 0603 | 1.60±0.10mm | 0.80±0.10mm | 0.80±0.10mm |  | production | 0 | 散包装
1206B472M101NB | 4.7nF | X7R | 100V | ±20% | 1206 | 3.20±0.30mm | 1.60±0.30mm | 0.80±0.20mm |  | production | 0 | 散包装
0805B472M101NB | 4.7nF | X7R | 100V | ±20% | 0805 | 2.00±0.20mm | 1.25±0.20mm | 0.80±0.20mm |  | production | 0 | 散包装
0805BY472M101NB | 4.7nF | BY | 100V | ±20% | 0805 | 2.00±0.20mm | 1.25±0.20mm | 1.25±0.20mm |  | production | 0 | 散包装
0603B472M101NB | 4.7nF | X7R | 100V | ±20% | 0603 | 1.60±0.10mm | 0.80±0.10mm | 0.80±0.10mm |  | production | 0 | 散包装
0603BY472M101NB | 4.7nF | BY | 100V | ±20% | 0603 | 1.60±0.10mm | 0.80±0.10mm |  |  | production | 0 | 散包装
0402B472M101NB | 4.7nF | X7R | 100V | ±20% | 0402 | 1.00±0.05mm | 0.50±0.05mm | 0.50±0.05mm |  | production | 0 | 散包装
2220B472K502NB | 4.7nF | X7R | 5000V | ±10% | 2220 | 5.70±0.40mm | 5.00±0.40mm | 2.00±0.30mm |  | production | 0 | 散包装
2225B472K402NB | 4.7nF | X7R | 4000V | ±10% | 2225 | 5.70±0.50mm | 6.30±0.50mm | 1.80±0.30mm |  | production | 0 | 散包装
2225B472K302NB | 4.7nF | X7R | 3000V | ±10% | 2225 | 5.70±0.50mm | 6.30±0.50mm | 1.60±0.30mm |  | production | 0 | 散包装
2220B472K302NB | 4.7nF | X7R | 3000V | ±10% | 2220 | 5.70±0.40mm | 5.00±0.40mm | 1.60±0.30mm |  | production | 0 | 散包装
1825B472K302NB | 4.7nF | X7R | 3000V | ±10% | 1825 | 4.50±0.40mm | 6.30±0.50mm | 1.60±0.30mm |  | production | 0 | 散包装
1812B472K302NB | 4.7nF | X7R | 3000V | ±10% | 1812 | 4.50±0.40mm | 3.20±0.30mm | 1.60±0.30mm |  | production | 0 | 散包装
1808B472K302NB | 4.7nF | X7R | 3000V | ±10% | 1808 | 4.50±0.40mm | 2.00±0.20mm | 1.60±0.30mm |  | production | 0 | 散包装
2220B472K202NB | 4.7nF | X7R | 2000V | ±10% | 2220 | 5.70±0.40mm | 5.00±0.40mm | 1.60±0.30mm |  | production | 0 | 散包装
1812B472K202NB | 4.7nF | X7R | 2000V | ±10% | 1812 | 4.50±0.40mm | 3.20±0.30mm | 1.60±0.30mm |  | production | 0 | 散包装
1808B472K202NB | 4.7nF | X7R | 2000V | ±10% | 1808 | 4.50±0.40mm | 2.00±0.20mm | 1.60±0.30mm |  | production | 0 | 散包装
1210B472K202NB | 4.7nF | X7R | 2000V | ±10% | 1210 | 3.20±0.30mm | 2.50±0.30mm | 1.60±0.30mm |  | production | 0 | 散包装
1206B472K202NB | 4.7nF | X7R | 2000V | ±10% | 1206 | 3.20±0.30mm | 1.60±0.30mm | 1.25±0.20mm |  | production | 0 | 散包装
1210B472K152NB | 4.7nF | X7R | 1500V | ±10% | 1210 | 3.20±0.30mm | 2.50±0.30mm | ≤2.80mm |  | production | 0 | 散包装
1206B472K152NB | 4.7nF | X7R | 1500V | ±10% | 1206 | 3.20±0.30mm | 1.60±0.30mm | 1.60±0.30mm |  | production | 0 | 散包装
2220B472K102NB | 4.7nF | X7R | 1000V | ±10% | 2220 | 5.70±0.40mm | 5.00±0.40mm | 1.60±0.30mm |  | production | 0 | 散包装
1812B472K102NB | 4.7nF | X7R | 1000V | ±10% | 1812 | 4.50±0.40mm | 3.20±0.30mm | 1.60±0.30mm |  | production | 0 | 散包装
1808B472K102NB | 4.7nF | X7R | 1000V | ±10% | 1808 | 4.50±0.40mm | 2.00±0.20mm | 1.60±0.30mm |  | production | 0 | 散包装
1210B472K102NB | 4.7nF | X7R | 1000V | ±10% | 1210 | 3.20±0.30mm | 2.50±0.30mm | 1.25±0.20mm |  | production | 0 | 散包装
1206B472K102NB | 4.7nF | X7R | 1000V | ±10% | 1206 | 3.20±0.30mm | 1.60±0.30mm | 1.25±0.20mm |  | production | 0 | 散包装
2220B472K631NB | 4.7nF | X7R | 630V | ±10% | 2220 | 5.70±0.40mm | 5.00±0.40mm | 1.60±0.30mm |  | production | 0 | 散包装
1812B472K631NB | 4.7nF | X7R | 630V | ±10% | 1812 | 4.50±0.40mm | 3.20±0.30mm | 1.60±0.30mm |  | production | 0 | 散包装
1210B472K631NB | 4.7nF | X7R | 630V | ±10% | 1210 | 3.20±0.30mm | 2.50±0.30mm | 1.25±0.20mm |  | production | 0 | 散包装
1206B472K631NB | 4.7nF | X7R | 630V | ±10% | 1206 | 3.20±0.30mm | 1.60±0.30mm | 1.25±0.20mm |  | production | 0 | 散包装
0805B472K631NB | 4.7nF | X7R | 630V | ±10% | 0805 | 2.00±0.20mm | 1.25±0.20mm | 0.80±0.20mm |  | production | 0 | 散包装
1812CG472K501NB | 4.7nF | C0G | 500V | ±10% | 1812 | 4.50±0.40mm | 3.20±0.30mm | 1.60±0.30mm |  | production | 0 | 散包装
1210B472K501NB | 4.7nF | X7R | 500V | ±10% | 1210 | 3.20±0.30mm | 2.50±0.30mm | 1.25±0.20mm |  | production | 0 | 散包装
1206B472K501NB | 4.7nF | X7R | 500V | ±10% | 1206 | 3.20±0.30mm | 1.60±0.30mm | 1.25±0.20mm |  | production | 0 | 散包装
0805B472K501NB | 4.7nF | X7R | 500V | ±10% | 0805 | 2.00±0.20mm | 1.25±0.20mm | 0.80±0.20mm |  | production | 0 | 散包装
2220B472K251NB | 4.7nF | X7R | 250V | ±10% | 2220 | 5.70±0.40mm | 5.00±0.40mm | 1.60±0.30mm |  | production | 0 | 散包装
1812B472K251NB | 4.7nF | X7R | 250V | ±10% | 1812 | 4.50±0.40mm | 3.20±0.30mm | 1.60±0.30mm |  | production | 0 | 散包装
1808B472K251NB | 4.7nF | X7R | 250V | ±10% | 1808 | 4.50±0.40mm | 2.00±0.20mm | 2.00±0.30mm |  | production | 0 | 散包装
1210B472K251NB | 4.7nF | X7R | 250V | ±10% | 1210 | 3.20±0.30mm | 2.50±0.30mm | 1.25±0.20mm |  | production | 0 | 散包装
1206B472K251NB | 4.7nF | X7R | 250V | ±10% | 1206 | 3.20±0.30mm | 1.60±0.30mm | 0.80±0.20mm |  | production | 0 | 散包装
0805CG472K251NB | 4.7nF | C0G | 250V | ±10% | 0805 | 2.00±0.20mm | 1.25±0.20mm | 1.25±0.20mm |  | production | 0 | 散包装
0805B472K251NB | 4.7nF | X7R | 250V | ±10% | 0805 | 2.00±0.20mm | 1.25±0.20mm | 0.80±0.20mm |  | production | 0 | 散包装
0603B472K251NB | 4.7nF | X7R | 250V | ±10% | 0603 | 1.60±0.10mm | 0.80±0.10mm | 0.80±0.10mm |  | production | 0 | 散包装
1206B472K201NB | 4.7nF | X7R | 200V | ±10% | 1206 | 3.20±0.30mm | 1.60±0.30mm | 0.80±0.20mm |  | production | 0 | 散包装
0805B472K201NB | 4.7nF | X7R | 200V | ±10% | 0805 | 2.00±0.20mm | 1.25±0.20mm | 0.80±0.20mm |  | production | 0 | 散包装
0603B472K201NB | 4.7nF | X7R | 200V | ±10% | 0603 | 1.60±0.10mm | 0.80±0.10mm | 0.80±0.10mm |  | production | 0 | 散包装
1210B472K101NB | 4.7nF | X7R | 100V | ±10% | 1210 | 3.20±0.30mm | 2.50±0.30mm | 1.25±0.20mm |  | production | 0 | 散包装
1206B472K101ND | 4.7nF | X7R | 100V | ±10% | 1206 | 3.20±0.30mm | 1.60±0.30mm | 0.80±0.20mm |  | production | 0
1206B472K101NB | 4.7nF | X7R | 100V | ±10% | 1206 | 3.20±0.30mm | 1.60±0.30mm | 0.80±0.20mm |  | production | 0 | 散包装
0805B472K101NB | 4.7nF | X7R | 100V | ±10% | 0805 | 2.00±0.20mm | 1.25±0.20mm | 0.80±0.20mm |  | production | 0 | 散包装
0603BY472K101NB | 4.7nF | BY | 100V | ±10% | 0603 | 1.60±0.10mm | 0.80±0.10mm |  |  | production | 0 | 散包装
0603B472K101NB | 4.7nF | X7R | 100V | ±10% | 0603 | 1.60±0.10mm | 0.80±0.10mm | 0.80±0.10mm |  | production | 0 | 散包装
0402B472K101NB | 4.7nF | X7R | 100V | ±10% | 0402 | 1.00±0.05mm | 0.50±0.05mm | 0.50±0.05mm |  | production | 0 | 散包装
0805B472K630NB | 4.7nF | X7R | 63V | ±10% | 0805 | 2.00±0.20mm | 1.25±0.20mm | 1.25±0.20mm |  | production | 0 | 散包装
1812CG472J102NB | 4.7nF | C0G | 1000V | ±5% | 1812 | 4.50±0.40mm | 3.20±0.30mm | 2.50±0.30mm |  | production | 0 | 散包装
1206B472J102NB | 4.7nF | X7R | 1000V | ±5% | 1206 | 3.20±0.30mm | 1.60±0.30mm | 1.25±0.20mm |  | production | 0 | 散包装
1812CG472J631NB | 4.7nF | C0G | 630V | ±5% | 1812 | 4.50±0.40mm | 3.20±0.30mm | 1.60±0.30mm |  | production | 0 | 散包装
1210CG472J631NB | 4.7nF | C0G | 630V | ±5% | 1210 | 3.20±0.30mm | 2.50±0.30mm |  |  | production | 0 | 散包装
1206B472J631NB | 4.7nF | X7R | 630V | ±5% | 1206 | 3.20±0.30mm | 1.60±0.30mm | 1.25±0.20mm |  | production | 0 | 散包装
1206CG472J631NB | 4.7nF | C0G | 630V | ±5% | 1206 | 3.20±0.30mm | 1.60±0.30mm | 1.60±0.30mm |  | production | 0 | 散包装
1812CG472J501NB | 4.7nF | C0G | 500V | ±5% | 1812 | 4.50±0.40mm | 3.20±0.30mm | 1.60±0.30mm |  | production | 0 | 散包装
1206CG472J501NB | 4.7nF | C0G | 500V | ±5% | 1206 | 3.20±0.30mm | 1.60±0.30mm |  |  | production | 0 | 散包装
1206B472J501NB | 4.7nF | X7R | 500V | ±5% | 1206 | 3.20±0.30mm | 1.60±0.30mm | 1.25±0.20mm |  | production | 0 | 散包装
0805CG472J251NB | 4.7nF | C0G | 250V | ±5% | 0805 | 2.00±0.20mm | 1.25±0.20mm | 1.25±0.20mm |  | production | 0 | 散包装
0805B472J251NB | 4.7nF | X7R | 250V | ±5% | 0805 | 2.00±0.20mm | 1.25±0.20mm | 0.80±0.20mm |  | production | 0 | 散包装
0603B472J251NB | 4.7nF | X7R | 250V | ±5% | 0603 | 1.60±0.10mm | 0.80±0.10mm | 0.80±0.10mm |  | production | 0 | 散包装
1812CG472J201NB | 4.7nF | C0G | 200V | ±5% | 1812 | 4.50±0.40mm | 3.20±0.30mm | 1.60±0.30mm |  | production | 0 | 散包装
1210B472J201NB | 4.7nF | X7R | 200V | ±5% | 1210 | 3.20±0.30mm | 2.50±0.30mm | 1.25±0.20mm |  | production | 0 | 散包装
1206CG472J201NB | 4.7nF | C0G | 200V | ±5% | 1206 | 3.20±0.30mm | 1.60±0.30mm |  |  | production | 0 | 散包装
0805B472J201NB | 4.7nF | X7R | 200V | ±5% | 0805 | 2.00±0.20mm | 1.25±0.20mm | 0.80±0.20mm |  | production | 0 | 散包装
0603B472J201NB | 4.7nF | X7R | 200V | ±5% | 0603 | 1.60±0.10mm | 0.80±0.10mm | 0.80±0.10mm |  | production | 0 | 散包装
1210CG472J101NB | 4.7nF | C0G | 100V | ±5% | 1210 | 3.20±0.30mm | 2.50±0.30mm | 1.25±0.20mm |  | production | 0 | 散包装
1206B472J101NB | 4.7nF | X7R | 100V | ±5% | 1206 | 3.20±0.30mm | 1.60±0.30mm | 0.80±0.20mm |  | production | 0 | 散包装
0805CG472J101NB | 4.7nF | C0G | 100V | ±5% | 0805 | 2.00±0.20mm | 1.25±0.20mm | 0.80±0.20mm |  | production | 0 | 散包装
0805B472J101NB | 4.7nF | X7R | 100V | ±5% | 0805 | 2.00±0.20mm | 1.25±0.20mm | 0.80±0.20mm |  | production | 0 | 散包装
0603CG472J101NB | 4.7nF | C0G | 100V | ±5% | 0603 | 1.60±0.10mm | 0.80±0.10mm |  |  | production | 0 | 散包装
0603B472J101NB | 4.7nF | X7R | 100V | ±5% | 0603 | 1.60±0.10mm | 0.80±0.10mm | 0.80±0.10mm |  | production | 0 | 散包装
1210CG472F101NB | 4.7nF | C0G | 100V | ±1% | 1210 | 3.20±0.30mm | 2.50±0.30mm | 1.25±0.20mm |  | production | 0 | 散包装
1825B392M302NT | 3.9nF | X7R | 3000V | ±20% | 1825 | 4.50±0.40mm | 6.30±0.50mm |  |  | production | 0 | 编带包装
1808B392M202NT | 3.9nF | X7R | 2000V | ±20% | 1808 | 4.50±0.40mm | 2.00±0.20mm | 1.60±0.30mm |  | production | 0 | 编带包装
1206B392M102NT | 3.9nF | X7R | 1000V | ±20% | 1206 | 3.20±0.30mm | 1.60±0.30mm | 1.25±0.20mm |  | production | 0 | 编带包装
0805B392M501NT | 3.9nF | X7R | 500V | ±20% | 0805 | 2.00±0.20mm | 1.25±0.20mm | 1.25±0.20mm |  | production | 0 | 编带包装
0805B392M251NT | 3.9nF | X7R | 250V | ±20% | 0805 | 2.00±0.20mm | 1.25±0.20mm | 1.25±0.20mm |  | production | 0 | 编带包装
0805B392M201NT | 3.9nF | X7R | 200V | ±20% | 0805 | 2.00±0.20mm | 1.25±0.20mm | 0.80±0.20mm |  | production | 0 | 编带包装
0805B392M101NT | 3.9nF | X7R | 100V | ±20% | 0805 | 2.00±0.20mm | 1.25±0.20mm | 0.80±0.20mm |  | production | 0 | 编带包装
1812B392K302NT | 3.9nF | X7R | 3000V | ±10% | 1812 | 4.50±0.40mm | 3.20±0.30mm | 1.6±0.30mm |  | production | 0 | 编带包装
1808B392K302NT | 3.9nF | X7R | 3000V | ±10% | 1808 | 4.50±0.40mm | 2.00±0.20mm | 1.60±0.30mm |  | production | 0 | 编带包装
1808B392K202NT | 3.9nF | X7R | 2000V | ±10% | 1808 | 4.50±0.40mm | 2.00±0.20mm | 1.60±0.30mm |  | production | 0 | 编带包装
1210B392K202NT | 3.9nF | X7R | 2000V | ±10% | 1210 | 3.20±0.30mm | 2.50±0.30mm | 1.25±0.20mm |  | production | 0 | 编带包装
1206B392K102NT | 3.9nF | X7R | 1000V | ±10% | 1206 | 3.20±0.30mm | 1.60±0.30mm | 1.25±0.20mm |  | production | 0 | 编带包装
1206B392K631NT | 3.9nF | X7R | 630V | ±10% | 1206 | 3.20±0.30mm | 1.60±0.30mm | 1.25±0.20mm |  | production | 0 | 编带包装
0805B392K631NT | 3.9nF | X7R | 630V | ±10% | 0805 | 2.00±0.20mm | 1.25±0.20mm | 1.25±0.20mm |  | production | 0 | 编带包装
1206B392K501NT | 3.9nF | X7R | 500V | ±10% | 1206 | 3.20±0.30mm | 1.60±0.30mm | 1.25±0.20mm |  | production | 0 | 编带包装
1206B392K251NT | 3.9nF | X7R | 250V | ±10% | 1206 | 3.20±0.30mm | 1.60±0.30mm | 0.80±0.20mm |  | production | 0 | 编带包装
0805B392K251NT | 3.9nF | X7R | 250V | ±10% | 0805 | 2.00±0.20mm | 1.25±0.20mm | 1.25±0.20mm |  | production | 0 | 编带包装
0603B392K251NT | 3.9nF | X7R | 250V | ±10% | 0603 | 1.60±0.10mm | 0.80±0.10mm | 0.80±0.10mm |  | production | 0 | 编带包装
1206B392K201NT | 3.9nF | X7R | 200V | ±10% | 1206 | 3.20±0.30mm | 1.60±0.30mm | 0.80±0.20mm |  | production | 0 | 编带包装
0805B392K201NT | 3.9nF | X7R | 200V | ±10% | 0805 | 2.00±0.20mm | 1.25±0.20mm | 0.80±0.20mm |  | production | 0 | 编带包装
0603B392K201NT | 3.9nF | X7R | 200V | ±10% | 0603 | 1.60±0.10mm | 0.80±0.10mm | 0.80±0.10mm |  | production | 0 | 编带包装
1206B392K101NT | 3.9nF | X7R | 100V | ±10% | 1206 | 3.20±0.30mm | 1.60±0.30mm | 0.80±0.20mm |  | production | 0 | 编带包装
0805B392K101NT | 3.9nF | X7R | 100V | ±10% | 0805 | 2.00±0.20mm | 1.25±0.20mm | 0.80±0.20mm |  | production | 0 | 编带包装
0603B392K101NT | 3.9nF | X7R | 100V | ±10% | 0603 | 1.60±0.10mm | 0.80±0.10mm | 0.80±0.10mm |  | production | 0 | 编带包装
0402B392K101NT | 3.9nF | X7R | 100V | ±10% | 0402 | 1.00±0.05mm | 0.50±0.05mm | 0.50±0.05mm |  | production | 0 | 编带包装
2225CG392J102NT | 3.9nF | C0G | 1000V | ±5% | 2225 | 5.70±0.50mm | 6.30±0.50mm | 1.60±0.30mm |  | production | 0 | 编带包装
2220CG392J102NT | 3.9nF | C0G | 1000V | ±5% | 2220 | 5.70±0.40mm | 5.00±0.40mm | 1.60±0.30mm |  | production | 0 | 编带包装
0805B392J251NT | 3.9nF | X7R | 250V | ±5% | 0805 | 2.00±0.20mm | 1.25±0.20mm |  |  | production | 0 | 编带包装
0805B392J101NT | 3.9nF | X7R | 100V | ±5% | 0805 | 2.00±0.20mm | 1.25±0.20mm | 0.80±0.20mm |  | production | 0 | 编带包装
1825B392M302NB | 3.9nF | X7R | 3000V | ±20% | 1825 | 4.50±0.40mm | 6.30±0.50mm |  |  | production | 0 | 散包装
1808B392M302NB | 3.9nF | X7R | 3000V | ±20% | 1808 | 4.50±0.40mm | 2.00±0.20mm | 1.60±0.30mm |  | production | 0 | 散包装
1812B392M202NB | 3.9nF | X7R | 2000V | ±20% | 1812 | 4.50±0.40mm | 3.20±0.30mm | 1.6±0.30mm |  | production | 0 | 散包装
1808B392M202NB | 3.9nF | X7R | 2000V | ±20% | 1808 | 4.50±0.40mm | 2.00±0.20mm | 1.60±0.30mm |  | production | 0 | 散包装
1210B392M202NB | 3.9nF | X7R | 2000V | ±20% | 1210 | 3.20±0.30mm | 2.50±0.30mm | 1.25±0.20mm |  | production | 0 | 散包装
1206B392M102NB | 3.9nF | X7R | 1000V | ±20% | 1206 | 3.20±0.30mm | 1.60±0.30mm | 1.25±0.20mm |  | production | 0 | 散包装
0805B392M501NB | 3.9nF | X7R | 500V | ±20% | 0805 | 2.00±0.20mm | 1.25±0.20mm | 1.25±0.20mm |  | production | 0 | 散包装
0805B392M251NB | 3.9nF | X7R | 250V | ±20% | 0805 | 2.00±0.20mm | 1.25±0.20mm | 1.25±0.20mm |  | production | 0 | 散包装
0805B392M201NB | 3.9nF | X7R | 200V | ±20% | 0805 | 2.00±0.20mm | 1.25±0.20mm | 0.80±0.20mm |  | production | 0 | 散包装
0805B392M101NB | 3.9nF | X7R | 100V | ±20% | 0805 | 2.00±0.20mm | 1.25±0.20mm | 0.80±0.20mm |  | production | 0 | 散包装
2225B392K302NB | 3.9nF | X7R | 3000V | ±10% | 2225 | 5.70±0.50mm | 6.30±0.50mm | 1.60±0.30mm |  | production | 0 | 散包装
1812B392K302NB | 3.9nF | X7R | 3000V | ±10% | 1812 | 4.50±0.40mm | 3.20±0.30mm |  |  | production | 0 | 散包装
1808B392K302NB | 3.9nF | X7R | 3000V | ±10% | 1808 | 4.50±0.40mm | 2.00±0.20mm | 1.60±0.30mm |  | production | 0 | 散包装
1808B392K202NB | 3.9nF | X7R | 2000V | ±10% | 1808 | 4.50±0.40mm | 2.00±0.20mm | 1.60±0.30mm |  | production | 0 | 散包装
1210B392K202NB | 3.9nF | X7R | 2000V | ±10% | 1210 | 3.20±0.30mm | 2.50±0.30mm | 1.25±0.20mm |  | production | 0 | 散包装
1206B392K102NB | 3.9nF | X7R | 1000V | ±10% | 1206 | 3.20±0.30mm | 1.60±0.30mm | 1.25±0.20mm |  | production | 0 | 散包装
1206B392K631NB | 3.9nF | X7R | 630V | ±10% | 1206 | 3.20±0.30mm | 1.60±0.30mm | 1.25±0.20mm |  | production | 0 | 散包装
0805B392K631NB | 3.9nF | X7R | 630V | ±10% | 0805 | 2.00±0.20mm | 1.25±0.20mm | 1.25±0.20mm |  | production | 0 | 散包装
1206B392K501NB | 3.9nF | X7R | 500V | ±10% | 1206 | 3.20±0.30mm | 1.60±0.30mm | 1.25±0.20mm |  | production | 0 | 散包装
0805B392K501NB | 3.9nF | X7R | 500V | ±10% | 0805 | 2.00±0.20mm | 1.25±0.20mm | 1.25±0.20mm |  | production | 0 | 散包装
1206B392K251NB | 3.9nF | X7R | 250V | ±10% | 1206 | 3.20±0.30mm | 1.60±0.30mm |  |  | production | 0 | 散包装
0805B392K251NB | 3.9nF | X7R | 250V | ±10% | 0805 | 2.00±0.20mm | 1.25±0.20mm | 1.25±0.20mm |  | production | 0 | 散包装
0603B392K251NB | 3.9nF | X7R | 250V | ±10% | 0603 | 1.60±0.10mm | 0.80±0.10mm | 0.80±0.10mm |  | production | 0 | 散包装
1206B392K201NB | 3.9nF | X7R | 200V | ±10% | 1206 | 3.20±0.30mm | 1.60±0.30mm | 0.80±0.20mm |  | production | 0 | 散包装
0805B392K201NB | 3.9nF | X7R | 200V | ±10% | 0805 | 2.00±0.20mm | 1.25±0.20mm | 0.80±0.20mm |  | production | 0 | 散包装
0603B392K201NB | 3.9nF | X7R | 200V | ±10% | 0603 | 1.60±0.10mm | 0.80±0.10mm | 0.80±0.10mm |  | production | 0 | 散包装
1206B392K101NB | 3.9nF | X7R | 100V | ±10% | 1206 | 3.20±0.30mm | 1.60±0.30mm | 0.80±0.20mm |  | production | 0 | 散包装
0805B392K101NB | 3.9nF | X7R | 100V | ±10% | 0805 | 2.00±0.20mm | 1.25±0.20mm | 0.80±0.20mm |  | production | 0 | 散包装
0603B392K101NB | 3.9nF | X7R | 100V | ±10% | 0603 | 1.60±0.10mm | 0.80±0.10mm | 0.80±0.10mm |  | production | 0 | 散包装
0402B392K101NB | 3.9nF | X7R | 100V | ±10% | 0402 | 1.00±0.05mm | 0.50±0.05mm | 0.50±0.05mm |  | production | 0 | 散包装
2225CG392J102NB | 3.9nF | C0G | 1000V | ±5% | 2225 | 5.70±0.50mm | 6.30±0.50mm | 1.60±0.30mm |  | production | 0 | 散包装
2220CG392J102NB | 3.9nF | C0G | 1000V | ±5% | 2220 | 5.70±0.40mm | 5.00±0.40mm | 1.60±0.30mm |  | production | 0 | 散包装
1206B392J501NB | 3.9nF | X7R | 500V | ±5% | 1206 | 3.20±0.30mm | 1.60±0.30mm | 1.25±0.20mm |  | production | 0 | 散包装
0805B392J251NB | 3.9nF | X7R | 250V | ±5% | 0805 | 2.00±0.20mm | 1.25±0.20mm |  |  | production | 0 | 散包装
0805B392J101NB | 3.9nF | X7R | 100V | ±5% | 0805 | 2.00±0.20mm | 1.25±0.20mm | 0.80±0.20mm |  | production | 0 | 散包装
1206B362K501NB | 3.6nF | X7R | 500V | ±10% | 1206 | 3.20±0.30mm | 1.60±0.30mm | 1.25±0.20mm |  | production | 0 | 散包装
1206B362J501NB | 3.6nF | X7R | 500V | ±5% | 1206 | 3.20±0.30mm | 1.60±0.30mm | 1.25±0.20mm |  | production | 0 | 散包装
1812B332M302NT | 3.3nF | X7R | 3000V | ±20% | 1812 | 4.50±0.40mm | 3.20±0.30mm | 1.60±0.30mm |  |  | 0 | 编带包装
1808B332M302NT | 3.3nF | X7R | 3000V | ±20% | 1808 | 4.50±0.40mm | 2.00±0.20mm | 1.60±0.30mm |  |  | 0 | 编带包装
1812B332M202NT | 3.3nF | X7R | 2000V | ±20% | 1812 | 4.50±0.40mm | 3.20±0.30mm | 1.60±0.30mm |  |  | 0 | 编带包装
1808B332M202NT | 3.3nF | X7R | 2000V | ±20% | 1808 | 4.50±0.40mm | 2.00±0.20mm | 1.60±0.30mm |  |  | 0 | 编带包装
1210B332M102NT | 3.3nF | X7R | 1000V | ±20% | 1210 | 3.20±0.30mm | 2.50±0.30mm | 1.25±0.20mm |  |  | 0 | 编带包装
1210B332M501NT | 3.3nF | X7R | 500V | ±20% | 1210 | 3.20±0.30mm | 2.50±0.30mm | 1.25±0.20mm |  |  | 0 | 编带包装
1206B332M501NT | 3.3nF | X7R | 500V | ±20% | 1206 | 3.20±0.30mm | 1.60±0.30mm | 1.25±0.20mm |  |  | 0 | 编带包装
0805B332M501NT | 3.3nF | X7R | 500V | ±20% | 0805 | 2.00±0.20mm | 1.25±0.20mm | 1.25±0.20mm |  |  | 0 | 编带包装
0805B332M101NT | 3.3nF | X7R | 100V | ±20% | 0805 | 2.00±0.20mm | 1.25±0.20mm | 0.80±0.20mm |  |  | 0 | 编带包装
1206B332K202NT | 3.3nF | X7R | 2000V | ±10% | 1206 | 3.20±0.30mm | 1.60±0.30mm | 1.25±0.20mm |  |  | 0 | 编带包装
1210B332K251NT | 3.3nF | X7R | 250V | ±10% | 1210 | 3.20±0.30mm | 2.50±0.30mm | 1.25±0.20mm |  |  | 0 | 编带包装
0805B332K251ND | 3.3nF | X7R | 250V | ±10% | 0805 | 2.00±0.20mm | 1.25±0.20mm | 0.80±0.20mm |  |  | 0
1206CG332J631NT | 3.3nF | C0G | 630V | ±5% | 1206 | 3.20±0.30mm | 1.60±0.30mm | 1.60±0.30mm |  |  | 0 | 编带包装
2220CG332J501NT | 3.3nF | C0G | 500V | ±5% | 2220 | 5.70±0.40mm | 5.00±0.40mm | 1.60±0.30mm |  |  | 0 | 编带包装
1206B332J501NT | 3.3nF | X7R | 500V | ±5% | 1206 | 3.20±0.30mm | 1.60±0.30mm | 1.25±0.20mm |  |  | 0 | 编带包装
0805B332J501NT | 3.3nF | X7R | 500V | ±5% | 0805 | 2.00±0.20mm | 1.25±0.20mm | 1.25±0.20mm |  |  | 0 | 编带包装
0805B332J251NT | 3.3nF | X7R | 250V | ±5% | 0805 | 2.00±0.20mm | 1.25±0.20mm | 0.80±0.20mm |  |  | 0 | 编带包装
0805CG332J251NT | 3.3nF | C0G | 250V | ±5% | 0805 | 2.00±0.20mm | 1.25±0.20mm | 1.25±0.20mm |  |  | 0 | 编带包装
1210CG332J101NT | 3.3nF | C0G | 100V | ±5% | 1210 | 3.20±0.30mm | 2.50±0.30mm | 1.25±0.20mm |  |  | 0 | 编带包装
0603B332J101NT | 3.3nF | X7R | 100V | ±5% | 0603 | 1.60±0.10mm | 0.80±0.10mm | 0.80±0.10mm |  |  | 0 | 编带包装
1206B332M102NT | 3.3nF | X7R | 1000V | ±20% | 1206 | 3.20±0.30mm | 1.60±0.30mm | 1.25±0.20mm |  | production | 0 | 编带包装
1206B332M101NT | 3.3nF | X7R | 100V | ±20% | 1206 | 3.20±0.30mm | 1.60±0.30mm | 0.80±0.20mm |  | production | 0 | 编带包装
2220B332K402NT | 3.3nF | X7R | 4000V | ±10% | 2220 | 5.70±0.40mm | 5.00±0.40mm | 1.60±0.30mm |  | production | 0 | 编带包装
2225B332K302NT | 3.3nF | X7R | 3000V | ±10% | 2225 | 5.70±0.50mm | 6.30±0.50mm | 1.60±0.30mm |  | production | 0 | 编带包装
1812B332K302NT | 3.3nF | X7R | 3000V | ±10% | 1812 | 4.50±0.40mm | 3.20±0.30mm | 1.60±0.30mm |  | production | 0 | 编带包装
1808B332K302NT | 3.3nF | X7R | 3000V | ±10% | 1808 | 4.50±0.40mm | 2.00±0.20mm | 1.60±0.30mm |  | production | 0 | 编带包装
2220B332K202NT | 3.3nF | X7R | 2000V | ±10% | 2220 | 5.70±0.40mm | 5.00±0.40mm | 1.60±0.30mm |  | production | 0 | 编带包装
1812B332K202NT | 3.3nF | X7R | 2000V | ±10% | 1812 | 4.50±0.40mm | 3.20±0.30mm | 1.60±0.30mm |  | production | 0 | 编带包装
1808B332K202NT | 3.3nF | X7R | 2000V | ±10% | 1808 | 4.50±0.40mm | 2.00±0.20mm | 1.60±0.30mm |  | production | 0 | 编带包装
1210B332K202NT | 3.3nF | X7R | 2000V | ±10% | 1210 | 3.20±0.30mm | 2.50±0.30mm | 1.25±0.20mm |  | production | 0 | 编带包装
1812B332K102NT | 3.3nF | X7R | 1000V | ±10% | 1812 | 4.50±0.40mm | 3.20±0.30mm | 1.60±0.30mm |  | production | 0 | 编带包装
1808B332K102NT | 3.3nF | X7R | 1000V | ±10% | 1808 | 4.50±0.40mm | 2.00±0.20mm | 1.60±0.30mm |  | production | 0 | 编带包装
1210B332K102NT | 3.3nF | X7R | 1000V | ±10% | 1210 | 3.20±0.30mm | 2.50±0.30mm | 1.25±0.20mm |  | production | 0 | 编带包装
1206B332K102NT | 3.3nF | X7R | 1000V | ±10% | 1206 | 3.20±0.30mm | 1.60±0.30mm | 1.25±0.20mm |  | production | 0 | 编带包装
1206B332K631NT | 3.3nF | X7R | 630V | ±10% | 1206 | 3.20±0.30mm | 1.60±0.30mm | 0.80±0.20mm |  | production | 0 | 编带包装
0805B332K631NT | 3.3nF | X7R | 630V | ±10% | 0805 | 2.00±0.20mm | 1.25±0.20mm | 0.80±0.20mm |  | production | 0 | 编带包装
1812B332K501NT | 3.3nF | X7R | 500V | ±10% | 1812 | 4.50±0.40mm | 3.20±0.30mm | 1.60±0.30mm |  | production | 0 | 编带包装
1210B332K501NT | 3.3nF | X7R | 500V | ±10% | 1210 | 3.20±0.30mm | 2.50±0.30mm | 1.25±0.20mm |  | production | 0 | 编带包装
1206B332K501NT | 3.3nF | X7R | 500V | ±10% | 1206 | 3.20±0.30mm | 1.60±0.30mm | 1.25±0.20mm |  | production | 0 | 编带包装
0805B332K501NT | 3.3nF | X7R | 500V | ±10% | 0805 | 2.00±0.20mm | 1.25±0.20mm | 1.25±0.20mm |  | production | 0 | 编带包装
1206B332K251NT | 3.3nF | X7R | 250V | ±10% | 1206 | 3.20±0.30mm | 1.60±0.30mm | 0.80±0.20mm |  | production | 0 | 编带包装
0805B332K251NT | 3.3nF | X7R | 250V | ±10% | 0805 | 2.00±0.20mm | 1.25±0.20mm | 0.80±0.20mm |  | production | 0 | 编带包装
0603B332K251NT | 3.3nF | X7R | 250V | ±10% | 0603 | 1.60±0.10mm | 0.80±0.10mm | 0.80±0.10mm |  | production | 0 | 编带包装
1210B332K201NT | 3.3nF | X7R | 200V | ±10% | 1210 | 3.20±0.30mm | 2.50±0.30mm | 1.25±0.20mm |  | production | 0 | 编带包装
1206B332K201NT | 3.3nF | X7R | 200V | ±10% | 1206 | 3.20±0.30mm | 1.60±0.30mm | 0.80±0.20mm |  | production | 0 | 编带包装
0805B332K201NT | 3.3nF | X7R | 200V | ±10% | 0805 | 2.00±0.20mm | 1.25±0.20mm | 0.80±0.20mm |  | production | 0 | 编带包装
0603B332K201NT | 3.3nF | X7R | 200V | ±10% | 0603 | 1.60±0.10mm | 0.80±0.10mm | 0.80±0.10mm |  | production | 0 | 编带包装
1210B332K101NT | 3.3nF | X7R | 100V | ±10% | 1210 | 3.20±0.30mm | 2.50±0.30mm | 1.25±0.20mm |  | production | 0 | 编带包装
1206B332K101NT | 3.3nF | X7R | 100V | ±10% | 1206 | 3.20±0.30mm | 1.60±0.30mm | 0.80±0.20mm |  | production | 0 | 编带包装
0805B332K101NT | 3.3nF | X7R | 100V | ±10% | 0805 | 2.00±0.20mm | 1.25±0.20mm | 0.80±0.20mm |  | production | 0 | 编带包装
0603B332K101NT | 3.3nF | X7R | 100V | ±10% | 0603 | 1.60±0.10mm | 0.80±0.10mm | 0.80±0.10mm |  | production | 0 | 编带包装
0402B332K101NT | 3.3nF | X7R | 100V | ±10% | 0402 | 1.00±0.05mm | 0.50±0.05mm | 0.50±0.05mm |  | production | 0 | 编带包装
2225CG332J102NT | 3.3nF | C0G | 1000V | ±5% | 2225 | 5.70±0.50mm | 6.30±0.50mm | 1.60±0.30mm |  | production | 0 | 编带包装
1210B332J102NT | 3.3nF | X7R | 1000V | ±5% | 1210 | 3.20±0.30mm | 2.50±0.30mm | 1.25±0.20mm |  | production | 0 | 编带包装
1210CG332J102NT | 3.3nF | C0G | 1000V | ±5% | 1210 | 3.20±0.30mm | 2.50±0.30mm |  |  | production | 0 | 编带包装
1210CG332J631NT | 3.3nF | C0G | 630V | ±5% | 1210 | 3.20±0.30mm | 2.50±0.30mm |  |  | production | 0 | 编带包装
1812CG332J501NT | 3.3nF | C0G | 500V | ±5% | 1812 | 4.50±0.40mm | 3.20±0.30mm | 1.60±0.30mm |  | production | 0 | 编带包装
1206CG332J501NT | 3.3nF | C0G | 500V | ±5% | 1206 | 3.20±0.30mm | 1.60±0.30mm |  |  | production | 0 | 编带包装
0805CG332J201NT | 3.3nF | C0G | 200V | ±5% | 0805 | 2.00±0.20mm | 1.25±0.20mm |  |  | production | 0 | 编带包装
1206B332J101NT | 3.3nF | X7R | 100V | ±5% | 1206 | 3.20±0.30mm | 1.60±0.30mm | 0.80±0.20mm |  | production | 0 | 编带包装
1206CG332J101NT | 3.3nF | C0G | 100V | ±5% | 1206 | 3.20±0.30mm | 1.60±0.30mm | 0.80±0.20mm |  | production | 0 | 编带包装
0805B332J101NT | 3.3nF | X7R | 100V | ±5% | 0805 | 2.00±0.20mm | 1.25±0.20mm | 0.80±0.20mm |  | production | 0 | 编带包装
0805CG332J101NT | 3.3nF | C0G | 100V | ±5% | 0805 | 2.00±0.20mm | 1.25±0.20mm | 0.80±0.20mm |  | production | 0 | 编带包装
1812B332M302NB | 3.3nF | X7R | 3000V | ±20% | 1812 | 4.50±0.40mm | 3.20±0.30mm | 1.60±0.30mm |  | production | 0 | 散包装
1808B332M302NB | 3.3nF | X7R | 3000V | ±20% | 1808 | 4.50±0.40mm | 2.00±0.20mm | 1.60±0.30mm |  | production | 0 | 散包装
1812B332M202NB | 3.3nF | X7R | 2000V | ±20% | 1812 | 4.50±0.40mm | 3.20±0.30mm | 1.60±0.30mm |  | production | 0 | 散包装
1808B332M202NB | 3.3nF | X7R | 2000V | ±20% | 1808 | 4.50±0.40mm | 2.00±0.20mm | 1.60±0.30mm |  | production | 0 | 散包装
1210B332M202NB | 3.3nF | X7R | 2000V | ±20% | 1210 | 3.20±0.30mm | 2.50±0.30mm | 1.25±0.20mm |  | production | 0 | 散包装
1210B332M102NB | 3.3nF | X7R | 1000V | ±20% | 1210 | 3.20±0.30mm | 2.50±0.30mm | 1.25±0.20mm |  | production | 0 | 散包装
1206B332M102NB | 3.3nF | X7R | 1000V | ±20% | 1206 | 3.20±0.30mm | 1.60±0.30mm | 1.25±0.20mm |  | production | 0 | 散包装
1210B332M501NB | 3.3nF | X7R | 500V | ±20% | 1210 | 3.20±0.30mm | 2.50±0.30mm | 1.25±0.20mm |  | production | 0 | 散包装
1206B332M501NB | 3.3nF | X7R | 500V | ±20% | 1206 | 3.20±0.30mm | 1.60±0.30mm | 1.25±0.20mm |  | production | 0 | 散包装
0805B332M501NB | 3.3nF | X7R | 500V | ±20% | 0805 | 2.00±0.20mm | 1.25±0.20mm | 1.25±0.20mm |  | production | 0 | 散包装
0805B332M251NB | 3.3nF | X7R | 250V | ±20% | 0805 | 2.00±0.20mm | 1.25±0.20mm | 0.80±0.20mm |  | production | 0 | 散包装
0603B332M251NB | 3.3nF | X7R | 250V | ±20% | 0603 | 1.60±0.10mm | 0.80±0.10mm | 0.80±0.10mm |  | production | 0 | 散包装
0805B332M201NB | 3.3nF | X7R | 200V | ±20% | 0805 | 2.00±0.20mm | 1.25±0.20mm | 0.80±0.20mm |  | production | 0 | 散包装
1206B332M101NB | 3.3nF | X7R | 100V | ±20% | 1206 | 3.20±0.30mm | 1.60±0.30mm | 0.80±0.20mm |  | production | 0 | 散包装
0805B332M101NB | 3.3nF | X7R | 100V | ±20% | 0805 | 2.00±0.20mm | 1.25±0.20mm | 0.80±0.20mm |  | production | 0 | 散包装
0603B332M101NB | 3.3nF | X7R | 100V | ±20% | 0603 | 1.60±0.10mm | 0.80±0.10mm | 0.80±0.10mm |  | production | 0 | 散包装
0402B332M101NB | 3.3nF | X7R | 100V | ±20% | 0402 | 1.00±0.05mm | 0.50±0.05mm | 0.50±0.05mm |  | production | 0 | 散包装
2220B332K402NB | 3.3nF | X7R | 4000V | ±10% | 2220 | 5.70±0.40mm | 5.00±0.40mm | 1.60±0.30mm |  | production | 0 | 散包装
2225B332K302NB | 3.3nF | X7R | 3000V | ±10% | 2225 | 5.70±0.50mm | 6.30±0.50mm | 1.60±0.30mm |  | production | 0 | 散包装
2220B332K302NB | 3.3nF | X7R | 3000V | ±10% | 2220 | 5.70±0.40mm | 5.00±0.40mm | 1.60±0.30mm |  | production | 0 | 散包装
1812B332K302NB | 3.3nF | X7R | 3000V | ±10% | 1812 | 4.50±0.40mm | 3.20±0.30mm | 1.60±0.30mm |  | production | 0 | 散包装
1808B332K302NB | 3.3nF | X7R | 3000V | ±10% | 1808 | 4.50±0.40mm | 2.00±0.20mm | 1.60±0.30mm |  | production | 0 | 散包装
2220B332K202NB | 3.3nF | X7R | 2000V | ±10% | 2220 | 5.70±0.40mm | 5.00±0.40mm | 1.60±0.30mm |  | production | 0 | 散包装
1812B332K202NB | 3.3nF | X7R | 2000V | ±10% | 1812 | 4.50±0.40mm | 3.20±0.30mm | 1.60±0.30mm |  | production | 0 | 散包装
1808B332K202NB | 3.3nF | X7R | 2000V | ±10% | 1808 | 4.50±0.40mm | 2.00±0.20mm | 1.60±0.30mm |  | production | 0 | 散包装
1210B332K202NB | 3.3nF | X7R | 2000V | ±10% | 1210 | 3.20±0.30mm | 2.50±0.30mm | 1.25±0.20mm |  | production | 0 | 散包装
1206B332K202NB | 3.3nF | X7R | 2000V | ±10% | 1206 | 3.20±0.30mm | 1.60±0.30mm | 1.25±0.20mm |  | production | 0 | 散包装
1210B332K152NB | 3.3nF | X7R | 1500V | ±10% | 1210 | 3.20±0.30mm | 2.50±0.30mm | ≤2.80mm |  | production | 0 | 散包装
1812B332K102NB | 3.3nF | X7R | 1000V | ±10% | 1812 | 4.50±0.40mm | 3.20±0.30mm | 1.60±0.30mm |  | production | 0 | 散包装
1808B332K102NB | 3.3nF | X7R | 1000V | ±10% | 1808 | 4.50±0.40mm | 2.00±0.20mm | 1.60±0.30mm |  | production | 0 | 散包装
1210B332K102NB | 3.3nF | X7R | 1000V | ±10% | 1210 | 3.20±0.30mm | 2.50±0.30mm | 1.25±0.20mm |  | production | 0 | 散包装
1206B332K102NB | 3.3nF | X7R | 1000V | ±10% | 1206 | 3.20±0.30mm | 1.60±0.30mm | 1.25±0.20mm |  | production | 0 | 散包装
1206CG332K631NB | 3.3nF | C0G | 630V | ±10% | 1206 | 3.20±0.30mm | 1.60±0.30mm | 1.60±0.30mm |  | production | 0 | 散包装
1206B332K631NB | 3.3nF | X7R | 630V | ±10% | 1206 | 3.20±0.30mm | 1.60±0.30mm | 0.80±0.20mm |  | production | 0 | 散包装
0805B332K631NB | 3.3nF | X7R | 630V | ±10% | 0805 | 2.00±0.20mm | 1.25±0.20mm | 0.80±0.20mm |  | production | 0 | 散包装
1812B332K501NB | 3.3nF | X7R | 500V | ±10% | 1812 | 4.50±0.40mm | 3.20±0.30mm | 1.60±0.30mm |  | production | 0 | 散包装
1210B332K501NB | 3.3nF | X7R | 500V | ±10% | 1210 | 3.20±0.30mm | 2.50±0.30mm | 1.25±0.20mm |  | production | 0 | 散包装
1206CG332K501NB | 3.3nF | C0G | 500V | ±10% | 1206 | 3.20±0.30mm | 1.60±0.30mm | 1.60±0.30mm |  | production | 0 | 散包装
1206B332K501NB | 3.3nF | X7R | 500V | ±10% | 1206 | 3.20±0.30mm | 1.60±0.30mm | 1.25±0.20mm |  | production | 0 | 散包装
0805B332K501NB | 3.3nF | X7R | 500V | ±10% | 0805 | 2.00±0.20mm | 1.25±0.20mm | 1.25±0.20mm |  | production | 0 | 散包装
1210B332K251NB | 3.3nF | X7R | 250V | ±10% | 1210 | 3.20±0.30mm | 2.50±0.30mm | 1.25±0.20mm |  | production | 0 | 散包装
1206B332K251NB | 3.3nF | X7R | 250V | ±10% | 1206 | 3.20±0.30mm | 1.60±0.30mm | 0.80±0.20mm |  | production | 0 | 散包装
0805CG332K251NB | 3.3nF | C0G | 250V | ±10% | 0805 | 2.00±0.20mm | 1.25±0.20mm | 1.25±0.20mm |  | production | 0 | 散包装
0805B332K251NB | 3.3nF | X7R | 250V | ±10% | 0805 | 2.00±0.20mm | 1.25±0.20mm | 0.80±0.20mm |  | production | 0 | 散包装
0603B332K251NB | 3.3nF | X7R | 250V | ±10% | 0603 | 1.60±0.10mm | 0.80±0.10mm | 0.80±0.10mm |  | production | 0 | 散包装
1210B332K201NB | 3.3nF | X7R | 200V | ±10% | 1210 | 3.20±0.30mm | 2.50±0.30mm | 1.25±0.20mm |  | production | 0 | 散包装
1206B332K201NB | 3.3nF | X7R | 200V | ±10% | 1206 | 3.20±0.30mm | 1.60±0.30mm | 0.80±0.20mm |  | production | 0 | 散包装
0805B332K201NB | 3.3nF | X7R | 200V | ±10% | 0805 | 2.00±0.20mm | 1.25±0.20mm | 0.80±0.20mm |  | production | 0 | 散包装
0603B332K201NB | 3.3nF | X7R | 200V | ±10% | 0603 | 1.60±0.10mm | 0.80±0.10mm | 0.80±0.10mm |  | production | 0 | 散包装
1210B332K101NB | 3.3nF | X7R | 100V | ±10% | 1210 | 3.20±0.30mm | 2.50±0.30mm | 1.25±0.20mm |  | production | 0 | 散包装
1206B332K101NB | 3.3nF | X7R | 100V | ±10% | 1206 | 3.20±0.30mm | 1.60±0.30mm | 0.80±0.20mm |  | production | 0 | 散包装
0805B332K101NB | 3.3nF | X7R | 100V | ±10% | 0805 | 2.00±0.20mm | 1.25±0.20mm | 0.80±0.20mm |  | production | 0 | 散包装
0603B332K101NB | 3.3nF | X7R | 100V | ±10% | 0603 | 1.60±0.10mm | 0.80±0.10mm | 0.80±0.10mm |  | production | 0 | 散包装
0402B332K101NB | 3.3nF | X7R | 100V | ±10% | 0402 | 1.00±0.05mm | 0.50±0.05mm | 0.50±0.05mm |  | production | 0 | 散包装
2225CG332J302NB | 3.3nF | C0G | 3000V | ±5% | 2225 | 5.70±0.50mm | 6.30±0.50mm | 2.50±0.30mm |  | production | 0 | 散包装
2225CG332J102NB | 3.3nF | C0G | 1000V | ±5% | 2225 | 5.70±0.50mm | 6.30±0.50mm | 1.60±0.30mm |  | production | 0 | 散包装
1210B332J102NB | 3.3nF | X7R | 1000V | ±5% | 1210 | 3.20±0.30mm | 2.50±0.30mm | 1.25±0.20mm |  | production | 0 | 散包装
1210CG332J102NB | 3.3nF | C0G | 1000V | ±5% | 1210 | 3.20±0.30mm | 2.50±0.30mm |  |  | production | 0 | 散包装
1210CG332J631NB | 3.3nF | C0G | 630V | ±5% | 1210 | 3.20±0.30mm | 2.50±0.30mm |  |  | production | 0 | 散包装
1206CG332J631NB | 3.3nF | C0G | 630V | ±5% | 1206 | 3.20±0.30mm | 1.60±0.30mm | 1.60±0.30mm |  | production | 0 | 散包装
2220CG332J501NB | 3.3nF | C0G | 500V | ±5% | 2220 | 5.70±0.40mm | 5.00±0.40mm | 1.60±0.30mm |  | production | 0 | 散包装
1812B332J501NB | 3.3nF | X7R | 500V | ±5% | 1812 | 4.50±0.40mm | 3.20±0.30mm | 1.60±0.30mm |  | production | 0 | 散包装
1812CG332J501NB | 3.3nF | C0G | 500V | ±5% | 1812 | 4.50±0.40mm | 3.20±0.30mm | 1.60±0.30mm |  | production | 0 | 散包装
1206CG332J501NB | 3.3nF | C0G | 500V | ±5% | 1206 | 3.20±0.30mm | 1.60±0.30mm | 1.60±0.30mm |  | production | 0 | 散包装
0805B332J501NB | 3.3nF | X7R | 500V | ±5% | 0805 | 2.00±0.20mm | 1.25±0.20mm | 1.25±0.20mm |  | production | 0 | 散包装
0805CG332J251NB | 3.3nF | C0G | 250V | ±5% | 0805 | 2.00±0.20mm | 1.25±0.20mm | 1.25±0.20mm |  | production | 0 | 散包装
0805CG332J201NB | 3.3nF | C0G | 200V | ±5% | 0805 | 2.00±0.20mm | 1.25±0.20mm |  |  | production | 0 | 散包装
1210CG332J101NB | 3.3nF | C0G | 100V | ±5% | 1210 | 3.20±0.30mm | 2.50±0.30mm | 1.25±0.20mm |  | production | 0 | 散包装
1206CG332J101NB | 3.3nF | C0G | 100V | ±5% | 1206 | 3.20±0.30mm | 1.60±0.30mm | 0.80±0.20mm |  | production | 0 | 散包装
1206B332J101NB | 3.3nF | X7R | 100V | ±5% | 1206 | 3.20±0.30mm | 1.60±0.30mm | 0.80±0.20mm |  | production | 0 | 散包装
0805B332J101NB | 3.3nF | X7R | 100V | ±5% | 0805 | 2.00±0.20mm | 1.25±0.20mm | 0.80±0.20mm |  | production | 0 | 散包装
0805CG332J101NB | 3.3nF | C0G | 100V | ±5% | 0805 | 2.00±0.20mm | 1.25±0.20mm | 0.80±0.20mm |  | production | 0 | 散包装
0603B332J101NB | 3.3nF | X7R | 100V | ±5% | 0603 | 1.60±0.10mm | 0.80±0.10mm | 0.80±0.10mm |  | production | 0 | 散包装
1206CG332G501NB | 3.3nF | C0G | 500V | ±2% | 1206 | 3.20±0.30mm | 1.60±0.30mm | 1.60±0.30mm |  | production | 0 | 散包装
1808B322K302NB | 3.2nF | X7R | 3000V | ±10% | 1808 | 4.50±0.40mm | 2.00±0.20mm | 1.60±0.30mm |  | production | 0 | 散包装
0603B302K101NT | 3nF | X7R | 100V | ±10% | 0603 | 1.60±0.10mm | 0.80±0.10mm | 0.80±0.10mm |  | production | 0 | 编带包装
0603B302K101NB | 3nF | X7R | 100V | ±10% | 0603 | 1.60±0.10mm | 0.80±0.10mm | 0.80±0.10mm |  | production | 0 | 散包装
1812B272M202NT | 2.7nF | X7R | 2000V | ±20% | 1812 | 4.50±0.40mm | 3.20±0.30mm | 1.60±0.30mm |  |  | 0 | 编带包装
1812B272K202NT | 2.7nF | X7R | 2000V | ±10% | 1812 | 4.50±0.40mm | 3.20±0.30mm | 1.60±0.30mm |  |  | 0 | 编带包装
1210B272K102NT | 2.7nF | X7R | 1000V | ±10% | 1210 | 3.20±0.30mm | 2.50±0.30mm | 1.25±0.20mm |  |  | 0 | 编带包装
0805B272K501NT | 2.7nF | X7R | 500V | ±10% | 0805 | 2.00±0.20mm | 1.25±0.20mm | 0.80±0.20mm |  |  | 0 | 编带包装
0402B272K101NT | 2.7nF | X7R | 100V | ±10% | 0402 | 1.00±0.05mm | 0.50±0.05mm | 0.50±0.05mm |  |  | 0 | 编带包装
1206B272J501NT | 2.7nF | X7R | 500V | ±5% | 1206 | 3.20±0.30mm | 1.60±0.30mm | 1.25±0.20mm |  |  | 0 | 编带包装
0603B272J201NT | 2.7nF | X7R | 200V | ±5% | 0603 | 1.60±0.10mm | 0.80±0.10mm | 0.80±0.10mm |  |  | 0 | 编带包装
1210CG272F501NT | 2.7nF | C0G | 500V | ±1% | 1210 | 3.20±0.30mm | 2.50±0.30mm | 2.00±0.30mm |  |  | 0 | 编带包装
1812B272K302NT | 2.7nF | X7R | 3000V | ±10% | 1812 | 4.50±0.40mm | 3.20±0.30mm | 1.60±0.30mm |  | production | 0 | 编带包装
1808B272K302NT | 2.7nF | X7R | 3000V | ±10% | 1808 | 4.50±0.40mm | 2.00±0.20mm | 2.00±0.30mm |  | production | 0 | 编带包装
2220B272K202NT | 2.7nF | X7R | 2000V | ±10% | 2220 | 5.70±0.40mm | 5.00±0.40mm | 1.60±0.30mm |  | production | 0 | 编带包装
1808B272K202NT | 2.7nF | X7R | 2000V | ±10% | 1808 | 4.50±0.40mm | 2.00±0.20mm | 2.00±0.30mm |  | production | 0 | 编带包装
1210B272K202NT | 2.7nF | X7R | 2000V | ±10% | 1210 | 3.20±0.30mm | 2.50±0.30mm | 1.60±0.30mm |  | production | 0 | 编带包装
1206B272K202NT | 2.7nF | X7R | 2000V | ±10% | 1206 | 3.20±0.30mm | 1.60±0.30mm | 1.25±0.20mm |  | production | 0 | 编带包装
1206B272K102NT | 2.7nF | X7R | 1000V | ±10% | 1206 | 3.20±0.30mm | 1.60±0.30mm | 1.25±0.20mm |  | production | 0 | 编带包装
1206B272K501NT | 2.7nF | X7R | 500V | ±10% | 1206 | 3.20±0.30mm | 1.60±0.30mm | 1.25±0.20mm |  | production | 0 | 编带包装
1206B272K251NT | 2.7nF | X7R | 250V | ±10% | 1206 | 3.20±0.30mm | 1.60±0.30mm | 0.80±0.20mm |  | production | 0 | 编带包装
0805B272K251NT | 2.7nF | X7R | 250V | ±10% | 0805 | 2.00±0.20mm | 1.25±0.20mm | 0.80±0.20mm |  | production | 0 | 编带包装
0603B272K251NT | 2.7nF | X7R | 250V | ±10% | 0603 | 1.60±0.10mm | 0.80±0.10mm | 0.80±0.10mm |  | production | 0 | 编带包装
1206B272K201NT | 2.7nF | X7R | 200V | ±10% | 1206 | 3.20±0.30mm | 1.60±0.30mm | 0.80±0.20mm |  | production | 0 | 编带包装
0603B272K201NT | 2.7nF | X7R | 200V | ±10% | 0603 | 1.60±0.10mm | 0.80±0.10mm | 0.80±0.10mm |  | production | 0 | 编带包装
1206B272K101NT | 2.7nF | X7R | 100V | ±10% | 1206 | 3.20±0.30mm | 1.60±0.30mm | 0.80±0.20mm |  | production | 0 | 编带包装
0805B272K101NT | 2.7nF | X7R | 100V | ±10% | 0805 | 2.00±0.20mm | 1.25±0.20mm | 0.80±0.20mm |  | production | 0 | 编带包装
0603B272K101NT | 2.7nF | X7R | 100V | ±10% | 0603 | 1.60±0.10mm | 0.80±0.10mm | 0.80±0.10mm |  | production | 0 | 编带包装
2225CG272J102NT | 2.7nF | C0G | 1000V | ±5% | 2225 | 5.70±0.50mm | 6.30±0.50mm | 1.60±0.30mm |  | production | 0 | 编带包装
1812CG272J501NT | 2.7nF | C0G | 500V | ±5% | 1812 | 4.50±0.40mm | 3.20±0.30mm | 1.60±0.30mm |  | production | 0 | 编带包装
1206CG272J101NT | 2.7nF | C0G | 100V | ±5% | 1206 | 3.20±0.30mm | 1.60±0.30mm | 0.80±0.20mm |  | production | 0 | 编带包装
1808B272M302NB | 2.7nF | X7R | 3000V | ±20% | 1808 | 4.50±0.40mm | 2.00±0.20mm | 2.00±0.30mm |  | production | 0 | 散包装
1812B272M202NB | 2.7nF | X7R | 2000V | ±20% | 1812 | 4.50±0.40mm | 3.20±0.30mm | 1.60±0.30mm |  | production | 0 | 散包装
1206B272M202NB | 2.7nF | X7R | 2000V | ±20% | 1206 | 3.20±0.30mm | 1.60±0.30mm | 1.25±0.20mm |  | production | 0 | 散包装
0805B272M101NB | 2.7nF | X7R | 100V | ±20% | 0805 | 2.00±0.20mm | 1.25±0.20mm | 0.80±0.20mm |  | production | 0 | 散包装
1812B272K302NB | 2.7nF | X7R | 3000V | ±10% | 1812 | 4.50±0.40mm | 3.20±0.30mm | 1.60±0.30mm |  | production | 0 | 散包装
1808B272K302NB | 2.7nF | X7R | 3000V | ±10% | 1808 | 4.50±0.40mm | 2.00±0.20mm | 2.00±0.30mm |  | production | 0 | 散包装
2220B272K202NB | 2.7nF | X7R | 2000V | ±10% | 2220 | 5.70±0.40mm | 5.00±0.40mm | 1.60±0.30mm |  | production | 0 | 散包装
1812B272K202NB | 2.7nF | X7R | 2000V | ±10% | 1812 | 4.50±0.40mm | 3.20±0.30mm | 1.60±0.30mm |  | production | 0 | 散包装
1808B272K202NB | 2.7nF | X7R | 2000V | ±10% | 1808 | 4.50±0.40mm | 2.00±0.20mm | 2.00±0.30mm |  | production | 0 | 散包装
1210B272K202NB | 2.7nF | X7R | 2000V | ±10% | 1210 | 3.20±0.30mm | 2.50±0.30mm | 1.60±0.30mm |  | production | 0 | 散包装
1206B272K202NB | 2.7nF | X7R | 2000V | ±10% | 1206 | 3.20±0.30mm | 1.60±0.30mm | 1.25±0.20mm |  | production | 0 | 散包装
1210B272K102NB | 2.7nF | X7R | 1000V | ±10% | 1210 | 3.20±0.30mm | 2.50±0.30mm | 1.25±0.20mm |  | production | 0 | 散包装
1206B272K102NB | 2.7nF | X7R | 1000V | ±10% | 1206 | 3.20±0.30mm | 1.60±0.30mm | 1.25±0.20mm |  | production | 0 | 散包装
1210CG272K501NB | 2.7nF | C0G | 500V | ±10% | 1210 | 3.20±0.30mm | 2.50±0.30mm | 2.00±0.30mm |  | production | 0 | 散包装
1206B272K501NB | 2.7nF | X7R | 500V | ±10% | 1206 | 3.20±0.30mm | 1.60±0.30mm | 1.25±0.20mm |  | production | 0 | 散包装
0805B272K501NB | 2.7nF | X7R | 500V | ±10% | 0805 | 2.00±0.20mm | 1.25±0.20mm | 0.80±0.20mm |  | production | 0 | 散包装
1206B272K251NB | 2.7nF | X7R | 250V | ±10% | 1206 | 3.20±0.30mm | 1.60±0.30mm | 0.80±0.20mm |  | production | 0 | 散包装
0805B272K251NB | 2.7nF | X7R | 250V | ±10% | 0805 | 2.00±0.20mm | 1.25±0.20mm | 0.80±0.20mm |  | production | 0 | 散包装
0603B272K251NB | 2.7nF | X7R | 250V | ±10% | 0603 | 1.60±0.10mm | 0.80±0.10mm | 0.80±0.10mm |  | production | 0 | 散包装
1808B272K201NB | 2.7nF | X7R | 200V | ±10% | 1808 | 4.50±0.40mm | 2.00±0.20mm | 1.60±0.30mm |  | production | 0 | 散包装
1206B272K201NB | 2.7nF | X7R | 200V | ±10% | 1206 | 3.20±0.30mm | 1.60±0.30mm | 0.80±0.20mm |  | production | 0 | 散包装
0603B272K201NB | 2.7nF | X7R | 200V | ±10% | 0603 | 1.60±0.10mm | 0.80±0.10mm | 0.80±0.10mm |  | production | 0 | 散包装
1206B272K101NB | 2.7nF | X7R | 100V | ±10% | 1206 | 3.20±0.30mm | 1.60±0.30mm | 0.80±0.20mm |  | production | 0 | 散包装
0805B272K101NB | 2.7nF | X7R | 100V | ±10% | 0805 | 2.00±0.20mm | 1.25±0.20mm | 0.80±0.20mm |  | production | 0 | 散包装
0603B272K101NB | 2.7nF | X7R | 100V | ±10% | 0603 | 1.60±0.10mm | 0.80±0.10mm | 0.80±0.10mm |  | production | 0 | 散包装
0402B272K101NB | 2.7nF | X7R | 100V | ±10% | 0402 | 1.00±0.05mm | 0.50±0.05mm | 0.50±0.05mm |  | production | 0 | 散包装
1206B272J152NB | 2.7nF | X7R | 1500V | ±5% | 1206 | 3.20±0.30mm | 1.60±0.30mm | 1.60±0.30mm |  | production | 0 | 散包装
2225CG272J102NB | 2.7nF | C0G | 1000V | ±5% | 2225 | 5.70±0.50mm | 6.30±0.50mm | 1.60±0.30mm |  | production | 0 | 散包装
1210B272J102NB | 2.7nF | X7R | 1000V | ±5% | 1210 | 3.20±0.30mm | 2.50±0.30mm | 1.25±0.20mm |  | production | 0 | 散包装
1812CG272J501NB | 2.7nF | C0G | 500V | ±5% | 1812 | 4.50±0.40mm | 3.20±0.30mm | 1.60±0.30mm |  | production | 0 | 散包装
1210CG272J501NB | 2.7nF | C0G | 500V | ±5% | 1210 | 3.20±0.30mm | 2.50±0.30mm | 2.00±0.30mm |  | production | 0 | 散包装
1206B272J501NB | 2.7nF | X7R | 500V | ±5% | 1206 | 3.20±0.30mm | 1.60±0.30mm | 1.25±0.20mm |  | production | 0 | 散包装
0603B272J201NB | 2.7nF | X7R | 200V | ±5% | 0603 | 1.60±0.10mm | 0.80±0.10mm | 0.80±0.10mm |  | production | 0 | 散包装
1206CG272J101NB | 2.7nF | C0G | 100V | ±5% | 1206 | 3.20±0.30mm | 1.60±0.30mm | 0.80±0.20mm |  | production | 0 | 散包装
1210CG272F501NB | 2.7nF | C0G | 500V | ±1% | 1210 | 3.20±0.30mm | 2.50±0.30mm | 2.00±0.30mm |  | production | 0 | 散包装
1812B242M302NT | 2.4nF | X7R | 3000V | ±20% | 1812 | 4.50±0.40mm | 3.20±0.30mm |  |  | production | 0 | 编带包装
1808CG242G501NT | 2.4nF | C0G | 500V | ±2% | 1808 | 4.50±0.40mm | 2.00±0.20mm | ≤2.20mm |  | production | 0 | 编带包装
1812B242M302NB | 2.4nF | X7R | 3000V | ±20% | 1812 | 4.50±0.40mm | 3.20±0.30mm |  |  | production | 0 | 散包装
1812CG242J501NB | 2.4nF | C0G | 500V | ±5% | 1812 | 4.50±0.40mm | 3.20±0.30mm | 1.60±0.30mm |  | production | 0 | 散包装
1808CG242J501NB | 2.4nF | C0G | 500V | ±5% | 1808 | 4.50±0.40mm | 2.00±0.20mm | ≤2.20mm |  | production | 0 | 散包装
1206CG242J101NB | 2.4nF | C0G | 100V | ±5% | 1206 | 3.20±0.30mm | 1.60±0.30mm | 1.60±0.30mm |  | production | 0 | 散包装
1812CG242G501NB | 2.4nF | C0G | 500V | ±2% | 1812 | 4.50±0.40mm | 3.20±0.30mm | 1.60±0.30mm |  | production | 0 | 散包装
1808CG242G501NB | 2.4nF | C0G | 500V | ±2% | 1808 | 4.50±0.40mm | 2.00±0.20mm | ≤2.20mm |  | production | 0 | 散包装
2211B222M502NT | 2.2nF | X7R | 5000V | ±20% | 2211 | 5.70±0.40mm | 2.80±0.30mm | 1.60±0.30mm |  |  | 0 | 编带包装
1812B222M302NT | 2.2nF | X7R | 3000V | ±20% | 1812 | 4.50±0.40mm | 3.20±0.30mm | 1.60±0.30mm |  |  | 0 | 编带包装
1808B222M302NT | 2.2nF | X7R | 3000V | ±20% | 1808 | 4.50±0.40mm | 2.00±0.20mm | 1.60±0.30mm |  |  | 0 | 编带包装
1812B222M202NT | 2.2nF | X7R | 2000V | ±20% | 1812 | 4.50±0.40mm | 3.20±0.30mm | 1.60±0.30mm |  |  | 0 | 编带包装
1808B222M202NT | 2.2nF | X7R | 2000V | ±20% | 1808 | 4.50±0.40mm | 2.00±0.20mm | 1.60±0.30mm |  |  | 0 | 编带包装
1210B222M202NT | 2.2nF | X7R | 2000V | ±20% | 1210 | 3.20±0.30mm | 2.50±0.30mm | 1.60±0.30mm |  |  | 0 | 编带包装
1812B222M102NT | 2.2nF | X7R | 1000V | ±20% | 1812 | 4.50±0.40mm | 3.20±0.30mm | 1.60±0.30mm |  |  | 0 | 编带包装
1206B222M501NT | 2.2nF | X7R | 500V | ±20% | 1206 | 3.20±0.30mm | 1.60±0.30mm | 0.80±0.20mm |  |  | 0 | 编带包装
0805B222M501NT | 2.2nF | X7R | 500V | ±20% | 0805 | 2.00±0.20mm | 1.25±0.20mm | 0.80±0.20mm |  |  | 0 | 编带包装
1210B222M251NT | 2.2nF | X7R | 250V | ±20% | 1210 | 3.20±0.30mm | 2.50±0.30mm | 1.25±0.20mm |  |  | 0 | 编带包装
0603B222M101NT | 2.2nF | X7R | 100V | ±20% | 0603 | 1.60±0.10mm | 0.80±0.10mm | 0.80±0.10mm |  |  | 0 | 编带包装
0402B222M101NT | 2.2nF | X7R | 100V | ±20% | 0402 | 1.00±0.05mm | 0.50±0.05mm | 0.50±0.05mm |  |  | 0 | 编带包装
1812B222K502NT | 2.2nF | X7R | 5000V | ±10% | 1812 | 4.50±0.40mm | 3.20±0.30mm | 1.60±0.30mm |  |  | 0 | 编带包装
2225B222K302NT | 2.2nF | X7R | 3000V | ±10% | 2225 | 5.70±0.50mm | 6.30±0.50mm | 1.60±0.30mm |  |  | 0 | 编带包装
2220B222K302NT | 2.2nF | X7R | 3000V | ±10% | 2220 | 5.70±0.40mm | 5.00±0.40mm | 1.60±0.30mm |  |  | 0 | 编带包装
2220B222K202NT | 2.2nF | X7R | 2000V | ±10% | 2220 | 5.70±0.40mm | 5.00±0.40mm | 1.60±0.30mm |  |  | 0 | 编带包装
0805B222K102NT | 2.2nF | X7R | 1000V | ±10% | 0805 | 2.00±0.20mm | 1.25±0.20mm | 1.25±0.20mm |  |  | 0 | 编带包装
2220B222K631NT | 2.2nF | X7R | 630V | ±10% | 2220 | 5.70±0.40mm | 5.00±0.40mm | 1.60±0.30mm |  |  | 0 | 编带包装
1210B222K631NT | 2.2nF | X7R | 630V | ±10% | 1210 | 3.20±0.30mm | 2.50±0.30mm | 1.25±0.20mm |  |  | 0 | 编带包装
1206CG222K631NT | 2.2nF | C0G | 630V | ±10% | 1206 | 3.20±0.30mm | 1.60±0.30mm | 1.60±0.30mm |  |  | 0 | 编带包装
1808B222K251NT | 2.2nF | X7R | 250V | ±10% | 1808 | 4.50±0.40mm | 2.00±0.20mm | 2.00±0.30mm |  |  | 0 | 编带包装
1812CG222J102NT | 2.2nF | C0G | 1000V | ±5% | 1812 | 4.50±0.40mm | 3.20±0.30mm | 2.50±0.30mm |  |  | 0 | 编带包装
1210CG222J102NT | 2.2nF | C0G | 1000V | ±5% | 1210 | 3.20±0.30mm | 2.50±0.30mm | 2.00±0.30mm |  |  | 0 | 编带包装
1206CG222J631NT | 2.2nF | C0G | 630V | ±5% | 1206 | 3.20±0.30mm | 1.60±0.30mm | 1.60±0.30mm |  |  | 0 | 编带包装
1206B222J631NT | 2.2nF | X7R | 630V | ±5% | 1206 | 3.20±0.30mm | 1.60±0.30mm | 0.80±0.20mm |  |  | 0 | 编带包装
0805CG222J251NT | 2.2nF | C0G | 250V | ±5% | 0805 | 2.00±0.20mm | 1.25±0.20mm | 1.25±0.20mm |  |  | 0 | 编带包装
1210CG222J101NT | 2.2nF | C0G | 100V | ±5% | 1210 | 3.20±0.30mm | 2.50±0.30mm | 1.25±0.20mm |  |  | 0 | 编带包装
1206B222J101NT | 2.2nF | X7R | 100V | ±5% | 1206 | 3.20±0.30mm | 1.60±0.30mm | 0.80±0.20mm |  |  | 0 | 编带包装
2220B222M302NT | 2.2nF | X7R | 3000V | ±20% | 2220 | 5.70±0.40mm | 5.00±0.40mm | 1.60±0.30mm |  | production | 0 | 编带包装
1206BS222M202NT | 2.2nF | X7S | 2000V | ±20% | 1206 | 3.20±0.30mm | 1.60±0.30mm | 1.60±0.30mm |  | production | 0 | 编带包装
1206B222M202NT | 2.2nF | X7R | 2000V | ±20% | 1206 | 3.20±0.30mm | 1.60±0.30mm | 1.25±0.20mm |  | production | 0 | 编带包装
1206B222M102NT | 2.2nF | X7R | 1000V | ±20% | 1206 | 3.20±0.30mm | 1.60±0.30mm | 1.25±0.20mm |  | production | 0 | 编带包装
1812B222M501NT | 2.2nF | X7R | 500V | ±20% | 1812 | 4.50±0.40mm | 3.20±0.30mm | 1.60±0.30mm |  | production | 0 | 编带包装
1206B222M201NT | 2.2nF | X7R | 200V | ±20% | 1206 | 3.20±0.30mm | 1.60±0.30mm | 0.80±0.20mm |  | production | 0 | 编带包装
1206B222M101NT | 2.2nF | X7R | 100V | ±20% | 1206 | 3.20±0.30mm | 1.60±0.30mm | 0.80±0.20mm |  | production | 0 | 编带包装
0805BY222M101NT | 2.2nF | BY | 100V | ±20% | 0805 | 2.00±0.20mm | 1.25±0.20mm | 1.25±0.20mm |  | production | 0 | 编带包装
0805B222M101NT | 2.2nF | X7R | 100V | ±20% | 0805 | 2.00±0.20mm | 1.25±0.20mm | 0.80±0.20mm |  | production | 0 | 编带包装
0603BY222M101NT | 2.2nF | BY | 100V | ±20% | 0603 | 1.60±0.10mm | 0.80±0.10mm |  |  | production | 0 | 编带包装
0402BS222M101NT | 2.2nF | X7S | 100V | ±20% | 0402 | 1.00±0.05mm | 0.50±0.05mm | 0.50±0.05mm |  | production | 0 | 编带包装
2220B222K502NT | 2.2nF | X7R | 5000V | ±10% | 2220 | 5.70±0.40mm | 5.00±0.40mm | 2.00±0.30mm |  | production | 0 | 编带包装
2211B222K502NT | 2.2nF | X7R | 5000V | ±10% | 2211 | 5.70±0.40mm | 2.80±0.30mm | 1.60±0.30mm |  | production | 0 | 编带包装
1812B222K402NT | 2.2nF | X7R | 4000V | ±10% | 1812 | 4.50±0.40mm | 3.20±0.30mm | 1.60±0.30mm |  | production | 0 | 编带包装
1812B222K302NT | 2.2nF | X7R | 3000V | ±10% | 1812 | 4.50±0.40mm | 3.20±0.30mm | 1.60±0.30mm |  | production | 0 | 编带包装
1808B222K302NT | 2.2nF | X7R | 3000V | ±10% | 1808 | 4.50±0.40mm | 2.00±0.20mm | 1.60±0.30mm |  | production | 0 | 编带包装
1812B222K202NT | 2.2nF | X7R | 2000V | ±10% | 1812 | 4.50±0.40mm | 3.20±0.30mm | 1.60±0.30mm |  | production | 0 | 编带包装
1808B222K202NT | 2.2nF | X7R | 2000V | ±10% | 1808 | 4.50±0.40mm | 2.00±0.20mm | 1.60±0.30mm |  | production | 0 | 编带包装
1210B222K202NT | 2.2nF | X7R | 2000V | ±10% | 1210 | 3.20±0.30mm | 2.50±0.30mm | 1.60±0.30mm |  | production | 0 | 编带包装
1206B222K202NT | 2.2nF | X7R | 2000V | ±10% | 1206 | 3.20±0.30mm | 1.60±0.30mm | 1.25±0.20mm |  | production | 0 | 编带包装
1206B222K152NT | 2.2nF | X7R | 1500V | ±10% | 1206 | 3.20±0.30mm | 1.60±0.30mm | 1.60±0.30mm |  | production | 0 | 编带包装
2220B222K102NT | 2.2nF | X7R | 1000V | ±10% | 2220 | 5.70±0.40mm | 5.00±0.40mm | 1.60±0.30mm |  | production | 0 | 编带包装
1812B222K102NT | 2.2nF | X7R | 1000V | ±10% | 1812 | 4.50±0.40mm | 3.20±0.30mm | 1.60±0.30mm |  | production | 0 | 编带包装
1808B222K102NT | 2.2nF | X7R | 1000V | ±10% | 1808 | 4.50±0.40mm | 2.00±0.20mm | 1.60±0.30mm |  | production | 0 | 编带包装
1210B222K102NT | 2.2nF | X7R | 1000V | ±10% | 1210 | 3.20±0.30mm | 2.50±0.30mm | 1.25±0.20mm |  | production | 0 | 编带包装
1206B222K102NT | 2.2nF | X7R | 1000V | ±10% | 1206 | 3.20±0.30mm | 1.60±0.30mm | 1.25±0.20mm |  | production | 0 | 编带包装
1812B222K631NT | 2.2nF | X7R | 630V | ±10% | 1812 | 4.50±0.40mm | 3.20±0.30mm | 1.60±0.30mm |  | production | 0 | 编带包装
1206B222K631NT | 2.2nF | X7R | 630V | ±10% | 1206 | 3.20±0.30mm | 1.60±0.30mm | 0.80±0.20mm |  | production | 0 | 编带包装
0805B222K631NT | 2.2nF | X7R | 630V | ±10% | 0805 | 2.00±0.20mm | 1.25±0.20mm | 0.80±0.20mm |  | production | 0 | 编带包装
2225B222K501NT | 2.2nF | X7R | 500V | ±10% | 2225 | 5.70±0.50mm | 6.30±0.50mm | 1.60±0.30mm |  | production | 0 | 编带包装
2220B222K501NT | 2.2nF | X7R | 500V | ±10% | 2220 | 5.70±0.40mm | 5.00±0.40mm | 1.60±0.30mm |  | production | 0 | 编带包装
1210B222K501NT | 2.2nF | X7R | 500V | ±10% | 1210 | 3.20±0.30mm | 2.50±0.30mm | 1.25±0.20mm |  | production | 0 | 编带包装
1206B222K501NT | 2.2nF | X7R | 500V | ±10% | 1206 | 3.20±0.30mm | 1.60±0.30mm | 0.80±0.20mm |  | production | 0 | 编带包装
0805B222K501NT | 2.2nF | X7R | 500V | ±10% | 0805 | 2.00±0.20mm | 1.25±0.20mm | 0.80±0.20mm |  | production | 0 | 编带包装
2220B222K251NT | 2.2nF | X7R | 250V | ±10% | 2220 | 5.70±0.40mm | 5.00±0.40mm | 1.60±0.30mm |  | production | 0 | 编带包装
1812B222K251NT | 2.2nF | X7R | 250V | ±10% | 1812 | 4.50±0.40mm | 3.20±0.30mm | 1.60±0.30mm |  | production | 0 | 编带包装
1210B222K251NT | 2.2nF | X7R | 250V | ±10% | 1210 | 3.20±0.30mm | 2.50±0.30mm | 1.25±0.20mm |  | production | 0 | 编带包装
1206B222K251NT | 2.2nF | X7R | 250V | ±10% | 1206 | 3.20±0.30mm | 1.60±0.30mm | 0.80±0.20mm |  | production | 0 | 编带包装
0805B222K251NT | 2.2nF | X7R | 250V | ±10% | 0805 | 2.00±0.20mm | 1.25±0.20mm | 0.80±0.20mm |  | production | 0 | 编带包装
0805CG222K251NT | 2.2nF | C0G | 250V | ±10% | 0805 | 2.00±0.20mm | 1.25±0.20mm | 1.25±0.20mm |  | production | 0 | 编带包装
0603B222K251NT | 2.2nF | X7R | 250V | ±10% | 0603 | 1.60±0.10mm | 0.80±0.10mm | 0.80±0.10mm |  | production | 0 | 编带包装
1206B222K201NT | 2.2nF | X7R | 200V | ±10% | 1206 | 3.20±0.30mm | 1.60±0.30mm | 0.80±0.20mm |  | production | 0 | 编带包装
0805B222K201NT | 2.2nF | X7R | 200V | ±10% | 0805 | 2.00±0.20mm | 1.25±0.20mm | 0.80±0.20mm |  | production | 0 | 编带包装
0603B222K201NT | 2.2nF | X7R | 200V | ±10% | 0603 | 1.60±0.10mm | 0.80±0.10mm | 0.80±0.10mm |  | production | 0 | 编带包装
1210B222K101NT | 2.2nF | X7R | 100V | ±10% | 1210 | 3.20±0.30mm | 2.50±0.30mm | 1.25±0.20mm |  | production | 0 | 编带包装
1206B222K101NT | 2.2nF | X7R | 100V | ±10% | 1206 | 3.20±0.30mm | 1.60±0.30mm | 0.80±0.20mm |  | production | 0 | 编带包装
0805B222K101NT | 2.2nF | X7R | 100V | ±10% | 0805 | 2.00±0.20mm | 1.25±0.20mm | 0.80±0.20mm |  | production | 0 | 编带包装
0603BY222K101NT | 2.2nF | BY | 100V | ±10% | 0603 | 1.60±0.10mm | 0.80±0.10mm |  |  | production | 0 | 编带包装
0603B222K101NT | 2.2nF | X7R | 100V | ±10% | 0603 | 1.60±0.10mm | 0.80±0.10mm | 0.80±0.10mm |  | production | 0 | 编带包装
0402BS222K101NT | 2.2nF | X7S | 100V | ±10% | 0402 | 1.00±0.05mm | 0.50±0.05mm | 0.50±0.05mm |  | production | 0 | 编带包装
0402B222K101NT | 2.2nF | X7R | 100V | ±10% | 0402 | 1.00±0.05mm | 0.50±0.05mm | 0.50±0.05mm |  | production | 0 | 编带包装
1206B222J202NT | 2.2nF | X7R | 2000V | ±5% | 1206 | 3.20±0.30mm | 1.60±0.30mm | 1.25±0.20mm |  | production | 0 | 编带包装
2225CG222J102NT | 2.2nF | C0G | 1000V | ±5% | 2225 | 5.70±0.50mm | 6.30±0.50mm | 1.60±0.30mm |  | production | 0 | 编带包装
1206B222J102NT | 2.2nF | X7R | 1000V | ±5% | 1206 | 3.20±0.30mm | 1.60±0.30mm | 1.25±0.20mm |  | production | 0 | 编带包装
1812CG222J631NT | 2.2nF | C0G | 630V | ±5% | 1812 | 4.50±0.40mm | 3.20±0.30mm |  |  | production | 0 | 编带包装
1210CG222J631NT | 2.2nF | C0G | 630V | ±5% | 1210 | 3.20±0.30mm | 2.50±0.30mm | 1.25±0.20mm |  | production | 0 | 编带包装
1210CG222J501NT | 2.2nF | C0G | 500V | ±5% | 1210 | 3.20±0.30mm | 2.50±0.30mm | 1.60±0.30mm |  | production | 0 | 编带包装
1206CG222J501NT | 2.2nF | C0G | 500V | ±5% | 1206 | 3.20±0.30mm | 1.60±0.30mm |  |  | production | 0 | 编带包装
1206B222J501NT | 2.2nF | X7R | 500V | ±5% | 1206 | 3.20±0.30mm | 1.60±0.30mm | 0.80±0.20mm |  | production | 0 | 编带包装
0805B222J501NT | 2.2nF | X7R | 500V | ±5% | 0805 | 2.00±0.20mm | 1.25±0.20mm | 0.80±0.20mm |  | production | 0 | 编带包装
1210CG222J251NT | 2.2nF | C0G | 250V | ±5% | 1210 | 3.20±0.30mm | 2.50±0.30mm |  |  | production | 0 | 编带包装
0805B222J251NT | 2.2nF | X7R | 250V | ±5% | 0805 | 2.00±0.20mm | 1.25±0.20mm | 0.80±0.20mm |  | production | 0 | 编带包装
0603B222J251NT | 2.2nF | X7R | 250V | ±5% | 0603 | 1.60±0.10mm | 0.80±0.10mm | 0.80±0.10mm |  | production | 0 | 编带包装
1206CG222J201NT | 2.2nF | C0G | 200V | ±5% | 1206 | 3.20±0.30mm | 1.60±0.30mm | 1.60±0.30mm |  | production | 0 | 编带包装
1206B222J201NT | 2.2nF | X7R | 200V | ±5% | 1206 | 3.20±0.30mm | 1.60±0.30mm | 0.80±0.20mm |  |  | 0 | 编带包装
0805CG222J201NT | 2.2nF | C0G | 200V | ±5% | 0805 | 2.00±0.20mm | 1.25±0.20mm |  |  | production | 0 | 编带包装
1206CG222J101NT | 2.2nF | C0G | 100V | ±5% | 1206 | 3.20±0.30mm | 1.60±0.30mm | 0.80±0.20mm |  | production | 0 | 编带包装
0805CG222J101NT | 2.2nF | C0G | 100V | ±5% | 0805 | 2.00±0.20mm | 1.25±0.20mm | 0.80±0.20mm |  | production | 0 | 编带包装
0805B222J101NT | 2.2nF | X7R | 100V | ±5% | 0805 | 2.00±0.20mm | 1.25±0.20mm | 0.80±0.20mm |  | production | 0 | 编带包装
0603B222J101NT | 2.2nF | X7R | 100V | ±5% | 0603 | 1.60±0.10mm | 0.80±0.10mm | 0.80±0.10mm |  | production | 0 | 编带包装
2220B222M502NB | 2.2nF | X7R | 5000V | ±20% | 2220 | 5.70±0.40mm | 5.00±0.40mm | 2.00±0.30mm |  | production | 0 | 散包装
2211B222M502NB | 2.2nF | X7R | 5000V | ±20% | 2211 | 5.70±0.40mm | 2.80±0.30mm | 1.60±0.30mm |  | production | 0 | 散包装
1812B222M402NB | 2.2nF | X7R | 4000V | ±20% | 1812 | 4.50±0.40mm | 3.20±0.30mm | 1.60±0.30mm |  | production | 0 | 散包装
2220B222M302NB | 2.2nF | X7R | 3000V | ±20% | 2220 | 5.70±0.40mm | 5.00±0.40mm | 1.60±0.30mm |  | production | 0 | 散包装
1812B222M302NB | 2.2nF | X7R | 3000V | ±20% | 1812 | 4.50±0.40mm | 3.20±0.30mm | 1.60±0.30mm |  | production | 0 | 散包装
1808B222M302NB | 2.2nF | X7R | 3000V | ±20% | 1808 | 4.50±0.40mm | 2.00±0.20mm | 1.60±0.30mm |  | production | 0 | 散包装
1812B222M202NB | 2.2nF | X7R | 2000V | ±20% | 1812 | 4.50±0.40mm | 3.20±0.30mm | 1.60±0.30mm |  | production | 0 | 散包装
1808B222M202NB | 2.2nF | X7R | 2000V | ±20% | 1808 | 4.50±0.40mm | 2.00±0.20mm | 1.60±0.30mm |  | production | 0 | 散包装
1210B222M202NB | 2.2nF | X7R | 2000V | ±20% | 1210 | 3.20±0.30mm | 2.50±0.30mm | 1.60±0.30mm |  | production | 0 | 散包装
1206B222M202NB | 2.2nF | X7R | 2000V | ±20% | 1206 | 3.20±0.30mm | 1.60±0.30mm | 1.25±0.20mm |  | production | 0 | 散包装
1206BS222M202NB | 2.2nF | X7S | 2000V | ±20% | 1206 | 3.20±0.30mm | 1.60±0.30mm | 1.60±0.30mm |  | production | 0 | 散包装
1812B222M102NB | 2.2nF | X7R | 1000V | ±20% | 1812 | 4.50±0.40mm | 3.20±0.30mm | 1.60±0.30mm |  | production | 0 | 散包装
1206B222M102NB | 2.2nF | X7R | 1000V | ±20% | 1206 | 3.20±0.30mm | 1.60±0.30mm | 1.25±0.20mm |  | production | 0 | 散包装
1206B222M631NB | 2.2nF | X7R | 630V | ±20% | 1206 | 3.20±0.30mm | 1.60±0.30mm | 0.80±0.20mm |  | production | 0 | 散包装
0805B222M631NB | 2.2nF | X7R | 630V | ±20% | 0805 | 2.00±0.20mm | 1.25±0.20mm | 0.80±0.20mm |  | production | 0 | 散包装
1812B222M501NB | 2.2nF | X7R | 500V | ±20% | 1812 | 4.50±0.40mm | 3.20±0.30mm | 1.60±0.30mm |  | production | 0 | 散包装
1206B222M501NB | 2.2nF | X7R | 500V | ±20% | 1206 | 3.20±0.30mm | 1.60±0.30mm | 0.80±0.20mm |  | production | 0 | 散包装
0805B222M501NB | 2.2nF | X7R | 500V | ±20% | 0805 | 2.00±0.20mm | 1.25±0.20mm | 0.80±0.20mm |  | production | 0 | 散包装
1210B222M251NB | 2.2nF | X7R | 250V | ±20% | 1210 | 3.20±0.30mm | 2.50±0.30mm | 1.25±0.20mm |  | production | 0 | 散包装
0805B222M251NB | 2.2nF | X7R | 250V | ±20% | 0805 | 2.00±0.20mm | 1.25±0.20mm | 0.80±0.20mm |  | production | 0 | 散包装
1206B222M201NB | 2.2nF | X7R | 200V | ±20% | 1206 | 3.20±0.30mm | 1.60±0.30mm | 0.80±0.20mm |  | production | 0 | 散包装
0805B222M201NB | 2.2nF | X7R | 200V | ±20% | 0805 | 2.00±0.20mm | 1.25±0.20mm | 0.80±0.20mm |  | production | 0 | 散包装
1206B222M101NB | 2.2nF | X7R | 100V | ±20% | 1206 | 3.20±0.30mm | 1.60±0.30mm | 0.80±0.20mm |  | production | 0 | 散包装
0805BY222M101NB | 2.2nF | BY | 100V | ±20% | 0805 | 2.00±0.20mm | 1.25±0.20mm | 1.25±0.20mm |  | production | 0 | 散包装
0805B222M101NB | 2.2nF | X7R | 100V | ±20% | 0805 | 2.00±0.20mm | 1.25±0.20mm | 0.80±0.20mm |  | production | 0 | 散包装
0603BY222M101NB | 2.2nF | BY | 100V | ±20% | 0603 | 1.60±0.10mm | 0.80±0.10mm |  |  | production | 0 | 散包装
0603B222M101NB | 2.2nF | X7R | 100V | ±20% | 0603 | 1.60±0.10mm | 0.80±0.10mm | 0.80±0.10mm |  | production | 0 | 散包装
0402B222M101NB | 2.2nF | X7R | 100V | ±20% | 0402 | 1.00±0.05mm | 0.50±0.05mm | 0.50±0.05mm |  | production | 0 | 散包装
0402BS222M101NB | 2.2nF | X7S | 100V | ±20% | 0402 | 1.00±0.05mm | 0.50±0.05mm | 0.50±0.05mm |  | production | 0 | 散包装
2220B222K502NB | 2.2nF | X7R | 5000V | ±10% | 2220 | 5.70±0.40mm | 5.00±0.40mm | 2.00±0.30mm |  | production | 0 | 散包装
2211B222K502NB | 2.2nF | X7R | 5000V | ±10% | 2211 |  |  | 1.60±0.30mm |  | production | 0 | 散包装
1812B222K502NB | 2.2nF | X7R | 5000V | ±10% | 1812 | 4.50±0.40mm | 3.20±0.30mm | 1.60±0.30mm |  | production | 0 | 散包装
1812B222K402NB | 2.2nF | X7R | 4000V | ±10% | 1812 | 4.50±0.40mm | 3.20±0.30mm | 1.60±0.30mm |  | production | 0 | 散包装
2225B222K302NB | 2.2nF | X7R | 3000V | ±10% | 2225 | 5.70±0.50mm | 6.30±0.50mm | 1.60±0.30mm |  | production | 0 | 散包装
2220B222K302NB | 2.2nF | X7R | 3000V | ±10% | 2220 | 5.70±0.40mm | 5.00±0.40mm | 1.60±0.30mm |  | production | 0 | 散包装
2211B222K302NB | 2.2nF | X7R | 3000V | ±10% | 2211 |  |  | 1.60±0.30mm |  | production | 0 | 散包装
1812B222K302NB | 2.2nF | X7R | 3000V | ±10% | 1812 | 4.50±0.40mm | 3.20±0.30mm | 1.60±0.30mm |  | production | 0 | 散包装
1808B222K302NB | 2.2nF | X7R | 3000V | ±10% | 1808 | 4.50±0.40mm | 2.00±0.20mm | 1.60±0.30mm |  | production | 0 | 散包装
2220B222K202NB | 2.2nF | X7R | 2000V | ±10% | 2220 | 5.70±0.40mm | 5.00±0.40mm | 1.60±0.30mm |  | production | 0 | 散包装
1812B222K202NB | 2.2nF | X7R | 2000V | ±10% | 1812 | 4.50±0.40mm | 3.20±0.30mm | 1.60±0.30mm |  | production | 0 | 散包装
1808B222K202NB | 2.2nF | X7R | 2000V | ±10% | 1808 | 4.50±0.40mm | 2.00±0.20mm | 1.60±0.30mm |  | production | 0 | 散包装
1210B222K202NB | 2.2nF | X7R | 2000V | ±10% | 1210 | 3.20±0.30mm | 2.50±0.30mm | 1.60±0.30mm |  | production | 0 | 散包装
1206B222K202NB | 2.2nF | X7R | 2000V | ±10% | 1206 | 3.20±0.30mm | 1.60±0.30mm | 1.25±0.20mm |  | production | 0 | 散包装
1206B222K152NB | 2.2nF | X7R | 1500V | ±10% | 1206 | 3.20±0.30mm | 1.60±0.30mm | 1.60±0.30mm |  | production | 0 | 散包装
2220B222K102NB | 2.2nF | X7R | 1000V | ±10% | 2220 | 5.70±0.40mm | 5.00±0.40mm | 1.60±0.30mm |  | production | 0 | 散包装
1812B222K102NB | 2.2nF | X7R | 1000V | ±10% | 1812 | 4.50±0.40mm | 3.20±0.30mm | 1.60±0.30mm |  | production | 0 | 散包装
1808B222K102NB | 2.2nF | X7R | 1000V | ±10% | 1808 | 4.50±0.40mm | 2.00±0.20mm | 1.60±0.30mm |  | production | 0 | 散包装
1210B222K102NB | 2.2nF | X7R | 1000V | ±10% | 1210 | 3.20±0.30mm | 2.50±0.30mm | 1.25±0.20mm |  | production | 0 | 散包装
1206B222K102NB | 2.2nF | X7R | 1000V | ±10% | 1206 | 3.20±0.30mm | 1.60±0.30mm | 1.25±0.20mm |  | production | 0 | 散包装
0805B222K102NB | 2.2nF | X7R | 1000V | ±10% | 0805 | 2.00±0.20mm | 1.25±0.20mm | 1.25±0.20mm |  | production | 0 | 散包装
2220B222K631NB | 2.2nF | X7R | 630V | ±10% | 2220 | 5.70±0.40mm | 5.00±0.40mm | 1.60±0.30mm |  | production | 0 | 散包装
1812B222K631NB | 2.2nF | X7R | 630V | ±10% | 1812 | 4.50±0.40mm | 3.20±0.30mm | 1.60±0.30mm |  | production | 0 | 散包装
1210B222K631NB | 2.2nF | X7R | 630V | ±10% | 1210 | 3.20±0.30mm | 2.50±0.30mm | 1.25±0.20mm |  | production | 0 | 散包装
1206CG222K631NB | 2.2nF | C0G | 630V | ±10% | 1206 | 3.20±0.30mm | 1.60±0.30mm | 1.60±0.30mm |  | production | 0 | 散包装
1206B222K631NB | 2.2nF | X7R | 630V | ±10% | 1206 | 3.20±0.30mm | 1.60±0.30mm | 0.80±0.20mm |  | production | 0 | 散包装
0805B222K631NB | 2.2nF | X7R | 630V | ±10% | 0805 | 2.00±0.20mm | 1.25±0.20mm | 0.80±0.20mm |  | production | 0 | 散包装
2225B222K501NB | 2.2nF | X7R | 500V | ±10% | 2225 | 5.70±0.50mm | 6.30±0.50mm | 1.60±0.30mm |  | production | 0 | 散包装
2220B222K501NB | 2.2nF | X7R | 500V | ±10% | 2220 | 5.70±0.40mm | 5.00±0.40mm | 1.60±0.30mm |  | production | 0 | 散包装
1210B222K501NB | 2.2nF | X7R | 500V | ±10% | 1210 | 3.20±0.30mm | 2.50±0.30mm | 1.25±0.20mm |  | production | 0 | 散包装
1206B222K501NB | 2.2nF | X7R | 500V | ±10% | 1206 | 3.20±0.30mm | 1.60±0.30mm | 0.80±0.20mm |  | production | 0 | 散包装
0805B222K501NB | 2.2nF | X7R | 500V | ±10% | 0805 | 2.00±0.20mm | 1.25±0.20mm | 0.80±0.20mm |  | production | 0 | 散包装
2220B222K251NB | 2.2nF | X7R | 250V | ±10% | 2220 | 5.70±0.40mm | 5.00±0.40mm | 1.60±0.30mm |  | production | 0 | 散包装
1812B222K251NB | 2.2nF | X7R | 250V | ±10% | 1812 | 4.50±0.40mm | 3.20±0.30mm | 1.60±0.30mm |  | production | 0 | 散包装
1808B222K251NB | 2.2nF | X7R | 250V | ±10% | 1808 | 4.50±0.40mm | 2.00±0.20mm | 2.00±0.30mm |  | production | 0 | 散包装
1210B222K251NB | 2.2nF | X7R | 250V | ±10% | 1210 | 3.20±0.30mm | 2.50±0.30mm | 1.25±0.20mm |  | production | 0 | 散包装
1206B222K251NB | 2.2nF | X7R | 250V | ±10% | 1206 | 3.20±0.30mm | 1.60±0.30mm | 0.80±0.20mm |  | production | 0 | 散包装
0805B222K251NB | 2.2nF | X7R | 250V | ±10% | 0805 | 2.00±0.20mm | 1.25±0.20mm | 0.80±0.20mm |  | production | 0 | 散包装
0805CG222K251NB | 2.2nF | C0G | 250V | ±10% | 0805 | 2.00±0.20mm | 1.25±0.20mm | 1.25±0.20mm |  | production | 0 | 散包装
0603B222K251NB | 2.2nF | X7R | 250V | ±10% | 0603 | 1.60±0.10mm | 0.80±0.10mm | 0.80±0.10mm |  | production | 0 | 散包装
1206B222K201NB | 2.2nF | X7R | 200V | ±10% | 1206 | 3.20±0.30mm | 1.60±0.30mm | 0.80±0.20mm |  | production | 0 | 散包装
0805B222K201NB | 2.2nF | X7R | 200V | ±10% | 0805 | 2.00±0.20mm | 1.25±0.20mm | 0.80±0.20mm |  | production | 0 | 散包装
0603B222K201NB | 2.2nF | X7R | 200V | ±10% | 0603 | 1.60±0.10mm | 0.80±0.10mm | 0.80±0.10mm |  | production | 0 | 散包装
1210B222K101NB | 2.2nF | X7R | 100V | ±10% | 1210 | 3.20±0.30mm | 2.50±0.30mm | 1.25±0.20mm |  | production | 0 | 散包装
1206B222K101NB | 2.2nF | X7R | 100V | ±10% | 1206 | 3.20±0.30mm | 1.60±0.30mm | 0.80±0.20mm |  | production | 0 | 散包装
0805B222K101NB | 2.2nF | X7R | 100V | ±10% | 0805 | 2.00±0.20mm | 1.25±0.20mm | 0.80±0.20mm |  | production | 0 | 散包装
0603BY222K101NB | 2.2nF | BY | 100V | ±10% | 0603 | 1.60±0.10mm | 0.80±0.10mm |  |  | production | 0 | 散包装
0603B222K101NB | 2.2nF | X7R | 100V | ±10% | 0603 | 1.60±0.10mm | 0.80±0.10mm | 0.80±0.10mm |  | production | 0 | 散包装
0402BS222K101NB | 2.2nF | X7S | 100V | ±10% | 0402 | 1.00±0.05mm | 0.50±0.05mm | 0.50±0.05mm |  | production | 0 | 散包装
0402B222K101NB | 2.2nF | X7R | 100V | ±10% | 0402 | 1.00±0.05mm | 0.50±0.05mm | 0.50±0.05mm |  | production | 0 | 散包装
0805B222K630NB | 2.2nF | X7R | 63V | ±10% | 0805 | 2.00±0.20mm | 1.25±0.20mm | 1.25±0.20mm |  | production | 0 | 散包装
2225CG222J302NB | 2.2nF | C0G | 3000V | ±5% | 2225 | 5.70±0.50mm | 6.30±0.50mm | 2.50±0.30mm |  | production | 0 | 散包装
2220CG222J302NB | 2.2nF | C0G | 3000V | ±5% | 2220 | 5.70±0.40mm | 5.00±0.40mm | 2.50±0.30mm |  | production | 0 | 散包装
1210B222J202NB | 2.2nF | X7R | 2000V | ±5% | 1210 | 3.20±0.30mm | 2.50±0.30mm | 1.60±0.30mm |  | production | 0 | 散包装
1206B222J202NB | 2.2nF | X7R | 2000V | ±5% | 1206 | 3.20±0.30mm | 1.60±0.30mm | 1.25±0.20mm |  | production | 0 | 散包装
2225CG222J102NB | 2.2nF | C0G | 1000V | ±5% | 2225 | 5.70±0.50mm | 6.30±0.50mm | 1.60±0.30mm |  | production | 0 | 散包装
1812CG222J102NB | 2.2nF | C0G | 1000V | ±5% | 1812 | 4.50±0.40mm | 3.20±0.30mm | 2.50±0.30mm |  | production | 0 | 散包装
1812CG222J102NB | 2.2nF | C0G | 1000V | ±5% | 1812 | 4.50±0.40mm | 3.20±0.30mm | 2.50±0.30mm |  | production | 0 | 散包装
1808CG222J102NB | 2.2nF | C0G | 1000V | ±5% | 1808 | 4.50±0.40mm | 2.00±0.20mm | 2.00±0.30mm |  | production | 0 | 散包装
1210CG222J102NBI | 2.2nF | C0G | 1000V | ±5% | 1210 | 3.20±0.30mm | 2.50±0.30mm | 2.00±0.30mm |  | production | 0 | 散包装
1210CG222J102NB | 2.2nF | C0G | 1000V | ±5% | 1210 | 3.20±0.30mm | 2.50±0.30mm | 2.00±0.30mm |  | production | 0 | 散包装
1206B222J102NB | 2.2nF | X7R | 1000V | ±5% | 1206 | 3.20±0.30mm | 1.60±0.30mm | 1.25±0.20mm |  | production | 0 | 散包装
1812CG222J631NB | 2.2nF | C0G | 630V | ±5% | 1812 | 4.50±0.40mm | 3.20±0.30mm |  |  | production | 0 | 散包装
1210CG222J631NB | 2.2nF | C0G | 630V | ±5% | 1210 | 3.20±0.30mm | 2.50±0.30mm | 1.25±0.20mm |  | production | 0 | 散包装
1206CG222J631NB | 2.2nF | C0G | 630V | ±5% | 1206 | 3.20±0.30mm | 1.60±0.30mm | 1.60±0.30mm |  | production | 0 | 散包装
1206B222J631NB | 2.2nF | X7R | 630V | ±5% | 1206 | 3.20±0.30mm | 1.60±0.30mm | 0.80±0.20mm |  | production | 0 | 散包装
1210CG222J501NB | 2.2nF | C0G | 500V | ±5% | 1210 | 3.20±0.30mm | 2.50±0.30mm | 1.60±0.30mm |  | production | 0 | 散包装
1206CG222J501NB | 2.2nF | C0G | 500V | ±5% | 1206 | 3.20±0.30mm | 1.60±0.30mm |  |  | production | 0 | 散包装
1206B222J501NB | 2.2nF | X7R | 500V | ±5% | 1206 | 3.20±0.30mm | 1.60±0.30mm | 0.80±0.20mm |  | production | 0 | 散包装
0805B222J501NB | 2.2nF | X7R | 500V | ±5% | 0805 | 2.00±0.20mm | 1.25±0.20mm | 0.80±0.20mm |  | production | 0 | 散包装
1210CG222J251NB | 2.2nF | C0G | 250V | ±5% | 1210 | 3.20±0.30mm | 2.50±0.30mm |  |  | production | 0 | 散包装
0805B222J251NB | 2.2nF | X7R | 250V | ±5% | 0805 | 2.00±0.20mm | 1.25±0.20mm | 0.80±0.20mm |  | production | 0 | 散包装
0805CG222J251NB | 2.2nF | C0G | 250V | ±5% | 0805 | 2.00±0.20mm | 1.25±0.20mm | 1.25±0.20mm |  | production | 0 | 散包装
0603B222J251NB | 2.2nF | X7R | 250V | ±5% | 0603 | 1.60±0.10mm | 0.80±0.10mm | 0.80±0.10mm |  | production | 0 | 散包装
1210CG222J201NB | 2.2nF | C0G | 200V | ±5% | 1210 | 3.20±0.30mm | 2.50±0.30mm | 1.25±0.20mm |  | production | 0 | 散包装
1206B222J201NB | 2.2nF | X7R | 200V | ±5% | 1206 | 3.20±0.30mm | 1.60±0.30mm | 0.80±0.20mm |  |  | 0 | 散包装
1206CG222J201NB | 2.2nF | C0G | 200V | ±5% | 1206 | 3.20±0.30mm | 1.60±0.30mm | 1.60±0.30mm |  | production | 0 | 散包装
0805CG222J201NB | 2.2nF | C0G | 200V | ±5% | 0805 | 2.00±0.20mm | 1.25±0.20mm |  |  | production | 0 | 散包装
1210CG222J101NB | 2.2nF | C0G | 100V | ±5% | 1210 | 3.20±0.30mm | 2.50±0.30mm | 1.25±0.20mm |  | production | 0 | 散包装
1206B222J101NB | 2.2nF | X7R | 100V | ±5% | 1206 | 3.20±0.30mm | 1.60±0.30mm | 0.80±0.20mm |  | production | 0 | 散包装
1206CG222J101NB | 2.2nF | C0G | 100V | ±5% | 1206 | 3.20±0.30mm | 1.60±0.30mm | 0.80±0.20mm |  | production | 0 | 散包装
0805B222J101NB | 2.2nF | X7R | 100V | ±5% | 0805 | 2.00±0.20mm | 1.25±0.20mm | 0.80±0.20mm |  | production | 0 | 散包装
0805CG222J101NB | 2.2nF | C0G | 100V | ±5% | 0805 | 2.00±0.20mm | 1.25±0.20mm | 0.80±0.20mm |  | production | 0 | 散包装
0603B222J101NB | 2.2nF | X7R | 100V | ±5% | 0603 | 1.60±0.10mm | 0.80±0.10mm | 0.80±0.10mm |  | production | 0 | 散包装
1210CG222G201NB | 2.2nF | C0G | 200V | ±2% | 1210 | 3.20±0.30mm | 2.50±0.30mm | 1.25±0.20mm |  | production | 0 | 散包装
1206CG222G201NB | 2.2nF | C0G | 200V | ±2% | 1206 | 3.20±0.30mm | 1.60±0.30mm | 1.60±0.30mm |  | production | 0 | 散包装
1206B202M102NT | 2nF | X7R | 1000V | ±20% | 1206 | 3.20±0.30mm | 1.60±0.30mm | 1.25±0.20mm |  | production | 0 | 编带包装
0805B202M501NT | 2nF | X7R | 500V | ±20% | 0805 | 2.00±0.20mm | 1.25±0.20mm | 1.25±0.20mm |  | production | 0 | 编带包装
1206B202M201NT | 2nF | X7R | 200V | ±20% | 1206 | 3.20±0.30mm | 1.60±0.30mm | 0.80±0.20mm |  | production | 0 | 编带包装
1206B202M101NT | 2nF | X7R | 100V | ±20% | 1206 | 3.20±0.30mm | 1.60±0.30mm |  |  | production | 0 | 编带包装
0603B202M101NT | 2nF | X7R | 100V | ±20% | 0603 | 1.60±0.10mm | 0.80±0.10mm | 0.80±0.10mm |  | production | 0 | 编带包装
1206B202K102NT | 2nF | X7R | 1000V | ±10% | 1206 | 3.20±0.30mm | 1.60±0.30mm | 1.25±0.20mm |  | production | 0 | 编带包装
1206B202K631NT | 2nF | X7R | 630V | ±10% | 1206 | 3.20±0.30mm | 1.60±0.30mm | 1.25±0.20mm |  | production | 0 | 编带包装
1206B202K501NT | 2nF | X7R | 500V | ±10% | 1206 | 3.20±0.30mm | 1.60±0.30mm | 0.80±0.20mm |  | production | 0 | 编带包装
0805B202K501NT | 2nF | X7R | 500V | ±10% | 0805 | 2.00±0.20mm | 1.25±0.20mm |  |  | production | 0 | 编带包装
0805B202K251NT | 2nF | X7R | 250V | ±10% | 0805 | 2.00±0.20mm | 1.25±0.20mm | 1.25±0.20mm |  | production | 0 | 编带包装
0805B202K201NT | 2nF | X7R | 200V | ±10% | 0805 | 2.00±0.20mm | 1.25±0.20mm | 0.80±0.20mm |  | production | 0 | 编带包装
1206B202K101NT | 2nF | X7R | 100V | ±10% | 1206 | 3.20±0.30mm | 1.60±0.30mm | 0.80±0.20mm |  | production | 0 | 编带包装
0805B202K101NT | 2nF | X7R | 100V | ±10% | 0805 | 2.00±0.20mm | 1.25±0.20mm | 0.80±0.20mm |  | production | 0 | 编带包装
0603B202K101NT | 2nF | X7R | 100V | ±10% | 0603 | 1.60±0.10mm | 0.80±0.10mm | 0.80±0.10mm |  | production | 0 | 编带包装
1206B202M102NB | 2nF | X7R | 1000V | ±20% | 1206 | 3.20±0.30mm | 1.60±0.30mm | 1.25±0.20mm |  | production | 0 | 散包装
0805B202M631NB | 2nF | X7R | 630V | ±20% | 0805 | 2.00±0.20mm | 1.25±0.20mm | 1.25±0.20mm |  | production | 0 | 散包装
0805B202M501NB | 2nF | X7R | 500V | ±20% | 0805 | 2.00±0.20mm | 1.25±0.20mm | 1.25±0.20mm |  | production | 0 | 散包装
1206B202M201NB | 2nF | X7R | 200V | ±20% | 1206 | 3.20±0.30mm | 1.60±0.30mm | 0.80±0.20mm |  | production | 0 | 散包装
1206B202M101NB | 2nF | X7R | 100V | ±20% | 1206 | 3.20±0.30mm | 1.60±0.30mm | 0.80±0.20mm |  | production | 0 | 散包装
0603B202M101NB | 2nF | X7R | 100V | ±20% | 0603 | 1.60±0.10mm | 0.80±0.10mm | 0.80±0.10mm |  | production | 0 | 散包装
1206B202K102NB | 2nF | X7R | 1000V | ±10% | 1206 | 3.20±0.30mm | 1.60±0.30mm | 1.25±0.20mm |  | production | 0 | 散包装
1206B202K631NB | 2nF | X7R | 630V | ±10% | 1206 | 3.20±0.30mm | 1.60±0.30mm | 1.25±0.20mm |  | production | 0 | 散包装
1206B202K501NB | 2nF | X7R | 500V | ±10% | 1206 | 3.20±0.30mm | 1.60±0.30mm | 0.80±0.20mm |  | production | 0 | 散包装
0805B202K501NB | 2nF | X7R | 500V | ±10% | 0805 | 2.00±0.20mm | 1.25±0.20mm |  |  | production | 0 | 散包装
0805B202K251NB | 2nF | X7R | 250V | ±10% | 0805 | 2.00±0.20mm | 1.25±0.20mm | 1.25±0.20mm |  | production | 0 | 散包装
0805B202K201NB | 2nF | X7R | 200V | ±10% | 0805 | 2.00±0.20mm | 1.25±0.20mm | 0.80±0.20mm |  | production | 0 | 散包装
1206B202K101NB | 2nF | X7R | 100V | ±10% | 1206 | 3.20±0.30mm | 1.60±0.30mm | 0.80±0.20mm |  | production | 0 | 散包装
0805B202K101NB | 2nF | X7R | 100V | ±10% | 0805 | 2.00±0.20mm | 1.25±0.20mm | 0.80±0.20mm |  | production | 0 | 散包装
0603B202K101NB | 2nF | X7R | 100V | ±10% | 0603 | 1.60±0.10mm | 0.80±0.10mm | 0.80±0.10mm |  | production | 0 | 散包装
1206B182M102NT | 1.8nF | X7R | 1000V | ±20% | 1206 | 3.20±0.30mm | 1.60±0.30mm | 1.25±0.20mm |  |  | 0 | 编带包装
0805B182M501NT | 1.8nF | X7R | 500V | ±20% | 0805 | 2.00±0.20mm | 1.25±0.20mm | 0.80±0.20mm |  |  | 0 | 编带包装
1210B182K202NT | 1.8nF | X7R | 2000V | ±10% | 1210 | 3.20±0.30mm | 2.50±0.30mm | 1.60±0.30mm |  |  | 0 | 编带包装
1812B182K102NT | 1.8nF | X7R | 1000V | ±10% | 1812 | 4.50±0.40mm | 3.20±0.30mm | 1.60±0.30mm |  |  | 0 | 编带包装
1206B182K631NT | 1.8nF | X7R | 630V | ±10% | 1206 | 3.20±0.30mm | 1.60±0.30mm | 0.80±0.20mm |  |  | 0 | 编带包装
1206B182K501NT | 1.8nF | X7R | 500V | ±10% | 1206 | 3.20±0.30mm | 1.60±0.30mm | 0.80±0.20mm |  |  | 0 | 编带包装
0805B182K251NT | 1.8nF | X7R | 250V | ±10% | 0805 | 2.00±0.20mm | 1.25±0.20mm | 0.80±0.20mm |  |  | 0 | 编带包装
1206B182K101NT | 1.8nF | X7R | 100V | ±10% | 1206 | 3.20±0.30mm | 1.60±0.30mm | 0.80±0.20mm |  |  | 0 | 编带包装
0402B182K101NT | 1.8nF | X7R | 100V | ±10% | 0402 | 1.00±0.05mm | 0.50±0.05mm | 0.50±0.05mm |  |  | 0 | 编带包装
1210CG182J102NT | 1.8nF | C0G | 1000V | ±5% | 1210 | 3.20±0.30mm | 2.50±0.30mm | 2.00±0.30mm |  |  | 0 | 编带包装
0805CG182J101NT | 1.8nF | C0G | 100V | ±5% | 0805 | 2.00±0.20mm | 1.25±0.20mm | 0.80±0.20mm |  |  | 0 | 编带包装
1210CG182F102NT | 1.8nF | C0G | 1000V | ±1% | 1210 | 3.20±0.30mm | 2.50±0.30mm | 2.00±0.30mm |  |  | 0 | 编带包装
1210CG182F501NT | 1.8nF | C0G | 500V | ±1% | 1210 | 3.20±0.30mm | 2.50±0.30mm | 1.60±0.30mm |  |  | 0 | 编带包装
1808B182K302NT | 1.8nF | X7R | 3000V | ±10% | 1808 | 4.50±0.40mm | 2.00±0.20mm | 2.00±0.30mm |  | production | 0 | 编带包装
1808B182K202NT | 1.8nF | X7R | 2000V | ±10% | 1808 | 4.50±0.40mm | 2.00±0.20mm | 1.60±0.30mm |  | production | 0 | 编带包装
1206B182K102NT | 1.8nF | X7R | 1000V | ±10% | 1206 | 3.20±0.30mm | 1.60±0.30mm | 1.25±0.20mm |  | production | 0 | 编带包装
0805B182K501NT | 1.8nF | X7R | 500V | ±10% | 0805 | 2.00±0.20mm | 1.25±0.20mm | 0.80±0.20mm |  | production | 0 | 编带包装
1206B182K251NT | 1.8nF | X7R | 250V | ±10% | 1206 | 3.20±0.30mm | 1.60±0.30mm | 0.80±0.20mm |  | production | 0 | 编带包装
0603B182K251NT | 1.8nF | X7R | 250V | ±10% | 0603 | 1.60±0.10mm | 0.80±0.10mm | 0.80±0.10mm |  | production | 0 | 编带包装
1206B182K201NT | 1.8nF | X7R | 200V | ±10% | 1206 | 3.20±0.30mm | 1.60±0.30mm | 0.80±0.20mm |  | production | 0 | 编带包装
0805B182K201NT | 1.8nF | X7R | 200V | ±10% | 0805 | 2.00±0.20mm | 1.25±0.20mm | 0.80±0.20mm |  | production | 0 | 编带包装
0603B182K201NT | 1.8nF | X7R | 200V | ±10% | 0603 | 1.60±0.10mm | 0.80±0.10mm | 0.80±0.10mm |  | production | 0 | 编带包装
0805B182K101NT | 1.8nF | X7R | 100V | ±10% | 0805 | 2.00±0.20mm | 1.25±0.20mm | 0.80±0.20mm |  | production | 0 | 编带包装
0603B182K101NT | 1.8nF | X7R | 100V | ±10% | 0603 | 1.60±0.10mm | 0.80±0.10mm | 0.80±0.10mm |  | production | 0 | 编带包装
1210CG182J501NT | 1.8nF | C0G | 500V | ±5% | 1210 | 3.20±0.30mm | 2.50±0.30mm | 1.60±0.30mm |  | production | 0 | 编带包装
0805B182J251NT | 1.8nF | X7R | 250V | ±5% | 0805 | 2.00±0.20mm | 1.25±0.20mm | 0.80±0.20mm |  | production | 0 | 编带包装
1206B182M102NB | 1.8nF | X7R | 1000V | ±20% | 1206 | 3.20±0.30mm | 1.60±0.30mm | 1.25±0.20mm |  | production | 0 | 散包装
0805B182M501NB | 1.8nF | X7R | 500V | ±20% | 0805 | 2.00±0.20mm | 1.25±0.20mm | 0.80±0.20mm |  | production | 0 | 散包装
1206B182M101NB | 1.8nF | X7R | 100V | ±20% | 1206 | 3.20±0.30mm | 1.60±0.30mm | 0.80±0.20mm |  | production | 0 | 散包装
0805B182M101NB | 1.8nF | X7R | 100V | ±20% | 0805 | 2.00±0.20mm | 1.25±0.20mm | 0.80±0.20mm |  | production | 0 | 散包装
1808B182K302NB | 1.8nF | X7R | 3000V | ±10% | 1808 | 4.50±0.40mm | 2.00±0.20mm | 2.00±0.30mm |  | production | 0 | 散包装
1808B182K202NB | 1.8nF | X7R | 2000V | ±10% | 1808 | 4.50±0.40mm | 2.00±0.20mm | 1.60±0.30mm |  | production | 0 | 散包装
1210B182K202NB | 1.8nF | X7R | 2000V | ±10% | 1210 | 3.20±0.30mm | 2.50±0.30mm | 1.60±0.30mm |  | production | 0 | 散包装
1812B182K102NB | 1.8nF | X7R | 1000V | ±10% | 1812 | 4.50±0.40mm | 3.20±0.30mm | 1.60±0.30mm |  | production | 0 | 散包装
1206B182K102NB | 1.8nF | X7R | 1000V | ±10% | 1206 | 3.20±0.30mm | 1.60±0.30mm | 1.25±0.20mm |  | production | 0 | 散包装
1206B182K631NB | 1.8nF | X7R | 630V | ±10% | 1206 | 3.20±0.30mm | 1.60±0.30mm | 0.80±0.20mm |  | production | 0 | 散包装
1206B182K501NB | 1.8nF | X7R | 500V | ±10% | 1206 | 3.20±0.30mm | 1.60±0.30mm | 0.80±0.20mm |  | production | 0 | 散包装
0805B182K501NB | 1.8nF | X7R | 500V | ±10% | 0805 | 2.00±0.20mm | 1.25±0.20mm | 0.80±0.20mm |  | production | 0 | 散包装
1206B182K251NB | 1.8nF | X7R | 250V | ±10% | 1206 | 3.20±0.30mm | 1.60±0.30mm | 0.80±0.20mm |  | production | 0 | 散包装
0805B182K251NB | 1.8nF | X7R | 250V | ±10% | 0805 | 2.00±0.20mm | 1.25±0.20mm | 0.80±0.20mm |  | production | 0 | 散包装
0603B182K251NB | 1.8nF | X7R | 250V | ±10% | 0603 | 1.60±0.10mm | 0.80±0.10mm | 0.80±0.10mm |  | production | 0 | 散包装
1206B182K201NB | 1.8nF | X7R | 200V | ±10% | 1206 | 3.20±0.30mm | 1.60±0.30mm | 0.80±0.20mm |  | production | 0 | 散包装
0805B182K201NB | 1.8nF | X7R | 200V | ±10% | 0805 | 2.00±0.20mm | 1.25±0.20mm | 0.80±0.20mm |  | production | 0 | 散包装
0603B182K201NB | 1.8nF | X7R | 200V | ±10% | 0603 | 1.60±0.10mm | 0.80±0.10mm | 0.80±0.10mm |  | production | 0 | 散包装
1206B182K101NB | 1.8nF | X7R | 100V | ±10% | 1206 | 3.20±0.30mm | 1.60±0.30mm | 0.80±0.20mm |  | production | 0 | 散包装
0805B182K101NB | 1.8nF | X7R | 100V | ±10% | 0805 | 2.00±0.20mm | 1.25±0.20mm | 0.80±0.20mm |  | production | 0 | 散包装
0805CG182K101NB | 1.8nF | C0G | 100V | ±10% | 0805 | 2.00±0.20mm | 1.25±0.20mm | 0.80±0.20mm |  | production | 0 | 散包装
0603B182K101NB | 1.8nF | X7R | 100V | ±10% | 0603 | 1.60±0.10mm | 0.80±0.10mm | 0.80±0.10mm |  | production | 0 | 散包装
0402B182K101NB | 1.8nF | X7R | 100V | ±10% | 0402 | 1.00±0.05mm | 0.50±0.05mm | 0.50±0.05mm |  | production | 0 | 散包装
1210CG182J102NB | 1.8nF | C0G | 1000V | ±5% | 1210 | 3.20±0.30mm | 2.50±0.30mm | 2.00±0.30mm |  | production | 0 | 散包装
1210CG182J501NB | 1.8nF | C0G | 500V | ±5% | 1210 | 3.20±0.30mm | 2.50±0.30mm | 1.60±0.30mm |  | production | 0 | 散包装
0805B182J251NB | 1.8nF | X7R | 250V | ±5% | 0805 | 2.00±0.20mm | 1.25±0.20mm | 0.80±0.20mm |  | production | 0 | 散包装
1206CG182J201NB | 1.8nF | C0G | 200V | ±5% | 1206 | 3.20±0.30mm | 1.60±0.30mm | 1.60±0.30mm |  | production | 0 | 散包装
0805CG182J101NB | 1.8nF | C0G | 100V | ±5% | 0805 | 2.00±0.20mm | 1.25±0.20mm | 0.80±0.20mm |  | production | 0 | 散包装
1210CG182F102NB | 1.8nF | C0G | 1000V | ±1% | 1210 | 3.20±0.30mm | 2.50±0.30mm | 2.00±0.30mm |  | production | 0 | 散包装
1210CG182F501NB | 1.8nF | C0G | 500V | ±1% | 1210 | 3.20±0.30mm | 2.50±0.30mm | 1.60±0.30mm |  | production | 0 | 散包装
1808B152M302NT | 1.5nF | X7R | 3000V | ±20% | 1808 | 4.50±0.40mm | 2.00±0.20mm | 2.00±0.30mm |  |  | 0 | 编带包装
1808B152M202NT | 1.5nF | X7R | 2000V | ±20% | 1808 | 4.50±0.40mm | 2.00±0.20mm | 1.60±0.30mm |  |  | 0 | 编带包装
1210B152M202NT | 1.5nF | X7R | 2000V | ±20% | 1210 | 3.20±0.30mm | 2.50±0.30mm | 1.60±0.30mm |  |  | 0 | 编带包装
1206B152M202NT | 1.5nF | X7R | 2000V | ±20% | 1206 | 3.20±0.30mm | 1.60±0.30mm | 1.25±0.20mm |  |  | 0 | 编带包装
2211B152K502NT | 1.5nF | X7R | 5000V | ±10% | 2211 | 5.70±0.40mm | 2.80±0.30mm | 1.60±0.30mm |  |  | 0 | 编带包装
1812B152K302NT | 1.5nF | X7R | 3000V | ±10% | 1812 | 4.50±0.40mm | 3.20±0.30mm | 1.60±0.30mm |  |  | 0 | 编带包装
1812B152K202NT | 1.5nF | X7R | 2000V | ±10% | 1812 | 4.50±0.40mm | 3.20±0.30mm | 1.60±0.30mm |  |  | 0 | 编带包装
1206CG152K631NT | 1.5nF | C0G | 630V | ±10% | 1206 | 3.20±0.30mm | 1.60±0.30mm | 1.60±0.30mm |  |  | 0 | 编带包装
1210CG152K501NT | 1.5nF | C0G | 500V | ±10% | 1210 | 3.20±0.30mm | 2.50±0.30mm | 1.25±0.20mm |  |  | 0 | 编带包装
0402B152K101NT | 1.5nF | X7R | 100V | ±10% | 0402 | 1.00±0.05mm | 0.50±0.05mm | 0.50±0.05mm |  |  | 0 | 编带包装
1812CG152J102NT | 1.5nF | C0G | 1000V | ±5% | 1812 | 4.50±0.40mm | 3.20±0.30mm | 1.60±0.30mm |  |  | 0 | 编带包装
1206B152J501NT | 1.5nF | X7R | 500V | ±5% | 1206 | 3.20±0.30mm | 1.60±0.30mm | 0.80±0.20mm |  |  | 0 | 编带包装
1210CG152J101NT | 1.5nF | C0G | 100V | ±5% | 1210 | 3.20±0.30mm | 2.50±0.30mm | 1.25±0.20mm |  |  | 0 | 编带包装
1808B152M102NT | 1.5nF | X7R | 1000V | ±20% | 1808 | 4.50±0.40mm | 2.00±0.20mm | 1.60±0.30mm |  | production | 0 | 编带包装
1206B152M102NT | 1.5nF | X7R | 1000V | ±20% | 1206 | 3.20±0.30mm | 1.60±0.30mm | 1.25±0.20mm |  | production | 0 | 编带包装
0805BY152M101NT | 1.5nF | BY | 100V | ±20% | 0805 | 2.00±0.20mm | 1.25±0.20mm |  |  | production | 0 | 编带包装
0603BY152M101NT | 1.5nF | BY | 100V | ±20% | 0603 | 1.60±0.10mm | 0.80±0.10mm |  |  | production | 0 | 编带包装
1808B152K302NT | 1.5nF | X7R | 3000V | ±10% | 1808 | 4.50±0.40mm | 2.00±0.20mm | 2.00±0.30mm |  | production | 0 | 编带包装
2220B152K202NT | 1.5nF | X7R | 2000V | ±10% | 2220 | 5.70±0.40mm | 5.00±0.40mm | 1.60±0.30mm |  | production | 0 | 编带包装
1808B152K202NT | 1.5nF | X7R | 2000V | ±10% | 1808 | 4.50±0.40mm | 2.00±0.20mm | 1.60±0.30mm |  | production | 0 | 编带包装
1210B152K202NT | 1.5nF | X7R | 2000V | ±10% | 1210 | 3.20±0.30mm | 2.50±0.30mm | 1.60±0.30mm |  | production | 0 | 编带包装
1206B152K202NT | 1.5nF | X7R | 2000V | ±10% | 1206 | 3.20±0.30mm | 1.60±0.30mm | 1.25±0.20mm |  | production | 0 | 编带包装
2220B152K102NT | 1.5nF | X7R | 1000V | ±10% | 2220 | 5.70±0.40mm | 5.00±0.40mm | 1.60±0.30mm |  | production | 0 | 编带包装
1812B152K102NT | 1.5nF | X7R | 1000V | ±10% | 1812 | 4.50±0.40mm | 3.20±0.30mm | 1.60±0.30mm |  | production | 0 | 编带包装
1210B152K102NT | 1.5nF | X7R | 1000V | ±10% | 1210 | 3.20±0.30mm | 2.50±0.30mm | 1.25±0.20mm |  | production | 0 | 编带包装
1206B152K102NT | 1.5nF | X7R | 1000V | ±10% | 1206 | 3.20±0.30mm | 1.60±0.30mm | 1.25±0.20mm |  | production | 0 | 编带包装
0805B152K102NT | 1.5nF | X7R | 1000V | ±10% | 0805 | 2.00±0.20mm | 1.25±0.20mm | 0.80±0.20mm |  | production | 0 | 编带包装
1206B152K631NT | 1.5nF | X7R | 630V | ±10% | 1206 | 3.20±0.30mm | 1.60±0.30mm | 0.80±0.20mm |  | production | 0 | 编带包装
1812B152K501NT | 1.5nF | X7R | 500V | ±10% | 1812 | 4.50±0.40mm | 3.20±0.30mm | 1.60±0.30mm |  | production | 0 | 编带包装
1206B152K501NT | 1.5nF | X7R | 500V | ±10% | 1206 | 3.20±0.30mm | 1.60±0.30mm | 0.80±0.20mm |  | production | 0 | 编带包装
0805B152K501NT | 1.5nF | X7R | 500V | ±10% | 0805 | 2.00±0.20mm | 1.25±0.20mm | 0.80±0.20mm |  | production | 0 | 编带包装
1808B152K251NT | 1.5nF | X7R | 250V | ±10% | 1808 | 4.50±0.40mm | 2.00±0.20mm | 2.00±0.30mm |  | production | 0 | 编带包装
1206B152K251NT | 1.5nF | X7R | 250V | ±10% | 1206 | 3.20±0.30mm | 1.60±0.30mm | 0.80±0.20mm |  | production | 0 | 编带包装
0805B152K251NT | 1.5nF | X7R | 250V | ±10% | 0805 | 2.00±0.20mm | 1.25±0.20mm | 0.80±0.20mm |  | production | 0 | 编带包装
0603B152K251NT | 1.5nF | X7R | 250V | ±10% | 0603 | 1.60±0.10mm | 0.80±0.10mm | 0.80±0.10mm |  | production | 0 | 编带包装
1206B152K201NT | 1.5nF | X7R | 200V | ±10% | 1206 | 3.20±0.30mm | 1.60±0.30mm | 0.80±0.20mm |  | production | 0 | 编带包装
0805B152K201NT | 1.5nF | X7R | 200V | ±10% | 0805 | 2.00±0.20mm | 1.25±0.20mm | 0.80±0.20mm |  | production | 0 | 编带包装
0603B152K201NT | 1.5nF | X7R | 200V | ±10% | 0603 | 1.60±0.10mm | 0.80±0.10mm | 0.80±0.10mm |  | production | 0 | 编带包装
1206B152K101NT | 1.5nF | X7R | 100V | ±10% | 1206 | 3.20±0.30mm | 1.60±0.30mm | 0.80±0.20mm |  | production | 0 | 编带包装
0805BY152K101NT | 1.5nF | BY | 100V | ±10% | 0805 | 2.00±0.20mm | 1.25±0.20mm |  |  | production | 0 | 编带包装
0805B152K101NT | 1.5nF | X7R | 100V | ±10% | 0805 | 2.00±0.20mm | 1.25±0.20mm | 0.80±0.20mm |  | production | 0 | 编带包装
0603B152K101NT | 1.5nF | X7R | 100V | ±10% | 0603 | 1.60±0.10mm | 0.80±0.10mm | 0.80±0.10mm |  | production | 0 | 编带包装
2225CG152J102NT | 1.5nF | C0G | 1000V | ±5% | 2225 | 5.70±0.50mm | 6.30±0.50mm | 1.60±0.30mm |  | production | 0 | 编带包装
1206CG152J631NT | 1.5nF | C0G | 630V | ±5% | 1206 | 3.20±0.30mm | 1.60±0.30mm | 1.60±0.30mm |  | production | 0 | 编带包装
1210CG152J501NT | 1.5nF | C0G | 500V | ±5% | 1210 | 3.20±0.30mm | 2.50±0.30mm | 1.25±0.20mm |  | production | 0 | 编带包装
1206CG152J501NT | 1.5nF | C0G | 500V | ±5% | 1206 | 3.20±0.30mm | 1.60±0.30mm | 1.60±0.30mm |  | production | 0 | 编带包装
1206CG152J251NT | 1.5nF | C0G | 250V | ±5% | 1206 | 3.20±0.30mm | 1.60±0.30mm |  |  | production | 0 | 编带包装
0805CG152J251NT | 1.5nF | C0G | 250V | ±5% | 0805 | 2.00±0.20mm | 1.25±0.20mm | 1.25±0.20mm |  | production | 0 | 编带包装
1206CG152J201NT | 1.5nF | C0G | 200V | ±5% | 1206 | 3.20±0.30mm | 1.60±0.30mm |  |  | production | 0 | 编带包装
1206B152J201NT | 1.5nF | X7R | 200V | ±5% | 1206 | 3.20±0.30mm | 1.60±0.30mm | 0.80±0.20mm |  | production | 0 | 编带包装
0805B152J201NT | 1.5nF | X7R | 200V | ±5% | 0805 | 2.00±0.20mm | 1.25±0.20mm | 0.80±0.20mm |  | production | 0 | 编带包装
1206B152J101NT | 1.5nF | X7R | 100V | ±5% | 1206 | 3.20±0.30mm | 1.60±0.30mm | 0.80±0.20mm |  | production | 0 | 编带包装
1206CG152J101NT | 1.5nF | C0G | 100V | ±5% | 1206 | 3.20±0.30mm | 1.60±0.30mm | 0.80±0.20mm |  | production | 0 | 编带包装
0805B152J101NT | 1.5nF | X7R | 100V | ±5% | 0805 | 2.00±0.20mm | 1.25±0.20mm | 0.80±0.20mm |  | production | 0 | 编带包装
0805CG152J101NT | 1.5nF | C0G | 100V | ±5% | 0805 | 2.00±0.20mm | 1.25±0.20mm | 0.80±0.20mm |  | production | 0 | 编带包装
0603B152J101NT | 1.5nF | X7R | 100V | ±5% | 0603 | 1.60±0.10mm | 0.80±0.10mm | 0.80±0.10mm |  | production | 0 | 编带包装
1206CG152G101NT | 1.5nF | C0G | 100V | ±2% | 1206 | 3.20±0.30mm | 1.60±0.30mm | 0.80±0.20mm |  | production | 0 | 编带包装
1812B152M302NB | 1.5nF | X7R | 3000V | ±20% | 1812 | 4.50±0.40mm | 3.20±0.30mm | 1.60±0.30mm |  | production | 0 | 散包装
1808B152M302NB | 1.5nF | X7R | 3000V | ±20% | 1808 | 4.50±0.40mm | 2.00±0.20mm | 2.00±0.30mm |  | production | 0 | 散包装
1210B152M302NB | 1.5nF | X7R | 3000V | ±20% | 1210 | 3.20±0.30mm | 2.50±0.30mm | ≤2.80mm |  | production | 0 | 散包装
2220B152M202NB | 1.5nF | X7R | 2000V | ±20% | 2220 | 5.70±0.40mm | 5.00±0.40mm | 1.60±0.30mm |  | production | 0 | 散包装
2211B152M202NB | 1.5nF | X7R | 2000V | ±20% | 2211 |  |  | 1.60±0.30mm |  | production | 0 | 散包装
1808B152M202NB | 1.5nF | X7R | 2000V | ±20% | 1808 | 4.50±0.40mm | 2.00±0.20mm | 1.60±0.30mm |  | production | 0 | 散包装
1210B152M202NB | 1.5nF | X7R | 2000V | ±20% | 1210 | 3.20±0.30mm | 2.50±0.30mm | 1.60±0.30mm |  | production | 0 | 散包装
1206B152M202NB | 1.5nF | X7R | 2000V | ±20% | 1206 | 3.20±0.30mm | 1.60±0.30mm | 1.25±0.20mm |  | production | 0 | 散包装
1808B152M102NB | 1.5nF | X7R | 1000V | ±20% | 1808 | 4.50±0.40mm | 2.00±0.20mm | 1.60±0.30mm |  | production | 0 | 散包装
1206B152M102NB | 1.5nF | X7R | 1000V | ±20% | 1206 | 3.20±0.30mm | 1.60±0.30mm | 1.25±0.20mm |  | production | 0 | 散包装
1206B152M501NB | 1.5nF | X7R | 500V | ±20% | 1206 | 3.20±0.30mm | 1.60±0.30mm | 0.80±0.20mm |  | production | 0 | 散包装
0805B152M501NB | 1.5nF | X7R | 500V | ±20% | 0805 | 2.00±0.20mm | 1.25±0.20mm | 0.80±0.20mm |  | production | 0 | 散包装
0805B152M251NB | 1.5nF | X7R | 250V | ±20% | 0805 | 2.00±0.20mm | 1.25±0.20mm | 0.80±0.20mm |  | production | 0 | 散包装
1206B152M201NB | 1.5nF | X7R | 200V | ±20% | 1206 | 3.20±0.30mm | 1.60±0.30mm | 0.80±0.20mm |  | production | 0 | 散包装
0805B152M201NB | 1.5nF | X7R | 200V | ±20% | 0805 | 2.00±0.20mm | 1.25±0.20mm | 0.80±0.20mm |  | production | 0 | 散包装
0805BY152M101NB | 1.5nF | BY | 100V | ±20% | 0805 | 2.00±0.20mm | 1.25±0.20mm |  |  | production | 0 | 散包装
0603B152M101NB | 1.5nF | X7R | 100V | ±20% | 0603 | 1.60±0.10mm | 0.80±0.10mm | 0.80±0.10mm |  | production | 0 | 散包装
0603BY152M101NB | 1.5nF | BY | 100V | ±20% | 0603 | 1.60±0.10mm | 0.80±0.10mm |  |  | production | 0 | 散包装
2211B152K502NB | 1.5nF | X7R | 5000V | ±10% | 2211 | 5.70±0.40mm | 2.80±0.30mm | 1.60±0.30mm |  | production | 0 | 散包装
1812B152K302NB | 1.5nF | X7R | 3000V | ±10% | 1812 | 4.50±0.40mm | 3.20±0.30mm | 1.60±0.30mm |  | production | 0 | 散包装
1808B152K302NB | 1.5nF | X7R | 3000V | ±10% | 1808 | 4.50±0.40mm | 2.00±0.20mm | 2.00±0.30mm |  | production | 0 | 散包装
2220B152K202NB | 1.5nF | X7R | 2000V | ±10% | 2220 | 5.70±0.40mm | 5.00±0.40mm | 1.60±0.30mm |  | production | 0 | 散包装
2211B152K202NB | 1.5nF | X7R | 2000V | ±10% | 2211 |  |  | 1.60±0.30mm |  | production | 0 | 散包装
1812B152K202NB | 1.5nF | X7R | 2000V | ±10% | 1812 | 4.50±0.40mm | 3.20±0.30mm | 1.60±0.30mm |  | production | 0 | 散包装
1808B152K202NB | 1.5nF | X7R | 2000V | ±10% | 1808 | 4.50±0.40mm | 2.00±0.20mm | 1.60±0.30mm |  | production | 0 | 散包装
1210B152K202NB | 1.5nF | X7R | 2000V | ±10% | 1210 | 3.20±0.30mm | 2.50±0.30mm | 1.60±0.30mm |  | production | 0 | 散包装
1206B152K202NB | 1.5nF | X7R | 2000V | ±10% | 1206 | 3.20±0.30mm | 1.60±0.30mm | 1.25±0.20mm |  | production | 0 | 散包装
2220B152K102NB | 1.5nF | X7R | 1000V | ±10% | 2220 | 5.70±0.40mm | 5.00±0.40mm | 1.60±0.30mm |  | production | 0 | 散包装
1812B152K102NB | 1.5nF | X7R | 1000V | ±10% | 1812 | 4.50±0.40mm | 3.20±0.30mm | 1.60±0.30mm |  | production | 0 | 散包装
1210B152K102NB | 1.5nF | X7R | 1000V | ±10% | 1210 | 3.20±0.30mm | 2.50±0.30mm | 1.25±0.20mm |  | production | 0 | 散包装
1206B152K102NB | 1.5nF | X7R | 1000V | ±10% | 1206 | 3.20±0.30mm | 1.60±0.30mm | 1.25±0.20mm |  | production | 0 | 散包装
0805B152K102NB | 1.5nF | X7R | 1000V | ±10% | 0805 | 2.00±0.20mm | 1.25±0.20mm | 0.80±0.20mm |  | production | 0 | 散包装
1206CG152K631NB | 1.5nF | C0G | 630V | ±10% | 1206 | 3.20±0.30mm | 1.60±0.30mm | 1.60±0.30mm |  | production | 0 | 散包装
1206B152K631NB | 1.5nF | X7R | 630V | ±10% | 1206 | 3.20±0.30mm | 1.60±0.30mm | 0.80±0.20mm |  | production | 0 | 散包装
1812B152K501NB | 1.5nF | X7R | 500V | ±10% | 1812 | 4.50±0.40mm | 3.20±0.30mm | 1.60±0.30mm |  | production | 0 | 散包装
1210CG152K501NB | 1.5nF | C0G | 500V | ±10% | 1210 | 3.20±0.30mm | 2.50±0.30mm | 1.25±0.20mm |  | production | 0 | 散包装
1206B152K501NB | 1.5nF | X7R | 500V | ±10% | 1206 | 3.20±0.30mm | 1.60±0.30mm | 0.80±0.20mm |  | production | 0 | 散包装
0805B152K501NB | 1.5nF | X7R | 500V | ±10% | 0805 | 2.00±0.20mm | 1.25±0.20mm | 0.80±0.20mm |  | production | 0 | 散包装
1808B152K251NB | 1.5nF | X7R | 250V | ±10% | 1808 | 4.50±0.40mm | 2.00±0.20mm | 2.00±0.30mm |  | production | 0 | 散包装
1206B152K251NB | 1.5nF | X7R | 250V | ±10% | 1206 | 3.20±0.30mm | 1.60±0.30mm | 0.80±0.20mm |  | production | 0 | 散包装
0805B152K251NB | 1.5nF | X7R | 250V | ±10% | 0805 | 2.00±0.20mm | 1.25±0.20mm | 0.80±0.20mm |  | production | 0 | 散包装
0603B152K251NB | 1.5nF | X7R | 250V | ±10% | 0603 | 1.60±0.10mm | 0.80±0.10mm | 0.80±0.10mm |  | production | 0 | 散包装
1206B152K201NB | 1.5nF | X7R | 200V | ±10% | 1206 | 3.20±0.30mm | 1.60±0.30mm | 0.80±0.20mm |  | production | 0 | 散包装
0805B152K201NB | 1.5nF | X7R | 200V | ±10% | 0805 | 2.00±0.20mm | 1.25±0.20mm | 0.80±0.20mm |  | production | 0 | 散包装
0603B152K201NB | 1.5nF | X7R | 200V | ±10% | 0603 | 1.60±0.10mm | 0.80±0.10mm | 0.80±0.10mm |  | production | 0 | 散包装
1206B152K101NB | 1.5nF | X7R | 100V | ±10% | 1206 | 3.20±0.30mm | 1.60±0.30mm | 0.80±0.20mm |  | production | 0 | 散包装
0805BY152K101NB | 1.5nF | BY | 100V | ±10% | 0805 | 2.00±0.20mm | 1.25±0.20mm |  |  | production | 0 | 散包装
0805B152K101NB | 1.5nF | X7R | 100V | ±10% | 0805 | 2.00±0.20mm | 1.25±0.20mm | 0.80±0.20mm |  | production | 0 | 散包装
0805CG152K101NB | 1.5nF | C0G | 100V | ±10% | 0805 | 2.00±0.20mm | 1.25±0.20mm | 0.80±0.20mm |  | production | 0 | 散包装
0603B152K101NB | 1.5nF | X7R | 100V | ±10% | 0603 | 1.60±0.10mm | 0.80±0.10mm | 0.80±0.10mm |  | production | 0 | 散包装
0402B152K101NB | 1.5nF | X7R | 100V | ±10% | 0402 | 1.00±0.05mm | 0.50±0.05mm | 0.50±0.05mm |  | production | 0 | 散包装
0805B152K630NB | 1.5nF | X7R | 63V | ±10% | 0805 | 2.00±0.20mm | 1.25±0.20mm | 1.25±0.20mm |  | production | 0 | 散包装
1812CG152J202NB | 1.5nF | C0G | 2000V | ±5% | 1812 | 4.50±0.40mm | 3.20±0.30mm | 1.60±0.30mm |  | production | 0 | 散包装
1210B152J152NB | 1.5nF | X7R | 1500V | ±5% | 1210 | 3.20±0.30mm | 2.50±0.30mm | ≤2.80mm |  | production | 0 | 散包装
2225CG152J102NB | 1.5nF | C0G | 1000V | ±5% | 2225 | 5.70±0.50mm | 6.30±0.50mm | 1.60±0.30mm |  | production | 0 | 散包装
1812CG152J102NB | 1.5nF | C0G | 1000V | ±5% | 1812 | 4.50±0.40mm | 3.20±0.30mm | 1.60±0.30mm |  | production | 0 | 散包装
1206CG152J631NB | 1.5nF | C0G | 630V | ±5% | 1206 | 3.20±0.30mm | 1.60±0.30mm | 1.60±0.30mm |  | production | 0 | 散包装
1812CG152J501NB | 1.5nF | C0G | 500V | ±5% | 1812 | 4.50±0.40mm | 3.20±0.30mm | 1.60±0.30mm |  | production | 0 | 散包装
1210CG152J501NB | 1.5nF | C0G | 500V | ±5% | 1210 | 3.20±0.30mm | 2.50±0.30mm | 1.25±0.20mm |  | production | 0 | 散包装
1206B152J501NB | 1.5nF | X7R | 500V | ±5% | 1206 | 3.20±0.30mm | 1.60±0.30mm | 0.80±0.20mm |  | production | 0 | 散包装
1206CG152J501NB | 1.5nF | C0G | 500V | ±5% | 1206 | 3.20±0.30mm | 1.60±0.30mm | 1.60±0.30mm |  | production | 0 | 散包装
1206CG152J251NB | 1.5nF | C0G | 250V | ±5% | 1206 | 3.20±0.30mm | 1.60±0.30mm |  |  | production | 0 | 散包装
0805CG152J251NB | 1.5nF | C0G | 250V | ±5% | 0805 | 2.00±0.20mm | 1.25±0.20mm | 1.25±0.20mm |  | production | 0 | 散包装
1206B152J201NB | 1.5nF | X7R | 200V | ±5% | 1206 | 3.20±0.30mm | 1.60±0.30mm | 0.80±0.20mm |  | production | 0 | 散包装
1206CG152J201NB | 1.5nF | C0G | 200V | ±5% | 1206 | 3.20±0.30mm | 1.60±0.30mm | 1.60±0.30mm |  | production | 0 | 散包装
0805B152J201NB | 1.5nF | X7R | 200V | ±5% | 0805 | 2.00±0.20mm | 1.25±0.20mm | 0.80±0.20mm |  | production | 0 | 散包装
1210CG152J101NB | 1.5nF | C0G | 100V | ±5% | 1210 | 3.20±0.30mm | 2.50±0.30mm | 1.25±0.20mm |  | production | 0 | 散包装
1206B152J101NB | 1.5nF | X7R | 100V | ±5% | 1206 | 3.20±0.30mm | 1.60±0.30mm | 0.80±0.20mm |  | production | 0 | 散包装
1206CG152J101NB | 1.5nF | C0G | 100V | ±5% | 1206 | 3.20±0.30mm | 1.60±0.30mm | 0.80±0.20mm |  | production | 0 | 散包装
0805CG152J101NB | 1.5nF | C0G | 100V | ±5% | 0805 | 2.00±0.20mm | 1.25±0.20mm | 0.80±0.20mm |  | production | 0 | 散包装
0805B152J101NB | 1.5nF | X7R | 100V | ±5% | 0805 | 2.00±0.20mm | 1.25±0.20mm | 0.80±0.20mm |  | production | 0 | 散包装
0603B152J101NB | 1.5nF | X7R | 100V | ±5% | 0603 | 1.60±0.10mm | 0.80±0.10mm | 0.80±0.10mm |  | production | 0 | 散包装
1206CG152G101NB | 1.5nF | C0G | 100V | ±2% | 1206 | 3.20±0.30mm | 1.60±0.30mm | 0.80±0.20mm |  | production | 0 | 散包装
0805CG152G101NB | 1.5nF | C0G | 100V | ±2% | 0805 | 2.00±0.20mm | 1.25±0.20mm | 0.80±0.20mm |  | production | 0 | 散包装
1812CG132J302NB | 1.3nF | C0G | 3000V | ±5% | 1812 | 4.50±0.40mm | 3.20±0.30mm |  |  | production | 0 | 散包装
1206B122M202NT | 1.2nF | X7R | 2000V | ±20% | 1206 | 3.20±0.30mm | 1.60±0.30mm | 1.25±0.20mm |  | production | 0 | 编带包装
1206B122M102NT | 1.2nF | X7R | 1000V | ±20% | 1206 | 3.20±0.30mm | 1.60±0.30mm | 1.25±0.20mm |  | production | 0 | 编带包装
1808B122K302NT | 1.2nF | X7R | 3000V | ±10% | 1808 | 4.50±0.40mm | 2.00±0.20mm | 1.60±0.30mm |  | production | 0 | 编带包装
1210B122K202NT | 1.2nF | X7R | 2000V | ±10% | 1210 | 3.20±0.30mm | 2.50±0.30mm | 1.60±0.30mm |  | production | 0 | 编带包装
1206B122K202NT | 1.2nF | X7R | 2000V | ±10% | 1206 | 3.20±0.30mm | 1.60±0.30mm | 1.25±0.20mm |  | production | 0 | 编带包装
1206B122K102NT | 1.2nF | X7R | 1000V | ±10% | 1206 | 3.20±0.30mm | 1.60±0.30mm | 1.25±0.20mm |  | production | 0 | 编带包装
0805B122K631NT | 1.2nF | X7R | 630V | ±10% | 0805 | 2.00±0.20mm | 1.25±0.20mm | 1.25±0.20mm |  | production | 0 | 编带包装
1206B122K501NT | 1.2nF | X7R | 500V | ±10% | 1206 | 3.20±0.30mm | 1.60±0.30mm | 0.80±0.20mm |  | production | 0 | 编带包装
0805B122K501NT | 1.2nF | X7R | 500V | ±10% | 0805 | 2.00±0.20mm | 1.25±0.20mm | 1.25±0.20mm |  | production | 0 | 编带包装
1206B122K251NT | 1.2nF | X7R | 250V | ±10% | 1206 | 3.20±0.30mm | 1.60±0.30mm | 0.80±0.20mm |  | production | 0 | 编带包装
0805B122K251NT | 1.2nF | X7R | 250V | ±10% | 0805 | 2.00±0.20mm | 1.25±0.20mm | 1.25±0.20mm |  | production | 0 | 编带包装
1206B122K201NT | 1.2nF | X7R | 200V | ±10% | 1206 | 3.20±0.30mm | 1.60±0.30mm | 0.80±0.20mm |  | production | 0 | 编带包装
0805B122K201NT | 1.2nF | X7R | 200V | ±10% | 0805 | 2.00±0.20mm | 1.25±0.20mm | 0.80±0.20mm |  | production | 0 | 编带包装
0603B122K201NT | 1.2nF | X7R | 200V | ±10% | 0603 | 1.60±0.10mm | 0.80±0.10mm | 0.80±0.10mm |  | production | 0 | 编带包装
1206B122K101NT | 1.2nF | X7R | 100V | ±10% | 1206 | 3.20±0.30mm | 1.60±0.30mm | 0.80±0.20mm |  | production | 0 | 编带包装
0805B122K101NT | 1.2nF | X7R | 100V | ±10% | 0805 | 2.00±0.20mm | 1.25±0.20mm | 0.80±0.20mm |  | production | 0 | 编带包装
0603B122K101NT | 1.2nF | X7R | 100V | ±10% | 0603 | 1.60±0.10mm | 0.80±0.10mm | 0.80±0.10mm |  | production | 0 | 编带包装
0402B122K101NT | 1.2nF | X7R | 100V | ±10% | 0402 | 1.00±0.05mm | 0.50±0.05mm | 0.50±0.05mm |  | production | 0 | 编带包装
1812CG122J302NT | 1.2nF | C0G | 3000V | ±5% | 1812 | 4.50±0.40mm | 3.20±0.30mm |  |  | production | 0 | 编带包装
1210CG122J102NT | 1.2nF | C0G | 1000V | ±5% | 1210 | 3.20±0.30mm | 2.50±0.30mm |  |  | production | 0 | 编带包装
1206CG122J631NT | 1.2nF | C0G | 630V | ±5% | 1206 | 3.20±0.30mm | 1.60±0.30mm | 1.60±0.30mm |  | production | 0 | 编带包装
1206CG122J501NT | 1.2nF | C0G | 500V | ±5% | 1206 | 3.20±0.30mm | 1.60±0.30mm | 1.60±0.30mm |  | production | 0 | 编带包装
1206CG122J101NT | 1.2nF | C0G | 100V | ±5% | 1206 | 3.20±0.30mm | 1.60±0.30mm | 0.80±0.20mm |  | production | 0 | 编带包装
0805CG122J101NT | 1.2nF | C0G | 100V | ±5% | 0805 | 2.00±0.20mm | 1.25±0.20mm | 0.80±0.2mm |  | production | 0 | 编带包装
0603B122J101NT | 1.2nF | X7R | 100V | ±5% | 0603 | 1.60±0.10mm | 0.80±0.10mm | 0.80±0.10mm |  | production | 0 | 编带包装
1206CG122G101NT | 1.2nF | C0G | 100V | ±2% | 1206 | 3.20±0.30mm | 1.60±0.30mm |  |  | production | 0 | 编带包装
1206CG122F501NT | 1.2nF | C0G | 500V | ±1% | 1206 | 3.20±0.30mm | 1.60±0.30mm | 1.60±0.30mm |  | production | 0 | 编带包装
1206CG122F101NT | 1.2nF | C0G | 100V | ±1% | 1206 | 3.20±0.30mm | 1.60±0.30mm |  |  | production | 0 | 编带包装
0805CG122F101NT | 1.2nF | C0G | 100V | ±1% | 0805 | 2.00±0.20mm | 1.25±0.20mm | 1.25±0.20mm |  | production | 0 | 编带包装
1808B122M302NB | 1.2nF | X7R | 3000V | ±20% | 1808 | 4.50±0.40mm | 2.00±0.20mm | 1.60±0.30mm |  | production | 0 | 散包装
1210B122M202NB | 1.2nF | X7R | 2000V | ±20% | 1210 | 3.20±0.30mm | 2.50±0.30mm | 1.60±0.30mm |  | production | 0 | 散包装
1206B122M202NB | 1.2nF | X7R | 2000V | ±20% | 1206 | 3.20±0.30mm | 1.60±0.30mm | 1.25±0.20mm |  | production | 0 | 散包装
1206B122M102NB | 1.2nF | X7R | 1000V | ±20% | 1206 | 3.20±0.30mm | 1.60±0.30mm | 1.25±0.20mm |  | production | 0 | 散包装
0603B122M101NB | 1.2nF | X7R | 100V | ±20% | 0603 | 1.60±0.10mm | 0.80±0.10mm | 0.80±0.10mm |  | production | 0 | 散包装
1812CG122K302NB | 1.2nF | C0G | 3000V | ±10% | 1812 | 4.50±0.40mm | 3.20±0.30mm |  |  | production | 0 | 散包装
1812B122K302NB | 1.2nF | X7R | 3000V | ±10% | 1812 | 4.50±0.40mm | 3.20±0.30mm | 1.6±0.30mm |  | production | 0 | 散包装
1808B122K302NB | 1.2nF | X7R | 3000V | ±10% | 1808 | 4.50±0.40mm | 2.00±0.20mm | 1.60±0.30mm |  | production | 0 | 散包装
1210B122K202NB | 1.2nF | X7R | 2000V | ±10% | 1210 | 3.20±0.30mm | 2.50±0.30mm | 1.60±0.30mm |  | production | 0 | 散包装
1206B122K202NB | 1.2nF | X7R | 2000V | ±10% | 1206 | 3.20±0.30mm | 1.60±0.30mm |  |  | production | 0 | 散包装
2225CG122K152NB | 1.2nF | C0G | 1500V | ±10% | 2225 | 5.70±0.50mm | 6.30±0.50mm | ≤6.20mm |  | production | 0 | 散包装
1206B122K152NB | 1.2nF | X7R | 1500V | ±10% | 1206 | 3.20±0.30mm | 1.60±0.30mm | 1.60±0.30mm |  | production | 0 | 散包装
1210B122K102NB | 1.2nF | X7R | 1000V | ±10% | 1210 | 3.20±0.30mm | 2.50±0.30mm |  |  | production | 0 | 散包装
1206B122K102NB | 1.2nF | X7R | 1000V | ±10% | 1206 | 3.20±0.30mm | 1.60±0.30mm | 1.25±0.20mm |  | production | 0 | 散包装
1206CG122K631NB | 1.2nF | C0G | 630V | ±10% | 1206 | 3.20±0.30mm | 1.60±0.30mm | 1.60±0.30mm |  | production | 0 | 散包装
0805B122K631NB | 1.2nF | X7R | 630V | ±10% | 0805 | 2.00±0.20mm | 1.25±0.20mm | 1.25±0.20mm |  | production | 0 | 散包装
1206B122K501NB | 1.2nF | X7R | 500V | ±10% | 1206 | 3.20±0.30mm | 1.60±0.30mm | 0.80±0.20mm |  | production | 0 | 散包装
0805B122K501NB | 1.2nF | X7R | 500V | ±10% | 0805 | 2.00±0.20mm | 1.25±0.20mm | 1.25±0.20mm |  | production | 0 | 散包装
1206B122K251NB | 1.2nF | X7R | 250V | ±10% | 1206 | 3.20±0.30mm | 1.60±0.30mm | 0.80±0.20mm |  | production | 0 | 散包装
0805B122K251NB | 1.2nF | X7R | 250V | ±10% | 0805 | 2.00±0.20mm | 1.25±0.20mm | 1.25±0.20mm |  | production | 0 | 散包装
1206B122K201NB | 1.2nF | X7R | 200V | ±10% | 1206 | 3.20±0.30mm | 1.60±0.30mm | 0.80±0.20mm |  | production | 0 | 散包装
0805B122K201NB | 1.2nF | X7R | 200V | ±10% | 0805 | 2.00±0.20mm | 1.25±0.20mm | 0.80±0.20mm |  | production | 0 | 散包装
0603B122K201NB | 1.2nF | X7R | 200V | ±10% | 0603 | 1.60±0.10mm | 0.80±0.10mm | 0.80±0.10mm |  | production | 0 | 散包装
1206B122K101NB | 1.2nF | X7R | 100V | ±10% | 1206 | 3.20±0.30mm | 1.60±0.30mm | 0.80±0.20mm |  | production | 0 | 散包装
0805B122K101NB | 1.2nF | X7R | 100V | ±10% | 0805 | 2.00±0.20mm | 1.25±0.20mm | 0.80±0.20mm |  | production | 0 | 散包装
0603B122K101NB | 1.2nF | X7R | 100V | ±10% | 0603 | 1.60±0.10mm | 0.80±0.10mm | 0.80±0.10mm |  | production | 0 | 散包装
0402B122K101NB | 1.2nF | X7R | 100V | ±10% | 0402 | 1.00±0.05mm | 0.50±0.05mm | 0.50±0.05mm |  | production | 0 | 散包装
1812CG122J302NB | 1.2nF | C0G | 3000V | ±5% | 1812 | 4.50±0.40mm | 3.20±0.30mm | 1.60±0.30mm |  | production | 0 | 散包装
2225CG122J152NB | 1.2nF | C0G | 1500V | ±5% | 2225 | 5.70±0.50mm | 6.30±0.50mm | ≤6.20mm |  | production | 0 | 散包装
1812CG122J102NB | 1.2nF | C0G | 1000V | ±5% | 1812 | 4.50±0.40mm | 3.20±0.30mm | 1.60±0.30mm |  | production | 0 | 散包装
1210CG122J102NB | 1.2nF | C0G | 1000V | ±5% | 1210 | 3.20±0.30mm | 2.50±0.30mm |  |  | production | 0 | 散包装
1206CG122J631NB | 1.2nF | C0G | 630V | ±5% | 1206 | 3.20±0.30mm | 1.60±0.30mm | 1.60±0.30mm |  | production | 0 | 散包装
1210CG122J501NB | 1.2nF | C0G | 500V | ±5% | 1210 | 3.20±0.30mm | 2.50±0.30mm | ≤2.80mm |  | production | 0 | 散包装
1206CG122J501NB | 1.2nF | C0G | 500V | ±5% | 1206 | 3.20±0.30mm | 1.60±0.30mm | 1.60±0.30mm |  | production | 0 | 散包装
1206CG122J101NB | 1.2nF | C0G | 100V | ±5% | 1206 | 3.20±0.30mm | 1.60±0.30mm | 1.60±0.30mm |  | production | 0 | 散包装
0805CG122J101NB | 1.2nF | C0G | 100V | ±5% | 0805 | 2.00±0.20mm | 1.25±0.20mm | 0.80±0.2mm |  | production | 0 | 散包装
0603B122J101NB | 1.2nF | X7R | 100V | ±5% | 0603 | 1.60±0.10mm | 0.80±0.10mm | 0.80±0.10mm |  | production | 0 | 散包装
1206CG122G101NB | 1.2nF | C0G | 100V | ±2% | 1206 | 3.20±0.30mm | 1.60±0.30mm |  |  | production | 0 | 散包装
0805CG122G101NB | 1.2nF | C0G | 100V | ±2% | 0805 | 2.00±0.20mm | 1.25±0.20mm | 1.25±0.20mm |  | production | 0 | 散包装
1206CG122F501NB | 1.2nF | C0G | 500V | ±1% | 1206 | 3.20±0.30mm | 1.60±0.30mm | 1.60±0.30mm |  | production | 0 | 散包装
1206CG122F101NB | 1.2nF | C0G | 100V | ±1% | 1206 | 3.20±0.30mm | 1.60±0.30mm |  |  | production | 0 | 散包装
0805CG122F101NB | 1.2nF | C0G | 100V | ±1% | 0805 | 2.00±0.20mm | 1.25±0.20mm | 1.25±0.20mm |  | production | 0 | 散包装
2220B102M502NT | 1nF | X7R | 5000V | ±20% | 2220 | 5.70±0.40mm | 5.00±0.40mm | 1.60±0.30mm |  |  | 0 | 编带包装
2211B102M502NT | 1nF | X7R | 5000V | ±20% | 2211 | 5.70±0.40mm | 2.80±0.30mm | 1.60±0.30mm |  |  | 0 | 编带包装
1808B102M502NT | 1nF | X7R | 5000V | ±20% | 1808 | 4.50±0.40mm | 2.00±0.20mm | 1.60±0.30mm |  |  | 0 | 编带包装
2220B102M302NT | 1nF | X7R | 3000V | ±20% | 2220 | 5.70±0.40mm | 5.00±0.40mm | 1.60±0.30mm |  |  | 0 | 编带包装
1812B102M302NT | 1nF | X7R | 3000V | ±20% | 1812 | 4.50±0.40mm | 3.20±0.30mm | 1.60±0.30mm |  |  | 0 | 编带包装
1206B102M252NT | 1nF | X7R | 2500V | ±20% | 1206 | 3.20±0.30mm | 1.60±0.30mm | 1.25±0.20mm |  |  | 0 | 编带包装
2220B102M202NT | 1nF | X7R | 2000V | ±20% | 2220 | 5.70±0.40mm | 5.00±0.40mm | 1.60±0.30mm |  |  | 0 | 编带包装
1812B102M202NT | 1nF | X7R | 2000V | ±20% | 1812 | 4.50±0.40mm | 3.20±0.30mm | 1.60±0.30mm |  |  | 0 | 编带包装
1210B102M202NT | 1nF | X7R | 2000V | ±20% | 1210 | 3.20±0.30mm | 2.50±0.30mm | 1.60±0.30mm |  |  | 0 | 编带包装
0805B102M102NT | 1nF | X7R | 1000V | ±20% | 0805 | 2.00±0.20mm | 1.25±0.20mm | 0.80±0.20mm |  |  | 0 | 编带包装
0805B102M631NT | 1nF | X7R | 630V | ±20% | 0805 | 2.00±0.20mm | 1.25±0.20mm | 0.80±0.20mm |  |  | 0 | 编带包装
1206B102M251NT | 1nF | X7R | 250V | ±20% | 1206 | 3.20±0.30mm | 1.60±0.30mm | 0.80±0.20mm |  |  | 0 | 编带包装
0402B102M101NT | 1nF | X7R | 100V | ±20% | 0402 | 1.00±0.05mm | 0.50±0.05mm | 0.50±0.05mm |  |  | 0 | 编带包装
1808B102K302Y2 | 1nF | X7R | 3000V | ±10% | 1808 | 4.50±0.40mm | 2.00±0.20mm | 1.60±0.30mm |  |  | 0
1808B102K202Y2 | 1nF | X7R | 2000V | ±10% | 1808 | 4.50±0.40mm | 2.00±0.20mm | 1.60±0.30mm |  |  | 0
1206B102K202ND | 1nF | X7R | 2000V | ±10% | 1206 | 3.20±0.30mm | 1.60±0.30mm | 1.25±0.20mm |  |  | 0 | 0
0805B102K202NT | 1nF | X7R | 2000V | ±10% | 0805 | 2.00±0.20mm | 1.25±0.20mm | 1.25±0.20mm |  |  | 0 | 编带包装
1808B102K102NT | 1nF | X7R | 1000V | ±10% | 1808 | 4.50±0.40mm | 2.00±0.20mm | 1.60±0.30mm |  |  | 0 | 编带包装
1206B102K102ND | 1nF | X7R | 1000V | ±10% | 1206 | 3.20±0.30mm | 1.60±0.30mm | 0.80±0.20mm |  |  | 0 | 0
0805B102K102NT | 1nF | X7R | 1000V | ±10% | 0805 | 2.00±0.20mm | 1.25±0.20mm | 0.80±0.20mm |  |  | 0 | 编带包装
1812B102K251NT | 1nF | X7R | 250V | ±10% | 1812 | 4.50±0.40mm | 3.20±0.30mm | 1.60±0.30mm |  |  | 0 | 编带包装
0805CG102K201NT | 1nF | C0G | 200V | ±10% | 0805 | 2.00±0.20mm | 1.25±0.20mm | 0.80±0.20mm |  |  | 0 | 编带包装
0805B102K101ND | 1nF | X7R | 100V | ±10% | 0805 | 2.00±0.20mm | 1.25±0.20mm | 0.80±0.20mm |  |  | 0
2220CG102J302NT | 1nF | C0G | 3000V | ±5% | 2220 | 5.70±0.40mm | 5.00±0.40mm | 2.00±0.30mm |  |  | 0 | 编带包装
2225CG102J102NT | 1nF | C0G | 1000V | ±5% | 2225 | 5.70±0.50mm | 6.30±0.50mm | 1.60±0.30mm |  |  | 0 | 编带包装
1812CG102J102NT | 1nF | C0G | 1000V | ±5% | 1812 | 4.50±0.40mm | 3.20±0.30mm | 1.60±0.30mm |  |  | 0 | 编带包装
1808CG102J102NT | 1nF | C0G | 1000V | ±5% | 1808 | 4.50±0.40mm | 2.00±0.20mm | 2.00±0.30mm |  |  | 0 | 编带包装
1210CG102J102NT | 1nF | C0G | 1000V | ±5% | 1210 | 3.20±0.30mm | 2.50±0.30mm | 1.60±0.30mm |  |  | 0 | 编带包装
2220CG102J501NT | 1nF | C0G | 500V | ±5% | 2220 | 5.70±0.40mm | 5.00±0.40mm | 1.60±0.30mm |  |  | 0 | 编带包装
0805B102J501NT | 1nF | X7R | 500V | ±5% | 0805 | 2.00±0.20mm | 1.25±0.20mm | 0.80±0.20mm |  |  | 0 | 编带包装
1206B102J201NT | 1nF | X7R | 200V | ±5% | 1206 | 3.20±0.30mm | 1.60±0.30mm | 0.80±0.20mm |  |  | 0 | 编带包装
1210CG102J101NT | 1nF | C0G | 100V | ±5% | 1210 | 3.20±0.30mm | 2.50±0.30mm | 1.25±0.20mm |  |  | 0 | 编带包装
0402B102J101NT | 1nF | X7R | 100V | ±5% | 0402 | 1.00±0.05mm | 0.50±0.05mm | 0.50±0.05mm |  |  | 0 | 编带包装
1812CG102G102NT | 1nF | C0G | 1000V | ±2% | 1812 | 4.50±0.40mm | 3.20±0.30mm | 1.60±0.30mm |  |  | 0 | 编带包装
1206CG102G102NT | 1nF | C0G | 1000V | ±2% | 1206 | 3.20±0.30mm | 1.60±0.30mm | 1.60±0.30mm |  |  | 0 | 编带包装
0805CG102F201NT | 1nF | C0G | 200V | ±1% | 0805 | 2.00±0.20mm | 1.25±0.20mm | 0.80±0.20mm |  |  | 0 | 编带包装
0805CG102F101NT | 1nF | C0G | 100V | ±1% | 0805 | 2.00±0.20mm | 1.25±0.20mm | 0.80±0.20mm |  |  | 0 | 编带包装
1812B102M402NT | 1nF | X7R | 4000V | ±20% | 1812 | 4.50±0.40mm | 3.20±0.30mm | 1.60±0.30mm |  | production | 0 | 编带包装
1808B102M302NT | 1nF | X7R | 3000V | ±20% | 1808 | 4.50±0.40mm | 2.00±0.20mm | 1.60±0.30mm |  | production | 0 | 编带包装
1206X102M202NT | 1nF | X5R | 2000V | ±20% | 1206 | 3.20±0.30mm | 1.60±0.30mm | 1.60±0.30mm |  | production | 0 | 编带包装
1206B102M202NT | 1nF | X7R | 2000V | ±20% | 1206 | 3.20±0.30mm | 1.60±0.30mm | 1.25±0.20mm |  | production | 0 | 编带包装
1210B102M102NT | 1nF | X7R | 1000V | ±20% | 1210 | 3.20±0.30mm | 2.50±0.30mm | 1.25±0.20mm |  | production | 0 | 编带包装
1206B102M102NT | 1nF | X7R | 1000V | ±20% | 1206 | 3.20±0.30mm | 1.60±0.30mm | 0.80±0.20mm |  | production | 0 | 编带包装
0805B102M501NT | 1nF | X7R | 500V | ±20% | 0805 | 2.00±0.20mm | 1.25±0.20mm | 0.80±0.20mm |  | production | 0 | 编带包装
0805B102M251NT | 1nF | X7R | 250V | ±20% | 0805 | 2.00±0.20mm | 1.25±0.20mm | 0.80±0.20mm |  | production | 0 | 编带包装
0603B102M251NT | 1nF | X7R | 250V | ±20% | 0603 | 1.60±0.10mm | 0.80±0.10mm | 0.80±0.10mm |  |  | 0 | 编带包装
1206B102M201NT | 1nF | X7R | 200V | ±20% | 1206 | 3.20±0.30mm | 1.60±0.30mm | 0.80±0.20mm |  | production | 0 | 编带包装
1206B102M101NT | 1nF | X7R | 100V | ±20% | 1206 | 3.20±0.30mm | 1.60±0.30mm | 0.80±0.20mm |  | production | 0 | 编带包装
0805B102M101NT | 1nF | X7R | 100V | ±20% | 0805 | 2.00±0.20mm | 1.25±0.20mm | 0.80±0.20mm |  | production | 0 | 编带包装
0805BY102M101NT | 1nF | BY | 100V | ±20% | 0805 | 2.00±0.20mm | 1.25±0.20mm | 1.25±0.20mm |  | production | 0 | 编带包装
0603BY102M101NT | 1nF | BY | 100V | ±20% | 0603 | 1.60±0.10mm | 0.80±0.10mm | 0.80±0.10mm |  | production | 0 | 编带包装
0603B102M101NT | 1nF | X7R | 100V | ±20% | 0603 | 1.60±0.10mm | 0.80±0.10mm | 0.80±0.10mm |  | production | 0 | 编带包装
2220B102K502NT | 1nF | X7R | 5000V | ±10% | 2220 | 5.70±0.40mm | 5.00±0.40mm | 1.60±0.30mm |  | production | 0 | 编带包装
2211B102K502NT | 1nF | X7R | 5000V | ±10% | 2211 | 5.70±0.40mm | 2.80±0.30mm | 1.60±0.30mm |  | production | 0 | 编带包装
1812B102K502NT | 1nF | X7R | 5000V | ±10% | 1812 | 4.50±0.40mm | 3.20±0.30mm | 2.0±0.30mm |  | production | 0 | 编带包装
1808B102K502NT | 1nF | X7R | 5000V | ±10% | 1808 | 4.50±0.40mm | 2.00±0.20mm | 1.60±0.30mm |  | production | 0 | 编带包装
2220B102K402NT | 1nF | X7R | 4000V | ±10% | 2220 | 5.70±0.40mm | 5.00±0.40mm | 1.60±0.30mm |  | production | 0 | 编带包装
1812B102K402NT | 1nF | X7R | 4000V | ±10% | 1812 | 4.50±0.40mm | 3.20±0.30mm | 1.60±0.30mm |  | production | 0 | 编带包装
1808B102K402NT | 1nF | X7R | 4000V | ±10% | 1808 | 4.50±0.40mm | 2.00±0.20mm | 1.60±0.30mm |  | production | 0 | 编带包装
2220B102K302NT | 1nF | X7R | 3000V | ±10% | 2220 | 5.70±0.40mm | 5.00±0.40mm | 1.60±0.30mm |  | production | 0 | 编带包装
1812B102K302NT | 1nF | X7R | 3000V | ±10% | 1812 | 4.50±0.40mm | 3.20±0.30mm | 1.60±0.30mm |  | production | 0 | 编带包装
1808B102K302NT | 1nF | X7R | 3000V | ±10% | 1808 | 4.50±0.40mm | 2.00±0.20mm | 1.60±0.30mm |  | production | 0 | 编带包装
1206B102K252NT | 1nF | X7R | 2500V | ±10% | 1206 | 3.20±0.30mm | 1.60±0.30mm | 1.25±0.20mm |  | production | 0 | 编带包装
1206B102K222NT | 1nF | X7R | 2200V | ±10% | 1206 | 3.20±0.30mm | 1.60±0.30mm | 1.60±0.30mm |  | production | 0 | 编带包装
2220B102K202NT | 1nF | X7R | 2000V | ±10% | 2220 | 5.70±0.40mm | 5.00±0.40mm | 1.60±0.30mm |  | production | 0 | 编带包装
1812CG102K202NT | 1nF | C0G | 2000V | ±10% | 1812 | 4.50±0.40mm | 3.20±0.30mm | 2.50±0.30mm |  | production | 0 | 编带包装
1812B102K202NT | 1nF | X7R | 2000V | ±10% | 1812 | 4.50±0.40mm | 3.20±0.30mm | 1.60±0.30mm |  | production | 0 | 编带包装
1808B102K202NT | 1nF | X7R | 2000V | ±10% | 1808 | 4.50±0.40mm | 2.00±0.20mm | 1.60±0.30mm |  | production | 0 | 编带包装
1210B102K202NT | 1nF | X7R | 2000V | ±10% | 1210 | 3.20±0.30mm | 2.50±0.30mm | 1.60±0.30mm |  | production | 0 | 编带包装
1210BS102K202NT | 1nF | X7S | 2000V | ±10% | 1210 | 3.20±0.30mm | 2.50±0.30mm | ≤2.80mm |  | production | 0 | 编带包装
1206B102K202NT | 1nF | X7R | 2000V | ±10% | 1206 | 3.20±0.30mm | 1.60±0.30mm | 1.25±0.20mm |  | production | 0 | 编带包装
1812B102K102NT | 1nF | X7R | 1000V | ±10% | 1812 | 4.50±0.40mm | 3.20±0.30mm | 1.60±0.30mm |  | production | 0 | 编带包装
1210B102K102NT | 1nF | X7R | 1000V | ±10% | 1210 | 3.20±0.30mm | 2.50±0.30mm | 1.25±0.20mm |  | production | 0 | 编带包装
1206CG102K102NT | 1nF | C0G | 1000V | ±10% | 1206 | 3.20±0.30mm | 1.60±0.30mm | 1.60±0.30mm |  | production | 0 | 编带包装
1206B102K102NT | 1nF | X7R | 1000V | ±10% | 1206 | 3.20±0.30mm | 1.60±0.30mm | 0.80±0.20mm |  | production | 0 | 编带包装
1210B102K631NT | 1nF | X7R | 630V | ±10% | 1210 | 3.20±0.30mm | 2.50±0.30mm | 1.25±0.20mm |  | production | 0 | 编带包装
1206B102K631NT | 1nF | X7R | 630V | ±10% | 1206 | 3.20±0.30mm | 1.60±0.30mm | 0.80±0.20mm |  | production | 0 | 编带包装
1206CG102K631NT | 1nF | C0G | 630V | ±10% | 1206 | 3.20±0.30mm | 1.60±0.30mm | 1.60±0.30mm |  | production | 0 | 编带包装
0805B102K631NT | 1nF | X7R | 630V | ±10% | 0805 | 2.00±0.20mm | 1.25±0.20mm | 0.80±0.20mm |  | production | 0 | 编带包装
1210B102K501NT | 1nF | X7R | 500V | ±10% | 1210 | 3.20±0.30mm | 2.50±0.30mm | 1.25±0.20mm |  | production | 0 | 编带包装
1206CG102K501NT | 1nF | C0G | 500V | ±10% | 1206 | 3.20±0.30mm | 1.60±0.30mm | 1.60±0.30mm |  | production | 0 | 编带包装
1206B102K501NT | 1nF | X7R | 500V | ±10% | 1206 | 3.20±0.30mm | 1.60±0.30mm | 0.80±0.20mm |  | production | 0 | 编带包装
0805B102K501NT | 1nF | X7R | 500V | ±10% | 0805 | 2.00±0.20mm | 1.25±0.20mm | 0.80±0.20mm |  | production | 0 | 编带包装
1808B102K251NT | 1nF | X7R | 250V | ±10% | 1808 | 4.50±0.40mm | 2.00±0.20mm | 2.00±0.30mm |  | production | 0 | 编带包装
1210B102K251NT | 1nF | X7R | 250V | ±10% | 1210 | 3.20±0.30mm | 2.50±0.30mm | 1.25±0.20mm |  | production | 0 | 编带包装
1206B102K251NT | 1nF | X7R | 250V | ±10% | 1206 | 3.20±0.30mm | 1.60±0.30mm | 0.80±0.20mm |  | production | 0 | 编带包装
0805B102K251NT | 1nF | X7R | 250V | ±10% | 0805 | 2.00±0.20mm | 1.25±0.20mm | 0.80±0.20mm |  | production | 0 | 编带包装
0805CG102K251NT | 1nF | C0G | 250V | ±10% | 0805 | 2.00±0.20mm | 1.25±0.20mm | 0.80±0.20mm |  | production | 0 | 编带包装
0603B102K251NT | 1nF | X7R | 250V | ±10% | 0603 | 1.60±0.10mm | 0.80±0.10mm | 0.80±0.10mm |  | production | 0 | 编带包装
1812B102K201NT | 1nF | X7R | 200V | ±10% | 1812 | 4.50±0.40mm | 3.20±0.30mm | 1.60±0.30mm |  | production | 0 | 编带包装
1206B102K201NT | 1nF | X7R | 200V | ±10% | 1206 | 3.20±0.30mm | 1.60±0.30mm | 0.80±0.20mm |  | production | 0 | 编带包装
1206CG102K201NT | 1nF | C0G | 200V | ±10% | 1206 | 3.20±0.30mm | 1.60±0.30mm | 1.25±0.20mm |  | production | 0 | 编带包装
0805B102K201NT | 1nF | X7R | 200V | ±10% | 0805 | 2.00±0.20mm | 1.25±0.20mm | 0.80±0.20mm |  | production | 0 | 编带包装
0603B102K201NT | 1nF | X7R | 200V | ±10% | 0603 | 1.60±0.10mm | 0.80±0.10mm | 0.80±0.10mm |  | production | 0 | 编带包装
1210B102K101NT | 1nF | X7R | 100V | ±10% | 1210 | 3.20±0.30mm | 2.50±0.30mm | 1.25±0.20mm |  | production | 0 | 编带包装
1206CG102K101NT | 1nF | C0G | 100V | ±10% | 1206 | 3.20±0.30mm | 1.60±0.30mm | 0.80±0.20mm |  | production | 0 | 编带包装
1206B102K101NT | 1nF | X7R | 100V | ±10% | 1206 | 3.20±0.30mm | 1.60±0.30mm | 0.80±0.20mm |  | production | 0 | 编带包装
0805CG102K101NT | 1nF | C0G | 100V | ±10% | 0805 | 2.00±0.20mm | 1.25±0.20mm | 0.80±0.20mm |  | production | 0 | 编带包装
0805B102K101NT | 1nF | X7R | 100V | ±10% | 0805 | 2.00±0.20mm | 1.25±0.20mm | 0.80±0.20mm |  | production | 0 | 编带包装
0603BY102K101NT | 1nF | BY | 100V | ±10% | 0603 | 1.60±0.10mm | 0.80±0.10mm |  |  | production | 0 | 编带包装
0603B102K101NT | 1nF | X7R | 100V | ±10% | 0603 | 1.60±0.10mm | 0.80±0.10mm | 0.80±0.10mm |  | production | 0 | 编带包装
0603CG102K101NT | 1nF | C0G | 100V | ±10% | 0603 | 1.60±0.10mm | 0.80±0.10mm | 0.80±0.10mm |  | production | 0 | 编带包装
0402B102K101NT | 1nF | X7R | 100V | ±10% | 0402 | 1.00±0.05mm | 0.50±0.05mm | 0.50±0.05mm |  | production | 0 | 编带包装
0805CG102K630NT | 1nF | C0G | 63V | ±10% | 0805 | 2.00±0.20mm | 1.25±0.20mm | 0.80±0.2mm |  | production | 0 | 编带包装
2225CG102J202NT | 1nF | C0G | 2000V | ±5% | 2225 | 5.70±0.50mm | 6.30±0.50mm | 1.60±0.30mm |  | production | 0 | 编带包装
2220CG102J202NT | 1nF | C0G | 2000V | ±5% | 2220 | 5.70±0.40mm | 5.00±0.40mm | 2.00±0.30mm |  | production | 0 | 编带包装
1812CG102J202NT | 1nF | C0G | 2000V | ±5% | 1812 | 4.50±0.40mm | 3.20±0.30mm | 2.50±0.30mm |  | production | 0 | 编带包装
1808CG102J202NT | 1nF | C0G | 2000V | ±5% | 1808 | 4.50±0.40mm | 2.00±0.20mm | 2.00±0.30mm |  | production | 0 | 编带包装
1206B102J202NT | 1nF | X7R | 2000V | ±5% | 1206 | 3.20±0.30mm | 1.60±0.30mm | 1.25±0.20mm |  | production | 0 | 编带包装
2220CG102J102NT | 1nF | C0G | 1000V | ±5% | 2220 | 5.70±0.40mm | 5.00±0.40mm | 1.60±0.30mm |  |  | 0 | 编带包装
1206CG102J102NT | 1nF | C0G | 1000V | ±5% | 1206 | 3.20±0.30mm | 1.60±0.30mm | 1.60±0.30mm |  | production | 0 | 编带包装
1206B102J102NT | 1nF | X7R | 1000V | ±5% | 1206 | 3.20±0.30mm | 1.60±0.30mm | 0.80±0.20mm |  | production | 0 | 编带包装
1812CG102J631NT | 1nF | C0G | 630V | ±5% | 1812 | 4.50±0.40mm | 3.20±0.30mm | 1.60±0.30mm |  | production | 0 | 编带包装
1210CG102J631NT | 1nF | C0G | 630V | ±5% | 1210 | 3.20±0.30mm | 2.50±0.30mm | 1.25±0.20mm |  | production | 0 | 编带包装
1206B102J631NT | 1nF | X7R | 630V | ±5% | 1206 | 3.20±0.30mm | 1.60±0.30mm | 0.80±0.20mm |  | production | 0 | 编带包装
1206CG102J631NT | 1nF | C0G | 630V | ±5% | 1206 | 3.20±0.30mm | 1.60±0.30mm | 1.60±0.30mm |  | production | 0 | 编带包装
1812CG102J501NT | 1nF | C0G | 500V | ±5% | 1812 | 4.50±0.40mm | 3.20±0.30mm | 1.25±0.25mm |  | production | 0 | 编带包装
1210CG102J501NT | 1nF | C0G | 500V | ±5% | 1210 | 3.20±0.30mm | 2.50±0.30mm | 1.60±0.30mm |  | production | 0 | 编带包装
1206B102J501NT | 1nF | X7R | 500V | ±5% | 1206 | 3.20±0.30mm | 1.60±0.30mm | 0.80±0.20mm |  | production | 0 | 编带包装
1206CG102J501NT | 1nF | C0G | 500V | ±5% | 1206 | 3.20±0.30mm | 1.60±0.30mm | 1.60±0.30mm |  | production | 0 | 编带包装
0805CG102J501NT | 1nF | C0G | 500V | ±5% | 0805 | 2.00±0.20mm | 1.25±0.20mm |  |  | production | 0 | 编带包装
1206CG102J251NT | 1nF | C0G | 250V | ±5% | 1206 | 3.20±0.30mm | 1.60±0.30mm | 1.25±0.20mm |  | production | 0 | 编带包装
1206B102J251NT | 1nF | X7R | 250V | ±5% | 1206 | 3.20±0.30mm | 1.60±0.30mm | 0.80±0.20mm |  | production | 0 | 编带包装
0805B102J251NT | 1nF | X7R | 250V | ±5% | 0805 | 2.00±0.20mm | 1.25±0.20mm | 0.80±0.20mm |  | production | 0 | 编带包装
0805CG102J251NT | 1nF | C0G | 250V | ±5% | 0805 | 2.00±0.20mm | 1.25±0.20mm | 0.80±0.20mm |  | production | 0 | 编带包装
0603B102J251NT | 1nF | X7R | 250V | ±5% | 0603 | 1.60±0.10mm | 0.80±0.10mm | 0.80±0.10mm |  | production | 0 | 编带包装
1206CG102J201NT | 1nF | C0G | 200V | ±5% | 1206 | 3.20±0.30mm | 1.60±0.30mm | 1.25±0.20mm |  | production | 0 | 编带包装
0805B102J201NT | 1nF | X7R | 200V | ±5% | 0805 | 2.00±0.20mm | 1.25±0.20mm | 0.80±0.20mm |  | production | 0 | 编带包装
0805CG102J201NT | 1nF | C0G | 200V | ±5% | 0805 | 2.00±0.20mm | 1.25±0.20mm | 0.80±0.20mm |  | production | 0 | 编带包装
0603B102J201NT | 1nF | X7R | 200V | ±5% | 0603 | 1.60±0.10mm | 0.80±0.10mm | 0.80±0.10mm |  | production | 0 | 编带包装
1206B102J101NT | 1nF | X7R | 100V | ±5% | 1206 | 3.20±0.30mm | 1.60±0.30mm | 0.80±0.20mm |  | production | 0 | 编带包装
1206CG102J101NT | 1nF | C0G | 100V | ±5% | 1206 | 3.20±0.30mm | 1.60±0.30mm | 0.80±0.20mm |  | production | 0 | 编带包装
0805B102J101NT | 1nF | X7R | 100V | ±5% | 0805 | 2.00±0.20mm | 1.25±0.20mm | 0.80±0.20mm |  | production | 0 | 编带包装
0805CG102J101NT | 1nF | C0G | 100V | ±5% | 0805 | 2.00±0.20mm | 1.25±0.20mm | 0.80±0.20mm |  | production | 0 | 编带包装
0603CG102J101NT | 1nF | C0G | 100V | ±5% | 0603 | 1.60±0.10mm | 0.80±0.10mm | 0.80±0.10mm |  | production | 0 | 编带包装
0603B102J101NT | 1nF | X7R | 100V | ±5% | 0603 | 1.60±0.10mm | 0.80±0.10mm | 0.80±0.10mm |  | production | 0 | 编带包装
0603CG102J630NT | 1nF | C0G | 63V | ±5% | 0603 | 1.60±0.10mm | 0.80±0.10mm | 0.80±0.10mm |  | production | 0 | 编带包装
0805CG102G501NT | 1nF | C0G | 500V | ±2% | 0805 | 2.00±0.20mm | 1.25±0.20mm |  |  | production | 0 | 编带包装
1206CG102G101NT | 1nF | C0G | 100V | ±2% | 1206 | 3.20±0.30mm | 1.60±0.30mm | 0.80±0.20mm |  | production | 0 | 编带包装
0805CG102G101NT | 1nF | C0G | 100V | ±2% | 0805 | 2.00±0.20mm | 1.25±0.20mm | 0.80±0.20mm |  | production | 0 | 编带包装
1206CG102F102NT | 1nF | C0G | 1000V | ±1% | 1206 | 3.20±0.30mm | 1.60±0.30mm | 1.60±0.30mm |  | production | 0 | 编带包装
1206CG102F101NT | 1nF | C0G | 100V | ±1% | 1206 | 3.20±0.30mm | 1.60±0.30mm | 0.80±0.20mm |  | production | 0 | 编带包装
0603CG102F101NT | 1nF | C0G | 100V | ±1% | 0603 | 1.60±0.10mm | 0.80±0.10mm | 0.80±0.10mm |  | production | 0 | 编带包装
2220B102M502NB | 1nF | X7R | 5000V | ±20% | 2220 | 5.70±0.40mm | 5.00±0.40mm | 1.60±0.30mm |  | production | 0 | 散包装
2211B102M502NB | 1nF | X7R | 5000V | ±20% | 2211 | 5.70±0.40mm | 2.80±0.30mm | 1.60±0.30mm |  | production | 0 | 散包装
1808B102M502NB | 1nF | X7R | 5000V | ±20% | 1808 | 4.50±0.40mm | 2.00±0.20mm | 1.60±0.30mm |  | production | 0 | 散包装
1812B102M402NB | 1nF | X7R | 4000V | ±20% | 1812 | 4.50±0.40mm | 3.20±0.30mm | 1.60±0.30mm |  | production | 0 | 散包装
1808B102M402NB | 1nF | X7R | 4000V | ±20% | 1808 | 4.50±0.40mm | 2.00±0.20mm | 1.60±0.30mm |  | production | 0 | 散包装
2220B102M302NB | 1nF | X7R | 3000V | ±20% | 2220 | 5.70±0.40mm | 5.00±0.40mm | 1.60±0.30mm |  | production | 0 | 散包装
1812B102M302NB | 1nF | X7R | 3000V | ±20% | 1812 | 4.50±0.40mm | 3.20±0.30mm | 1.60±0.30mm |  | production | 0 | 散包装
1808B102M302NB | 1nF | X7R | 3000V | ±20% | 1808 | 4.50±0.40mm | 2.00±0.20mm | 1.60±0.30mm |  | production | 0 | 散包装
1206B102M252NB | 1nF | X7R | 2500V | ±20% | 1206 | 3.20±0.30mm | 1.60±0.30mm | 1.25±0.20mm |  | production | 0 | 散包装
2220B102M202NB | 1nF | X7R | 2000V | ±20% | 2220 | 5.70±0.40mm | 5.00±0.40mm | 1.60±0.30mm |  | production | 0 | 散包装
1812B102M202NB | 1nF | X7R | 2000V | ±20% | 1812 | 4.50±0.40mm | 3.20±0.30mm | 1.60±0.30mm |  | production | 0 | 散包装
1808B102M202NB | 1nF | X7R | 2000V | ±20% | 1808 | 4.50±0.40mm | 2.00±0.20mm | 1.60±0.30mm |  | production | 0 | 散包装
1210B102M202NB | 1nF | X7R | 2000V | ±20% | 1210 | 3.20±0.30mm | 2.50±0.30mm | 1.60±0.30mm |  | production | 0 | 散包装
1206X102M202NB | 1nF | X5R | 2000V | ±20% | 1206 | 3.20±0.30mm | 1.60±0.30mm | 1.60±0.30mm |  | production | 0 | 散包装
1206B102M202NB | 1nF | X7R | 2000V | ±20% | 1206 | 3.20±0.30mm | 1.60±0.30mm | 1.25±0.20mm |  | production | 0 | 散包装
0805B102M202NB | 1nF | X7R | 2000V | ±20% | 0805 | 2.00±0.20mm | 1.25±0.20mm | 1.25±0.20mm |  | production | 0 | 散包装
1210B102M102NB | 1nF | X7R | 1000V | ±20% | 1210 | 3.20±0.30mm | 2.50±0.30mm | 1.25±0.20mm |  | production | 0 | 散包装
1206B102M102NB | 1nF | X7R | 1000V | ±20% | 1206 | 3.20±0.30mm | 1.60±0.30mm | 0.80±0.20mm |  | production | 0 | 散包装
0805B102M102NB | 1nF | X7R | 1000V | ±20% | 0805 | 2.00±0.20mm | 1.25±0.20mm | 0.80±0.20mm |  | production | 0 | 散包装
1206B102M631NB | 1nF | X7R | 630V | ±20% | 1206 | 3.20±0.30mm | 1.60±0.30mm | 0.80±0.20mm |  | production | 0 | 散包装
0805B102M631NB | 1nF | X7R | 630V | ±20% | 0805 | 2.00±0.20mm | 1.25±0.20mm | 0.80±0.20mm |  | production | 0 | 散包装
1206B102M501NB | 1nF | X7R | 500V | ±20% | 1206 | 3.20±0.30mm | 1.60±0.30mm | 0.80±0.20mm |  | production | 0 | 散包装
0805B102M501NB | 1nF | X7R | 500V | ±20% | 0805 | 2.00±0.20mm | 1.25±0.20mm | 0.80±0.20mm |  | production | 0 | 散包装
1206B102M251NB | 1nF | X7R | 250V | ±20% | 1206 | 3.20±0.30mm | 1.60±0.30mm | 0.80±0.20mm |  | production | 0 | 散包装
0805B102M251NB | 1nF | X7R | 250V | ±20% | 0805 | 2.00±0.20mm | 1.25±0.20mm | 0.80±0.20mm |  | production | 0 | 散包装
0603B102M251NB | 1nF | X7R | 250V | ±20% | 0603 | 1.60±0.10mm | 0.80±0.10mm | 0.80±0.10mm |  | production | 0 | 散包装
1206B102M201NB | 1nF | X7R | 200V | ±20% | 1206 | 3.20±0.30mm | 1.60±0.30mm | 0.80±0.20mm |  | production | 0 | 散包装
0805B102M201NB | 1nF | X7R | 200V | ±20% | 0805 | 2.00±0.20mm | 1.25±0.20mm | 0.80±0.20mm |  | production | 0 | 散包装
0805CG102M201NB | 1nF | C0G | 200V | ±20% | 0805 | 2.00±0.20mm | 1.25±0.20mm | 0.80±0.20mm |  | production | 0 | 散包装
0603B102M201NB | 1nF | X7R | 200V | ±20% | 0603 | 1.60±0.10mm | 0.80±0.10mm | 0.80±0.10mm |  | production | 0 | 散包装
1206B102M101NB | 1nF | X7R | 100V | ±20% | 1206 | 3.20±0.30mm | 1.60±0.30mm | 0.80±0.20mm |  | production | 0 | 散包装
1206BY102M101NB | 1nF | BY | 100V | ±20% | 1206 | 3.20±0.30mm | 1.60±0.30mm |  |  | production | 0 | 散包装
0805B102M101NB | 1nF | X7R | 100V | ±20% | 0805 | 2.00±0.20mm | 1.25±0.20mm | 0.80±0.20mm |  | production | 0 | 散包装
0805BY102M101NB | 1nF | BY | 100V | ±20% | 0805 | 2.00±0.20mm | 1.25±0.20mm | 1.25±0.20mm |  | production | 0 | 散包装
0603BY102M101NB | 1nF | BY | 100V | ±20% | 0603 | 1.60±0.10mm | 0.80±0.10mm | 0.80±0.10mm |  | production | 0 | 散包装
0603B102M101NB | 1nF | X7R | 100V | ±20% | 0603 | 1.60±0.10mm | 0.80±0.10mm | 0.80±0.10mm |  | production | 0 | 散包装
0402B102M101NB | 1nF | X7R | 100V | ±20% | 0402 | 1.00±0.05mm | 0.50±0.05mm | 0.50±0.05mm |  | production | 0 | 散包装
2220B102K502NB | 1nF | X7R | 5000V | ±10% | 2220 | 5.70±0.40mm | 5.00±0.40mm | 1.60±0.30mm |  | production | 0 | 散包装
2211B102K502NB | 1nF | X7R | 5000V | ±10% | 2211 |  |  | 1.60±0.30mm |  | production | 0 | 散包装
1812B102K502NB | 1nF | X7R | 5000V | ±10% | 1812 | 4.50±0.40mm | 3.20±0.30mm | 2.0±0.30mm |  | production | 0 | 散包装
1808B102K502NB | 1nF | X7R | 5000V | ±10% | 1808 | 4.50±0.40mm | 2.00±0.20mm | 1.60±0.30mm |  | production | 0 | 散包装
2220B102K402NB | 1nF | X7R | 4000V | ±10% | 2220 | 5.70±0.40mm | 5.00±0.40mm | 1.60±0.30mm |  | production | 0 | 散包装
1812B102K402NB | 1nF | X7R | 4000V | ±10% | 1812 | 4.50±0.40mm | 3.20±0.30mm | 1.60±0.30mm |  | production | 0 | 散包装
1808B102K402NB | 1nF | X7R | 4000V | ±10% | 1808 | 4.50±0.40mm | 2.00±0.20mm | 1.60±0.30mm |  | production | 0 | 散包装
2220CG102K302NB | 1nF | C0G | 3000V | ±10% | 2220 | 5.70±0.40mm | 5.00±0.40mm | 2.00±0.30mm |  | production | 0 | 散包装
2220B102K302NB | 1nF | X7R | 3000V | ±10% | 2220 | 5.70±0.40mm | 5.00±0.40mm | 1.60±0.30mm |  | production | 0 | 散包装
2211B102K302NB | 1nF | X7R | 3000V | ±10% | 2211 |  |  | 1.60±0.30mm |  | production | 0 | 散包装
1812B102K302NB | 1nF | X7R | 3000V | ±10% | 1812 | 4.50±0.40mm | 3.20±0.30mm | 1.60±0.30mm |  | production | 0 | 散包装
1808B102K302NB | 1nF | X7R | 3000V | ±10% | 1808 | 4.50±0.40mm | 2.00±0.20mm | 1.60±0.30mm |  | production | 0 | 散包装
1206B102K252NB | 1nF | X7R | 2500V | ±10% | 1206 | 3.20±0.30mm | 1.60±0.30mm | 1.25±0.20mm |  | production | 0 | 散包装
1206B102K222NB | 1nF | X7R | 2200V | ±10% | 1206 | 3.20±0.30mm | 1.60±0.30mm | 1.60±0.30mm |  | production | 0 | 散包装
2220B102K202NB | 1nF | X7R | 2000V | ±10% | 2220 | 5.70±0.40mm | 5.00±0.40mm | 1.60±0.30mm |  | production | 0 | 散包装
1825CG102K202NB | 1nF | C0G | 2000V | ±10% | 1825 | 4.50±0.40mm | 6.30±0.50mm |  |  | production | 0 | 散包装
1812B102K202NB | 1nF | X7R | 2000V | ±10% | 1812 | 4.50±0.40mm | 3.20±0.30mm | 1.60±0.30mm |  | production | 0 | 散包装
1812CG102K202NB | 1nF | C0G | 2000V | ±10% | 1812 | 4.50±0.40mm | 3.20±0.30mm | 2.50±0.30mm |  | production | 0 | 散包装
1808B102K202NB | 1nF | X7R | 2000V | ±10% | 1808 | 4.50±0.40mm | 2.00±0.20mm | 1.60±0.30mm |  | production | 0 | 散包装
1210BS102K202NB | 1nF | X7S | 2000V | ±10% | 1210 | 3.20±0.30mm | 2.50±0.30mm | ≤2.80mm |  | production | 0 | 散包装
1210B102K202NB | 1nF | X7R | 2000V | ±10% | 1210 | 3.20±0.30mm | 2.50±0.30mm | 1.60±0.30mm |  | production | 0 | 散包装
1206B102K202NBJ | 1nF | X7R | 2000V | ±10% | 1206 | 3.20±0.30mm | 1.60±0.30mm | 1.25±0.20mm |  | production | 0 | 散包装
1206B102K202NB | 1nF | X7R | 2000V | ±10% | 1206 | 3.20±0.30mm | 1.60±0.30mm | 1.25±0.20mm |  | production | 0 | 散包装
1206B102K202NBJEN1 | 1nF | X7R | 2000V | ±10% | 1206 | 3.20±0.30mm | 1.60±0.30mm | 1.25±0.20mm |  | production | 0 | 散包装
0805B102K202NB | 1nF | X7R | 2000V | ±10% | 0805 | 2.00±0.20mm | 1.25±0.20mm | 1.25±0.20mm |  | production | 0 | 散包装
2220CG102K102NB | 1nF | C0G | 1000V | ±10% | 2220 | 5.70±0.40mm | 5.00±0.40mm | 1.60±0.30mm |  | production | 0 | 散包装
2220B102K102NB | 1nF | X7R | 1000V | ±10% | 2220 | 5.70±0.40mm | 5.00±0.40mm | 1.60±0.30mm |  | production | 0 | 散包装
1812B102K102NB | 1nF | X7R | 1000V | ±10% | 1812 | 4.50±0.40mm | 3.20±0.30mm | 1.60±0.30mm |  | production | 0 | 散包装
1808B102K102NB | 1nF | X7R | 1000V | ±10% | 1808 | 4.50±0.40mm | 2.00±0.20mm | 1.60±0.30mm |  | production | 0 | 散包装
1808CG102K102NB | 1nF | C0G | 1000V | ±10% | 1808 | 4.50±0.40mm | 2.00±0.20mm | 2.00±0.30mm |  | production | 0 | 散包装
1210B102K102NB | 1nF | X7R | 1000V | ±10% | 1210 | 3.20±0.30mm | 2.50±0.30mm | 1.25±0.20mm |  | production | 0 | 散包装
1206CG102K102NB | 1nF | C0G | 1000V | ±10% | 1206 | 3.20±0.30mm | 1.60±0.30mm | 1.60±0.30mm |  | production | 0 | 散包装
1206B102K102NB | 1nF | X7R | 1000V | ±10% | 1206 | 3.20±0.30mm | 1.60±0.30mm | 0.80±0.20mm |  | production | 0 | 散包装
0805B102K102NB | 1nF | X7R | 1000V | ±10% | 0805 | 2.00±0.20mm | 1.25±0.20mm | 0.80±0.20mm |  | production | 0 | 散包装
1210B102K631NB | 1nF | X7R | 630V | ±10% | 1210 | 3.20±0.30mm | 2.50±0.30mm | 1.25±0.20mm |  | production | 0 | 散包装
1206B102K631NB | 1nF | X7R | 630V | ±10% | 1206 | 3.20±0.30mm | 1.60±0.30mm | 0.80±0.20mm |  | production | 0 | 散包装
1206B102K631ND | 1nF | X7R | 630V | ±10% | 1206 | 3.20±0.30mm | 1.60±0.30mm | 0.80±0.20mm |  | production | 0
1206CG102K631NB | 1nF | C0G | 630V | ±10% | 1206 | 3.20±0.30mm | 1.60±0.30mm | 1.60±0.30mm |  | production | 0 | 散包装
0805B102K631NB | 1nF | X7R | 630V | ±10% | 0805 | 2.00±0.20mm | 1.25±0.20mm | 0.80±0.20mm |  | production | 0 | 散包装
1210CG102K501NB | 1nF | C0G | 500V | ±10% | 1210 | 3.20±0.30mm | 2.50±0.30mm | 1.60±0.30mm |  | production | 0 | 散包装
1210B102K501NB | 1nF | X7R | 500V | ±10% | 1210 | 3.20±0.30mm | 2.50±0.30mm | 1.25±0.20mm |  | production | 0 | 散包装
1206CG102K501NB | 1nF | C0G | 500V | ±10% | 1206 | 3.20±0.30mm | 1.60±0.30mm | 1.60±0.30mm |  | production | 0 | 散包装
1206B102K501NB | 1nF | X7R | 500V | ±10% | 1206 | 3.20±0.30mm | 1.60±0.30mm | 0.80±0.20mm |  | production | 0 | 散包装
0805CG102K501NB | 1nF | C0G | 500V | ±10% | 0805 | 2.00±0.20mm | 1.25±0.20mm |  |  | production | 0 | 散包装
0805B102K501NB | 1nF | X7R | 500V | ±10% | 0805 | 2.00±0.20mm | 1.25±0.20mm | 0.80±0.20mm |  | production | 0 | 散包装
1812B102K251NB | 1nF | X7R | 250V | ±10% | 1812 | 4.50±0.40mm | 3.20±0.30mm | 1.60±0.30mm |  | production | 0 | 散包装
1808B102K251NB | 1nF | X7R | 250V | ±10% | 1808 | 4.50±0.40mm | 2.00±0.20mm | 2.00±0.30mm |  | production | 0 | 散包装
1210B102K251NB | 1nF | X7R | 250V | ±10% | 1210 | 3.20±0.30mm | 2.50±0.30mm | 1.25±0.20mm |  | production | 0 | 散包装
1206CG102K251NB | 1nF | C0G | 250V | ±10% | 1206 | 3.20±0.30mm | 1.60±0.30mm | 1.25±0.20mm |  | production | 0 | 散包装
1206B102K251NB | 1nF | X7R | 250V | ±10% | 1206 | 3.20±0.30mm | 1.60±0.30mm | 0.80±0.20mm |  | production | 0 | 散包装
0805CG102K251NB | 1nF | C0G | 250V | ±10% | 0805 | 2.00±0.20mm | 1.25±0.20mm | 0.80±0.20mm |  | production | 0 | 散包装
0805B102K251NB | 1nF | X7R | 250V | ±10% | 0805 | 2.00±0.20mm | 1.25±0.20mm | 0.80±0.20mm |  | production | 0 | 散包装
0603B102K251NB | 1nF | X7R | 250V | ±10% | 0603 | 1.60±0.10mm | 0.80±0.10mm | 0.80±0.10mm |  | production | 0 | 散包装
1812CG102K201NB | 1nF | C0G | 200V | ±10% | 1812 | 4.50±0.40mm | 3.20±0.30mm | 1.25±0.20mm |  | production | 0 | 散包装
1812B102K201NB | 1nF | X7R | 200V | ±10% | 1812 | 4.50±0.40mm | 3.20±0.30mm | 1.60±0.30mm |  | production | 0 | 散包装
1206B102K201NB | 1nF | X7R | 200V | ±10% | 1206 | 3.20±0.30mm | 1.60±0.30mm | 0.80±0.20mm |  | production | 0 | 散包装
1206CG102K201NB | 1nF | C0G | 200V | ±10% | 1206 | 3.20±0.30mm | 1.60±0.30mm | 1.25±0.20mm |  | production | 0 | 散包装
0805CG102K201NB | 1nF | C0G | 200V | ±10% | 0805 | 2.00±0.20mm | 1.25±0.20mm | 0.80±0.20mm |  | production | 0 | 散包装
0805B102K201NB | 1nF | X7R | 200V | ±10% | 0805 | 2.00±0.20mm | 1.25±0.20mm | 0.80±0.20mm |  | production | 0 | 散包装
0603B102K201NB | 1nF | X7R | 200V | ±10% | 0603 | 1.60±0.10mm | 0.80±0.10mm | 0.80±0.10mm |  | production | 0 | 散包装
1210B102K101NB | 1nF | X7R | 100V | ±10% | 1210 | 3.20±0.30mm | 2.50±0.30mm | 1.25±0.20mm |  | production | 0 | 散包装
1206B102K101NB | 1nF | X7R | 100V | ±10% | 1206 | 3.20±0.30mm | 1.60±0.30mm | 0.80±0.20mm |  | production | 0 | 散包装
1206CG102K101NB | 1nF | C0G | 100V | ±10% | 1206 | 3.20±0.30mm | 1.60±0.30mm | 0.80±0.20mm |  | production | 0 | 散包装
0805B102K101NB | 1nF | X7R | 100V | ±10% | 0805 | 2.00±0.20mm | 1.25±0.20mm | 0.80±0.20mm |  | production | 0 | 散包装
0805CG102K101NB | 1nF | C0G | 100V | ±10% | 0805 | 2.00±0.20mm | 1.25±0.20mm | 0.80±0.20mm |  | production | 0 | 散包装
0603BY102K101NB | 1nF | BY | 100V | ±10% | 0603 | 1.60±0.10mm | 0.80±0.10mm |  |  | production | 0 | 散包装
0603CG102K101NB | 1nF | C0G | 100V | ±10% | 0603 | 1.60±0.10mm | 0.80±0.10mm | 0.80±0.10mm |  | production | 0 | 散包装
0603B102K101NB | 1nF | X7R | 100V | ±10% | 0603 | 1.60±0.10mm | 0.80±0.10mm | 0.80±0.10mm |  | production | 0 | 散包装
0402B102K101NB | 1nF | X7R | 100V | ±10% | 0402 | 1.00±0.05mm | 0.50±0.05mm | 0.50±0.05mm |  | production | 0 | 散包装
0805CG102K630NB | 1nF | C0G | 63V | ±10% | 0805 | 2.00±0.20mm | 1.25±0.20mm | 0.80±0.2mm |  | production | 0 | 散包装
0805B102K630NB | 1nF | X7R | 63V | ±10% | 0805 | 2.00±0.20mm | 1.25±0.20mm | 1.25±0.20mm |  | production | 0 | 散包装
0603CG102K630NB | 1nF | C0G | 63V | ±10% | 0603 | 1.60±0.10mm | 0.80±0.10mm | 0.80±0.10mm |  | production | 0 | 散包装
2220CG102J302NB | 1nF | C0G | 3000V | ±5% | 2220 | 5.70±0.40mm | 5.00±0.40mm | 2.00±0.30mm |  | production | 0 | 散包装
2225CG102J202NB | 1nF | C0G | 2000V | ±5% | 2225 | 5.70±0.50mm | 6.30±0.50mm | 1.60±0.30mm |  | production | 0 | 散包装
2220CG102J202NB | 1nF | C0G | 2000V | ±5% | 2220 | 5.70±0.40mm | 5.00±0.40mm | 2.00±0.30mm |  | production | 0 | 散包装
1812CG102J202NB | 1nF | C0G | 2000V | ±5% | 1812 | 4.50±0.40mm | 3.20±0.30mm | 2.50±0.30mm |  | production | 0 | 散包装
1808CG102J202NB | 1nF | C0G | 2000V | ±5% | 1808 | 4.50±0.40mm | 2.00±0.20mm | 2.00±0.30mm |  | production | 0 | 散包装
1206B102J202NB | 1nF | X7R | 2000V | ±5% | 1206 | 3.20±0.30mm | 1.60±0.30mm | 1.25±0.20mm |  | production | 0 | 散包装
2225CG102J102NB | 1nF | C0G | 1000V | ±5% | 2225 | 5.70±0.50mm | 6.30±0.50mm | 1.60±0.30mm |  | production | 0 | 散包装
2220CG102J102NB | 1nF | C0G | 1000V | ±5% | 2220 | 5.70±0.40mm | 5.00±0.40mm | 1.60±0.30mm |  | production | 0 | 散包装
1812CG102J102NB | 1nF | C0G | 1000V | ±5% | 1812 | 4.50±0.40mm | 3.20±0.30mm | 1.60±0.30mm |  | production | 0 | 散包装
1808CG102J102NB | 1nF | C0G | 1000V | ±5% | 1808 | 4.50±0.40mm | 2.00±0.20mm | 2.00±0.30mm |  | production | 0 | 散包装
1210CG102J102NB | 1nF | C0G | 1000V | ±5% | 1210 | 3.20±0.30mm | 2.50±0.30mm | 1.60±0.30mm |  | production | 0 | 散包装
1206CG102J102NB | 1nF | C0G | 1000V | ±5% | 1206 | 3.20±0.30mm | 1.60±0.30mm | 1.60±0.30mm |  | production | 0 | 散包装
1206B102J102NB | 1nF | X7R | 1000V | ±5% | 1206 | 3.20±0.30mm | 1.60±0.30mm | 0.80±0.20mm |  | production | 0 | 散包装
1812CG102J631NB | 1nF | C0G | 630V | ±5% | 1812 | 4.50±0.40mm | 3.20±0.30mm | 1.60±0.30mm |  | production | 0 | 散包装
1210CG102J631NB | 1nF | C0G | 630V | ±5% | 1210 | 3.20±0.30mm | 2.50±0.30mm | ≤2.80mm |  | production | 0 | 散包装
1206B102J631NB | 1nF | X7R | 630V | ±5% | 1206 | 3.20±0.30mm | 1.60±0.30mm | 0.80±0.20mm |  | production | 0 | 散包装
1206CG102J631NB | 1nF | C0G | 630V | ±5% | 1206 | 3.20±0.30mm | 1.60±0.30mm | 1.60±0.30mm |  | production | 0 | 散包装
2220CG102J501NB | 1nF | C0G | 500V | ±5% | 2220 | 5.70±0.40mm | 5.00±0.40mm | 1.60±0.30mm |  | production | 0 | 散包装
1812CG102J501NB | 1nF | C0G | 500V | ±5% | 1812 | 4.50±0.40mm | 3.20±0.30mm | 1.25±0.25mm |  | production | 0 | 散包装
1210CG102J501NB | 1nF | C0G | 500V | ±5% | 1210 | 3.20±0.30mm | 2.50±0.30mm | 1.60±0.30mm |  | production | 0 | 散包装
1206CG102J501NB | 1nF | C0G | 500V | ±5% | 1206 | 3.20±0.30mm | 1.60±0.30mm | 1.60±0.30mm |  | production | 0 | 散包装
1206B102J501NB | 1nF | X7R | 500V | ±5% | 1206 | 3.20±0.30mm | 1.60±0.30mm | 0.80±0.20mm |  | production | 0 | 散包装
0805B102J501NB | 1nF | X7R | 500V | ±5% | 0805 | 2.00±0.20mm | 1.25±0.20mm | 0.80±0.20mm |  | production | 0 | 散包装
0805CG102J501NB | 1nF | C0G | 500V | ±5% | 0805 | 2.00±0.20mm | 1.25±0.20mm |  |  | production | 0 | 散包装
1206CG102J251NB | 1nF | C0G | 250V | ±5% | 1206 | 3.20±0.30mm | 1.60±0.30mm | 1.25±0.20mm |  | production | 0 | 散包装
1206B102J251NB | 1nF | X7R | 250V | ±5% | 1206 | 3.20±0.30mm | 1.60±0.30mm | 0.80±0.20mm |  | production | 0 | 散包装
0805B102J251NB | 1nF | X7R | 250V | ±5% | 0805 | 2.00±0.20mm | 1.25±0.20mm | 0.80±0.20mm |  | production | 0 | 散包装
0805CG102J251NB | 1nF | C0G | 250V | ±5% | 0805 | 2.00±0.20mm | 1.25±0.20mm | 0.80±0.20mm |  | production | 0 | 散包装
0603B102J251NB | 1nF | X7R | 250V | ±5% | 0603 | 1.60±0.10mm | 0.80±0.10mm | 0.80±0.10mm |  | production | 0 | 散包装
1812CG102J201NB | 1nF | C0G | 200V | ±5% | 1812 | 4.50±0.40mm | 3.20±0.30mm | 1.60±0.30mm |  | production | 0 | 散包装
1210CG102J201NB | 1nF | C0G | 200V | ±5% | 1210 | 3.20±0.30mm | 2.50±0.30mm | 1.25±0.20mm |  | production | 0 | 散包装
1206B102J201NB | 1nF | X7R | 200V | ±5% | 1206 | 3.20±0.30mm | 1.60±0.30mm | 0.80±0.20mm |  | production | 0 | 散包装
1206CG102J201NB | 1nF | C0G | 200V | ±5% | 1206 | 3.20±0.30mm | 1.60±0.30mm | 1.25±0.20mm |  | production | 0 | 散包装
0805CG102J201NB | 1nF | C0G | 200V | ±5% | 0805 | 2.00±0.20mm | 1.25±0.20mm | 0.80±0.20mm |  | production | 0 | 散包装
0805B102J201NB | 1nF | X7R | 200V | ±5% | 0805 | 2.00±0.20mm | 1.25±0.20mm | 0.80±0.20mm |  | production | 0 | 散包装
0603B102J201NB | 1nF | X7R | 200V | ±5% | 0603 | 1.60±0.10mm | 0.80±0.10mm | 0.80±0.10mm |  | production | 0 | 散包装
1210CG102J101NB | 1nF | C0G | 100V | ±5% | 1210 | 3.20±0.30mm | 2.50±0.30mm | 1.25±0.20mm |  | production | 0 | 散包装
1206CG102J101NB | 1nF | C0G | 100V | ±5% | 1206 | 3.20±0.30mm | 1.60±0.30mm | 0.80±0.20mm |  | production | 0 | 散包装
1206B102J101NB | 1nF | X7R | 100V | ±5% | 1206 | 3.20±0.30mm | 1.60±0.30mm | 0.80±0.20mm |  | production | 0 | 散包装
0805CG102J101NB | 1nF | C0G | 100V | ±5% | 0805 | 2.00±0.20mm | 1.25±0.20mm | 0.80±0.20mm |  | production | 0 | 散包装
0805B102J101NB | 1nF | X7R | 100V | ±5% | 0805 | 2.00±0.20mm | 1.25±0.20mm | 0.80±0.20mm |  | production | 0 | 散包装
0603CG102J101NB | 1nF | C0G | 100V | ±5% | 0603 | 1.60±0.10mm | 0.80±0.10mm | 0.80±0.10mm |  | production | 0 | 散包装
0603B102J101NB | 1nF | X7R | 100V | ±5% | 0603 | 1.60±0.10mm | 0.80±0.10mm | 0.80±0.10mm |  | production | 0 | 散包装
0402B102J101NB | 1nF | X7R | 100V | ±5% | 0402 | 1.00±0.05mm | 0.50±0.05mm | 0.50±0.05mm |  | production | 0 | 散包装
0805CG102J630NB | 1nF | C0G | 63V | ±5% | 0805 | 2.00±0.20mm | 1.25±0.20mm |  |  | production | 0 | 散包装
0603CG102J630NB | 1nF | C0G | 63V | ±5% | 0603 | 1.60±0.10mm | 0.80±0.10mm | 0.80±0.10mm |  | production | 0 | 散包装
1812CG102G102NB | 1nF | C0G | 1000V | ±2% | 1812 | 4.50±0.40mm | 3.20±0.30mm | 1.60±0.30mm |  | production | 0 | 散包装
1206CG102G102NB | 1nF | C0G | 1000V | ±2% | 1206 | 3.20±0.30mm | 1.60±0.30mm | 1.60±0.30mm |  | production | 0 | 散包装
0805CG102G501NB | 1nF | C0G | 500V | ±2% | 0805 | 2.00±0.20mm | 1.25±0.20mm |  |  | production | 0 | 散包装
0805CG102G201NB | 1nF | C0G | 200V | ±2% | 0805 | 2.00±0.20mm | 1.25±0.20mm | 0.80±0.20mm |  | production | 0 | 散包装
1206CG102G101NB | 1nF | C0G | 100V | ±2% | 1206 | 3.20±0.30mm | 1.60±0.30mm | 0.80±0.20mm |  | production | 0 | 散包装
0805CG102G101NB | 1nF | C0G | 100V | ±2% | 0805 | 2.00±0.20mm | 1.25±0.20mm | 0.80±0.20mm |  | production | 0 | 散包装
1812CG102F102NB | 1nF | C0G | 1000V | ±1% | 1812 | 4.50±0.40mm | 3.20±0.30mm | 1.60±0.30mm |  | production | 0 | 散包装
1206CG102F102NB | 1nF | C0G | 1000V | ±1% | 1206 | 3.20±0.30mm | 1.60±0.30mm | 1.60±0.30mm |  | production | 0 | 散包装
1812CG102F501NB | 1nF | C0G | 500V | ±1% | 1812 | 4.50±0.40mm | 3.20±0.30mm | 1.25±0.25mm |  | production | 0 | 散包装
1206CG102F501NB | 1nF | C0G | 500V | ±1% | 1206 | 3.20±0.30mm | 1.60±0.30mm | 1.60±0.30mm |  | production | 0 | 散包装
0805CG102F201NB | 1nF | C0G | 200V | ±1% | 0805 | 2.00±0.20mm | 1.25±0.20mm | 0.80±0.20mm |  | production | 0 | 散包装
1206CG102F101NB | 1nF | C0G | 100V | ±1% | 1206 | 3.20±0.30mm | 1.60±0.30mm | 0.80±0.20mm |  | production | 0 | 散包装
0805CG102F101NB | 1nF | C0G | 100V | ±1% | 0805 | 2.00±0.20mm | 1.25±0.20mm | 0.80±0.20mm |  | production | 0 | 散包装
0603CG102F101NB | 1nF | C0G | 100V | ±1% | 0603 | 1.60±0.10mm | 0.80±0.10mm | 0.80±0.10mm |  | production | 0 | 散包装
1210CG911J501NT | 910pF | C0G | 500V | ±5% | 1210 | 3.20±0.30mm | 2.50±0.30mm | 1.6±0.30mm |  | production | 0 | 编带包装
0603CG911J101NT | 910pF | C0G | 100V | ±5% | 0603 | 1.60±0.10mm | 0.80±0.10mm | 0.80±0.10mm |  | production | 0 | 编带包装
1210CG911J102NB | 910pF | C0G | 1000V | ±5% | 1210 | 3.20±0.30mm | 2.50±0.30mm | ≤2.80mm |  | production | 0 | 散包装
1210CG911J501NB | 910pF | C0G | 500V | ±5% | 1210 | 3.20±0.30mm | 2.50±0.30mm | 1.6±0.30mm |  | production | 0 | 散包装
0603CG911J101NB | 910pF | C0G | 100V | ±5% | 0603 | 1.60±0.10mm | 0.80±0.10mm | 0.80±0.10mm |  | production | 0 | 散包装
1812B821M202NT | 820pF | X7R | 2000V | ±20% | 1812 | 4.50±0.40mm | 3.20±0.30mm | 1.60±0.30mm |  |  | 0 | 编带包装
1206B821M202NT | 820pF | X7R | 2000V | ±20% | 1206 | 3.20±0.30mm | 1.60±0.30mm | 1.25±0.20mm |  |  | 0 | 编带包装
1206B821M102NT | 820pF | X7R | 1000V | ±20% | 1206 | 3.20±0.30mm | 1.60±0.30mm | 0.80±0.20mm |  |  | 0 | 编带包装
1812CG821J202NT | 820pF | C0G | 2000V | ±5% | 1812 | 4.50±0.40mm | 3.20±0.30mm | 1.60±0.30mm |  |  | 0 | 编带包装
1812CG821J102NT | 820pF | C0G | 1000V | ±5% | 1812 | 4.50±0.40mm | 3.20±0.30mm | 1.60±0.30mm |  |  | 0 | 编带包装
1206CG821J631NT | 820pF | C0G | 630V | ±5% | 1206 | 3.20±0.30mm | 1.60±0.30mm | 1.60±0.30mm |  |  | 0 | 编带包装
1210CG821J501NT | 820pF | C0G | 500V | ±5% | 1210 | 3.20±0.30mm | 2.50±0.30mm | 1.25±0.20mm |  |  | 0 | 编带包装
1206CG821J201NT | 820pF | C0G | 200V | ±5% | 1206 | 3.20±0.30mm | 1.60±0.30mm | 0.80±0.20mm |  |  | 0 | 编带包装
1206CG821J101NT | 820pF | C0G | 100V | ±5% | 1206 | 3.20±0.30mm | 1.60±0.30mm | 0.80±0.20mm |  |  | 0 | 编带包装
0805CG821G251NT | 820pF | C0G | 250V | ±2% | 0805 | 2.00±0.20mm | 1.25±0.20mm | 0.80±0.20mm |  |  | 0 | 编带包装
1206CG821G101NT | 820pF | C0G | 100V | ±2% | 1206 | 3.20±0.30mm | 1.60±0.30mm | 0.80±0.20mm |  |  | 0 | 编带包装
1210CG821F102NT | 820pF | C0G | 1000V | ±1% | 1210 | 3.20±0.30mm | 2.50±0.30mm | 1.60±0.30mm |  |  | 0 | 编带包装
1210CG821F501NT | 820pF | C0G | 500V | ±1% | 1210 | 3.20±0.30mm | 2.50±0.30mm | 1.25±0.20mm |  |  | 0 | 编带包装
1206CG821F501NT | 820pF | C0G | 500V | ±1% | 1206 | 3.20±0.30mm | 1.60±0.30mm | 1.60±0.30mm |  |  | 0 | 编带包装
0805CG821F251NT | 820pF | C0G | 250V | ±1% | 0805 | 2.00±0.20mm | 1.25±0.20mm | 0.80±0.20mm |  |  | 0 | 编带包装
1206CG821F101NT | 820pF | C0G | 100V | ±1% | 1206 | 3.20±0.30mm | 1.60±0.30mm | 0.80±0.20mm |  |  | 0 | 编带包装
1210B821M202NT | 820pF | X7R | 2000V | ±20% | 1210 | 3.20±0.30mm | 2.50±0.30mm | 1.60±0.30mm |  | production | 0 | 编带包装
0603B821M101NT | 820pF | X7R | 100V | ±20% | 0603 | 1.60±0.10mm | 0.80±0.10mm | 0.80±0.10mm |  | production | 0 | 编带包装
1808B821K202NT | 820pF | X7R | 2000V | ±10% | 1808 | 4.50±0.40mm | 2.00±0.20mm |  |  | production | 0 | 编带包装
1210B821K202NT | 820pF | X7R | 2000V | ±10% | 1210 | 3.20±0.30mm | 2.50±0.30mm |  |  | production | 0 | 编带包装
1206B821K202NT | 820pF | X7R | 2000V | ±10% | 1206 | 3.20±0.30mm | 1.60±0.30mm | 1.25±0.20mm |  | production | 0 | 编带包装
1210B821K102NT | 820pF | X7R | 1000V | ±10% | 1210 | 3.20±0.30mm | 2.50±0.30mm | 1.60±0.30mm |  | production | 0 | 编带包装
1206B821K102NT | 820pF | X7R | 1000V | ±10% | 1206 | 3.20±0.30mm | 1.60±0.30mm | 0.80±0.20mm |  | production | 0 | 编带包装
0805B821K102NT | 820pF | X7R | 1000V | ±10% | 0805 | 2.00±0.20mm | 1.25±0.20mm | 1.25±0.20mm |  | production | 0 | 编带包装
1206B821K501NT | 820pF | X7R | 500V | ±10% | 1206 | 3.20±0.30mm | 1.60±0.30mm | 0.80±0.20mm |  | production | 0 | 编带包装
0805B821K501NT | 820pF | X7R | 500V | ±10% | 0805 | 2.00±0.20mm | 1.25±0.20mm | 1.25±0.20mm |  | production | 0 | 编带包装
1206B821K251NT | 820pF | X7R | 250V | ±10% | 1206 | 3.20±0.30mm | 1.60±0.30mm | 0.80±0.20mm |  | production | 0 | 编带包装
0805B821K251NT | 820pF | X7R | 250V | ±10% | 0805 | 2.00±0.20mm | 1.25±0.20mm | 1.25±0.20mm |  | production | 0 | 编带包装
0603B821K251NT | 820pF | X7R | 250V | ±10% | 0603 | 1.60±0.10mm | 0.80±0.10mm | 0.80±0.10mm |  | production | 0 | 编带包装
1206B821K201NT | 820pF | X7R | 200V | ±10% | 1206 | 3.20±0.30mm | 1.60±0.30mm | 0.80±0.20mm |  | production | 0 | 编带包装
0805B821K201NT | 820pF | X7R | 200V | ±10% | 0805 | 2.00±0.20mm | 1.25±0.20mm | 0.80±0.20mm |  | production | 0 | 编带包装
0603B821K201NT | 820pF | X7R | 200V | ±10% | 0603 | 1.60±0.10mm | 0.80±0.10mm | 0.80±0.10mm |  | production | 0 | 编带包装
1206B821K101NT | 820pF | X7R | 100V | ±10% | 1206 | 3.20±0.30mm | 1.60±0.30mm | 0.80±0.20mm |  | production | 0 | 编带包装
0805B821K101NT | 820pF | X7R | 100V | ±10% | 0805 | 2.00±0.20mm | 1.25±0.20mm | 0.80±0.20mm |  | production | 0 | 编带包装
0603B821K101NT | 820pF | X7R | 100V | ±10% | 0603 | 1.60±0.10mm | 0.80±0.10mm | 0.80±0.10mm |  | production | 0 | 编带包装
0402B821K101NT | 820pF | X7R | 100V | ±10% | 0402 | 1.00±0.05mm | 0.50±0.05mm | 0.50±0.05mm |  | production | 0 | 编带包装
1808CG821J102NT | 820pF | C0G | 1000V | ±5% | 1808 | 4.50±0.40mm | 2.00±0.20mm | 1.60±0.30mm |  | production | 0 | 编带包装
1206CG821J102NT | 820pF | C0G | 1000V | ±5% | 1206 | 3.20±0.30mm | 1.60±0.30mm | 1.60±0.30mm |  | production | 0 | 编带包装
1812CG821J501NT | 820pF | C0G | 500V | ±5% | 1812 | 4.50±0.40mm | 3.20±0.30mm | 1.25±0.25mm |  | production | 0 | 编带包装
1206CG821J501NT | 820pF | C0G | 500V | ±5% | 1206 | 3.20±0.30mm | 1.60±0.30mm | 1.60±0.30mm |  | production | 0 | 编带包装
0805CG821J251NT | 820pF | C0G | 250V | ±5% | 0805 | 2.00±0.20mm | 1.25±0.20mm | 0.80±0.20mm |  | production | 0 | 编带包装
0805CG821J201NT | 820pF | C0G | 200V | ±5% | 0805 | 2.00±0.20mm | 1.25±0.20mm | 0.80±0.20mm |  | production | 0 | 编带包装
0805CG821J101NT | 820pF | C0G | 100V | ±5% | 0805 | 2.00±0.20mm | 1.25±0.20mm | 0.80±0.20mm |  | production | 0 | 编带包装
0603CG821J101NT | 820pF | C0G | 100V | ±5% | 0603 | 1.60±0.10mm | 0.80±0.10mm | 0.80±0.10mm |  | production | 0 | 编带包装
0805CG821F101NT | 820pF | C0G | 100V | ±1% | 0805 | 2.00±0.20mm | 1.25±0.20mm | 0.80±0.20mm |  | production | 0 | 编带包装
1808B821M302NB | 820pF | X7R | 3000V | ±20% | 1808 | 4.50±0.40mm | 2.00±0.20mm | 1.60±0.30mm |  | production | 0 | 散包装
1812B821M202NB | 820pF | X7R | 2000V | ±20% | 1812 | 4.50±0.40mm | 3.20±0.30mm | 1.60±0.30mm |  | production | 0 | 散包装
1210B821M202NB | 820pF | X7R | 2000V | ±20% | 1210 | 3.20±0.30mm | 2.50±0.30mm | 1.60±0.30mm |  | production | 0 | 散包装
1206B821M202NB | 820pF | X7R | 2000V | ±20% | 1206 | 3.20±0.30mm | 1.60±0.30mm | 1.25±0.20mm |  | production | 0 | 散包装
1206B821M102NB | 820pF | X7R | 1000V | ±20% | 1206 | 3.20±0.30mm | 1.60±0.30mm | 1.25±0.20mm |  | production | 0 | 散包装
0805B821M251NB | 820pF | X7R | 250V | ±20% | 0805 | 2.00±0.20mm | 1.25±0.20mm |  |  | production | 0 | 散包装
0805B821M201NB | 820pF | X7R | 200V | ±20% | 0805 | 2.00±0.20mm | 1.25±0.20mm | 0.80±0.20mm |  | production | 0 | 散包装
0603B821M101NB | 820pF | X7R | 100V | ±20% | 0603 | 1.60±0.10mm | 0.80±0.10mm | 0.80±0.10mm |  | production | 0 | 散包装
1808B821K302NB | 820pF | X7R | 3000V | ±10% | 1808 | 4.50±0.40mm | 2.00±0.20mm | 1.60±0.30mm |  | production | 0 | 散包装
1808B821K202NB | 820pF | X7R | 2000V | ±10% | 1808 | 4.50±0.40mm | 2.00±0.20mm |  |  | production | 0 | 散包装
1210B821K202NB | 820pF | X7R | 2000V | ±10% | 1210 | 3.20±0.30mm | 2.50±0.30mm | 1.60±0.30mm |  | production | 0 | 散包装
1206B821K202NB | 820pF | X7R | 2000V | ±10% | 1206 | 3.20±0.30mm | 1.60±0.30mm | 1.25±0.20mm |  | production | 0 | 散包装
1210CG821K102NB | 820pF | C0G | 1000V | ±10% | 1210 | 3.20±0.30mm | 2.50±0.30mm | 1.60±0.30mm |  | production | 0 | 散包装
1210B821K102NB | 820pF | X7R | 1000V | ±10% | 1210 | 3.20±0.30mm | 2.50±0.30mm | 1.60±0.30mm |  | production | 0 | 散包装
1206B821K102NB | 820pF | X7R | 1000V | ±10% | 1206 | 3.20±0.30mm | 1.60±0.30mm | 1.25±0.20mm |  | production | 0 | 散包装
0805B821K102NB | 820pF | X7R | 1000V | ±10% | 0805 | 2.00±0.20mm | 1.25±0.20mm | 1.25±0.20mm |  | production | 0 | 散包装
1210CG821K501NB | 820pF | C0G | 500V | ±10% | 1210 | 3.20±0.30mm | 2.50±0.30mm | 1.25±0.20mm |  | production | 0 | 散包装
1206B821K501NB | 820pF | X7R | 500V | ±10% | 1206 | 3.20±0.30mm | 1.60±0.30mm | 0.80±0.20mm |  | production | 0 | 散包装
0805B821K501NB | 820pF | X7R | 500V | ±10% | 0805 | 2.00±0.20mm | 1.25±0.20mm | 1.25±0.20mm |  | production | 0 | 散包装
1206B821K251NB | 820pF | X7R | 250V | ±10% | 1206 | 3.20±0.30mm | 1.60±0.30mm | 0.80±0.20mm |  | production | 0 | 散包装
0805B821K251NB | 820pF | X7R | 250V | ±10% | 0805 | 2.00±0.20mm | 1.25±0.20mm | 1.25±0.20mm |  | production | 0 | 散包装
0603B821K251NB | 820pF | X7R | 250V | ±10% | 0603 | 1.60±0.10mm | 0.80±0.10mm | 0.80±0.10mm |  | production | 0 | 散包装
1206B821K201NB | 820pF | X7R | 200V | ±10% | 1206 | 3.20±0.30mm | 1.60±0.30mm | 0.80±0.20mm |  | production | 0 | 散包装
0805B821K201NB | 820pF | X7R | 200V | ±10% | 0805 | 2.00±0.20mm | 1.25±0.20mm | 0.80±0.20mm |  | production | 0 | 散包装
0603B821K201NB | 820pF | X7R | 200V | ±10% | 0603 | 1.60±0.10mm | 0.80±0.10mm | 0.80±0.10mm |  | production | 0 | 散包装
1206B821K101NB | 820pF | X7R | 100V | ±10% | 1206 | 3.20±0.30mm | 1.60±0.30mm | 0.80±0.20mm |  | production | 0 | 散包装
0805CG821K101NB | 820pF | C0G | 100V | ±10% | 0805 | 2.00±0.20mm | 1.25±0.20mm | 0.80±0.20mm |  | production | 0 | 散包装
0805B821K101NB | 820pF | X7R | 100V | ±10% | 0805 | 2.00±0.20mm | 1.25±0.20mm | 0.80±0.20mm |  | production | 0 | 散包装
0603B821K101NB | 820pF | X7R | 100V | ±10% | 0603 | 1.60±0.10mm | 0.80±0.10mm | 0.80±0.10mm |  | production | 0 | 散包装
0402B821K101NB | 820pF | X7R | 100V | ±10% | 0402 | 1.00±0.05mm | 0.50±0.05mm | 0.50±0.05mm |  | production | 0 | 散包装
1812CG821J202NB | 820pF | C0G | 2000V | ±5% | 1812 | 4.50±0.40mm | 3.20±0.30mm | 1.60±0.30mm |  | production | 0 | 散包装
1812CG821J102NB | 820pF | C0G | 1000V | ±5% | 1812 | 4.50±0.40mm | 3.20±0.30mm | 1.60±0.30mm |  | production | 0 | 散包装
1808CG821J102NB | 820pF | C0G | 1000V | ±5% | 1808 | 4.50±0.40mm | 2.00±0.20mm | 1.60±0.30mm |  | production | 0 | 散包装
1210B821J102NB | 820pF | X7R | 1000V | ±5% | 1210 | 3.20±0.30mm | 2.50±0.30mm | 1.60±0.30mm |  | production | 0 | 散包装
1210CG821J102NB | 820pF | C0G | 1000V | ±5% | 1210 | 3.20±0.30mm | 2.50±0.30mm | 1.60±0.30mm |  | production | 0 | 散包装
1206CG821J102NB | 820pF | C0G | 1000V | ±5% | 1206 | 3.20±0.30mm | 1.60±0.30mm | 1.60±0.30mm |  | production | 0 | 散包装
1206CG821J631NB | 820pF | C0G | 630V | ±5% | 1206 | 3.20±0.30mm | 1.60±0.30mm | 1.60±0.30mm |  | production | 0 | 散包装
1812CG821J501NB | 820pF | C0G | 500V | ±5% | 1812 | 4.50±0.40mm | 3.20±0.30mm | 1.25±0.25mm |  | production | 0 | 散包装
1210CG821J501NB | 820pF | C0G | 500V | ±5% | 1210 | 3.20±0.30mm | 2.50±0.30mm | 1.25±0.20mm |  | production | 0 | 散包装
1206B821J501NB | 820pF | X7R | 500V | ±5% | 1206 | 3.20±0.30mm | 1.60±0.30mm | 0.80±0.20mm |  | production | 0 | 散包装
1206CG821J501NB | 820pF | C0G | 500V | ±5% | 1206 | 3.20±0.30mm | 1.60±0.30mm | 1.60±0.30mm |  | production | 0 | 散包装
0805CG821J251NB | 820pF | C0G | 250V | ±5% | 0805 | 2.00±0.20mm | 1.25±0.20mm | 0.80±0.20mm |  | production | 0 | 散包装
1206CG821J201NB | 820pF | C0G | 200V | ±5% | 1206 | 3.20±0.30mm | 1.60±0.30mm | 0.80±0.20mm |  | production | 0 | 散包装
0805CG821J201NB | 820pF | C0G | 200V | ±5% | 0805 | 2.00±0.20mm | 1.25±0.20mm | 0.80±0.20mm |  | production | 0 | 散包装
1206CG821J101NB | 820pF | C0G | 100V | ±5% | 1206 | 3.20±0.30mm | 1.60±0.30mm | 0.80±0.20mm |  | production | 0 | 散包装
0805CG821J101NB | 820pF | C0G | 100V | ±5% | 0805 | 2.00±0.20mm | 1.25±0.20mm | 0.80±0.20mm |  | production | 0 | 散包装
0603CG821J101NB | 820pF | C0G | 100V | ±5% | 0603 | 1.60±0.10mm | 0.80±0.10mm | 0.80±0.10mm |  | production | 0 | 散包装
1206CG821G501NB | 820pF | C0G | 500V | ±2% | 1206 | 3.20±0.30mm | 1.60±0.30mm | 1.60±0.30mm |  | production | 0 | 散包装
0805CG821G251NB | 820pF | C0G | 250V | ±2% | 0805 | 2.00±0.20mm | 1.25±0.20mm | 0.80±0.20mm |  | production | 0 | 散包装
0805CG821G201NB | 820pF | C0G | 200V | ±2% | 0805 | 2.00±0.20mm | 1.25±0.20mm | 0.80±0.20mm |  | production | 0 | 散包装
1206CG821G101NB | 820pF | C0G | 100V | ±2% | 1206 | 3.20±0.30mm | 1.60±0.30mm | 0.80±0.20mm |  | production | 0 | 散包装
1210CG821F102NB | 820pF | C0G | 1000V | ±1% | 1210 | 3.20±0.30mm | 2.50±0.30mm | 1.60±0.30mm |  | production | 0 | 散包装
1210CG821F501NB | 820pF | C0G | 500V | ±1% | 1210 | 3.20±0.30mm | 2.50±0.30mm | 1.25±0.20mm |  | production | 0 | 散包装
1206CG821F501NB | 820pF | C0G | 500V | ±1% | 1206 | 3.20±0.30mm | 1.60±0.30mm | 1.60±0.30mm |  | production | 0 | 散包装
0805CG821F251NB | 820pF | C0G | 250V | ±1% | 0805 | 2.00±0.20mm | 1.25±0.20mm | 0.80±0.20mm |  | production | 0 | 散包装
0805CG821F201NB | 820pF | C0G | 200V | ±1% | 0805 | 2.00±0.20mm | 1.25±0.20mm | 0.80±0.20mm |  | production | 0 | 散包装
1206CG821F101NB | 820pF | C0G | 100V | ±1% | 1206 | 3.20±0.30mm | 1.60±0.30mm | 0.80±0.20mm |  | production | 0 | 散包装
0805CG821F101NB | 820pF | C0G | 100V | ±1% | 0805 | 2.00±0.20mm | 1.25±0.20mm | 0.80±0.20mm |  | production | 0 | 散包装
0805B751K501NT | 750pF | X7R | 500V | ±10% | 0805 | 2.00±0.20mm | 1.25±0.20mm | 1.25±0.20mm |  | production | 0 | 编带包装
0603CG751J101NT | 750pF | C0G | 100V | ±5% | 0603 | 1.60±0.10mm | 0.80±0.10mm |  |  | production | 0 | 编带包装
1808CG751G202NT | 750pF | C0G | 2000V | ±2% | 1808 | 4.50±0.40mm | 2.00±0.20mm |  |  | production | 0 | 编带包装
0805B751K501NB | 750pF | X7R | 500V | ±10% | 0805 | 2.00±0.20mm | 1.25±0.20mm | 1.25±0.20mm |  | production | 0 | 散包装
0603CG751J101NB | 750pF | C0G | 100V | ±5% | 0603 | 1.60±0.10mm | 0.80±0.10mm |  |  | production | 0 | 散包装
1808CG751G202NB | 750pF | C0G | 2000V | ±2% | 1808 | 4.50±0.40mm | 2.00±0.20mm |  |  | production | 0 | 散包装
1808B681K502NT | 680pF | X7R | 5000V | ±10% | 1808 | 4.50±0.40mm | 2.00±0.20mm | 1.60±0.30mm |  |  | 0 | 编带包装
1812B681K202NT | 680pF | X7R | 2000V | ±10% | 1812 | 4.50±0.40mm | 3.20±0.30mm | 1.60±0.30mm |  |  | 0 | 编带包装
1812B681K102NT | 680pF | X7R | 1000V | ±10% | 1812 | 4.50±0.40mm | 3.20±0.30mm | 1.60±0.30mm |  |  | 0 | 编带包装
1210B681K631NT | 680pF | X7R | 630V | ±10% | 1210 | 3.20±0.30mm | 2.50±0.30mm | 1.25±0.20mm |  |  | 0 | 编带包装
2220B681K501NT | 680pF | X7R | 500V | ±10% | 2220 | 5.70±0.40mm | 5.00±0.40mm | 1.60±0.30mm |  |  | 0 | 编带包装
2220CG681K251NT | 680pF | C0G | 250V | ±10% | 2220 | 5.70±0.40mm | 5.00±0.40mm | 1.60±0.30mm |  |  | 0 | 编带包装
1808B681K251NT | 680pF | X7R | 250V | ±10% | 1808 | 4.50±0.40mm | 2.00±0.20mm | 2.00±0.30mm |  |  | 0 | 编带包装
0805CG681K251NT | 680pF | C0G | 250V | ±10% | 0805 | 2.00±0.20mm | 1.25±0.20mm | 0.80±0.20mm |  |  | 0 | 编带包装
0402B681K101NT | 680pF | X7R | 100V | ±10% | 0402 | 1.00±0.05mm | 0.50±0.05mm | 0.50±0.05mm |  |  | 0 | 编带包装
2220CG681J202NT | 680pF | C0G | 2000V | ±5% | 2220 | 5.70±0.40mm | 5.00±0.40mm | 1.60±0.30mm |  |  | 0 | 编带包装
1808CG681J102NT | 680pF | C0G | 1000V | ±5% | 1808 | 4.50±0.40mm | 2.00±0.20mm | 1.60±0.30mm |  |  | 0 | 编带包装
1206B681J102NT | 680pF | X7R | 1000V | ±5% | 1206 | 3.20±0.30mm | 1.60±0.30mm | 0.80±0.20mm |  |  | 0 | 编带包装
2220CG681J501NT | 680pF | C0G | 500V | ±5% | 2220 | 5.70±0.40mm | 5.00±0.40mm | 1.60±0.30mm |  |  | 0 | 编带包装
1808CG681J501NT | 680pF | C0G | 500V | ±5% | 1808 | 4.50±0.40mm | 2.00±0.20mm | 1.60±0.30mm |  |  | 0 | 编带包装
1210CG681J501NT | 680pF | C0G | 500V | ±5% | 1210 | 3.20±0.30mm | 2.50±0.30mm | 1.25±0.20mm |  |  | 0 | 编带包装
1210CG681J101NT | 680pF | C0G | 100V | ±5% | 1210 | 3.20±0.30mm | 2.50±0.30mm | 1.25±0.20mm |  |  | 0 | 编带包装
0805CG681G201NT | 680pF | C0G | 200V | ±2% | 0805 | 2.00±0.20mm | 1.25±0.20mm | 0.80±0.20mm |  |  | 0 | 编带包装
1206B681M202NT | 680pF | X7R | 2000V | ±20% | 1206 | 3.20±0.30mm | 1.60±0.30mm | 1.25±0.20mm |  | production | 0 | 编带包装
1206B681M102NT | 680pF | X7R | 1000V | ±20% | 1206 | 3.20±0.30mm | 1.60±0.30mm | 0.80±0.20mm |  | production | 0 | 编带包装
2211B681K502NT | 680pF | X7R | 5000V | ±10% | 2211 |  |  | 1.60±0.30mm |  | production | 0 | 编带包装
1808B681K302NT | 680pF | X7R | 3000V | ±10% | 1808 | 4.50±0.40mm | 2.00±0.20mm | 1.60±0.30mm |  | production | 0 | 编带包装
1812CG681K202NT | 680pF | C0G | 2000V | ±10% | 1812 | 4.50±0.40mm | 3.20±0.30mm | 1.60±0.30mm |  | production | 0 | 编带包装
1808B681K202NT | 680pF | X7R | 2000V | ±10% | 1808 | 4.50±0.40mm | 2.00±0.20mm | 1.60±0.30mm |  | production | 0 | 编带包装
1206B681K202NT | 680pF | X7R | 2000V | ±10% | 1206 | 3.20±0.30mm | 1.60±0.30mm | 1.25±0.20mm |  | production | 0 | 编带包装
1206B681K102NT | 680pF | X7R | 1000V | ±10% | 1206 | 3.20±0.30mm | 1.60±0.30mm | 0.80±0.20mm |  | production | 0 | 编带包装
1206CG681K102NT | 680pF | C0G | 1000V | ±10% | 1206 | 3.20±0.30mm | 1.60±0.30mm | 1.60±0.30mm |  | production | 0 | 编带包装
0805B681K102NT | 680pF | X7R | 1000V | ±10% | 0805 | 2.00±0.20mm | 1.25±0.20mm |  |  | production | 0 | 编带包装
1206B681K631NT | 680pF | X7R | 630V | ±10% | 1206 | 3.20±0.30mm | 1.60±0.30mm | 0.80±0.20mm |  | production | 0 | 编带包装
0805B681K631NT | 680pF | X7R | 630V | ±10% | 0805 | 2.00±0.20mm | 1.25±0.20mm | 1.25±0.20mm |  | production | 0 | 编带包装
1808CG681K501NT | 680pF | C0G | 500V | ±10% | 1808 | 4.50±0.40mm | 2.00±0.20mm | 1.60±0.30mm |  | production | 0 | 编带包装
1206B681K501NT | 680pF | X7R | 500V | ±10% | 1206 | 3.20±0.30mm | 1.60±0.30mm | 0.80±0.20mm |  | production | 0 | 编带包装
0805B681K501NT | 680pF | X7R | 500V | ±10% | 0805 | 2.00±0.20mm | 1.25±0.20mm | 0.80±0.20mm |  | production | 0 | 编带包装
1206B681K251NT | 680pF | X7R | 250V | ±10% | 1206 | 3.20±0.30mm | 1.60±0.30mm | 0.80±0.20mm |  | production | 0 | 编带包装
0805B681K251NT | 680pF | X7R | 250V | ±10% | 0805 | 2.00±0.20mm | 1.25±0.20mm | 0.80±0.20mm |  | production | 0 | 编带包装
0603B681K251NT | 680pF | X7R | 250V | ±10% | 0603 | 1.60±0.10mm | 0.80±0.10mm | 0.80±0.10mm |  | production | 0 | 编带包装
1206B681K201NT | 680pF | X7R | 200V | ±10% | 1206 | 3.20±0.30mm | 1.60±0.30mm | 0.80±0.20mm |  | production | 0 | 编带包装
0805B681K201NT | 680pF | X7R | 200V | ±10% | 0805 | 2.00±0.20mm | 1.25±0.20mm | 0.80±0.20mm |  | production | 0 | 编带包装
0603B681K201NT | 680pF | X7R | 200V | ±10% | 0603 | 1.60±0.10mm | 0.80±0.10mm | 0.80±0.10mm |  | production | 0 | 编带包装
1206B681K101NT | 680pF | X7R | 100V | ±10% | 1206 | 3.20±0.30mm | 1.60±0.30mm | 0.80±0.20mm |  | production | 0 | 编带包装
0805B681K101NT | 680pF | X7R | 100V | ±10% | 0805 | 2.00±0.20mm | 1.25±0.20mm | 0.80±0.20mm |  | production | 0 | 编带包装
0603B681K101NT | 680pF | X7R | 100V | ±10% | 0603 | 1.60±0.10mm | 0.80±0.10mm | 0.80±0.10mm |  | production | 0 | 编带包装
2211CG681J502NT | 680pF | C0G | 5000V | ±5% | 2211 | 5.70±0.40mm | 2.80±0.30mm | ≤3.50mm |  | production | 0 | 编带包装
1812CG681J202NT | 680pF | C0G | 2000V | ±5% | 1812 | 4.50±0.40mm | 3.20±0.30mm | 1.60±0.30mm |  | production | 0 | 编带包装
1808CG681J202NT | 680pF | C0G | 2000V | ±5% | 1808 | 4.50±0.40mm | 2.00±0.20mm | 1.60±0.30mm |  | production | 0 | 编带包装
1812CG681J102NT | 680pF | C0G | 1000V | ±5% | 1812 | 4.50±0.40mm | 3.20±0.30mm | 1.60±0.30mm |  | production | 0 | 编带包装
1210CG681J102NT | 680pF | C0G | 1000V | ±5% | 1210 | 3.20±0.30mm | 2.50±0.30mm | 1.60±0.30mm |  | production | 0 | 编带包装
1206CG681J102NT | 680pF | C0G | 1000V | ±5% | 1206 | 3.20±0.30mm | 1.60±0.30mm | 1.60±0.30mm |  | production | 0 | 编带包装
1206CG681J631NT | 680pF | C0G | 630V | ±5% | 1206 | 3.20±0.30mm | 1.60±0.30mm | 1.25±0.20mm |  | production | 0 | 编带包装
1206CG681J501NT | 680pF | C0G | 500V | ±5% | 1206 | 3.20±0.30mm | 1.60±0.30mm | 1.25±0.20mm |  | production | 0 | 编带包装
0805CG681J501NT | 680pF | C0G | 500V | ±5% | 0805 | 2.00±0.20mm | 1.25±0.20mm |  |  | production | 0 | 编带包装
2220CG681J251NT | 680pF | C0G | 250V | ±5% | 2220 | 5.70±0.40mm | 5.00±0.40mm | 1.60±0.30mm |  | production | 0 | 编带包装
1206CG681J251NT | 680pF | C0G | 250V | ±5% | 1206 | 3.20±0.30mm | 1.60±0.30mm | 0.80±0.20mm |  | production | 0 | 编带包装
0805CG681J251NT | 680pF | C0G | 250V | ±5% | 0805 | 2.00±0.20mm | 1.25±0.20mm | 0.80±0.20mm |  | production | 0 | 编带包装
1210CG681J201NT | 680pF | C0G | 200V | ±5% | 1210 | 3.20±0.30mm | 2.50±0.30mm | 1.25±0.20mm |  | production | 0 | 编带包装
1206CG681J201NT | 680pF | C0G | 200V | ±5% | 1206 | 3.20±0.30mm | 1.60±0.30mm | 0.80±0.20mm |  | production | 0 | 编带包装
0805CG681J201NT | 680pF | C0G | 200V | ±5% | 0805 | 2.00±0.20mm | 1.25±0.20mm | 0.80±0.20mm |  | production | 0 | 编带包装
0805B681J201NT | 680pF | X7R | 200V | ±5% | 0805 | 2.00±0.20mm | 1.25±0.20mm | 0.80±0.20mm |  | production | 0 | 编带包装
1808CG681J101NT | 680pF | C0G | 100V | ±5% | 1808 | 4.50±0.40mm | 2.00±0.20mm | ≤2.20mm |  | production | 0 | 编带包装
1206CG681J101NT | 680pF | C0G | 100V | ±5% | 1206 | 3.20±0.30mm | 1.60±0.30mm | 0.80±0.20mm |  | production | 0 | 编带包装
0805CG681J101NT | 680pF | C0G | 100V | ±5% | 0805 | 2.00±0.20mm | 1.25±0.20mm | 0.80±0.20mm |  | production | 0 | 编带包装
0603CG681J101NT | 680pF | C0G | 100V | ±5% | 0603 | 1.60±0.10mm | 0.80±0.10mm | 0.80±0.10mm |  | production | 0 | 编带包装
0603CG681J630NT | 680pF | C0G | 63V | ±5% | 0603 | 1.60±0.10mm | 0.80±0.10mm | 0.80±0.10mm |  | production | 0 | 编带包装
0805CG681G101NT | 680pF | C0G | 100V | ±2% | 0805 | 2.00±0.20mm | 1.25±0.20mm | 0.80±0.20mm |  | production | 0 | 编带包装
0603CG681G101NT | 680pF | C0G | 100V | ±2% | 0603 | 1.60±0.10mm | 0.80±0.10mm | 0.80±0.10mm |  | production | 0 | 编带包装
1206CG681F101NT | 680pF | C0G | 100V | ±1% | 1206 | 3.20±0.30mm | 1.60±0.30mm | 0.80±0.20mm |  | production | 0 | 编带包装
0805CG681F101NT | 680pF | C0G | 100V | ±1% | 0805 | 2.00±0.20mm | 1.25±0.20mm | 0.80±0.20mm |  | production | 0 | 编带包装
1808B681M302NB | 680pF | X7R | 3000V | ±20% | 1808 | 4.50±0.40mm | 2.00±0.20mm | 1.60±0.30mm |  | production | 0 | 散包装
1812B681M202NB | 680pF | X7R | 2000V | ±20% | 1812 | 4.50±0.40mm | 3.20±0.30mm | 1.60±0.30mm |  | production | 0 | 散包装
1210B681M202NB | 680pF | X7R | 2000V | ±20% | 1210 | 3.20±0.30mm | 2.50±0.30mm | 1.60±0.30mm |  | production | 0 | 散包装
1206B681M202NB | 680pF | X7R | 2000V | ±20% | 1206 | 3.20±0.30mm | 1.60±0.30mm | 1.25±0.20mm |  | production | 0 | 散包装
1210B681M102NB | 680pF | X7R | 1000V | ±20% | 1210 | 3.20±0.30mm | 2.50±0.30mm | 1.25±0.20mm |  | production | 0 | 散包装
1206B681M102NB | 680pF | X7R | 1000V | ±20% | 1206 | 3.20±0.30mm | 1.60±0.30mm | 0.80±0.20mm |  | production | 0 | 散包装
1210B681M631NB | 680pF | X7R | 630V | ±20% | 1210 | 3.20±0.30mm | 2.50±0.30mm | 1.25±0.20mm |  | production | 0 | 散包装
0805B681M501NB | 680pF | X7R | 500V | ±20% | 0805 | 2.00±0.20mm | 1.25±0.20mm | 0.80±0.20mm |  | production | 0 | 散包装
0805B681M251NB | 680pF | X7R | 250V | ±20% | 0805 | 2.00±0.20mm | 1.25±0.20mm | 0.80±0.20mm |  | production | 0 | 散包装
1206B681M201NB | 680pF | X7R | 200V | ±20% | 1206 | 3.20±0.30mm | 1.60±0.30mm | 0.80±0.20mm |  | production | 0 | 散包装
0805B681M201NB | 680pF | X7R | 200V | ±20% | 0805 | 2.00±0.20mm | 1.25±0.20mm | 0.80±0.20mm |  | production | 0 | 散包装
0805B681M101NB | 680pF | X7R | 100V | ±20% | 0805 | 2.00±0.20mm | 1.25±0.20mm | 0.80±0.20mm |  | production | 0 | 散包装
0603B681M101NB | 680pF | X7R | 100V | ±20% | 0603 | 1.60±0.10mm | 0.80±0.10mm | 0.80±0.10mm |  | production | 0 | 散包装
2211B681K502NB | 680pF | X7R | 5000V | ±10% | 2211 |  |  | 1.60±0.30mm |  | production | 0 | 散包装
1808B681K502NB | 680pF | X7R | 5000V | ±10% | 1808 | 4.50±0.40mm | 2.00±0.20mm | 1.60±0.30mm |  | production | 0 | 散包装
2211CG681K302NB | 680pF | C0G | 3000V | ±10% | 2211 |  |  | ≤3.50mm |  | production | 0 | 散包装
1825CG681K302NB | 680pF | C0G | 3000V | ±10% | 1825 | 4.50±0.40mm | 6.30±0.50mm |  |  | production | 0 | 散包装
1808B681K302NB | 680pF | X7R | 3000V | ±10% | 1808 | 4.50±0.40mm | 2.00±0.20mm | 1.60±0.30mm |  | production | 0 | 散包装
2220CG681K202NB | 680pF | C0G | 2000V | ±10% | 2220 | 5.70±0.40mm | 5.00±0.40mm | 1.60±0.30mm |  | production | 0 | 散包装
1812B681K202NB | 680pF | X7R | 2000V | ±10% | 1812 | 4.50±0.40mm | 3.20±0.30mm | 1.60±0.30mm |  | production | 0 | 散包装
1812CG681K202NB | 680pF | C0G | 2000V | ±10% | 1812 | 4.50±0.40mm | 3.20±0.30mm | 1.60±0.30mm |  | production | 0 | 散包装
1808B681K202NB | 680pF | X7R | 2000V | ±10% | 1808 | 4.50±0.40mm | 2.00±0.20mm | 1.60±0.30mm |  | production | 0 | 散包装
1808CG681K202NB | 680pF | C0G | 2000V | ±10% | 1808 | 4.50±0.40mm | 2.00±0.20mm | 1.60±0.30mm |  | production | 0 | 散包装
1210B681K202NB | 680pF | X7R | 2000V | ±10% | 1210 | 3.20±0.30mm | 2.50±0.30mm | 1.60±0.30mm |  | production | 0 | 散包装
1206B681K202NB | 680pF | X7R | 2000V | ±10% | 1206 | 3.20±0.30mm | 1.60±0.30mm | 1.25±0.20mm |  | production | 0 | 散包装
1812B681K102NB | 680pF | X7R | 1000V | ±10% | 1812 | 4.50±0.40mm | 3.20±0.30mm | 1.60±0.30mm |  | production | 0 | 散包装
1808CG681K102NB | 680pF | C0G | 1000V | ±10% | 1808 | 4.50±0.40mm | 2.00±0.20mm | 1.60±0.30mm |  | production | 0 | 散包装
1210B681K102NB | 680pF | X7R | 1000V | ±10% | 1210 | 3.20±0.30mm | 2.50±0.30mm | 1.25±0.20mm |  | production | 0 | 散包装
1206B681K102NB | 680pF | X7R | 1000V | ±10% | 1206 | 3.20±0.30mm | 1.60±0.30mm | 0.80±0.20mm |  | production | 0 | 散包装
1206CG681K102NB | 680pF | C0G | 1000V | ±10% | 1206 | 3.20±0.30mm | 1.60±0.30mm | 1.60±0.30mm |  | production | 0 | 散包装
0805B681K102NB | 680pF | X7R | 1000V | ±10% | 0805 | 2.00±0.20mm | 1.25±0.20mm |  |  | production | 0 | 散包装
1210B681K631NB | 680pF | X7R | 630V | ±10% | 1210 | 3.20±0.30mm | 2.50±0.30mm | 1.25±0.20mm |  | production | 0 | 散包装
1206CG681K631NB | 680pF | C0G | 630V | ±10% | 1206 | 3.20±0.30mm | 1.60±0.30mm | 1.25±0.20mm |  | production | 0 | 散包装
1206B681K631NB | 680pF | X7R | 630V | ±10% | 1206 | 3.20±0.30mm | 1.60±0.30mm | 0.80±0.20mm |  | production | 0 | 散包装
0805B681K631NB | 680pF | X7R | 630V | ±10% | 0805 | 2.00±0.20mm | 1.25±0.20mm | 1.25±0.20mm |  | production | 0 | 散包装
2220B681K501NB | 680pF | X7R | 500V | ±10% | 2220 | 5.70±0.40mm | 5.00±0.40mm | 1.60±0.30mm |  | production | 0 | 散包装
1808CG681K501NB | 680pF | C0G | 500V | ±10% | 1808 | 4.50±0.40mm | 2.00±0.20mm | 1.60±0.30mm |  | production | 0 | 散包装
1206B681K501NB | 680pF | X7R | 500V | ±10% | 1206 | 3.20±0.30mm | 1.60±0.30mm | 0.80±0.20mm |  | production | 0 | 散包装
1206CG681K501NB | 680pF | C0G | 500V | ±10% | 1206 | 3.20±0.30mm | 1.60±0.30mm | 1.25±0.20mm |  | production | 0 | 散包装
0805B681K501NB | 680pF | X7R | 500V | ±10% | 0805 | 2.00±0.20mm | 1.25±0.20mm | 0.80±0.20mm |  | production | 0 | 散包装
2220CG681K251NB | 680pF | C0G | 250V | ±10% | 2220 | 5.70±0.40mm | 5.00±0.40mm | 1.60±0.30mm |  | production | 0 | 散包装
1808B681K251NB | 680pF | X7R | 250V | ±10% | 1808 | 4.50±0.40mm | 2.00±0.20mm | 2.00±0.30mm |  | production | 0 | 散包装
1206B681K251NB | 680pF | X7R | 250V | ±10% | 1206 | 3.20±0.30mm | 1.60±0.30mm | 0.80±0.20mm |  | production | 0 | 散包装
0805CG681K251NB | 680pF | C0G | 250V | ±10% | 0805 | 2.00±0.20mm | 1.25±0.20mm | 0.80±0.20mm |  | production | 0 | 散包装
0805B681K251NB | 680pF | X7R | 250V | ±10% | 0805 | 2.00±0.20mm | 1.25±0.20mm | 0.80±0.20mm |  | production | 0 | 散包装
0603B681K251NB | 680pF | X7R | 250V | ±10% | 0603 | 1.60±0.10mm | 0.80±0.10mm | 0.80±0.10mm |  | production | 0 | 散包装
0402CG681K251NB | 680pF | C0G | 250V | ±10% | 0402 | 1.00±0.05mm | 0.50±0.05mm | 0.50±0.05mm |  | production | 0 | 散包装
1206B681K201NB | 680pF | X7R | 200V | ±10% | 1206 | 3.20±0.30mm | 1.60±0.30mm | 0.80±0.20mm |  | production | 0 | 散包装
1206CG681K201NB | 680pF | C0G | 200V | ±10% | 1206 | 3.20±0.30mm | 1.60±0.30mm | 0.80±0.20mm |  | production | 0 | 散包装
0805B681K201NB | 680pF | X7R | 200V | ±10% | 0805 | 2.00±0.20mm | 1.25±0.20mm | 0.80±0.20mm |  | production | 0 | 散包装
0805CG681K201NB | 680pF | C0G | 200V | ±10% | 0805 | 2.00±0.20mm | 1.25±0.20mm | 0.80±0.20mm |  | production | 0 | 散包装
0603B681K201NB | 680pF | X7R | 200V | ±10% | 0603 | 1.60±0.10mm | 0.80±0.10mm | 0.80±0.10mm |  | production | 0 | 散包装
1206B681K101NB | 680pF | X7R | 100V | ±10% | 1206 | 3.20±0.30mm | 1.60±0.30mm | 0.80±0.20mm |  | production | 0 | 散包装
0805B681K101NB | 680pF | X7R | 100V | ±10% | 0805 | 2.00±0.20mm | 1.25±0.20mm | 0.80±0.20mm |  | production | 0 | 散包装
0603CG681K101NB | 680pF | C0G | 100V | ±10% | 0603 | 1.60±0.10mm | 0.80±0.10mm | 0.80±0.10mm |  | production | 0 | 散包装
0603B681K101NB | 680pF | X7R | 100V | ±10% | 0603 | 1.60±0.10mm | 0.80±0.10mm | 0.80±0.10mm |  | production | 0 | 散包装
0402B681K101NB | 680pF | X7R | 100V | ±10% | 0402 | 1.00±0.05mm | 0.50±0.05mm | 0.50±0.05mm |  | production | 0 | 散包装
2211CG681J502NB | 680pF | C0G | 5000V | ±5% | 2211 | 5.70±0.40mm | 2.80±0.30mm | ≤3.50mm |  | production | 0 | 散包装
2220CG681J302NB | 680pF | C0G | 3000V | ±5% | 2220 | 5.70±0.40mm | 5.00±0.40mm | 1.60±0.30mm |  | production | 0 | 散包装
2211CG681J302NB | 680pF | C0G | 3000V | ±5% | 2211 |  |  | ≤3.50mm |  | production | 0 | 散包装
1808CG681J302NB | 680pF | C0G | 3000V | ±5% | 1808 | 4.50±0.40mm | 2.00±0.20mm | ≤2.20mm |  | production | 0 | 散包装
2220CG681J202NB | 680pF | C0G | 2000V | ±5% | 2220 | 5.70±0.40mm | 5.00±0.40mm | 1.60±0.30mm |  | production | 0 | 散包装
1812CG681J202NB | 680pF | C0G | 2000V | ±5% | 1812 | 4.50±0.40mm | 3.20±0.30mm | 1.60±0.30mm |  | production | 0 | 散包装
1808CG681J202NB | 680pF | C0G | 2000V | ±5% | 1808 | 4.50±0.40mm | 2.00±0.20mm | 1.60±0.30mm |  | production | 0 | 散包装
1812CG681J102NB | 680pF | C0G | 1000V | ±5% | 1812 | 4.50±0.40mm | 3.20±0.30mm | 1.60±0.30mm |  | production | 0 | 散包装
1808CG681J102NB | 680pF | C0G | 1000V | ±5% | 1808 | 4.50±0.40mm | 2.00±0.20mm | 1.60±0.30mm |  | production | 0 | 散包装
1210CG681J102NB | 680pF | C0G | 1000V | ±5% | 1210 | 3.20±0.30mm | 2.50±0.30mm | 1.60±0.30mm |  | production | 0 | 散包装
1206B681J102NB | 680pF | X7R | 1000V | ±5% | 1206 | 3.20±0.30mm | 1.60±0.30mm | 0.80±0.20mm |  | production | 0 | 散包装
1206CG681J102NB | 680pF | C0G | 1000V | ±5% | 1206 | 3.20±0.30mm | 1.60±0.30mm | 1.60±0.30mm |  | production | 0 | 散包装
1206CG681J631NB | 680pF | C0G | 630V | ±5% | 1206 | 3.20±0.30mm | 1.60±0.30mm | 1.25±0.20mm |  | production | 0 | 散包装
2220CG681J501NB | 680pF | C0G | 500V | ±5% | 2220 | 5.70±0.40mm | 5.00±0.40mm | 1.60±0.30mm |  | production | 0 | 散包装
1808CG681J501NB | 680pF | C0G | 500V | ±5% | 1808 | 4.50±0.40mm | 2.00±0.20mm | 1.60±0.30mm |  | production | 0 | 散包装
1210CG681J501NB | 680pF | C0G | 500V | ±5% | 1210 | 3.20±0.30mm | 2.50±0.30mm | 1.25±0.20mm |  | production | 0 | 散包装
1206CG681J501NB | 680pF | C0G | 500V | ±5% | 1206 | 3.20±0.30mm | 1.60±0.30mm | 1.25±0.20mm |  | production | 0 | 散包装
0805CG681J501NB | 680pF | C0G | 500V | ±5% | 0805 | 2.00±0.20mm | 1.25±0.20mm |  |  | production | 0 | 散包装
2220CG681J251NB | 680pF | C0G | 250V | ±5% | 2220 | 5.70±0.40mm | 5.00±0.40mm | 1.60±0.30mm |  | production | 0 | 散包装
1206CG681J251NB | 680pF | C0G | 250V | ±5% | 1206 | 3.20±0.30mm | 1.60±0.30mm | 0.80±0.20mm |  | production | 0 | 散包装
0805CG681J251NB | 680pF | C0G | 250V | ±5% | 0805 | 2.00±0.20mm | 1.25±0.20mm | 0.80±0.20mm |  | production | 0 | 散包装
0603CG681J251NB | 680pF | C0G | 250V | ±5% | 0603 | 1.60±0.10mm | 0.80±0.10mm |  |  | production | 0 | 散包装
0402CG681J251NB | 680pF | C0G | 250V | ±5% | 0402 | 1.00±0.05mm | 0.50±0.05mm | 0.50±0.05mm |  | production | 0 | 散包装
1210CG681J201NB | 680pF | C0G | 200V | ±5% | 1210 | 3.20±0.30mm | 2.50±0.30mm | 1.25±0.20mm |  | production | 0 | 散包装
1206CG681J201NB | 680pF | C0G | 200V | ±5% | 1206 | 3.20±0.30mm | 1.60±0.30mm | 0.80±0.20mm |  | production | 0 | 散包装
0805CG681J201NB | 680pF | C0G | 200V | ±5% | 0805 | 2.00±0.20mm | 1.25±0.20mm | 0.80±0.20mm |  | production | 0 | 散包装
0805B681J201NB | 680pF | X7R | 200V | ±5% | 0805 | 2.00±0.20mm | 1.25±0.20mm | 0.80±0.20mm |  | production | 0 | 散包装
1808CG681J101NB | 680pF | C0G | 100V | ±5% | 1808 | 4.50±0.40mm | 2.00±0.20mm | ≤2.20mm |  | production | 0 | 散包装
1210CG681J101NB | 680pF | C0G | 100V | ±5% | 1210 | 3.20±0.30mm | 2.50±0.30mm | 1.25±0.20mm |  | production | 0 | 散包装
1206B681J101NB | 680pF | X7R | 100V | ±5% | 1206 | 3.20±0.30mm | 1.60±0.30mm | 0.80±0.20mm |  | production | 0 | 散包装
1206CG681J101NB | 680pF | C0G | 100V | ±5% | 1206 | 3.20±0.30mm | 1.60±0.30mm | 0.80±0.20mm |  | production | 0 | 散包装
0805CG681J101NB | 680pF | C0G | 100V | ±5% | 0805 | 2.00±0.20mm | 1.25±0.20mm | 0.80±0.20mm |  | production | 0 | 散包装
0603CG681J101NB | 680pF | C0G | 100V | ±5% | 0603 | 1.60±0.10mm | 0.80±0.10mm | 0.80±0.10mm |  | production | 0 | 散包装
0603CG681J630NB | 680pF | C0G | 63V | ±5% | 0603 | 1.60±0.10mm | 0.80±0.10mm | 0.80±0.10mm |  | production | 0 | 散包装
1808CG681G501NB | 680pF | C0G | 500V | ±2% | 1808 | 4.50±0.40mm | 2.00±0.20mm | 1.60±0.30mm |  | production | 0 | 散包装
0805CG681G201NB | 680pF | C0G | 200V | ±2% | 0805 | 2.00±0.20mm | 1.25±0.20mm | 0.80±0.20mm |  | production | 0 | 散包装
1206CG681G101NB | 680pF | C0G | 100V | ±2% | 1206 | 3.20±0.30mm | 1.60±0.30mm | 0.80±0.20mm |  | production | 0 | 散包装
0805CG681G101NB | 680pF | C0G | 100V | ±2% | 0805 | 2.00±0.20mm | 1.25±0.20mm | 0.80±0.20mm |  | production | 0 | 散包装
0603CG681G101NB | 680pF | C0G | 100V | ±2% | 0603 | 1.60±0.10mm | 0.80±0.10mm | 0.80±0.10mm |  | production | 0 | 散包装
1210CG681F102NB | 680pF | C0G | 1000V | ±1% | 1210 | 3.20±0.30mm | 2.50±0.30mm | 1.60±0.30mm |  | production | 0 | 散包装
1206CG681F101NB | 680pF | C0G | 100V | ±1% | 1206 | 3.20±0.30mm | 1.60±0.30mm | 0.80±0.20mm |  | production | 0 | 散包装
0805CG681F101NB | 680pF | C0G | 100V | ±1% | 0805 | 2.00±0.20mm | 1.25±0.20mm | 0.80±0.20mm |  | production | 0 | 散包装
0805CG621J101NT | 620pF | C0G | 100V | ±5% | 0805 | 2.00±0.20mm | 1.25±0.20mm | 0.80±0.2mm |  | production | 0 | 编带包装
1808CG621J102NB | 620pF | C0G | 1000V | ±5% | 1808 | 4.50±0.40mm | 2.00±0.20mm | ≤2.20mm |  | production | 0 | 散包装
0805CG621J101NB | 620pF | C0G | 100V | ±5% | 0805 | 2.00±0.20mm | 1.25±0.20mm | 0.80±0.2mm |  | production | 0 | 散包装
0603CG621J101NB | 620pF | C0G | 100V | ±5% | 0603 | 1.60±0.10mm | 0.80±0.10mm | 0.80±0.10mm |  | production | 0 | 散包装
1206B561M102NT | 560pF | X7R | 1000V | ±20% | 1206 | 3.20±0.30mm | 1.60±0.30mm | 1.25±0.20mm |  |  | 0 | 编带包装
1206CG561K501NT | 560pF | C0G | 500V | ±10% | 1206 | 3.20±0.30mm | 1.60±0.30mm | 1.25±0.20mm |  |  | 0 | 编带包装
1206B561K251NT | 560pF | X7R | 250V | ±10% | 1206 | 3.20±0.30mm | 1.60±0.30mm | 0.80±0.20mm |  |  | 0 | 编带包装
0402B561K101NT | 560pF | X7R | 100V | ±10% | 0402 | 1.00±0.05mm | 0.50±0.05mm | 0.50±0.05mm |  |  | 0 | 编带包装
2220CG561J501NT | 560pF | C0G | 500V | ±5% | 2220 | 5.70±0.40mm | 5.00±0.40mm | 1.60±0.30mm |  |  | 0 | 编带包装
1210CG561J101NT | 560pF | C0G | 100V | ±5% | 1210 | 3.20±0.30mm | 2.50±0.30mm | 1.25±0.20mm |  |  | 0 | 编带包装
1206CG561G251NT | 560pF | C0G | 250V | ±2% | 1206 | 3.20±0.30mm | 1.60±0.30mm | 0.80±0.20mm |  |  | 0 | 编带包装
1206CG561F102NT | 560pF | C0G | 1000V | ±1% | 1206 | 3.20±0.30mm | 1.60±0.30mm | 1.60±0.30mm |  |  | 0 | 编带包装
1206CG561F501NT | 560pF | C0G | 500V | ±1% | 1206 | 3.20±0.30mm | 1.60±0.30mm | 1.25±0.20mm |  |  | 0 | 编带包装
0805CG561F251NT | 560pF | C0G | 250V | ±1% | 0805 | 2.00±0.20mm | 1.25±0.20mm | 0.80±0.20mm |  |  | 0 | 编带包装
1206B561K202NT | 560pF | X7R | 2000V | ±10% | 1206 | 3.20±0.30mm | 1.60±0.30mm | 1.25±0.20mm |  | production | 0 | 编带包装
1206B561K102NT | 560pF | X7R | 1000V | ±10% | 1206 | 3.20±0.30mm | 1.60±0.30mm | 1.25±0.20mm |  | production | 0 | 编带包装
1206B561K501NT | 560pF | X7R | 500V | ±10% | 1206 | 3.20±0.30mm | 1.60±0.30mm | 0.80±0.20mm |  | production | 0 | 编带包装
0805B561K501NT | 560pF | X7R | 500V | ±10% | 0805 | 2.00±0.20mm | 1.25±0.20mm | 0.80±0.20mm |  | production | 0 | 编带包装
0805B561K251NT | 560pF | X7R | 250V | ±10% | 0805 | 2.00±0.20mm | 1.25±0.20mm | 0.80±0.20mm |  | production | 0 | 编带包装
0603B561K251NT | 560pF | X7R | 250V | ±10% | 0603 | 1.60±0.10mm | 0.80±0.10mm | 0.80±0.10mm |  | production | 0 | 编带包装
0805B561K201NT | 560pF | X7R | 200V | ±10% | 0805 | 2.00±0.20mm | 1.25±0.20mm | 0.80±0.20mm |  | production | 0 | 编带包装
0603B561K201NT | 560pF | X7R | 200V | ±10% | 0603 | 1.60±0.10mm | 0.80±0.10mm | 0.80±0.10mm |  | production | 0 | 编带包装
1206B561K101NT | 560pF | X7R | 100V | ±10% | 1206 | 3.20±0.30mm | 1.60±0.30mm | 0.80±0.20mm |  | production | 0 | 编带包装
1206CG561K101NT | 560pF | C0G | 100V | ±10% | 1206 | 3.20±0.30mm | 1.60±0.30mm | 0.80±0.20mm |  | production | 0 | 编带包装
0805B561K101NT | 560pF | X7R | 100V | ±10% | 0805 | 2.00±0.20mm | 1.25±0.20mm | 0.80±0.20mm |  | production | 0 | 编带包装
0603B561K101NT | 560pF | X7R | 100V | ±10% | 0603 | 1.60±0.10mm | 0.80±0.10mm | 0.80±0.10mm |  | production | 0 | 编带包装
2220CG561J502NT | 560pF | C0G | 5000V | ±5% | 2220 | 5.70±0.40mm | 5.00±0.40mm | 1.60±0.30mm |  | production | 0 | 编带包装
1812CG561J102NT | 560pF | C0G | 1000V | ±5% | 1812 | 4.50±0.40mm | 3.20±0.30mm | 1.60±0.30mm |  | production | 0 | 编带包装
1210CG561J102NT | 560pF | C0G | 1000V | ±5% | 1210 | 3.20±0.30mm | 2.50±0.30mm | 1.60±0.30mm |  | production | 0 | 编带包装
1206CG561J102NT | 560pF | C0G | 1000V | ±5% | 1206 | 3.20±0.30mm | 1.60±0.30mm | 1.60±0.30mm |  | production | 0 | 编带包装
1206B561J102NT | 560pF | X7R | 1000V | ±5% | 1206 | 3.20±0.30mm | 1.60±0.30mm | 1.25±0.20mm |  | production | 0 | 编带包装
1812CG561J631NT | 560pF | C0G | 630V | ±5% | 1812 | 4.50±0.40mm | 3.20±0.30mm |  |  | production | 0 | 编带包装
1206CG561J631NT | 560pF | C0G | 630V | ±5% | 1206 | 3.20±0.30mm | 1.60±0.30mm | 1.25±0.20mm |  | production | 0 | 编带包装
1206CG561J501NT | 560pF | C0G | 500V | ±5% | 1206 | 3.20±0.30mm | 1.60±0.30mm | 1.25±0.20mm |  | production | 0 | 编带包装
0805CG561J251NT | 560pF | C0G | 250V | ±5% | 0805 | 2.00±0.20mm | 1.25±0.20mm | 0.80±0.20mm |  | production | 0 | 编带包装
0805CG561J201NT | 560pF | C0G | 200V | ±5% | 0805 | 2.00±0.20mm | 1.25±0.20mm | 0.80±0.20mm |  | production | 0 | 编带包装
1206CG561J101NT | 560pF | C0G | 100V | ±5% | 1206 | 3.20±0.30mm | 1.60±0.30mm | 0.80±0.20mm |  | production | 0 | 编带包装
0805CG561J101NT | 560pF | C0G | 100V | ±5% | 0805 | 2.00±0.20mm | 1.25±0.20mm | 0.80±0.20mm |  | production | 0 | 编带包装
0603CG561J101NT | 560pF | C0G | 100V | ±5% | 0603 | 1.60±0.10mm | 0.80±0.10mm | 0.80±0.10mm |  | production | 0 | 编带包装
0603CG561F101NT | 560pF | C0G | 100V | ±1% | 0603 | 1.60±0.10mm | 0.80±0.10mm | 0.80±0.10mm |  | production | 0 | 编带包装
1808B561M502NB | 560pF | X7R | 5000V | ±20% | 1808 | 4.50±0.40mm | 2.00±0.20mm | 1.60±0.30mm |  | production | 0 | 散包装
1206B561M102NB | 560pF | X7R | 1000V | ±20% | 1206 | 3.20±0.30mm | 1.60±0.30mm | 1.25±0.20mm |  | production | 0 | 散包装
0805B561M251NB | 560pF | X7R | 250V | ±20% | 0805 | 2.00±0.20mm | 1.25±0.20mm | 0.80±0.20mm |  | production | 0 | 散包装
0805B561M101NB | 560pF | X7R | 100V | ±20% | 0805 | 2.00±0.20mm | 1.25±0.20mm | 0.80±0.20mm |  | production | 0 | 散包装
2220CG561K502NB | 560pF | C0G | 5000V | ±10% | 2220 | 5.70±0.40mm | 5.00±0.40mm | 1.60±0.30mm |  | production | 0 | 散包装
1808B561K302NB | 560pF | X7R | 3000V | ±10% | 1808 | 4.50±0.40mm | 2.00±0.20mm | 1.60±0.30mm |  | production | 0 | 散包装
1206B561K202NB | 560pF | X7R | 2000V | ±10% | 1206 | 3.20±0.30mm | 1.60±0.30mm | 1.25±0.20mm |  | production | 0 | 散包装
1210B561K102NB | 560pF | X7R | 1000V | ±10% | 1210 | 3.20±0.30mm | 2.50±0.30mm | 1.25±0.20mm |  | production | 0 | 散包装
1206B561K102NB | 560pF | X7R | 1000V | ±10% | 1206 | 3.20±0.30mm | 1.60±0.30mm | 1.25±0.20mm |  | production | 0 | 散包装
1206CG561K102NB | 560pF | C0G | 1000V | ±10% | 1206 | 3.20±0.30mm | 1.60±0.30mm | 1.60±0.30mm |  | production | 0 | 散包装
1206B561K501NB | 560pF | X7R | 500V | ±10% | 1206 | 3.20±0.30mm | 1.60±0.30mm | 0.80±0.20mm |  | production | 0 | 散包装
1206CG561K501NB | 560pF | C0G | 500V | ±10% | 1206 | 3.20±0.30mm | 1.60±0.30mm | 1.25±0.20mm |  | production | 0 | 散包装
0805B561K501NB | 560pF | X7R | 500V | ±10% | 0805 | 2.00±0.20mm | 1.25±0.20mm | 0.80±0.20mm |  | production | 0 | 散包装
1206B561K251NB | 560pF | X7R | 250V | ±10% | 1206 | 3.20±0.30mm | 1.60±0.30mm | 0.80±0.20mm |  | production | 0 | 散包装
0805B561K251NB | 560pF | X7R | 250V | ±10% | 0805 | 2.00±0.20mm | 1.25±0.20mm | 0.80±0.20mm |  | production | 0 | 散包装
0805CG561K251NB | 560pF | C0G | 250V | ±10% | 0805 | 2.00±0.20mm | 1.25±0.20mm | 0.80±0.20mm |  | production | 0 | 散包装
0603B561K251NB | 560pF | X7R | 250V | ±10% | 0603 | 1.60±0.10mm | 0.80±0.10mm | 0.80±0.10mm |  | production | 0 | 散包装
0805B561K201NB | 560pF | X7R | 200V | ±10% | 0805 | 2.00±0.20mm | 1.25±0.20mm | 0.80±0.20mm |  | production | 0 | 散包装
0603B561K201NB | 560pF | X7R | 200V | ±10% | 0603 | 1.60±0.10mm | 0.80±0.10mm | 0.80±0.10mm |  | production | 0 | 散包装
1206B561K101NB | 560pF | X7R | 100V | ±10% | 1206 | 3.20±0.30mm | 1.60±0.30mm | 0.80±0.20mm |  | production | 0 | 散包装
1206CG561K101NB | 560pF | C0G | 100V | ±10% | 1206 | 3.20±0.30mm | 1.60±0.30mm | 0.80±0.20mm |  | production | 0 | 散包装
0805B561K101NB | 560pF | X7R | 100V | ±10% | 0805 | 2.00±0.20mm | 1.25±0.20mm | 0.80±0.20mm |  | production | 0 | 散包装
0603B561K101NB | 560pF | X7R | 100V | ±10% | 0603 | 1.60±0.10mm | 0.80±0.10mm | 0.80±0.10mm |  | production | 0 | 散包装
0402B561K101NB | 560pF | X7R | 100V | ±10% | 0402 | 1.00±0.05mm | 0.50±0.05mm | 0.50±0.05mm |  | production | 0 | 散包装
2220CG561J502NB | 560pF | C0G | 5000V | ±5% | 2220 | 5.70±0.40mm | 5.00±0.40mm | 1.60±0.30mm |  | production | 0 | 散包装
2225CG561J202NB | 560pF | C0G | 2000V | ±5% | 2225 | 5.70±0.50mm | 6.30±0.50mm | 1.60±0.30mm |  | production | 0 | 散包装
1812CG561J102NB | 560pF | C0G | 1000V | ±5% | 1812 | 4.50±0.40mm | 3.20±0.30mm | 1.60±0.30mm |  | production | 0 | 散包装
1210CG561J102NB | 560pF | C0G | 1000V | ±5% | 1210 | 3.20±0.30mm | 2.50±0.30mm | 1.60±0.30mm |  | production | 0 | 散包装
1206B561J102NB | 560pF | X7R | 1000V | ±5% | 1206 | 3.20±0.30mm | 1.60±0.30mm | 1.25±0.20mm |  | production | 0 | 散包装
1206CG561J102NB | 560pF | C0G | 1000V | ±5% | 1206 | 3.20±0.30mm | 1.60±0.30mm | 1.60±0.30mm |  | production | 0 | 散包装
1812CG561J631NB | 560pF | C0G | 630V | ±5% | 1812 | 4.50±0.40mm | 3.20±0.30mm | 1.60±0.30mm |  | production | 0 | 散包装
1206CG561J631NB | 560pF | C0G | 630V | ±5% | 1206 | 3.20±0.30mm | 1.60±0.30mm | 1.25±0.20mm |  | production | 0 | 散包装
0805CG561J631NB | 560pF | C0G | 630V | ±5% | 0805 | 2.00±0.20mm | 1.25±0.20mm | 1.25±0.20mm |  | production | 0 | 散包装
2220CG561J501NB | 560pF | C0G | 500V | ±5% | 2220 | 5.70±0.40mm | 5.00±0.40mm | 1.60±0.30mm |  | production | 0 | 散包装
1206CG561J501NB | 560pF | C0G | 500V | ±5% | 1206 | 3.20±0.30mm | 1.60±0.30mm | 1.25±0.20mm |  | production | 0 | 散包装
0805CG561J501NB | 560pF | C0G | 500V | ±5% | 0805 | 2.00±0.20mm | 1.25±0.20mm | 1.25±0.20mm |  | production | 0 | 散包装
0805CG561J251NB | 560pF | C0G | 250V | ±5% | 0805 | 2.00±0.20mm | 1.25±0.20mm | 0.80±0.20mm |  | production | 0 | 散包装
0805CG561J201NB | 560pF | C0G | 200V | ±5% | 0805 | 2.00±0.20mm | 1.25±0.20mm | 0.80±0.20mm |  | production | 0 | 散包装
1210CG561J101NB | 560pF | C0G | 100V | ±5% | 1210 | 3.20±0.30mm | 2.50±0.30mm | 1.25±0.20mm |  | production | 0 | 散包装
1206CG561J101NB | 560pF | C0G | 100V | ±5% | 1206 | 3.20±0.30mm | 1.60±0.30mm | 0.80±0.20mm |  | production | 0 | 散包装
0805CG561J101NB | 560pF | C0G | 100V | ±5% | 0805 | 2.00±0.20mm | 1.25±0.20mm | 0.80±0.20mm |  | production | 0 | 散包装
0603CG561J101NB | 560pF | C0G | 100V | ±5% | 0603 | 1.60±0.10mm | 0.80±0.10mm | 0.80±0.10mm |  | production | 0 | 散包装
0805CG561J630NB | 560pF | C0G | 63V | ±5% | 0805 | 2.00±0.20mm | 1.25±0.20mm | 0.80±0.2mm |  | production | 0 | 散包装
1210CG561G202NB | 560pF | C0G | 2000V | ±2% | 1210 | 3.20±0.30mm | 2.50±0.30mm | ≤2.80mm |  | production | 0 | 散包装
1206CG561G631NB | 560pF | C0G | 630V | ±2% | 1206 | 3.20±0.30mm | 1.60±0.30mm | 1.25±0.20mm |  | production | 0 | 散包装
1206CG561G501NB | 560pF | C0G | 500V | ±2% | 1206 | 3.20±0.30mm | 1.60±0.30mm | 1.25±0.20mm |  | production | 0 | 散包装
1206CG561G251NB | 560pF | C0G | 250V | ±2% | 1206 | 3.20±0.30mm | 1.60±0.30mm | 0.80±0.20mm |  | production | 0 | 散包装
1206CG561F102NB | 560pF | C0G | 1000V | ±1% | 1206 | 3.20±0.30mm | 1.60±0.30mm | 1.60±0.30mm |  | production | 0 | 散包装
1206CG561F501NB | 560pF | C0G | 500V | ±1% | 1206 | 3.20±0.30mm | 1.60±0.30mm | 1.25±0.20mm |  | production | 0 | 散包装
0805CG561F251NB | 560pF | C0G | 250V | ±1% | 0805 | 2.00±0.20mm | 1.25±0.20mm | 0.80±0.20mm |  | production | 0 | 散包装
0603CG561F101NB | 560pF | C0G | 100V | ±1% | 0603 | 1.60±0.10mm | 0.80±0.10mm | 0.80±0.10mm |  | production | 0 | 散包装
1206CG521J102NB | 520pF | C0G | 1000V | ±5% | 1206 | 3.20±0.30mm | 1.60±0.30mm | 1.60±0.30mm |  | production | 0 | 散包装
1206B511M102NT | 510pF | X7R | 1000V | ±20% | 1206 | 3.20±0.30mm | 1.60±0.30mm | 1.25±0.20mm |  | production | 0 | 编带包装
1206B511K102NT | 510pF | X7R | 1000V | ±10% | 1206 | 3.20±0.30mm | 1.60±0.30mm | 1.25±0.20mm |  | production | 0 | 编带包装
1206B511K201NT | 510pF | X7R | 200V | ±10% | 1206 | 3.20±0.30mm | 1.60±0.30mm | 0.80±0.20mm |  | production | 0 | 编带包装
0805B511K201NT | 510pF | X7R | 200V | ±10% | 0805 | 2.00±0.20mm | 1.25±0.20mm | 0.80±0.20mm |  | production | 0 | 编带包装
1206B511K101NT | 510pF | X7R | 100V | ±10% | 1206 | 3.20±0.30mm | 1.60±0.30mm | 0.80±0.20mm |  | production | 0 | 编带包装
0805B511K101NT | 510pF | X7R | 100V | ±10% | 0805 | 2.00±0.20mm | 1.25±0.20mm | 0.80±0.20mm |  | production | 0 | 编带包装
0402B511K101NT | 510pF | X7R | 100V | ±10% | 0402 | 1.00±0.05mm | 0.50±0.05mm | 0.50±0.05mm |  | production | 0 | 编带包装
0603CG511J201NT | 510pF | C0G | 200V | ±5% | 0603 | 1.60±0.10mm | 0.80±0.10mm | 0.80±0.10mm |  | production | 0 | 编带包装
1206CG511J101NT | 510pF | C0G | 100V | ±5% | 1206 | 3.20±0.30mm | 1.60±0.30mm | 0.80±0.20mm |  | production | 0 | 编带包装
1206B511M102NB | 510pF | X7R | 1000V | ±20% | 1206 | 3.20±0.30mm | 1.60±0.30mm | 1.25±0.20mm |  | production | 0 | 散包装
1206B511K102NB | 510pF | X7R | 1000V | ±10% | 1206 | 3.20±0.30mm | 1.60±0.30mm | 1.25±0.20mm |  | production | 0 | 散包装
1206B511K201NB | 510pF | X7R | 200V | ±10% | 1206 | 3.20±0.30mm | 1.60±0.30mm | 0.80±0.20mm |  | production | 0 | 散包装
0805B511K201NB | 510pF | X7R | 200V | ±10% | 0805 | 2.00±0.20mm | 1.25±0.20mm | 0.80±0.20mm |  | production | 0 | 散包装
1206B511K101NB | 510pF | X7R | 100V | ±10% | 1206 | 3.20±0.30mm | 1.60±0.30mm | 0.80±0.20mm |  | production | 0 | 散包装
0805B511K101NB | 510pF | X7R | 100V | ±10% | 0805 | 2.00±0.20mm | 1.25±0.20mm | 0.80±0.20mm |  | production | 0 | 散包装
0402B511K101NB | 510pF | X7R | 100V | ±10% | 0402 | 1.00±0.05mm | 0.50±0.05mm | 0.50±0.05mm |  | production | 0 | 散包装
0805CG511J201NB | 510pF | C0G | 200V | ±5% | 0805 | 2.00±0.20mm | 1.25±0.20mm | 1.25±0.20mm |  | production | 0 | 散包装
0603CG511J201NB | 510pF | C0G | 200V | ±5% | 0603 | 1.60±0.10mm | 0.80±0.10mm | 0.80±0.10mm |  | production | 0 | 散包装
1206CG511J101NB | 510pF | C0G | 100V | ±5% | 1206 | 3.20±0.30mm | 1.60±0.30mm | 0.80±0.20mm |  | production | 0 | 散包装
1206CG501K631NT | 500pF | C0G | 630V | ±10% | 1206 | 3.20±0.30mm | 1.60±0.30mm | 1.60±0.30mm |  | production | 0 | 编带包装
1206B501K101NT | 500pF | X7R | 100V | ±10% | 1206 | 3.20±0.30mm | 1.60±0.30mm | 0.80±0.20mm |  | production | 0 | 编带包装
0805B501K101NT | 500pF | X7R | 100V | ±10% | 0805 | 2.00±0.20mm | 1.25±0.20mm | 0.80±0.20mm |  | production | 0 | 编带包装
1206CG501K631NB | 500pF | C0G | 630V | ±10% | 1206 | 3.20±0.30mm | 1.60±0.30mm | 1.60±0.30mm |  | production | 0 | 散包装
1206B501K101NB | 500pF | X7R | 100V | ±10% | 1206 | 3.20±0.30mm | 1.60±0.30mm | 0.80±0.20mm |  | production | 0 | 散包装
0805B501K101NB | 500pF | X7R | 100V | ±10% | 0805 | 2.00±0.20mm | 1.25±0.20mm | 0.80±0.20mm |  | production | 0 | 散包装
1808CG501J202NB | 500pF | C0G | 2000V | ±5% | 1808 | 4.50±0.40mm | 2.00±0.20mm | ≤2.20mm |  | production | 0 | 散包装
1808B471M502NT | 470pF | X7R | 5000V | ±20% | 1808 | 4.50±0.40mm | 2.00±0.20mm | 1.60±0.30mm |  |  | 0 | 编带包装
1812B471M402NT | 470pF | X7R | 4000V | ±20% | 1812 | 4.50±0.40mm | 3.20±0.30mm | 1.60±0.30mm |  |  | 0 | 编带包装
1808B471M302NT | 470pF | X7R | 3000V | ±20% | 1808 | 4.50±0.40mm | 2.00±0.20mm | 1.60±0.30mm |  |  | 0 | 编带包装
1210B471M202NT | 470pF | X7R | 2000V | ±20% | 1210 | 3.20±0.30mm | 2.50±0.30mm | 1.25±0.25mm |  |  | 0 | 编带包装
1206CG471M102NT | 470pF | C0G | 1000V | ±20% | 1206 | 3.20±0.30mm | 1.60±0.30mm | 1.25±0.20mm |  |  | 0 | 编带包装
1210CG471M501NT | 470pF | C0G | 500V | ±20% | 1210 | 3.20±0.30mm | 2.50±0.30mm | 1.25±0.20mm |  |  | 0 | 编带包装
2211B471K502NT | 470pF | X7R | 5000V | ±10% | 2211 | 5.70±0.40mm | 2.80±0.30mm | 1.60±0.30mm |  |  | 0 | 编带包装
1812B471K102NT | 470pF | X7R | 1000V | ±10% | 1812 | 4.50±0.40mm | 3.20±0.30mm | 1.60±0.30mm |  |  | 0 | 编带包装
1206CG471K102NT | 470pF | C0G | 1000V | ±10% | 1206 | 3.20±0.30mm | 1.60±0.30mm | 1.25±0.20mm |  |  | 0 | 编带包装
1206CG471K501NT | 470pF | C0G | 500V | ±10% | 1206 | 3.20±0.30mm | 1.60±0.30mm | 1.25±0.20mm |  |  | 0 | 编带包装
0603CG471K201NT | 470pF | C0G | 200V | ±10% | 0603 | 1.60±0.10mm | 0.80±0.10mm | 0.80±0.10mm |  |  | 0 | 编带包装
1206B471K101ND | 470pF | X7R | 100V | ±10% | 1206 | 3.20±0.30mm | 1.60±0.30mm | 0.80±0.20mm |  |  | 0 | 0
2220CG471J302NT | 470pF | C0G | 3000V | ±5% | 2220 | 5.70±0.40mm | 5.00±0.40mm | 1.60±0.30mm |  |  | 0 | 编带包装
1808B471J302NT | 470pF | X7R | 3000V | ±5% | 1808 | 4.50±0.40mm | 2.00±0.20mm | 1.60±0.30mm |  |  | 0 | 编带包装
1210CG471J102NT | 470pF | C0G | 1000V | ±5% | 1210 | 3.20±0.30mm | 2.50±0.30mm | 1.60±0.30mm |  |  | 0 | 编带包装
1206B471J102NT | 470pF | X7R | 1000V | ±5% | 1206 | 3.20±0.30mm | 1.60±0.30mm | 0.80±0.20mm |  |  | 0 | 编带包装
0805B471J501NT | 470pF | X7R | 500V | ±5% | 0805 | 2.00±0.20mm | 1.25±0.20mm | 0.80±0.20mm |  |  | 0 | 编带包装
1206B471J251NT | 470pF | X7R | 250V | ±5% | 1206 | 3.20±0.30mm | 1.60±0.30mm | 0.80±0.20mm |  |  | 0 | 编带包装
0805B471J201NT | 470pF | X7R | 200V | ±5% | 0805 | 2.00±0.20mm | 1.25±0.20mm | 0.80±0.20mm |  |  | 0 | 编带包装
1210CG471J101NT | 470pF | C0G | 100V | ±5% | 1210 | 3.20±0.30mm | 2.50±0.30mm | 1.25±0.20mm |  |  | 0 | 编带包装
0805CG471J101ND | 470pF | C0G | 100V | ±5% | 0805 | 2.00±0.20mm | 1.25±0.20mm | 0.80±0.20mm |  | production | 0 | 0
0805CG471G251NT | 470pF | C0G | 250V | ±2% | 0805 | 2.00±0.20mm | 1.25±0.20mm | 0.80±0.20mm |  |  | 0 | 编带包装
0805CG471G101NT | 470pF | C0G | 100V | ±2% | 0805 | 2.00±0.20mm | 1.25±0.20mm | 0.80±0.20mm |  |  | 0 | 编带包装
1206B471M202NT | 470pF | X7R | 2000V | ±20% | 1206 | 3.20±0.30mm | 1.60±0.30mm | 1.25±0.20mm |  | production | 0 | 编带包装
1206B471M102NT | 470pF | X7R | 1000V | ±20% | 1206 | 3.20±0.30mm | 1.60±0.30mm | 0.80±0.20mm |  | production | 0 | 编带包装
0805B471M501NT | 470pF | X7R | 500V | ±20% | 0805 | 2.00±0.20mm | 1.25±0.20mm | 0.80±0.20mm |  | production | 0 | 编带包装
0805B471M251NT | 470pF | X7R | 250V | ±20% | 0805 | 2.00±0.20mm | 1.25±0.20mm | 0.80±0.20mm |  | production | 0 | 编带包装
1206B471M201NT | 470pF | X7R | 200V | ±20% | 1206 | 3.20±0.30mm | 1.60±0.30mm | 0.80±0.20mm |  | production | 0 | 编带包装
0805B471M201NT | 470pF | X7R | 200V | ±20% | 0805 | 2.00±0.20mm | 1.25±0.20mm | 0.80±0.20mm |  | production | 0 | 编带包装
0805BY471M101NT | 470pF | BY | 100V | ±20% | 0805 | 2.00±0.20mm | 1.25±0.20mm |  |  | production | 0 | 编带包装
0805B471M101NT | 470pF | X7R | 100V | ±20% | 0805 | 2.00±0.20mm | 1.25±0.20mm | 0.80±0.20mm |  | production | 0 | 编带包装
0603BY471M101NT | 470pF | BY | 100V | ±20% | 0603 | 1.60±0.10mm | 0.80±0.10mm | 0.80±0.10mm |  | production | 0 | 编带包装
1808B471K502NT | 470pF | X7R | 5000V | ±10% | 1808 | 4.50±0.40mm | 2.00±0.20mm | 1.60±0.30mm |  | production | 0 | 编带包装
1812B471K402NT | 470pF | X7R | 4000V | ±10% | 1812 | 4.50±0.40mm | 3.20±0.30mm | 1.60±0.30mm |  | production | 0 | 编带包装
1812B471K302NT | 470pF | X7R | 3000V | ±10% | 1812 | 4.50±0.40mm | 3.20±0.30mm | 1.60±0.30mm |  | production | 0 | 编带包装
1808B471K302NT | 470pF | X7R | 3000V | ±10% | 1808 | 4.50±0.40mm | 2.00±0.20mm | 1.60±0.30mm |  | production | 0 | 编带包装
1812B471K202NT | 470pF | X7R | 2000V | ±10% | 1812 | 4.50±0.40mm | 3.20±0.30mm | 1.60±0.30mm |  | production | 0 | 编带包装
1808B471K202NT | 470pF | X7R | 2000V | ±10% | 1808 | 4.50±0.40mm | 2.00±0.20mm | 1.60±0.30mm |  | production | 0 | 编带包装
1210B471K202NT | 470pF | X7R | 2000V | ±10% | 1210 | 3.20±0.30mm | 2.50±0.30mm | 1.25±0.25mm |  | production | 0 | 编带包装
1206B471K202NT | 470pF | X7R | 2000V | ±10% | 1206 | 3.20±0.30mm | 1.60±0.30mm | 1.25±0.20mm |  | production | 0 | 编带包装
1808B471K102NT | 470pF | X7R | 1000V | ±10% | 1808 | 4.50±0.40mm | 2.00±0.20mm | 1.60±0.30mm |  | production | 0 | 编带包装
1210B471K102NT | 470pF | X7R | 1000V | ±10% | 1210 | 3.20±0.30mm | 2.50±0.30mm | 1.25±0.20mm |  | production | 0 | 编带包装
1206B471K102NT | 470pF | X7R | 1000V | ±10% | 1206 | 3.20±0.30mm | 1.60±0.30mm | 0.80±0.20mm |  | production | 0 | 编带包装
0805B471K102NT | 470pF | X7R | 1000V | ±10% | 0805 | 2.00±0.20mm | 1.25±0.20mm | 1.25±0.20mm |  | production | 0 | 编带包装
1206CG471K631NT | 470pF | C0G | 630V | ±10% | 1206 | 3.20±0.30mm | 1.60±0.30mm | 1.25±0.20mm |  | production | 0 | 编带包装
1206B471K631NT | 470pF | X7R | 630V | ±10% | 1206 | 3.20±0.30mm | 1.60±0.30mm | 0.80±0.20mm |  | production | 0 | 编带包装
0805B471K631NT | 470pF | X7R | 630V | ±10% | 0805 | 2.00±0.20mm | 1.25±0.20mm | 1.25±0.20mm |  | production | 0 | 编带包装
1210B471K501NT | 470pF | X7R | 500V | ±10% | 1210 | 3.20±0.30mm | 2.50±0.30mm | 1.25±0.20mm |  | production | 0 | 编带包装
1206B471K501NT | 470pF | X7R | 500V | ±10% | 1206 | 3.20±0.30mm | 1.60±0.30mm | 0.80±0.20mm |  | production | 0 | 编带包装
0805B471K501NT | 470pF | X7R | 500V | ±10% | 0805 | 2.00±0.20mm | 1.25±0.20mm | 0.80±0.20mm |  | production | 0 | 编带包装
1808B471K251NT | 470pF | X7R | 250V | ±10% | 1808 | 4.50±0.40mm | 2.00±0.20mm | 2.00±0.30mm |  | production | 0 | 编带包装
1206B471K251NT | 470pF | X7R | 250V | ±10% | 1206 | 3.20±0.30mm | 1.60±0.30mm | 0.80±0.20mm |  | production | 0 | 编带包装
0805B471K251NT | 470pF | X7R | 250V | ±10% | 0805 | 2.00±0.20mm | 1.25±0.20mm | 0.80±0.20mm |  | production | 0 | 编带包装
0805CG471K251NT | 470pF | C0G | 250V | ±10% | 0805 | 2.00±0.20mm | 1.25±0.20mm | 0.80±0.20mm |  | production | 0 | 编带包装
0603CG471K251NT | 470pF | C0G | 250V | ±10% | 0603 | 1.60±0.10mm | 0.80±0.10mm | 0.80±0.10mm |  | production | 0 | 编带包装
0603B471K251NT | 470pF | X7R | 250V | ±10% | 0603 | 1.60±0.10mm | 0.80±0.10mm | 0.80±0.10mm |  | production | 0 | 编带包装
1206B471K201NT | 470pF | X7R | 200V | ±10% | 1206 | 3.20±0.30mm | 1.60±0.30mm | 0.80±0.20mm |  | production | 0 | 编带包装
1206CG471K201NT | 470pF | C0G | 200V | ±10% | 1206 | 3.20±0.30mm | 1.60±0.30mm | 0.80±0.20mm |  | production | 0 | 编带包装
0805B471K201NT | 470pF | X7R | 200V | ±10% | 0805 | 2.00±0.20mm | 1.25±0.20mm | 0.80±0.20mm |  | production | 0 | 编带包装
0603B471K201NT | 470pF | X7R | 200V | ±10% | 0603 | 1.60±0.10mm | 0.80±0.10mm | 0.80±0.10mm |  | production | 0 | 编带包装
1812B471K101NT | 470pF | X7R | 100V | ±10% | 1812 | 4.50±0.40mm | 3.20±0.30mm | 1.25±0.20mm |  | production | 0 | 编带包装
1206CG471K101NT | 470pF | C0G | 100V | ±10% | 1206 | 3.20±0.30mm | 1.60±0.30mm | 0.80±0.20mm |  | production | 0 | 编带包装
1206B471K101NT | 470pF | X7R | 100V | ±10% | 1206 | 3.20±0.30mm | 1.60±0.30mm | 0.80±0.20mm |  | production | 0 | 编带包装
0805CG471K101NT | 470pF | C0G | 100V | ±10% | 0805 | 2.00±0.20mm | 1.25±0.20mm | 0.80±0.20mm |  | production | 0 | 编带包装
0805B471K101NT | 470pF | X7R | 100V | ±10% | 0805 | 2.00±0.20mm | 1.25±0.20mm | 0.80±0.20mm |  | production | 0 | 编带包装
0603BY471K101NT | 470pF | BY | 100V | ±10% | 0603 | 1.60±0.10mm | 0.80±0.10mm |  |  | production | 0 | 编带包装
0603B471K101NT | 470pF | X7R | 100V | ±10% | 0603 | 1.60±0.10mm | 0.80±0.10mm | 0.80±0.10mm |  | production | 0 | 编带包装
0603CG471K101NT | 470pF | C0G | 100V | ±10% | 0603 | 1.60±0.10mm | 0.80±0.10mm | 0.80±0.10mm |  | production | 0 | 编带包装
0402B471K101NT | 470pF | X7R | 100V | ±10% | 0402 | 1.00±0.05mm | 0.50±0.05mm | 0.50±0.05mm |  | production | 0 | 编带包装
1812CG471J302NT | 470pF | C0G | 3000V | ±5% | 1812 | 4.50±0.40mm | 3.20±0.30mm | 2.00±0.30mm |  |  | 0 | 编带包装
1812CG471J202NT | 470pF | C0G | 2000V | ±5% | 1812 | 4.50±0.40mm | 3.20±0.30mm | 1.60±0.30mm |  | production | 0 | 编带包装
1808CG471J202NT | 470pF | C0G | 2000V | ±5% | 1808 | 4.50±0.40mm | 2.00±0.20mm | 1.60±0.30mm |  | production | 0 | 编带包装
1812CG471J102NT | 470pF | C0G | 1000V | ±5% | 1812 | 4.50±0.40mm | 3.20±0.30mm | 1.60±0.30mm |  | production | 0 | 编带包装
1808CG471J102NT | 470pF | C0G | 1000V | ±5% | 1808 | 4.50±0.40mm | 2.00±0.20mm | 1.60±0.30mm |  | production | 0 | 编带包装
1206CG471J102NT | 470pF | C0G | 1000V | ±5% | 1206 | 3.20±0.30mm | 1.60±0.30mm | 1.25±0.20mm |  | production | 0 | 编带包装
1206CG471J631NT | 470pF | C0G | 630V | ±5% | 1206 | 3.20±0.30mm | 1.60±0.30mm | 1.25±0.20mm |  | production | 0 | 编带包装
0805CG471J631NT | 470pF | C0G | 630V | ±5% | 0805 | 2.00±0.20mm | 1.25±0.20mm | 1.25±0.20mm |  | production | 0 | 编带包装
1210CG471J501NT | 470pF | C0G | 500V | ±5% | 1210 | 3.20±0.30mm | 2.50±0.30mm | 1.25±0.20mm |  | production | 0 | 编带包装
1206CG471J501NT | 470pF | C0G | 500V | ±5% | 1206 | 3.20±0.30mm | 1.60±0.30mm | 1.25±0.20mm |  | production | 0 | 编带包装
0805CG471J501NT | 470pF | C0G | 500V | ±5% | 0805 | 2.00±0.20mm | 1.25±0.20mm | 1.25±0.20mm |  | production | 0 | 编带包装
1206CG471J251NT | 470pF | C0G | 250V | ±5% | 1206 | 3.20±0.30mm | 1.60±0.30mm | 0.80±0.20mm |  | production | 0 | 编带包装
0805CG471J251NT | 470pF | C0G | 250V | ±5% | 0805 | 2.00±0.20mm | 1.25±0.20mm | 0.80±0.20mm |  | production | 0 | 编带包装
0603CG471J251NT | 470pF | C0G | 250V | ±5% | 0603 | 1.60±0.10mm | 0.80±0.10mm | 0.80±0.10mm |  | production | 0 | 编带包装
1206CG471J201NT | 470pF | C0G | 200V | ±5% | 1206 | 3.20±0.30mm | 1.60±0.30mm | 0.80±0.20mm |  | production | 0 | 编带包装
0805CG471J201NT | 470pF | C0G | 200V | ±5% | 0805 | 2.00±0.20mm | 1.25±0.20mm | 0.80±0.20mm |  | production | 0 | 编带包装
0603CG471J201NT | 470pF | C0G | 200V | ±5% | 0603 | 1.60±0.10mm | 0.80±0.10mm | 0.80±0.10mm |  | production | 0 | 编带包装
1812CG471J101NT | 470pF | C0G | 100V | ±5% | 1812 | 4.50±0.40mm | 3.20±0.30mm | 1.25±0.25mm |  | production | 0 | 编带包装
1206CG471J101NT | 470pF | C0G | 100V | ±5% | 1206 | 3.20±0.30mm | 1.60±0.30mm | 0.80±0.20mm |  | production | 0 | 编带包装
1206B471J101NT | 470pF | X7R | 100V | ±5% | 1206 | 3.20±0.30mm | 1.60±0.30mm | 0.80±0.20mm |  | production | 0 | 编带包装
0805CG471J101NT | 470pF | C0G | 100V | ±5% | 0805 | 2.00±0.20mm | 1.25±0.20mm | 0.80±0.20mm |  | production | 0 | 编带包装
0805B471J101NT | 470pF | X7R | 100V | ±5% | 0805 | 2.00±0.20mm | 1.25±0.20mm | 0.80±0.20mm |  | production | 0 | 编带包装
0603CG471J101NT | 470pF | C0G | 100V | ±5% | 0603 | 1.60±0.10mm | 0.80±0.10mm | 0.80±0.10mm |  | production | 0 | 编带包装
0603B471J101NT | 470pF | X7R | 100V | ±5% | 0603 | 1.60±0.10mm | 0.80±0.10mm | 0.80±0.10mm |  | production | 0 | 编带包装
0805CG471G501NT | 470pF | C0G | 500V | ±2% | 0805 | 2.00±0.20mm | 1.25±0.20mm | 1.25±0.20mm |  | production | 0 | 编带包装
1206CG471F102NT | 470pF | C0G | 1000V | ±1% | 1206 | 3.20±0.30mm | 1.60±0.30mm | 1.25±0.20mm |  | production | 0 | 编带包装
0603CG471F201NT | 470pF | C0G | 200V | ±1% | 0603 | 1.60±0.10mm | 0.80±0.10mm | 0.80±0.10mm |  | production | 0 | 编带包装
1206CG471F101NT | 470pF | C0G | 100V | ±1% | 1206 | 3.20±0.30mm | 1.60±0.30mm | 0.80±0.20mm |  | production | 0 | 编带包装
0603CG471F101NT | 470pF | C0G | 100V | ±1% | 0603 | 1.60±0.10mm | 0.80±0.10mm | 0.80±0.10mm |  | production | 0 | 编带包装
1808B471M502NB | 470pF | X7R | 5000V | ±20% | 1808 | 4.50±0.40mm | 2.00±0.20mm | 1.60±0.30mm |  | production | 0 | 散包装
1812B471M402NB | 470pF | X7R | 4000V | ±20% | 1812 | 4.50±0.40mm | 3.20±0.30mm | 1.60±0.30mm |  | production | 0 | 散包装
1812B471M302NB | 470pF | X7R | 3000V | ±20% | 1812 | 4.50±0.40mm | 3.20±0.30mm | 1.60±0.30mm |  | production | 0 | 散包装
1808B471M302NB | 470pF | X7R | 3000V | ±20% | 1808 | 4.50±0.40mm | 2.00±0.20mm | 1.60±0.30mm |  | production | 0 | 散包装
1812B471M202NB | 470pF | X7R | 2000V | ±20% | 1812 | 4.50±0.40mm | 3.20±0.30mm | 1.60±0.30mm |  | production | 0 | 散包装
1210B471M202NB | 470pF | X7R | 2000V | ±20% | 1210 | 3.20±0.30mm | 2.50±0.30mm | 1.25±0.25mm |  | production | 0 | 散包装
1206B471M202NB | 470pF | X7R | 2000V | ±20% | 1206 | 3.20±0.30mm | 1.60±0.30mm | 1.25±0.20mm |  | production | 0 | 散包装
1206B471M102NB | 470pF | X7R | 1000V | ±20% | 1206 | 3.20±0.30mm | 1.60±0.30mm | 0.80±0.20mm |  | production | 0 | 散包装
1206CG471M102NB | 470pF | C0G | 1000V | ±20% | 1206 | 3.20±0.30mm | 1.60±0.30mm | 1.25±0.20mm |  | production | 0 | 散包装
1210CG471M501NB | 470pF | C0G | 500V | ±20% | 1210 | 3.20±0.30mm | 2.50±0.30mm | 1.25±0.20mm |  | production | 0 | 散包装
1206B471M501NB | 470pF | X7R | 500V | ±20% | 1206 | 3.20±0.30mm | 1.60±0.30mm | 0.80±0.20mm |  | production | 0 | 散包装
0805B471M501NB | 470pF | X7R | 500V | ±20% | 0805 | 2.00±0.20mm | 1.25±0.20mm | 0.80±0.20mm |  | production | 0 | 散包装
1206B471M251NB | 470pF | X7R | 250V | ±20% | 1206 | 3.20±0.30mm | 1.60±0.30mm | 0.80±0.20mm |  | production | 0 | 散包装
0805B471M251NB | 470pF | X7R | 250V | ±20% | 0805 | 2.00±0.20mm | 1.25±0.20mm | 0.80±0.20mm |  | production | 0 | 散包装
0603B471M251NB | 470pF | X7R | 250V | ±20% | 0603 | 1.60±0.10mm | 0.80±0.10mm | 0.80±0.10mm |  | production | 0 | 散包装
1206B471M201NB | 470pF | X7R | 200V | ±20% | 1206 | 3.20±0.30mm | 1.60±0.30mm | 0.80±0.20mm |  | production | 0 | 散包装
0805B471M201NB | 470pF | X7R | 200V | ±20% | 0805 | 2.00±0.20mm | 1.25±0.20mm | 0.80±0.20mm |  | production | 0 | 散包装
0603B471M201NB | 470pF | X7R | 200V | ±20% | 0603 | 1.60±0.10mm | 0.80±0.10mm | 0.80±0.10mm |  | production | 0 | 散包装
0805B471M101NB | 470pF | X7R | 100V | ±20% | 0805 | 2.00±0.20mm | 1.25±0.20mm | 0.80±0.20mm |  | production | 0 | 散包装
0805BY471M101NB | 470pF | BY | 100V | ±20% | 0805 | 2.00±0.20mm | 1.25±0.20mm |  |  | production | 0 | 散包装
0603BY471M101NB | 470pF | BY | 100V | ±20% | 0603 | 1.60±0.10mm | 0.80±0.10mm | 0.80±0.10mm |  | production | 0 | 散包装
0603B471M101NB | 470pF | X7R | 100V | ±20% | 0603 | 1.60±0.10mm | 0.80±0.10mm | 0.80±0.10mm |  | production | 0 | 散包装
2220CG471K502NB | 470pF | C0G | 5000V | ±10% | 2220 | 5.70±0.40mm | 5.00±0.40mm |  |  | production | 0 | 散包装
2211B471K502NB | 470pF | X7R | 5000V | ±10% | 2211 | 5.70±0.40mm | 2.80±0.30mm | 1.60±0.30mm |  | production | 0 | 散包装
1808B471K502NB | 470pF | X7R | 5000V | ±10% | 1808 | 4.50±0.40mm | 2.00±0.20mm | 1.60±0.30mm |  | production | 0 | 散包装
1812B471K402NB | 470pF | X7R | 4000V | ±10% | 1812 | 4.50±0.40mm | 3.20±0.30mm | 1.60±0.30mm |  | production | 0 | 散包装
2220CG471K302NB | 470pF | C0G | 3000V | ±10% | 2220 | 5.70±0.40mm | 5.00±0.40mm | 1.60±0.30mm |  | production | 0 | 散包装
2211B471K302NB | 470pF | X7R | 3000V | ±10% | 2211 |  |  | 1.60±0.30mm |  | production | 0 | 散包装
1812B471K302NB | 470pF | X7R | 3000V | ±10% | 1812 | 4.50±0.40mm | 3.20±0.30mm | 1.60±0.30mm |  | production | 0 | 散包装
1808B471K302NB | 470pF | X7R | 3000V | ±10% | 1808 | 4.50±0.40mm | 2.00±0.20mm | 1.60±0.30mm |  | production | 0 | 散包装
2211B471K202NB | 470pF | X7R | 2000V | ±10% | 2211 |  |  | 1.60±0.30mm |  | production | 0 | 散包装
1812B471K202NB | 470pF | X7R | 2000V | ±10% | 1812 | 4.50±0.40mm | 3.20±0.30mm | 1.60±0.30mm |  | production | 0 | 散包装
1808B471K202NB | 470pF | X7R | 2000V | ±10% | 1808 | 4.50±0.40mm | 2.00±0.20mm | 1.60±0.30mm |  | production | 0 | 散包装
1210B471K202NB | 470pF | X7R | 2000V | ±10% | 1210 | 3.20±0.30mm | 2.50±0.30mm | 1.25±0.25mm |  | production | 0 | 散包装
1206B471K202NB | 470pF | X7R | 2000V | ±10% | 1206 | 3.20±0.30mm | 1.60±0.30mm | 1.25±0.20mm |  | production | 0 | 散包装
1812CG471K102NB | 470pF | C0G | 1000V | ±10% | 1812 | 4.50±0.40mm | 3.20±0.30mm | 1.60±0.30mm |  | production | 0 | 散包装
1812B471K102NB | 470pF | X7R | 1000V | ±10% | 1812 | 4.50±0.40mm | 3.20±0.30mm | 1.60±0.30mm |  | production | 0 | 散包装
1808B471K102NB | 470pF | X7R | 1000V | ±10% | 1808 | 4.50±0.40mm | 2.00±0.20mm | 1.60±0.30mm |  | production | 0 | 散包装
1210B471K102NB | 470pF | X7R | 1000V | ±10% | 1210 | 3.20±0.30mm | 2.50±0.30mm | 1.25±0.20mm |  | production | 0 | 散包装
1206CG471K102NB | 470pF | C0G | 1000V | ±10% | 1206 | 3.20±0.30mm | 1.60±0.30mm | 1.25±0.20mm |  | production | 0 | 散包装
1206B471K102NB | 470pF | X7R | 1000V | ±10% | 1206 | 3.20±0.30mm | 1.60±0.30mm | 0.80±0.20mm |  | production | 0 | 散包装
0805B471K102NB | 470pF | X7R | 1000V | ±10% | 0805 | 2.00±0.20mm | 1.25±0.20mm | 1.25±0.20mm |  | production | 0 | 散包装
1206CG471K631NB | 470pF | C0G | 630V | ±10% | 1206 | 3.20±0.30mm | 1.60±0.30mm | 1.25±0.20mm |  | production | 0 | 散包装
1206B471K631NB | 470pF | X7R | 630V | ±10% | 1206 | 3.20±0.30mm | 1.60±0.30mm | 0.80±0.20mm |  | production | 0 | 散包装
0805B471K631NB | 470pF | X7R | 630V | ±10% | 0805 | 2.00±0.20mm | 1.25±0.20mm | 1.25±0.20mm |  | production | 0 | 散包装
1812B471K501NB | 470pF | X7R | 500V | ±10% | 1812 | 4.50±0.40mm | 3.20±0.30mm | 1.60±0.30mm |  | production | 0 | 散包装
1210B471K501NB | 470pF | X7R | 500V | ±10% | 1210 | 3.20±0.30mm | 2.50±0.30mm | 1.25±0.20mm |  | production | 0 | 散包装
1206B471K501NB | 470pF | X7R | 500V | ±10% | 1206 | 3.20±0.30mm | 1.60±0.30mm | 0.80±0.20mm |  | production | 0 | 散包装
1206CG471K501NB | 470pF | C0G | 500V | ±10% | 1206 | 3.20±0.30mm | 1.60±0.30mm | 1.25±0.20mm |  | production | 0 | 散包装
0805CG471K501NB | 470pF | C0G | 500V | ±10% | 0805 | 2.00±0.20mm | 1.25±0.20mm | 1.25±0.20mm |  | production | 0 | 散包装
0805B471K501NB | 470pF | X7R | 500V | ±10% | 0805 | 2.00±0.20mm | 1.25±0.20mm | 0.80±0.20mm |  | production | 0 | 散包装
1808B471K251NB | 470pF | X7R | 250V | ±10% | 1808 | 4.50±0.40mm | 2.00±0.20mm | 2.00±0.30mm |  | production | 0 | 散包装
1206B471K251NB | 470pF | X7R | 250V | ±10% | 1206 | 3.20±0.30mm | 1.60±0.30mm | 0.80±0.20mm |  | production | 0 | 散包装
0805B471K251NB | 470pF | X7R | 250V | ±10% | 0805 | 2.00±0.20mm | 1.25±0.20mm | 0.80±0.20mm |  | production | 0 | 散包装
0805CG471K251NB | 470pF | C0G | 250V | ±10% | 0805 | 2.00±0.20mm | 1.25±0.20mm | 0.80±0.20mm |  | production | 0 | 散包装
0603CG471K251NB | 470pF | C0G | 250V | ±10% | 0603 | 1.60±0.10mm | 0.80±0.10mm | 0.80±0.10mm |  | production | 0 | 散包装
0603B471K251NB | 470pF | X7R | 250V | ±10% | 0603 | 1.60±0.10mm | 0.80±0.10mm | 0.80±0.10mm |  | production | 0 | 散包装
1206B471K201NB | 470pF | X7R | 200V | ±10% | 1206 | 3.20±0.30mm | 1.60±0.30mm | 0.80±0.20mm |  | production | 0 | 散包装
1206CG471K201NB | 470pF | C0G | 200V | ±10% | 1206 | 3.20±0.30mm | 1.60±0.30mm | 0.80±0.20mm |  | production | 0 | 散包装
0805CG471K201NB | 470pF | C0G | 200V | ±10% | 0805 | 2.00±0.20mm | 1.25±0.20mm | 0.80±0.20mm |  | production | 0 | 散包装
0805B471K201NB | 470pF | X7R | 200V | ±10% | 0805 | 2.00±0.20mm | 1.25±0.20mm | 0.80±0.20mm |  | production | 0 | 散包装
0603B471K201NB | 470pF | X7R | 200V | ±10% | 0603 | 1.60±0.10mm | 0.80±0.10mm | 0.80±0.10mm |  | production | 0 | 散包装
0603CG471K201NB | 470pF | C0G | 200V | ±10% | 0603 | 1.60±0.10mm | 0.80±0.10mm | 0.80±0.10mm |  | production | 0 | 散包装
1812B471K101NB | 470pF | X7R | 100V | ±10% | 1812 | 4.50±0.40mm | 3.20±0.30mm | 1.25±0.20mm |  | production | 0 | 散包装
1206B471K101NB | 470pF | X7R | 100V | ±10% | 1206 | 3.20±0.30mm | 1.60±0.30mm | 0.80±0.20mm |  | production | 0 | 散包装
1206CG471K101NB | 470pF | C0G | 100V | ±10% | 1206 | 3.20±0.30mm | 1.60±0.30mm | 0.80±0.20mm |  | production | 0 | 散包装
0805CG471K101NB | 470pF | C0G | 100V | ±10% | 0805 | 2.00±0.20mm | 1.25±0.20mm | 0.80±0.20mm |  | production | 0 | 散包装
0805B471K101NB | 470pF | X7R | 100V | ±10% | 0805 | 2.00±0.20mm | 1.25±0.20mm | 0.80±0.20mm |  | production | 0 | 散包装
0603BY471K101NB | 470pF | BY | 100V | ±10% | 0603 | 1.60±0.10mm | 0.80±0.10mm |  |  | production | 0 | 散包装
0603CG471K101NB | 470pF | C0G | 100V | ±10% | 0603 | 1.60±0.10mm | 0.80±0.10mm | 0.80±0.10mm |  | production | 0 | 散包装
0603B471K101NB | 470pF | X7R | 100V | ±10% | 0603 | 1.60±0.10mm | 0.80±0.10mm | 0.80±0.10mm |  | production | 0 | 散包装
0402B471K101NB | 470pF | X7R | 100V | ±10% | 0402 | 1.00±0.05mm | 0.50±0.05mm | 0.50±0.05mm |  | production | 0 | 散包装
0805B471K630NB | 470pF | X7R | 63V | ±10% | 0805 | 2.00±0.20mm | 1.25±0.20mm |  |  | production | 0 | 散包装
0805CG471K630NB | 470pF | C0G | 63V | ±10% | 0805 | 2.00±0.20mm | 1.25±0.20mm | 0.80±0.2mm |  | production | 0 | 散包装
2220CG471J502NB | 470pF | C0G | 5000V | ±5% | 2220 | 5.70±0.40mm | 5.00±0.40mm | 1.60±0.30mm |  | production | 0 | 散包装
1808B471J502NB | 470pF | X7R | 5000V | ±5% | 1808 | 4.50±0.40mm | 2.00±0.20mm | 1.60±0.30mm |  | production | 0 | 散包装
2220CG471J302NB | 470pF | C0G | 3000V | ±5% | 2220 | 5.70±0.40mm | 5.00±0.40mm | 1.60±0.30mm |  | production | 0 | 散包装
1812CG471J302NB | 470pF | C0G | 3000V | ±5% | 1812 | 4.50±0.40mm | 3.20±0.30mm | 2.00±0.30mm |  | production | 0 | 散包装
1808CG471J302NB | 470pF | C0G | 3000V | ±5% | 1808 | 4.50±0.40mm | 2.00±0.20mm | ≤2.20mm |  | production | 0 | 散包装
1808B471J302NB | 470pF | X7R | 3000V | ±5% | 1808 | 4.50±0.40mm | 2.00±0.20mm | 1.60±0.30mm |  | production | 0 | 散包装
2225CG471J202NB | 470pF | C0G | 2000V | ±5% | 2225 | 5.70±0.50mm | 6.30±0.50mm | 1.60±0.30mm |  | production | 0 | 散包装
2220CG471J202NB | 470pF | C0G | 2000V | ±5% | 2220 | 5.70±0.40mm | 5.00±0.40mm | 1.60±0.30mm |  | production | 0 | 散包装
2220CG471J202NB | 470pF | C0G | 2000V | ±5% | 2220 | 5.70±0.40mm | 5.00±0.40mm | 1.60±0.30mm |  | production | 0 | 散包装
1812CG471J202NB | 470pF | C0G | 2000V | ±5% | 1812 | 4.50±0.40mm | 3.20±0.30mm | 1.60±0.30mm |  | production | 0 | 散包装
1808CG471J202NB | 470pF | C0G | 2000V | ±5% | 1808 | 4.50±0.40mm | 2.00±0.20mm | 1.60±0.30mm |  | production | 0 | 散包装
1210CG471J202NB | 470pF | C0G | 2000V | ±5% | 1210 | 3.20±0.30mm | 2.50±0.30mm | ≤2.80mm |  | production | 0 | 散包装
1812CG471J102NB | 470pF | C0G | 1000V | ±5% | 1812 | 4.50±0.40mm | 3.20±0.30mm | 1.60±0.30mm |  | production | 0 | 散包装
1808CG471J102NB | 470pF | C0G | 1000V | ±5% | 1808 | 4.50±0.40mm | 2.00±0.20mm | 1.60±0.30mm |  | production | 0 | 散包装
1210CG471J102NB | 470pF | C0G | 1000V | ±5% | 1210 | 3.20±0.30mm | 2.50±0.30mm | 1.60±0.30mm |  | production | 0 | 散包装
1206B471J102NB | 470pF | X7R | 1000V | ±5% | 1206 | 3.20±0.30mm | 1.60±0.30mm | 0.80±0.20mm |  | production | 0 | 散包装
1206CG471J102NB | 470pF | C0G | 1000V | ±5% | 1206 | 3.20±0.30mm | 1.60±0.30mm | 1.25±0.20mm |  | production | 0 | 散包装
1206CG471J631NB | 470pF | C0G | 630V | ±5% | 1206 | 3.20±0.30mm | 1.60±0.30mm | 1.25±0.20mm |  | production | 0 | 散包装
0805CG471J631NB | 470pF | C0G | 630V | ±5% | 0805 | 2.00±0.20mm | 1.25±0.20mm | 1.25±0.20mm |  | production | 0 | 散包装
1812B471J501NB | 470pF | X7R | 500V | ±5% | 1812 | 4.50±0.40mm | 3.20±0.30mm | 1.60±0.30mm |  | production | 0 | 散包装
1210CG471J501NB | 470pF | C0G | 500V | ±5% | 1210 | 3.20±0.30mm | 2.50±0.30mm | 1.25±0.20mm |  | production | 0 | 散包装
1206CG471J501NB | 470pF | C0G | 500V | ±5% | 1206 | 3.20±0.30mm | 1.60±0.30mm | 1.25±0.20mm |  | production | 0 | 散包装
0805B471J501NB | 470pF | X7R | 500V | ±5% | 0805 | 2.00±0.20mm | 1.25±0.20mm | 0.80±0.20mm |  | production | 0 | 散包装
0805CG471J501NB | 470pF | C0G | 500V | ±5% | 0805 | 2.00±0.20mm | 1.25±0.20mm | 1.25±0.20mm |  | production | 0 | 散包装
1206CG471J251NB | 470pF | C0G | 250V | ±5% | 1206 | 3.20±0.30mm | 1.60±0.30mm | 0.80±0.20mm |  | production | 0 | 散包装
1206B471J251NB | 470pF | X7R | 250V | ±5% | 1206 | 3.20±0.30mm | 1.60±0.30mm | 0.80±0.20mm |  | production | 0 | 散包装
0805CG471J251NB | 470pF | C0G | 250V | ±5% | 0805 | 2.00±0.20mm | 1.25±0.20mm | 0.80±0.20mm |  | production | 0 | 散包装
0603CG471J251NB | 470pF | C0G | 250V | ±5% | 0603 | 1.60±0.10mm | 0.80±0.10mm | 0.80±0.10mm |  | production | 0 | 散包装
1206CG471J201NB | 470pF | C0G | 200V | ±5% | 1206 | 3.20±0.30mm | 1.60±0.30mm | 0.80±0.20mm |  | production | 0 | 散包装
0805B471J201NB | 470pF | X7R | 200V | ±5% | 0805 | 2.00±0.20mm | 1.25±0.20mm | 0.80±0.20mm |  | production | 0 | 散包装
0805CG471J201NB | 470pF | C0G | 200V | ±5% | 0805 | 2.00±0.20mm | 1.25±0.20mm | 0.80±0.20mm |  | production | 0 | 散包装
0603CG471J201NB | 470pF | C0G | 200V | ±5% | 0603 | 1.60±0.10mm | 0.80±0.10mm | 0.80±0.10mm |  | production | 0 | 散包装
1812CG471J101NB | 470pF | C0G | 100V | ±5% | 1812 | 4.50±0.40mm | 3.20±0.30mm | 1.25±0.25mm |  | production | 0 | 散包装
1210CG471J101NB | 470pF | C0G | 100V | ±5% | 1210 | 3.20±0.30mm | 2.50±0.30mm | 1.25±0.20mm |  | production | 0 | 散包装
1206CG471J101NB | 470pF | C0G | 100V | ±5% | 1206 | 3.20±0.30mm | 1.60±0.30mm | 0.80±0.20mm |  | production | 0 | 散包装
1206B471J101NB | 470pF | X7R | 100V | ±5% | 1206 | 3.20±0.30mm | 1.60±0.30mm | 0.80±0.20mm |  | production | 0 | 散包装
0805CG471J101NB | 470pF | C0G | 100V | ±5% | 0805 | 2.00±0.20mm | 1.25±0.20mm | 0.80±0.20mm |  | production | 0 | 散包装
0805B471J101NB | 470pF | X7R | 100V | ±5% | 0805 | 2.00±0.20mm | 1.25±0.20mm | 0.80±0.20mm |  | production | 0 | 散包装
0603B471J101NB | 470pF | X7R | 100V | ±5% | 0603 | 1.60±0.10mm | 0.80±0.10mm | 0.80±0.10mm |  | production | 0 | 散包装
0603CG471J101NB | 470pF | C0G | 100V | ±5% | 0603 | 1.60±0.10mm | 0.80±0.10mm | 0.80±0.10mm |  | production | 0 | 散包装
1808CG471G302NB | 470pF | C0G | 3000V | ±2% | 1808 | 4.50±0.40mm | 2.00±0.20mm | ≤2.20mm |  | production | 0 | 散包装
1210CG471G202NB | 470pF | C0G | 2000V | ±2% | 1210 | 3.20±0.30mm | 2.50±0.30mm | ≤2.80mm |  | production | 0 | 散包装
1210CG471G102NB | 470pF | C0G | 1000V | ±2% | 1210 | 3.20±0.30mm | 2.50±0.30mm | 1.60±0.30mm |  | production | 0 | 散包装
1206CG471G102NB | 470pF | C0G | 1000V | ±2% | 1206 | 3.20±0.30mm | 1.60±0.30mm | 1.25±0.20mm |  | production | 0 | 散包装
0805CG471G501NB | 470pF | C0G | 500V | ±2% | 0805 | 2.00±0.20mm | 1.25±0.20mm | 1.25±0.20mm |  | production | 0 | 散包装
0805CG471G251NB | 470pF | C0G | 250V | ±2% | 0805 | 2.00±0.20mm | 1.25±0.20mm | 0.80±0.20mm |  | production | 0 | 散包装
0805CG471G201NB | 470pF | C0G | 200V | ±2% | 0805 | 2.00±0.20mm | 1.25±0.20mm | 0.80±0.20mm |  | production | 0 | 散包装
0805CG471G101NB | 470pF | C0G | 100V | ±2% | 0805 | 2.00±0.20mm | 1.25±0.20mm | 0.80±0.20mm |  | production | 0 | 散包装
0603CG471G101NB | 470pF | C0G | 100V | ±2% | 0603 | 1.60±0.10mm | 0.80±0.10mm | 0.80±0.10mm |  | production | 0 | 散包装
1808CG471F302NB | 470pF | C0G | 3000V | ±1% | 1808 | 4.50±0.40mm | 2.00±0.20mm | ≤2.20mm |  | production | 0 | 散包装
1206CG471F102NB | 470pF | C0G | 1000V | ±1% | 1206 | 3.20±0.30mm | 1.60±0.30mm | 1.25±0.20mm |  | production | 0 | 散包装
0805CG471F501NB | 470pF | C0G | 500V | ±1% | 0805 | 2.00±0.20mm | 1.25±0.20mm | 1.25±0.20mm |  | production | 0 | 散包装
0603CG471F201NB | 470pF | C0G | 200V | ±1% | 0603 | 1.60±0.10mm | 0.80±0.10mm | 0.80±0.10mm |  | production | 0 | 散包装
1206CG471F101NB | 470pF | C0G | 100V | ±1% | 1206 | 3.20±0.30mm | 1.60±0.30mm | 0.80±0.20mm |  | production | 0 | 散包装
0603CG471F101NB | 470pF | C0G | 100V | ±1% | 0603 | 1.60±0.10mm | 0.80±0.10mm | 0.80±0.10mm |  | production | 0 | 散包装
0603CG451K101NB | 450pF | C0G | 100V | ±10% | 0603 | 1.60±0.10mm | 0.80±0.10mm | 0.80±0.10mm |  | production | 0 | 散包装
0603CG431J101NT | 430pF | C0G | 100V | ±5% | 0603 | 1.60±0.10mm | 0.80±0.10mm | 0.80±0.10mm |  | production | 0 | 编带包装
0805CG431J501NB | 430pF | C0G | 500V | ±5% | 0805 | 2.00±0.20mm | 1.25±0.20mm | 1.25±0.20mm |  | production | 0 | 散包装
0603CG431J201NB | 430pF | C0G | 200V | ±5% | 0603 | 1.60±0.10mm | 0.80±0.10mm | 0.80±0.10mm |  | production | 0 | 散包装
0603CG431J101NB | 430pF | C0G | 100V | ±5% | 0603 | 1.60±0.10mm | 0.80±0.10mm | 0.80±0.10mm |  | production | 0 | 散包装
1812CG421J202NB | 420pF | C0G | 2000V | ±5% | 1812 | 4.50±0.40mm | 3.20±0.30mm | 1.60±0.30mm |  | production | 0 | 散包装
1812CG421G202NB | 420pF | C0G | 2000V | ±2% | 1812 | 4.50±0.40mm | 3.20±0.30mm | 1.60±0.30mm |  | production | 0 | 散包装
1808B391M502NT | 390pF | X7R | 5000V | ±20% | 1808 | 4.50±0.40mm | 2.00±0.20mm | 1.60±0.30mm |  |  | 0 | 编带包装
1808B391M302NT | 390pF | X7R | 3000V | ±20% | 1808 | 4.50±0.40mm | 2.00±0.20mm | 1.60±0.30mm |  |  | 0 | 编带包装
1210B391M202NT | 390pF | X7R | 2000V | ±20% | 1210 | 3.20±0.30mm | 2.50±0.30mm | 1.25±0.25mm |  |  | 0 | 编带包装
1206B391M102NT | 390pF | X7R | 1000V | ±20% | 1206 | 3.20±0.30mm | 1.60±0.30mm | 1.25±0.20mm |  |  | 0 | 编带包装
0402B391K101NT | 390pF | X7R | 100V | ±10% | 0402 | 1.00±0.05mm | 0.50±0.05mm | 0.50±0.05mm |  |  | 0 | 编带包装
1808CG391J102NT | 390pF | C0G | 1000V | ±5% | 1808 | 4.50±0.40mm | 2.00±0.20mm | 1.60±0.30mm |  |  | 0 | 编带包装
1206CG391J102NT | 390pF | C0G | 1000V | ±5% | 1206 | 3.20±0.30mm | 1.60±0.30mm | 1.25±0.20mm |  |  | 0 | 编带包装
1808CG391J501NT | 390pF | C0G | 500V | ±5% | 1808 | 4.50±0.40mm | 2.00±0.20mm | 1.60±0.30mm |  |  | 0 | 编带包装
0603CG391G101NT | 390pF | C0G | 100V | ±2% | 0603 | 1.60±0.10mm | 0.80±0.10mm | 0.80±0.10mm |  |  | 0 | 编带包装
1808CG391F102NT | 390pF | C0G | 1000V | ±1% | 1808 | 4.50±0.40mm | 2.00±0.20mm | 1.60±0.30mm |  |  | 0 | 编带包装
1206B391K202NT | 390pF | X7R | 2000V | ±10% | 1206 | 3.20±0.30mm | 1.60±0.30mm | 1.25±0.20mm |  | production | 0 | 编带包装
1206B391K102NT | 390pF | X7R | 1000V | ±10% | 1206 | 3.20±0.30mm | 1.60±0.30mm | 1.25±0.20mm |  | production | 0 | 编带包装
1206B391K631NT | 390pF | X7R | 630V | ±10% | 1206 | 3.20±0.30mm | 1.60±0.30mm | 1.25±0.20mm |  | production | 0 | 编带包装
1206B391K501NT | 390pF | X7R | 500V | ±10% | 1206 | 3.20±0.30mm | 1.60±0.30mm | 0.80±0.20mm |  | production | 0 | 编带包装
0805B391K501NT | 390pF | X7R | 500V | ±10% | 0805 | 2.00±0.20mm | 1.25±0.20mm | 0.80±0.20mm |  | production | 0 | 编带包装
0805B391K251NT | 390pF | X7R | 250V | ±10% | 0805 | 2.00±0.20mm | 1.25±0.20mm | 0.80±0.20mm |  | production | 0 | 编带包装
1206B391K201NT | 390pF | X7R | 200V | ±10% | 1206 | 3.20±0.30mm | 1.60±0.30mm | 0.80±0.20mm |  | production | 0 | 编带包装
0805B391K201NT | 390pF | X7R | 200V | ±10% | 0805 | 2.00±0.20mm | 1.25±0.20mm | 0.80±0.20mm |  | production | 0 | 编带包装
1206B391K101NT | 390pF | X7R | 100V | ±10% | 1206 | 3.20±0.30mm | 1.60±0.30mm | 0.80±0.20mm |  | production | 0 | 编带包装
0805B391K101NT | 390pF | X7R | 100V | ±10% | 0805 | 2.00±0.20mm | 1.25±0.20mm | 0.80±0.20mm |  | production | 0 | 编带包装
0603B391K101NT | 390pF | X7R | 100V | ±10% | 0603 | 1.60±0.10mm | 0.80±0.10mm | 0.80±0.10mm |  | production | 0 | 编带包装
1812CG391J102NT | 390pF | C0G | 1000V | ±5% | 1812 | 4.50±0.40mm | 3.20±0.30mm | 1.60±0.30mm |  | production | 0 | 编带包装
1206CG391J631NT | 390pF | C0G | 630V | ±5% | 1206 | 3.20±0.30mm | 1.60±0.30mm | 1.25±0.20mm |  | production | 0 | 编带包装
1206CG391J501NT | 390pF | C0G | 500V | ±5% | 1206 | 3.20±0.30mm | 1.60±0.30mm | 1.25±0.20mm |  | production | 0 | 编带包装
0805CG391J251NT | 390pF | C0G | 250V | ±5% | 0805 | 2.00±0.20mm | 1.25±0.20mm | 0.80±0.20mm |  | production | 0 | 编带包装
1206CG391J201NT | 390pF | C0G | 200V | ±5% | 1206 | 3.20±0.30mm | 1.60±0.30mm | 0.80±0.20mm |  | production | 0 | 编带包装
0805CG391J201NT | 390pF | C0G | 200V | ±5% | 0805 | 2.00±0.20mm | 1.25±0.20mm | 0.80±0.20mm |  | production | 0 | 编带包装
1206CG391J101NT | 390pF | C0G | 100V | ±5% | 1206 | 3.20±0.30mm | 1.60±0.30mm | 0.80±0.20mm |  | production | 0 | 编带包装
0805CG391J101NT | 390pF | C0G | 100V | ±5% | 0805 | 2.00±0.20mm | 1.25±0.20mm | 0.80±0.20mm |  | production | 0 | 编带包装
0603CG391J101NT | 390pF | C0G | 100V | ±5% | 0603 | 1.60±0.10mm | 0.80±0.10mm | 0.80±0.10mm |  | production | 0 | 编带包装
0805CG391F101NT | 390pF | C0G | 100V | ±1% | 0805 | 2.00±0.20mm | 1.25±0.20mm | 0.80±0.20mm |  | production | 0 | 编带包装
0603CG391F101NT | 390pF | C0G | 100V | ±1% | 0603 | 1.60±0.10mm | 0.80±0.10mm | 0.80±0.10mm |  | production | 0 | 编带包装
1808B391M502NB | 390pF | X7R | 5000V | ±20% | 1808 | 4.50±0.40mm | 2.00±0.20mm | 1.60±0.30mm |  | production | 0 | 散包装
1808B391M302NB | 390pF | X7R | 3000V | ±20% | 1808 | 4.50±0.40mm | 2.00±0.20mm | 1.60±0.30mm |  | production | 0 | 散包装
1210B391M202NB | 390pF | X7R | 2000V | ±20% | 1210 | 3.20±0.30mm | 2.50±0.30mm | 1.25±0.25mm |  | production | 0 | 散包装
1812B391M102NB | 390pF | X7R | 1000V | ±20% | 1812 | 4.50±0.40mm | 3.20±0.30mm | 1.60±0.30mm |  | production | 0 | 散包装
1206B391M102NB | 390pF | X7R | 1000V | ±20% | 1206 | 3.20±0.30mm | 1.60±0.30mm | 1.25±0.20mm |  | production | 0 | 散包装
1210B391K202NB | 390pF | X7R | 2000V | ±10% | 1210 | 3.20±0.30mm | 2.50±0.30mm | 1.25±0.25mm |  | production | 0 | 散包装
1206B391K202NB | 390pF | X7R | 2000V | ±10% | 1206 | 3.20±0.30mm | 1.60±0.30mm | 1.25±0.20mm |  | production | 0 | 散包装
1206B391K102NB | 390pF | X7R | 1000V | ±10% | 1206 | 3.20±0.30mm | 1.60±0.30mm | 1.25±0.20mm |  | production | 0 | 散包装
1206B391K631NB | 390pF | X7R | 630V | ±10% | 1206 | 3.20±0.30mm | 1.60±0.30mm |  |  | production | 0 | 散包装
1206B391K501NB | 390pF | X7R | 500V | ±10% | 1206 | 3.20±0.30mm | 1.60±0.30mm | 0.80±0.20mm |  | production | 0 | 散包装
0805B391K501NB | 390pF | X7R | 500V | ±10% | 0805 | 2.00±0.20mm | 1.25±0.20mm | 0.80±0.20mm |  | production | 0 | 散包装
0805B391K251NB | 390pF | X7R | 250V | ±10% | 0805 | 2.00±0.20mm | 1.25±0.20mm | 0.80±0.20mm |  | production | 0 | 散包装
1206B391K201NB | 390pF | X7R | 200V | ±10% | 1206 | 3.20±0.30mm | 1.60±0.30mm | 0.80±0.20mm |  | production | 0 | 散包装
0805B391K201NB | 390pF | X7R | 200V | ±10% | 0805 | 2.00±0.20mm | 1.25±0.20mm | 0.80±0.20mm |  | production | 0 | 散包装
1206B391K101NB | 390pF | X7R | 100V | ±10% | 1206 | 3.20±0.30mm | 1.60±0.30mm | 0.80±0.20mm |  | production | 0 | 散包装
0805B391K101NB | 390pF | X7R | 100V | ±10% | 0805 | 2.00±0.20mm | 1.25±0.20mm | 0.80±0.20mm |  | production | 0 | 散包装
0603B391K101NB | 390pF | X7R | 100V | ±10% | 0603 | 1.60±0.10mm | 0.80±0.10mm | 0.80±0.10mm |  | production | 0 | 散包装
0402B391K101NB | 390pF | X7R | 100V | ±10% | 0402 | 1.00±0.05mm | 0.50±0.05mm | 0.50±0.05mm |  | production | 0 | 散包装
2225CG391J202NB | 390pF | C0G | 2000V | ±5% | 2225 | 5.70±0.50mm | 6.30±0.50mm | 1.60±0.30mm |  | production | 0 | 散包装
1206CG391J202NB | 390pF | C0G | 2000V | ±5% | 1206 | 3.20±0.30mm | 1.60±0.30mm | 1.60±0.30mm |  | production | 0 | 散包装
1812CG391J102NB | 390pF | C0G | 1000V | ±5% | 1812 | 4.50±0.40mm | 3.20±0.30mm | 1.60±0.30mm |  | production | 0 | 散包装
1808CG391J102NB | 390pF | C0G | 1000V | ±5% | 1808 | 4.50±0.40mm | 2.00±0.20mm | 1.60±0.30mm |  | production | 0 | 散包装
1206CG391J102NB | 390pF | C0G | 1000V | ±5% | 1206 | 3.20±0.30mm | 1.60±0.30mm | 1.25±0.20mm |  | production | 0 | 散包装
1206CG391J631NB | 390pF | C0G | 630V | ±5% | 1206 | 3.20±0.30mm | 1.60±0.30mm | 1.25±0.20mm |  | production | 0 | 散包装
1812CG391J501NB | 390pF | C0G | 500V | ±5% | 1812 | 4.50±0.40mm | 3.20±0.30mm | 1.25±0.25mm |  | production | 0 | 散包装
1808CG391J501NB | 390pF | C0G | 500V | ±5% | 1808 | 4.50±0.40mm | 2.00±0.20mm | 1.60±0.30mm |  | production | 0 | 散包装
1206CG391J501NB | 390pF | C0G | 500V | ±5% | 1206 | 3.20±0.30mm | 1.60±0.30mm | 1.25±0.20mm |  | production | 0 | 散包装
0805CG391J251NB | 390pF | C0G | 250V | ±5% | 0805 | 2.00±0.20mm | 1.25±0.20mm | 0.80±0.20mm |  | production | 0 | 散包装
1206CG391J201NB | 390pF | C0G | 200V | ±5% | 1206 | 3.20±0.30mm | 1.60±0.30mm | 0.80±0.20mm |  | production | 0 | 散包装
0805CG391J201NB | 390pF | C0G | 200V | ±5% | 0805 | 2.00±0.20mm | 1.25±0.20mm | 0.80±0.20mm |  | production | 0 | 散包装
0603CG391J201NB | 390pF | C0G | 200V | ±5% | 0603 | 1.60±0.10mm | 0.80±0.10mm | 0.80±0.10mm |  | production | 0 | 散包装
1206CG391J101NB | 390pF | C0G | 100V | ±5% | 1206 | 3.20±0.30mm | 1.60±0.30mm | 0.80±0.20mm |  | production | 0 | 散包装
0805CG391J101NB | 390pF | C0G | 100V | ±5% | 0805 | 2.00±0.20mm | 1.25±0.20mm | 0.80±0.20mm |  | production | 0 | 散包装
0603CG391J101NB | 390pF | C0G | 100V | ±5% | 0603 | 1.60±0.10mm | 0.80±0.10mm | 0.80±0.10mm |  | production | 0 | 散包装
1812CG391G501NB | 390pF | C0G | 500V | ±2% | 1812 | 4.50±0.40mm | 3.20±0.30mm | 1.25±0.25mm |  | production | 0 | 散包装
1808CG391G501NB | 390pF | C0G | 500V | ±2% | 1808 | 4.50±0.40mm | 2.00±0.20mm | 1.60±0.30mm |  | production | 0 | 散包装
0805CG391G201NB | 390pF | C0G | 200V | ±2% | 0805 | 2.00±0.20mm | 1.25±0.20mm | 0.80±0.20mm |  | production | 0 | 散包装
0603CG391G101NB | 390pF | C0G | 100V | ±2% | 0603 | 1.60±0.10mm | 0.80±0.10mm | 0.80±0.10mm |  | production | 0 | 散包装
1808CG391F102NB | 390pF | C0G | 1000V | ±1% | 1808 | 4.50±0.40mm | 2.00±0.20mm | 1.60±0.30mm |  | production | 0 | 散包装
1206CG391F501NB | 390pF | C0G | 500V | ±1% | 1206 | 3.20±0.30mm | 1.60±0.30mm | 1.25±0.20mm |  | production | 0 | 散包装
0805CG391F101NB | 390pF | C0G | 100V | ±1% | 0805 | 2.00±0.20mm | 1.25±0.20mm | 0.80±0.20mm |  | production | 0 | 散包装
0603CG391F101NB | 390pF | C0G | 100V | ±1% | 0603 | 1.60±0.10mm | 0.80±0.10mm | 0.80±0.10mm |  | production | 0 | 散包装
0805CG361J101NT | 360pF | C0G | 100V | ±5% | 0805 | 2.00±0.20mm | 1.25±0.20mm | 0.80±0.2mm |  | production | 0 | 编带包装
1210CG361J202NB | 360pF | C0G | 2000V | ±5% | 1210 | 3.20±0.30mm | 2.50±0.30mm | ≤2.80mm |  | production | 0 | 散包装
0805CG361J101NB | 360pF | C0G | 100V | ±5% | 0805 | 2.00±0.20mm | 1.25±0.20mm | 0.80±0.2mm |  | production | 0 | 散包装
1808B331M302NT | 330pF | X7R | 3000V | ±20% | 1808 | 4.50±0.40mm | 2.00±0.20mm | 1.60±0.30mm |  |  | 0 | 编带包装
1210B331M202NT | 330pF | X7R | 2000V | ±20% | 1210 | 3.20±0.30mm | 2.50±0.30mm | 1.25±0.25mm |  |  | 0 | 编带包装
2220B331M501NT | 330pF | X7R | 500V | ±20% | 2220 | 5.70±0.40mm | 5.00±0.40mm | 1.60±0.30mm |  |  | 0 | 编带包装
1206B331M501NT | 330pF | X7R | 500V | ±20% | 1206 | 3.20±0.30mm | 1.60±0.30mm | 0.80±0.20mm |  |  | 0 | 编带包装
0603B331M201NT | 330pF | X7R | 200V | ±20% | 0603 | 1.60±0.10mm | 0.80±0.10mm | 0.80±0.10mm |  |  | 0 | 编带包装
1812B331K302NT | 330pF | X7R | 3000V | ±10% | 1812 | 4.50±0.40mm | 3.20±0.30mm | 1.60±0.30mm |  |  | 0 | 编带包装
1808CG331K202NT | 330pF | C0G | 2000V | ±10% | 1808 | 4.50±0.40mm | 2.00±0.20mm | 1.60±0.30mm |  |  | 0 | 编带包装
1808B331K202NT | 330pF | X7R | 2000V | ±10% | 1808 | 4.50±0.40mm | 2.00±0.20mm | 1.60±0.30mm |  |  | 0 | 编带包装
1812B331K102NT | 330pF | X7R | 1000V | ±10% | 1812 | 4.50±0.40mm | 3.20±0.30mm | 1.60±0.30mm |  |  | 0 | 编带包装
1206CG331K102NT | 330pF | C0G | 1000V | ±10% | 1206 | 3.20±0.30mm | 1.60±0.30mm | 1.25±0.20mm |  |  | 0 | 编带包装
0805CG331K251NT | 330pF | C0G | 250V | ±10% | 0805 | 2.00±0.20mm | 1.25±0.20mm | 0.80±0.20mm |  |  | 0 | 编带包装
0603CG331K251NT | 330pF | C0G | 250V | ±10% | 0603 | 1.60±0.10mm | 0.80±0.10mm | 0.80±0.10mm |  |  | 0 | 编带包装
0805CG331K101NT | 330pF | C0G | 100V | ±10% | 0805 | 2.00±0.20mm | 1.25±0.20mm | 0.80±0.20mm |  |  | 0 | 编带包装
1808CG331J202NT | 330pF | C0G | 2000V | ±5% | 1808 | 4.50±0.40mm | 2.00±0.20mm | 1.60±0.30mm |  |  | 0 | 编带包装
1808CG331J102NT | 330pF | C0G | 1000V | ±5% | 1808 | 4.50±0.40mm | 2.00±0.20mm | 1.60±0.30mm |  |  | 0 | 编带包装
1210CG331J102NT | 330pF | C0G | 1000V | ±5% | 1210 | 3.20±0.30mm | 2.50±0.30mm | 2.00±0.30mm |  |  | 0 | 编带包装
1210CG331J501NT | 330pF | C0G | 500V | ±5% | 1210 | 3.20±0.30mm | 2.50±0.30mm | 1.25±0.20mm |  |  | 0 | 编带包装
0805B331J501NT | 330pF | X7R | 500V | ±5% | 0805 | 2.00±0.20mm | 1.25±0.20mm | 0.80±0.20mm |  |  | 0 | 编带包装
1210CG331J201NT | 330pF | C0G | 200V | ±5% | 1210 | 3.20±0.30mm | 2.50±0.30mm | 1.25±0.20mm |  |  | 0 | 编带包装
0805CG331G251NT | 330pF | C0G | 250V | ±2% | 0805 | 2.00±0.20mm | 1.25±0.20mm | 0.80±0.20mm |  |  | 0 | 编带包装
1206B331M102NT | 330pF | X7R | 1000V | ±20% | 1206 | 3.20±0.30mm | 1.60±0.30mm | 0.80±0.20mm |  | production | 0 | 编带包装
1206B331M631NT | 330pF | X7R | 630V | ±20% | 1206 | 3.20±0.30mm | 1.60±0.30mm | 1.25±0.20mm |  | production | 0 | 编带包装
1206B331M201NT | 330pF | X7R | 200V | ±20% | 1206 | 3.20±0.30mm | 1.60±0.30mm | 0.80±0.20mm |  | production | 0 | 编带包装
1206B331M101NT | 330pF | X7R | 100V | ±20% | 1206 | 3.20±0.30mm | 1.60±0.30mm | 0.80±0.20mm |  | production | 0 | 编带包装
0805B331M101NT | 330pF | X7R | 100V | ±20% | 0805 | 2.00±0.20mm | 1.25±0.20mm | 0.80±0.20mm |  | production | 0 | 编带包装
0603BY331M101NT | 330pF | BY | 100V | ±20% | 0603 | 1.60±0.10mm | 0.80±0.10mm | 0.80±0.10mm |  | production | 0 | 编带包装
2220B331K502NT | 330pF | X7R | 5000V | ±10% | 2220 | 5.70±0.40mm | 5.00±0.40mm | 1.60±0.30mm |  | production | 0 | 编带包装
1808B331K502NT | 330pF | X7R | 5000V | ±10% | 1808 | 4.50±0.40mm | 2.00±0.20mm | 1.60±0.30mm |  | production | 0 | 编带包装
2220B331K302NT | 330pF | X7R | 3000V | ±10% | 2220 | 5.70±0.40mm | 5.00±0.40mm | 1.60±0.30mm |  | production | 0 | 编带包装
1808B331K302NT | 330pF | X7R | 3000V | ±10% | 1808 | 4.50±0.40mm | 2.00±0.20mm | 1.60±0.30mm |  | production | 0 | 编带包装
1808CG331K302NT | 330pF | C0G | 3000V | ±10% | 1808 | 4.50±0.40mm | 2.00±0.20mm | 1.60±0.30mm |  | production | 0 | 编带包装
1210B331K202NT | 330pF | X7R | 2000V | ±10% | 1210 | 3.20±0.30mm | 2.50±0.30mm | 1.25±0.25mm |  | production | 0 | 编带包装
1206B331K202NT | 330pF | X7R | 2000V | ±10% | 1206 | 3.20±0.30mm | 1.60±0.30mm | 1.25±0.20mm |  | production | 0 | 编带包装
1808B331K102NT | 330pF | X7R | 1000V | ±10% | 1808 | 4.50±0.40mm | 2.00±0.20mm | 1.60±0.30mm |  | production | 0 | 编带包装
1210B331K102NT | 330pF | X7R | 1000V | ±10% | 1210 | 3.20±0.30mm | 2.50±0.30mm | 1.25±0.20mm |  | production | 0 | 编带包装
1206B331K102NT | 330pF | X7R | 1000V | ±10% | 1206 | 3.20±0.30mm | 1.60±0.30mm | 0.80±0.20mm |  | production | 0 | 编带包装
1210B331K631NT | 330pF | X7R | 630V | ±10% | 1210 | 3.20±0.30mm | 2.50±0.30mm | 1.25±0.20mm |  | production | 0 | 编带包装
1206B331K631NT | 330pF | X7R | 630V | ±10% | 1206 | 3.20±0.30mm | 1.60±0.30mm | 1.25±0.20mm |  | production | 0 | 编带包装
1206CG331K631NT | 330pF | C0G | 630V | ±10% | 1206 | 3.20±0.30mm | 1.60±0.30mm | 1.25±0.20mm |  | production | 0 | 编带包装
0805B331K631NT | 330pF | X7R | 630V | ±10% | 0805 | 2.00±0.20mm | 1.25±0.20mm | 1.25±0.20mm |  | production | 0 | 编带包装
2220B331K501NT | 330pF | X7R | 500V | ±10% | 2220 | 5.70±0.40mm | 5.00±0.40mm | 1.60±0.30mm |  | production | 0 | 编带包装
1210B331K501NT | 330pF | X7R | 500V | ±10% | 1210 | 3.20±0.30mm | 2.50±0.30mm | 1.25±0.20mm |  | production | 0 | 编带包装
1206B331K501NT | 330pF | X7R | 500V | ±10% | 1206 | 3.20±0.30mm | 1.60±0.30mm | 0.80±0.20mm |  | production | 0 | 编带包装
0805B331K501NT | 330pF | X7R | 500V | ±10% | 0805 | 2.00±0.20mm | 1.25±0.20mm | 0.80±0.20mm |  | production | 0 | 编带包装
1206B331K251NT | 330pF | X7R | 250V | ±10% | 1206 | 3.20±0.30mm | 1.60±0.30mm | 0.80±0.20mm |  | production | 0 | 编带包装
0805B331K251NT | 330pF | X7R | 250V | ±10% | 0805 | 2.00±0.20mm | 1.25±0.20mm | 0.80±0.20mm |  | production | 0 | 编带包装
0603B331K251NT | 330pF | X7R | 250V | ±10% | 0603 | 1.60±0.10mm | 0.80±0.10mm | 0.80±0.10mm |  | production | 0 | 编带包装
1206B331K201NT | 330pF | X7R | 200V | ±10% | 1206 | 3.20±0.30mm | 1.60±0.30mm | 0.80±0.20mm |  | production | 0 | 编带包装
0805B331K201NT | 330pF | X7R | 200V | ±10% | 0805 | 2.00±0.20mm | 1.25±0.20mm | 0.80±0.20mm |  | production | 0 | 编带包装
0603B331K201NT | 330pF | X7R | 200V | ±10% | 0603 | 1.60±0.10mm | 0.80±0.10mm | 0.80±0.10mm |  | production | 0 | 编带包装
1206B331K101NT | 330pF | X7R | 100V | ±10% | 1206 | 3.20±0.30mm | 1.60±0.30mm | 0.80±0.20mm |  | production | 0 | 编带包装
0805B331K101NT | 330pF | X7R | 100V | ±10% | 0805 | 2.00±0.20mm | 1.25±0.20mm | 0.80±0.20mm |  | production | 0 | 编带包装
0603B331K101NT | 330pF | X7R | 100V | ±10% | 0603 | 1.60±0.10mm | 0.80±0.10mm | 0.80±0.10mm |  | production | 0 | 编带包装
0402B331K101NT | 330pF | X7R | 100V | ±10% | 0402 | 1.00±0.05mm | 0.50±0.05mm | 0.50±0.05mm |  | production | 0 | 编带包装
2220CG331J302NT | 330pF | C0G | 3000V | ±5% | 2220 | 5.70±0.40mm | 5.00±0.40mm | 1.60±0.30mm |  | production | 0 | 编带包装
1812CG331J302NT | 330pF | C0G | 3000V | ±5% | 1812 | 4.50±0.40mm | 3.20±0.30mm | 1.60±0.30mm |  | production | 0 | 编带包装
1808CG331J302NT | 330pF | C0G | 3000V | ±5% | 1808 | 4.50±0.40mm | 2.00±0.20mm | 1.60±0.30mm |  | production | 0 | 编带包装
2225CG331J202NT | 330pF | C0G | 2000V | ±5% | 2225 | 5.70±0.50mm | 6.30±0.50mm | 1.60±0.30mm |  | production | 0 | 编带包装
2220CG331J202NT | 330pF | C0G | 2000V | ±5% | 2220 | 5.70±0.40mm | 5.00±0.40mm | 1.60±0.30mm |  |  | 0 | 编带包装
1812CG331J202NT | 330pF | C0G | 2000V | ±5% | 1812 | 4.50±0.40mm | 3.20±0.30mm | 1.60±0.30mm |  | production | 0 | 编带包装
1210CG331J202NT | 330pF | C0G | 2000V | ±5% | 1210 | 3.20±0.30mm | 2.50±0.30mm | 1.60±0.30mm |  | production | 0 | 编带包装
1206CG331J202NT | 330pF | C0G | 2000V | ±5% | 1206 | 3.20±0.30mm | 1.60±0.30mm |  |  | production | 0 | 编带包装
1812CG331J102NT | 330pF | C0G | 1000V | ±5% | 1812 | 4.50±0.40mm | 3.20±0.30mm | 1.60±0.30mm |  | production | 0 | 编带包装
1206CG331J102NT | 330pF | C0G | 1000V | ±5% | 1206 | 3.20±0.30mm | 1.60±0.30mm | 1.25±0.20mm |  | production | 0 | 编带包装
1206CG331J631NT | 330pF | C0G | 630V | ±5% | 1206 | 3.20±0.30mm | 1.60±0.30mm | 1.25±0.20mm |  | production | 0 | 编带包装
1812CG331J501NT | 330pF | C0G | 500V | ±5% | 1812 | 4.50±0.40mm | 3.20±0.30mm | 1.25±0.25mm |  | production | 0 | 编带包装
1206CG331J501NT | 330pF | C0G | 500V | ±5% | 1206 | 3.20±0.30mm | 1.60±0.30mm | 1.25±0.20mm |  | production | 0 | 编带包装
1206B331J501NT | 330pF | X7R | 500V | ±5% | 1206 | 3.20±0.30mm | 1.60±0.30mm | 0.80±0.20mm |  | production | 0 | 编带包装
0805CG331J501NT | 330pF | C0G | 500V | ±5% | 0805 | 2.00±0.20mm | 1.25±0.20mm | 1.25±0.20mm |  | production | 0 | 编带包装
1206CG331J251NT | 330pF | C0G | 250V | ±5% | 1206 | 3.20±0.30mm | 1.60±0.30mm | 0.80±0.20mm |  | production | 0 | 编带包装
0805CG331J251NT | 330pF | C0G | 250V | ±5% | 0805 | 2.00±0.20mm | 1.25±0.20mm | 0.80±0.20mm |  | production | 0 | 编带包装
0603CG331J251NT | 330pF | C0G | 250V | ±5% | 0603 | 1.60±0.10mm | 0.80±0.10mm | 0.80±0.10mm |  | production | 0 | 编带包装
1206CG331J201NT | 330pF | C0G | 200V | ±5% | 1206 | 3.20±0.30mm | 1.60±0.30mm | 0.80±0.20mm |  | production | 0 | 编带包装
0805CG331J201NT | 330pF | C0G | 200V | ±5% | 0805 | 2.00±0.20mm | 1.25±0.20mm | 0.80±0.20mm |  | production | 0 | 编带包装
0603CG331J201NT | 330pF | C0G | 200V | ±5% | 0603 | 1.60±0.10mm | 0.80±0.10mm | 0.80±0.10mm |  | production | 0 | 编带包装
1206CG331J101NT | 330pF | C0G | 100V | ±5% | 1206 | 3.20±0.30mm | 1.60±0.30mm | 0.80±0.20mm |  | production | 0 | 编带包装
0805CG331J101NT | 330pF | C0G | 100V | ±5% | 0805 | 2.00±0.20mm | 1.25±0.20mm | 0.80±0.20mm |  | production | 0 | 编带包装
0805B331J101NT | 330pF | X7R | 100V | ±5% | 0805 | 2.00±0.20mm | 1.25±0.20mm | 0.80±0.20mm |  | production | 0 | 编带包装
0603CG331J101NT | 330pF | C0G | 100V | ±5% | 0603 | 1.60±0.10mm | 0.80±0.10mm | 0.80±0.10mm |  | production | 0 | 编带包装
0603B331J101NT | 330pF | X7R | 100V | ±5% | 0603 | 1.60±0.10mm | 0.80±0.10mm | 0.80±0.10mm |  | production | 0 | 编带包装
1808CG331G501NT | 330pF | C0G | 500V | ±2% | 1808 | 4.50±0.40mm | 2.00±0.20mm | 1.60±0.30mm |  | production | 0 | 编带包装
0603CG331F101NT | 330pF | C0G | 100V | ±1% | 0603 | 1.60±0.10mm | 0.80±0.10mm | 0.80±0.10mm |  | production | 0 | 编带包装
1808B331M502NB | 330pF | X7R | 5000V | ±20% | 1808 | 4.50±0.40mm | 2.00±0.20mm | 1.60±0.30mm |  | production | 0 | 散包装
1808B331M302NB | 330pF | X7R | 3000V | ±20% | 1808 | 4.50±0.40mm | 2.00±0.20mm | 1.60±0.30mm |  | production | 0 | 散包装
1812B331M202NB | 330pF | X7R | 2000V | ±20% | 1812 | 4.50±0.40mm | 3.20±0.30mm | 1.60±0.30mm |  | production | 0 | 散包装
1210B331M202NB | 330pF | X7R | 2000V | ±20% | 1210 | 3.20±0.30mm | 2.50±0.30mm | 1.25±0.25mm |  | production | 0 | 散包装
1206B331M202NB | 330pF | X7R | 2000V | ±20% | 1206 | 3.20±0.30mm | 1.60±0.30mm | 1.25±0.20mm |  | production | 0 | 散包装
1210B331M102NB | 330pF | X7R | 1000V | ±20% | 1210 | 3.20±0.30mm | 2.50±0.30mm | 1.25±0.20mm |  | production | 0 | 散包装
1206B331M102NB | 330pF | X7R | 1000V | ±20% | 1206 | 3.20±0.30mm | 1.60±0.30mm | 0.80±0.20mm |  | production | 0 | 散包装
1206B331M631NB | 330pF | X7R | 630V | ±20% | 1206 | 3.20±0.30mm | 1.60±0.30mm | 1.25±0.20mm |  | production | 0 | 散包装
2220B331M501NB | 330pF | X7R | 500V | ±20% | 2220 | 5.70±0.40mm | 5.00±0.40mm | 1.60±0.30mm |  | production | 0 | 散包装
1206B331M501NB | 330pF | X7R | 500V | ±20% | 1206 | 3.20±0.30mm | 1.60±0.30mm | 0.80±0.20mm |  | production | 0 | 散包装
0805B331M251NB | 330pF | X7R | 250V | ±20% | 0805 | 2.00±0.20mm | 1.25±0.20mm | 0.80±0.20mm |  | production | 0 | 散包装
1206B331M201NB | 330pF | X7R | 200V | ±20% | 1206 | 3.20±0.30mm | 1.60±0.30mm | 0.80±0.20mm |  | production | 0 | 散包装
0603B331M201NB | 330pF | X7R | 200V | ±20% | 0603 | 1.60±0.10mm | 0.80±0.10mm | 0.80±0.10mm |  | production | 0 | 散包装
1206B331M101NB | 330pF | X7R | 100V | ±20% | 1206 | 3.20±0.30mm | 1.60±0.30mm | 0.80±0.20mm |  | production | 0 | 散包装
0805BY331M101NB | 330pF | BY | 100V | ±20% | 0805 | 2.00±0.20mm | 1.25±0.20mm | 1.25±0.20mm |  | production | 0 | 散包装
0805B331M101NB | 330pF | X7R | 100V | ±20% | 0805 | 2.00±0.20mm | 1.25±0.20mm | 0.80±0.20mm |  | production | 0 | 散包装
0603B331M101NB | 330pF | X7R | 100V | ±20% | 0603 | 1.60±0.10mm | 0.80±0.10mm | 0.80±0.10mm |  | production | 0 | 散包装
0603BY331M101NB | 330pF | BY | 100V | ±20% | 0603 | 1.60±0.10mm | 0.80±0.10mm | 0.80±0.10mm |  | production | 0 | 散包装
2220B331K502NB | 330pF | X7R | 5000V | ±10% | 2220 | 5.70±0.40mm | 5.00±0.40mm | 1.60±0.30mm |  | production | 0 | 散包装
1808B331K502NB | 330pF | X7R | 5000V | ±10% | 1808 | 4.50±0.40mm | 2.00±0.20mm | 1.60±0.30mm |  | production | 0 | 散包装
1812B331K402NB | 330pF | X7R | 4000V | ±10% | 1812 | 4.50±0.40mm | 3.20±0.30mm | 1.60±0.30mm |  | production | 0 | 散包装
2220B331K302NB | 330pF | X7R | 3000V | ±10% | 2220 | 5.70±0.40mm | 5.00±0.40mm | 1.60±0.30mm |  | production | 0 | 散包装
2211B331K302NB | 330pF | X7R | 3000V | ±10% | 2211 |  |  |  |  | production | 0 | 散包装
1812B331K302NB | 330pF | X7R | 3000V | ±10% | 1812 | 4.50±0.40mm | 3.20±0.30mm | 1.60±0.30mm |  | production | 0 | 散包装
1812CG331K302NB | 330pF | C0G | 3000V | ±10% | 1812 | 4.50±0.40mm | 3.20±0.30mm | 1.60±0.30mm |  | production | 0 | 散包装
1808B331K302NB | 330pF | X7R | 3000V | ±10% | 1808 | 4.50±0.40mm | 2.00±0.20mm | 1.60±0.30mm |  | production | 0 | 散包装
1812B331K202NB | 330pF | X7R | 2000V | ±10% | 1812 | 4.50±0.40mm | 3.20±0.30mm | 1.60±0.30mm |  | production | 0 | 散包装
1808CG331K202NB | 330pF | C0G | 2000V | ±10% | 1808 | 4.50±0.40mm | 2.00±0.20mm | 1.60±0.30mm |  | production | 0 | 散包装
1808B331K202NB | 330pF | X7R | 2000V | ±10% | 1808 | 4.50±0.40mm | 2.00±0.20mm | 1.60±0.30mm |  | production | 0 | 散包装
1210B331K202NB | 330pF | X7R | 2000V | ±10% | 1210 | 3.20±0.30mm | 2.50±0.30mm | 1.25±0.25mm |  | production | 0 | 散包装
1206B331K202NB | 330pF | X7R | 2000V | ±10% | 1206 | 3.20±0.30mm | 1.60±0.30mm | 1.25±0.20mm |  | production | 0 | 散包装
1812CG331K102NB | 330pF | C0G | 1000V | ±10% | 1812 | 4.50±0.40mm | 3.20±0.30mm | 1.60±0.30mm |  | production | 0 | 散包装
1812B331K102NB | 330pF | X7R | 1000V | ±10% | 1812 | 4.50±0.40mm | 3.20±0.30mm | 1.60±0.30mm |  | production | 0 | 散包装
1808CG331K102NB | 330pF | C0G | 1000V | ±10% | 1808 | 4.50±0.40mm | 2.00±0.20mm | 1.60±0.30mm |  | production | 0 | 散包装
1808B331K102NB | 330pF | X7R | 1000V | ±10% | 1808 | 4.50±0.40mm | 2.00±0.20mm | 1.60±0.30mm |  | production | 0 | 散包装
1210B331K102NB | 330pF | X7R | 1000V | ±10% | 1210 | 3.20±0.30mm | 2.50±0.30mm | 1.25±0.20mm |  | production | 0 | 散包装
1206B331K102NB | 330pF | X7R | 1000V | ±10% | 1206 | 3.20±0.30mm | 1.60±0.30mm | 0.80±0.20mm |  | production | 0 | 散包装
1206CG331K102NB | 330pF | C0G | 1000V | ±10% | 1206 | 3.20±0.30mm | 1.60±0.30mm | 1.25±0.20mm |  | production | 0 | 散包装
1812CG331K631NB | 330pF | C0G | 630V | ±10% | 1812 | 4.50±0.40mm | 3.20±0.30mm | 1.60±0.30mm |  | production | 0 | 散包装
1210B331K631NB | 330pF | X7R | 630V | ±10% | 1210 | 3.20±0.30mm | 2.50±0.30mm | 1.25±0.20mm |  | production | 0 | 散包装
1206CG331K631NB | 330pF | C0G | 630V | ±10% | 1206 | 3.20±0.30mm | 1.60±0.30mm | 1.25±0.20mm |  | production | 0 | 散包装
1206B331K631NB | 330pF | X7R | 630V | ±10% | 1206 | 3.20±0.30mm | 1.60±0.30mm |  |  | production | 0 | 散包装
0805B331K631NB | 330pF | X7R | 630V | ±10% | 0805 | 2.00±0.20mm | 1.25±0.20mm | 1.25±0.20mm |  | production | 0 | 散包装
2220B331K501NB | 330pF | X7R | 500V | ±10% | 2220 | 5.70±0.40mm | 5.00±0.40mm | 1.60±0.30mm |  | production | 0 | 散包装
1210B331K501NB | 330pF | X7R | 500V | ±10% | 1210 | 3.20±0.30mm | 2.50±0.30mm | 1.25±0.20mm |  | production | 0 | 散包装
1210CG331K501NB | 330pF | C0G | 500V | ±10% | 1210 | 3.20±0.30mm | 2.50±0.30mm | 1.25±0.20mm |  | production | 0 | 散包装
1206B331K501NB | 330pF | X7R | 500V | ±10% | 1206 | 3.20±0.30mm | 1.60±0.30mm | 0.80±0.20mm |  | production | 0 | 散包装
1206CG331K501NB | 330pF | C0G | 500V | ±10% | 1206 | 3.20±0.30mm | 1.60±0.30mm | 1.25±0.20mm |  | production | 0 | 散包装
0805B331K501NB | 330pF | X7R | 500V | ±10% | 0805 | 2.00±0.20mm | 1.25±0.20mm | 0.80±0.20mm |  | production | 0 | 散包装
1206CG331K251NB | 330pF | C0G | 250V | ±10% | 1206 | 3.20±0.30mm | 1.60±0.30mm | 0.80±0.20mm |  | production | 0 | 散包装
1206B331K251NB | 330pF | X7R | 250V | ±10% | 1206 | 3.20±0.30mm | 1.60±0.30mm | 0.80±0.20mm |  | production | 0 | 散包装
0805B331K251NB | 330pF | X7R | 250V | ±10% | 0805 | 2.00±0.20mm | 1.25±0.20mm | 0.80±0.20mm |  | production | 0 | 散包装
0805CG331K251NB | 330pF | C0G | 250V | ±10% | 0805 | 2.00±0.20mm | 1.25±0.20mm | 0.80±0.20mm |  | production | 0 | 散包装
0603B331K251NB | 330pF | X7R | 250V | ±10% | 0603 | 1.60±0.10mm | 0.80±0.10mm | 0.80±0.10mm |  | production | 0 | 散包装
0603CG331K251NB | 330pF | C0G | 250V | ±10% | 0603 | 1.60±0.10mm | 0.80±0.10mm | 0.80±0.10mm |  | production | 0 | 散包装
1206B331K201NB | 330pF | X7R | 200V | ±10% | 1206 | 3.20±0.30mm | 1.60±0.30mm | 0.80±0.20mm |  | production | 0 | 散包装
0805B331K201NB | 330pF | X7R | 200V | ±10% | 0805 | 2.00±0.20mm | 1.25±0.20mm | 0.80±0.20mm |  | production | 0 | 散包装
0603B331K201NB | 330pF | X7R | 200V | ±10% | 0603 | 1.60±0.10mm | 0.80±0.10mm | 0.80±0.10mm |  | production | 0 | 散包装
1206CG331K101NB | 330pF | C0G | 100V | ±10% | 1206 | 3.20±0.30mm | 1.60±0.30mm | 0.80±0.20mm |  | production | 0 | 散包装
1206B331K101NB | 330pF | X7R | 100V | ±10% | 1206 | 3.20±0.30mm | 1.60±0.30mm | 0.80±0.20mm |  | production | 0 | 散包装
0805CG331K101NB | 330pF | C0G | 100V | ±10% | 0805 | 2.00±0.20mm | 1.25±0.20mm | 0.80±0.20mm |  | production | 0 | 散包装
0805B331K101NB | 330pF | X7R | 100V | ±10% | 0805 | 2.00±0.20mm | 1.25±0.20mm | 0.80±0.20mm |  | production | 0 | 散包装
0603CG331K101NB | 330pF | C0G | 100V | ±10% | 0603 | 1.60±0.10mm | 0.80±0.10mm | 0.80±0.10mm |  | production | 0 | 散包装
0603B331K101NB | 330pF | X7R | 100V | ±10% | 0603 | 1.60±0.10mm | 0.80±0.10mm | 0.80±0.10mm |  | production | 0 | 散包装
0402B331K101NB | 330pF | X7R | 100V | ±10% | 0402 | 1.00±0.05mm | 0.50±0.05mm | 0.50±0.05mm |  | production | 0 | 散包装
2220CG331J302NB | 330pF | C0G | 3000V | ±5% | 2220 | 5.70±0.40mm | 5.00±0.40mm | 1.60±0.30mm |  | production | 0 | 散包装
1812CG331J302NB | 330pF | C0G | 3000V | ±5% | 1812 | 4.50±0.40mm | 3.20±0.30mm | 1.60±0.30mm |  | production | 0 | 散包装
1808CG331J302NB | 330pF | C0G | 3000V | ±5% | 1808 | 4.50±0.40mm | 2.00±0.20mm | 1.60±0.30mm |  | production | 0 | 散包装
2225CG331J202NB | 330pF | C0G | 2000V | ±5% | 2225 | 5.70±0.50mm | 6.30±0.50mm | 1.60±0.30mm |  | production | 0 | 散包装
2220CG331J202NB | 330pF | C0G | 2000V | ±5% | 2220 | 5.70±0.40mm | 5.00±0.40mm | 1.60±0.30mm |  |  | 0 | 散包装
1812CG331J202NB | 330pF | C0G | 2000V | ±5% | 1812 | 4.50±0.40mm | 3.20±0.30mm | 1.60±0.30mm |  | production | 0 | 散包装
1808CG331J202NB | 330pF | C0G | 2000V | ±5% | 1808 | 4.50±0.40mm | 2.00±0.20mm | 1.60±0.30mm |  | production | 0 | 散包装
1210CG331J202NB | 330pF | C0G | 2000V | ±5% | 1210 | 3.20±0.30mm | 2.50±0.30mm | 1.60±0.30mm |  | production | 0 | 散包装
1206CG331J202NB | 330pF | C0G | 2000V | ±5% | 1206 | 3.20±0.30mm | 1.60±0.30mm |  |  | production | 0 | 散包装
1812CG331J102NB | 330pF | C0G | 1000V | ±5% | 1812 | 4.50±0.40mm | 3.20±0.30mm | 1.60±0.30mm |  | production | 0 | 散包装
1808CG331J102NB | 330pF | C0G | 1000V | ±5% | 1808 | 4.50±0.40mm | 2.00±0.20mm | 1.60±0.30mm |  | production | 0 | 散包装
1210CG331J102NB | 330pF | C0G | 1000V | ±5% | 1210 | 3.20±0.30mm | 2.50±0.30mm | 2.00±0.30mm |  | production | 0 | 散包装
1206CG331J102NB | 330pF | C0G | 1000V | ±5% | 1206 | 3.20±0.30mm | 1.60±0.30mm | 1.25±0.20mm |  | production | 0 | 散包装
1206CG331J631NB | 330pF | C0G | 630V | ±5% | 1206 | 3.20±0.30mm | 1.60±0.30mm | 1.25±0.20mm |  | production | 0 | 散包装
1812CG331J501NB | 330pF | C0G | 500V | ±5% | 1812 | 4.50±0.40mm | 3.20±0.30mm | 1.25±0.25mm |  | production | 0 | 散包装
1808CG331J501NB | 330pF | C0G | 500V | ±5% | 1808 | 4.50±0.40mm | 2.00±0.20mm | 1.60±0.30mm |  | production | 0 | 散包装
1210CG331J501NB | 330pF | C0G | 500V | ±5% | 1210 | 3.20±0.30mm | 2.50±0.30mm | 1.25±0.20mm |  | production | 0 | 散包装
1206B331J501NB | 330pF | X7R | 500V | ±5% | 1206 | 3.20±0.30mm | 1.60±0.30mm | 0.80±0.20mm |  | production | 0 | 散包装
1206CG331J501NB | 330pF | C0G | 500V | ±5% | 1206 | 3.20±0.30mm | 1.60±0.30mm | 1.25±0.20mm |  | production | 0 | 散包装
0805B331J501NB | 330pF | X7R | 500V | ±5% | 0805 | 2.00±0.20mm | 1.25±0.20mm | 0.80±0.20mm |  | production | 0 | 散包装
0805CG331J501NB | 330pF | C0G | 500V | ±5% | 0805 | 2.00±0.20mm | 1.25±0.20mm | 1.25±0.20mm |  | production | 0 | 散包装
1206CG331J251NB | 330pF | C0G | 250V | ±5% | 1206 | 3.20±0.30mm | 1.60±0.30mm | 0.80±0.20mm |  | production | 0 | 散包装
0805CG331J251NB | 330pF | C0G | 250V | ±5% | 0805 | 2.00±0.20mm | 1.25±0.20mm | 0.80±0.20mm |  | production | 0 | 散包装
0603CG331J251NB | 330pF | C0G | 250V | ±5% | 0603 | 1.60±0.10mm | 0.80±0.10mm | 0.80±0.10mm |  | production | 0 | 散包装
1210CG331J201NB | 330pF | C0G | 200V | ±5% | 1210 | 3.20±0.30mm | 2.50±0.30mm | 1.25±0.20mm |  | production | 0 | 散包装
1206CG331J201NB | 330pF | C0G | 200V | ±5% | 1206 | 3.20±0.30mm | 1.60±0.30mm | 0.80±0.20mm |  | production | 0 | 散包装
0805CG331J201NB | 330pF | C0G | 200V | ±5% | 0805 | 2.00±0.20mm | 1.25±0.20mm | 0.80±0.20mm |  | production | 0 | 散包装
0603CG331J201NB | 330pF | C0G | 200V | ±5% | 0603 | 1.60±0.10mm | 0.80±0.10mm | 0.80±0.10mm |  | production | 0 | 散包装
1206CG331J101NB | 330pF | C0G | 100V | ±5% | 1206 | 3.20±0.30mm | 1.60±0.30mm | 0.80±0.20mm |  | production | 0 | 散包装
0805CG331J101NB | 330pF | C0G | 100V | ±5% | 0805 | 2.00±0.20mm | 1.25±0.20mm | 0.80±0.20mm |  | production | 0 | 散包装
0805B331J101NB | 330pF | X7R | 100V | ±5% | 0805 | 2.00±0.20mm | 1.25±0.20mm | 0.80±0.20mm |  | production | 0 | 散包装
0603CG331J101NB | 330pF | C0G | 100V | ±5% | 0603 | 1.60±0.10mm | 0.80±0.10mm | 0.80±0.10mm |  | production | 0 | 散包装
0603B331J101NB | 330pF | X7R | 100V | ±5% | 0603 | 1.60±0.10mm | 0.80±0.10mm | 0.80±0.10mm |  | production | 0 | 散包装
1808CG331G302NB | 330pF | C0G | 3000V | ±2% | 1808 | 4.50±0.40mm | 2.00±0.20mm | 1.60±0.30mm |  | production | 0 | 散包装
1812CG331G102NB | 330pF | C0G | 1000V | ±2% | 1812 | 4.50±0.40mm | 3.20±0.30mm | 1.60±0.30mm |  | production | 0 | 散包装
1808CG331G501NB | 330pF | C0G | 500V | ±2% | 1808 | 4.50±0.40mm | 2.00±0.20mm | 1.60±0.30mm |  | production | 0 | 散包装
1206CG331G501NB | 330pF | C0G | 500V | ±2% | 1206 | 3.20±0.30mm | 1.60±0.30mm | 1.25±0.20mm |  | production | 0 | 散包装
0805CG331G251NB | 330pF | C0G | 250V | ±2% | 0805 | 2.00±0.20mm | 1.25±0.20mm | 0.80±0.20mm |  | production | 0 | 散包装
0805CG331G201NB | 330pF | C0G | 200V | ±2% | 0805 | 2.00±0.20mm | 1.25±0.20mm | 0.80±0.20mm |  | production | 0 | 散包装
0603CG331F101NB | 330pF | C0G | 100V | ±1% | 0603 | 1.60±0.10mm | 0.80±0.10mm | 0.80±0.10mm |  | production | 0 | 散包装
0603CG301K251NT | 300pF | C0G | 250V | ±10% | 0603 | 1.60±0.10mm | 0.80±0.10mm | 0.80±0.10mm |  |  | 0 | 编带包装
1808CG301J302NT | 300pF | C0G | 3000V | ±5% | 1808 | 4.50±0.40mm | 2.00±0.20mm | 1.60±0.30mm |  |  | 0 | 编带包装
0402CG301F101NT | 300pF | C0G | 100V | ±1% | 0402 | 1.00±0.05mm | 0.50±0.05mm | 0.50±0.05mm |  |  | 0 | 编带包装
0805B301K501NT | 300pF | X7R | 500V | ±10% | 0805 | 2.00±0.20mm | 1.25±0.20mm | 1.25±0.20mm |  | production | 0 | 编带包装
1206B301K251NT | 300pF | X7R | 250V | ±10% | 1206 | 3.20±0.30mm | 1.60±0.30mm | 0.80±0.20mm |  | production | 0 | 编带包装
1206B301K101NT | 300pF | X7R | 100V | ±10% | 1206 | 3.20±0.30mm | 1.60±0.30mm | 0.80±0.20mm |  | production | 0 | 编带包装
0805B301K101NT | 300pF | X7R | 100V | ±10% | 0805 | 2.00±0.20mm | 1.25±0.20mm | 0.80±0.20mm |  | production | 0 | 编带包装
0603B301K101NT | 300pF | X7R | 100V | ±10% | 0603 | 1.60±0.10mm | 0.80±0.10mm | 0.80±0.10mm |  | production | 0 | 编带包装
0402B301K101NT | 300pF | X7R | 100V | ±10% | 0402 | 1.00±0.05mm | 0.50±0.05mm | 0.50±0.05mm |  | production | 0 | 编带包装
1206CG301J102NT | 300pF | C0G | 1000V | ±5% | 1206 | 3.20±0.30mm | 1.60±0.30mm | 1.25±0.20mm |  | production | 0 | 编带包装
1206CG301J501NT | 300pF | C0G | 500V | ±5% | 1206 | 3.20±0.30mm | 1.60±0.30mm | 1.00±0.20mm |  | production | 0 | 编带包装
0805CG301J501NT | 300pF | C0G | 500V | ±5% | 0805 | 2.00±0.20mm | 1.25±0.20mm | 1.25±0.20mm |  | production | 0 | 编带包装
0805CG301J251NT | 300pF | C0G | 250V | ±5% | 0805 | 2.00±0.20mm | 1.25±0.20mm | 0.80±0.20mm |  | production | 0 | 编带包装
0603CG301J251NT | 300pF | C0G | 250V | ±5% | 0603 | 1.60±0.10mm | 0.80±0.10mm | 0.80±0.10mm |  | production | 0 | 编带包装
0603CG301J201NT | 300pF | C0G | 200V | ±5% | 0603 | 1.60±0.10mm | 0.80±0.10mm | 0.80±0.10mm |  | production | 0 | 编带包装
0805CG301J101NT | 300pF | C0G | 100V | ±5% | 0805 | 2.00±0.20mm | 1.25±0.20mm | 0.80±0.20mm |  | production | 0 | 编带包装
0603CG301J101NT | 300pF | C0G | 100V | ±5% | 0603 | 1.60±0.10mm | 0.80±0.10mm | 0.80±0.10mm |  | production | 0 | 编带包装
0402CG301J101NT | 300pF | C0G | 100V | ±5% | 0402 | 1.00±0.05mm | 0.50±0.05mm | 0.50±0.05mm |  | production | 0 | 编带包装
1808CG301K302NB | 300pF | C0G | 3000V | ±10% | 1808 | 4.50±0.40mm | 2.00±0.20mm | 1.60±0.30mm |  | production | 0 | 散包装
2220CG301K202NB | 300pF | C0G | 2000V | ±10% | 2220 | 5.70±0.40mm | 5.00±0.40mm | 1.60±0.30mm |  | production | 0 | 散包装
1206CG301K631NB | 300pF | C0G | 630V | ±10% | 1206 | 3.20±0.30mm | 1.60±0.30mm | 1.60±0.30mm |  | production | 0 | 散包装
0805B301K501NB | 300pF | X7R | 500V | ±10% | 0805 | 2.00±0.20mm | 1.25±0.20mm | 1.25±0.20mm |  | production | 0 | 散包装
1206B301K251NB | 300pF | X7R | 250V | ±10% | 1206 | 3.20±0.30mm | 1.60±0.30mm | 0.80±0.20mm |  | production | 0 | 散包装
0603CG301K251NB | 300pF | C0G | 250V | ±10% | 0603 | 1.60±0.10mm | 0.80±0.10mm | 0.80±0.10mm |  | production | 0 | 散包装
1206B301K101NB | 300pF | X7R | 100V | ±10% | 1206 | 3.20±0.30mm | 1.60±0.30mm | 0.80±0.20mm |  | production | 0 | 散包装
0805B301K101NB | 300pF | X7R | 100V | ±10% | 0805 | 2.00±0.20mm | 1.25±0.20mm | 0.80±0.20mm |  | production | 0 | 散包装
0603CG301K101NB | 300pF | C0G | 100V | ±10% | 0603 | 1.60±0.10mm | 0.80±0.10mm | 0.80±0.10mm |  | production | 0 | 散包装
0603B301K101NB | 300pF | X7R | 100V | ±10% | 0603 | 1.60±0.10mm | 0.80±0.10mm | 0.80±0.10mm |  | production | 0 | 散包装
0402B301K101NB | 300pF | X7R | 100V | ±10% | 0402 | 1.00±0.05mm | 0.50±0.05mm | 0.50±0.05mm |  | production | 0 | 散包装
1808CG301J302NB | 300pF | C0G | 3000V | ±5% | 1808 | 4.50±0.40mm | 2.00±0.20mm | 1.60±0.30mm |  | production | 0 | 散包装
1206CG301J102NB | 300pF | C0G | 1000V | ±5% | 1206 | 3.20±0.30mm | 1.60±0.30mm | 1.25±0.20mm |  | production | 0 | 散包装
1206CG301J501NB | 300pF | C0G | 500V | ±5% | 1206 | 3.20±0.30mm | 1.60±0.30mm | 1.00±0.20mm |  | production | 0 | 散包装
0805CG301J501NB | 300pF | C0G | 500V | ±5% | 0805 | 2.00±0.20mm | 1.25±0.20mm | 1.25±0.20mm |  | production | 0 | 散包装
0805CG301J251NB | 300pF | C0G | 250V | ±5% | 0805 | 2.00±0.20mm | 1.25±0.20mm | 0.80±0.20mm |  | production | 0 | 散包装
0603CG301J251NB | 300pF | C0G | 250V | ±5% | 0603 | 1.60±0.10mm | 0.80±0.10mm | 0.80±0.10mm |  | production | 0 | 散包装
0603CG301J201NB | 300pF | C0G | 200V | ±5% | 0603 | 1.60±0.10mm | 0.80±0.10mm | 0.80±0.10mm |  | production | 0 | 散包装
0805CG301J101NB | 300pF | C0G | 100V | ±5% | 0805 | 2.00±0.20mm | 1.25±0.20mm | 0.80±0.20mm |  | production | 0 | 散包装
0603CG301J101NB | 300pF | C0G | 100V | ±5% | 0603 | 1.60±0.10mm | 0.80±0.10mm | 0.80±0.10mm |  | production | 0 | 散包装
0402CG301J101NB | 300pF | C0G | 100V | ±5% | 0402 | 1.00±0.05mm | 0.50±0.05mm | 0.50±0.05mm |  | production | 0 | 散包装
1808CG301G302NB | 300pF | C0G | 3000V | ±2% | 1808 | 4.50±0.40mm | 2.00±0.20mm | 1.60±0.30mm |  | production | 0 | 散包装
1808CG301F302NB | 300pF | C0G | 3000V | ±1% | 1808 | 4.50±0.40mm | 2.00±0.20mm | 1.60±0.30mm |  | production | 0 | 散包装
0402CG301F101NB | 300pF | C0G | 100V | ±1% | 0402 | 1.00±0.05mm | 0.50±0.05mm | 0.50±0.05mm |  | production | 0 | 散包装
1812B271K302NT | 270pF | X7R | 3000V | ±10% | 1812 | 4.50±0.40mm | 3.20±0.30mm | 1.60±0.30mm |  |  | 0 | 编带包装
1206CG271K102NT | 270pF | C0G | 1000V | ±10% | 1206 | 3.20±0.30mm | 1.60±0.30mm | 1.25±0.20mm |  |  | 0 | 编带包装
0805CG271K501NT | 270pF | C0G | 500V | ±10% | 0805 | 2.00±0.20mm | 1.25±0.20mm | 1.25±0.20mm |  |  | 0 | 编带包装
0805B271K501NT | 270pF | X7R | 500V | ±10% | 0805 | 2.00±0.20mm | 1.25±0.20mm | 0.80±0.20mm |  |  | 0 | 编带包装
1206B271K101NT | 270pF | X7R | 100V | ±10% | 1206 | 3.20±0.30mm | 1.60±0.30mm | 0.80±0.20mm |  |  | 0 | 编带包装
0402B271K101NT | 270pF | X7R | 100V | ±10% | 0402 | 1.00±0.05mm | 0.50±0.05mm | 0.50±0.05mm |  |  | 0 | 编带包装
2225CG271J302NT | 270pF | C0G | 3000V | ±5% | 2225 | 5.70±0.50mm | 6.30±0.50mm | 1.60±0.30mm |  |  | 0 | 编带包装
2220CG271J302NT | 270pF | C0G | 3000V | ±5% | 2220 | 5.70±0.40mm | 5.00±0.40mm | 1.60±0.30mm |  |  | 0 | 编带包装
1210CG271J501NT | 270pF | C0G | 500V | ±5% | 1210 | 3.20±0.30mm | 2.50±0.30mm | 1.25±0.20mm |  |  | 0 | 编带包装
0603CG271J251NT | 270pF | C0G | 250V | ±5% | 0603 | 1.60±0.10mm | 0.80±0.10mm | 0.80±0.10mm |  |  | 0 | 编带包装
0805CG271G101NT | 270pF | C0G | 100V | ±2% | 0805 | 2.00±0.20mm | 1.25±0.20mm | 0.80±0.20mm |  |  | 0 | 编带包装
1210CG271F202NT | 270pF | C0G | 2000V | ±1% | 1210 | 3.20±0.30mm | 2.50±0.30mm | 1.60±0.30mm |  |  | 0 | 编带包装
1206CG271F102NT | 270pF | C0G | 1000V | ±1% | 1206 | 3.20±0.30mm | 1.60±0.30mm | 1.25±0.20mm |  |  | 0 | 编带包装
1206CG271F501NT | 270pF | C0G | 500V | ±1% | 1206 | 3.20±0.30mm | 1.60±0.30mm | 1.25±0.20mm |  |  | 0 | 编带包装
0805CG271F501NT | 270pF | C0G | 500V | ±1% | 0805 | 2.00±0.20mm | 1.25±0.20mm | 1.25±0.20mm |  |  | 0 | 编带包装
0805CG271F251NT | 270pF | C0G | 250V | ±1% | 0805 | 2.00±0.20mm | 1.25±0.20mm | 0.80±0.20mm |  |  | 0 | 编带包装
1812B271K202NT | 270pF | X7R | 2000V | ±10% | 1812 | 4.50±0.40mm | 3.20±0.30mm | 1.60±0.30mm |  | production | 0 | 编带包装
1808B271K202NT | 270pF | X7R | 2000V | ±10% | 1808 | 4.50±0.40mm | 2.00±0.20mm | 1.60±0.30mm |  | production | 0 | 编带包装
1206B271K202NT | 270pF | X7R | 2000V | ±10% | 1206 | 3.20±0.30mm | 1.60±0.30mm | 1.25±0.20mm |  | production | 0 | 编带包装
1206CG271K202NT | 270pF | C0G | 2000V | ±10% | 1206 | 3.20±0.30mm | 1.60±0.30mm | 1.60±0.30mm |  | production | 0 | 编带包装
1206B271K102NT | 270pF | X7R | 1000V | ±10% | 1206 | 3.20±0.30mm | 1.60±0.30mm | 1.25±0.20mm |  | production | 0 | 编带包装
1210CG271K501NT | 270pF | C0G | 500V | ±10% | 1210 | 3.20±0.30mm | 2.50±0.30mm | 1.25±0.20mm |  | production | 0 | 编带包装
1206B271K501NT | 270pF | X7R | 500V | ±10% | 1206 | 3.20±0.30mm | 1.60±0.30mm | 0.80±0.20mm |  | production | 0 | 编带包装
1206B271K251NT | 270pF | X7R | 250V | ±10% | 1206 | 3.20±0.30mm | 1.60±0.30mm | 0.80±0.20mm |  | production | 0 | 编带包装
0805B271K251NT | 270pF | X7R | 250V | ±10% | 0805 | 2.00±0.20mm | 1.25±0.20mm | 0.80±0.20mm |  | production | 0 | 编带包装
0603B271K251NT | 270pF | X7R | 250V | ±10% | 0603 | 1.60±0.10mm | 0.80±0.10mm | 0.80±0.10mm |  | production | 0 | 编带包装
1206B271K201NT | 270pF | X7R | 200V | ±10% | 1206 | 3.20±0.30mm | 1.60±0.30mm | 0.80±0.20mm |  | production | 0 | 编带包装
0603B271K101NT | 270pF | X7R | 100V | ±10% | 0603 | 1.60±0.10mm | 0.80±0.10mm | 0.80±0.10mm |  | production | 0 | 编带包装
1812CG271J202NT | 270pF | C0G | 2000V | ±5% | 1812 | 4.50±0.40mm | 3.20±0.30mm | 1.60±0.30mm |  | production | 0 | 编带包装
1206CG271J202NT | 270pF | C0G | 2000V | ±5% | 1206 | 3.20±0.30mm | 1.60±0.30mm | 1.60±0.30mm |  | production | 0 | 编带包装
1812CG271J102NT | 270pF | C0G | 1000V | ±5% | 1812 | 4.50±0.40mm | 3.20±0.30mm | 1.60±0.30mm |  | production | 0 | 编带包装
1206CG271J102NT | 270pF | C0G | 1000V | ±5% | 1206 | 3.20±0.30mm | 1.60±0.30mm | 1.25±0.20mm |  | production | 0 | 编带包装
1206CG271J631NT | 270pF | C0G | 630V | ±5% | 1206 | 3.20±0.30mm | 1.60±0.30mm | 1.25±0.20mm |  | production | 0 | 编带包装
1206CG271J501NT | 270pF | C0G | 500V | ±5% | 1206 | 3.20±0.30mm | 1.60±0.30mm | 1.25±0.20mm |  | production | 0 | 编带包装
0805CG271J501NT | 270pF | C0G | 500V | ±5% | 0805 | 2.00±0.20mm | 1.25±0.20mm | 1.25±0.20mm |  | production | 0 | 编带包装
1206CG271J251NT | 270pF | C0G | 250V | ±5% | 1206 | 3.20±0.30mm | 1.60±0.30mm | 0.80±0.20mm |  | production | 0 | 编带包装
0805CG271J251NT | 270pF | C0G | 250V | ±5% | 0805 | 2.00±0.20mm | 1.25±0.20mm | 0.80±0.20mm |  | production | 0 | 编带包装
1206CG271J201NT | 270pF | C0G | 200V | ±5% | 1206 | 3.20±0.30mm | 1.60±0.30mm | 0.80±0.20mm |  | production | 0 | 编带包装
0805CG271J201NT | 270pF | C0G | 200V | ±5% | 0805 | 2.00±0.20mm | 1.25±0.20mm | 0.80±0.20mm |  | production | 0 | 编带包装
0603CG271J201NT | 270pF | C0G | 200V | ±5% | 0603 | 1.60±0.10mm | 0.80±0.10mm | 0.80±0.10mm |  | production | 0 | 编带包装
1206CG271J101NT | 270pF | C0G | 100V | ±5% | 1206 | 3.20±0.30mm | 1.60±0.30mm | 0.80±0.20mm |  | production | 0 | 编带包装
0805CG271J101NT | 270pF | C0G | 100V | ±5% | 0805 | 2.00±0.20mm | 1.25±0.20mm | 0.80±0.20mm |  | production | 0 | 编带包装
0603CG271J101NT | 270pF | C0G | 100V | ±5% | 0603 | 1.60±0.10mm | 0.80±0.10mm | 0.80±0.10mm |  | production | 0 | 编带包装
1812B271M302NB | 270pF | X7R | 3000V | ±20% | 1812 | 4.50±0.40mm | 3.20±0.30mm | 1.60±0.30mm |  | production | 0 | 散包装
1206B271M102NB | 270pF | X7R | 1000V | ±20% | 1206 | 3.20±0.30mm | 1.60±0.30mm | 1.25±0.20mm |  | production | 0 | 散包装
0805B271M251NB | 270pF | X7R | 250V | ±20% | 0805 | 2.00±0.20mm | 1.25±0.20mm | 0.80±0.20mm |  | production | 0 | 散包装
0603B271M201NB | 270pF | X7R | 200V | ±20% | 0603 | 1.60±0.10mm | 0.80±0.10mm | 0.80±0.10mm |  | production | 0 | 散包装
1812B271K302NB | 270pF | X7R | 3000V | ±10% | 1812 | 4.50±0.40mm | 3.20±0.30mm | 1.60±0.30mm |  | production | 0 | 散包装
1812B271K202NB | 270pF | X7R | 2000V | ±10% | 1812 | 4.50±0.40mm | 3.20±0.30mm | 1.60±0.30mm |  | production | 0 | 散包装
1808B271K202NB | 270pF | X7R | 2000V | ±10% | 1808 | 4.50±0.40mm | 2.00±0.20mm | 1.60±0.30mm |  | production | 0 | 散包装
1210B271K202NB | 270pF | X7R | 2000V | ±10% | 1210 | 3.20±0.30mm | 2.50±0.30mm | 1.25±0.25mm |  | production | 0 | 散包装
1206B271K202NB | 270pF | X7R | 2000V | ±10% | 1206 | 3.20±0.30mm | 1.60±0.30mm | 1.25±0.20mm |  | production | 0 | 散包装
1206CG271K202NB | 270pF | C0G | 2000V | ±10% | 1206 | 3.20±0.30mm | 1.60±0.30mm | 1.60±0.30mm |  | production | 0 | 散包装
1206B271K102NB | 270pF | X7R | 1000V | ±10% | 1206 | 3.20±0.30mm | 1.60±0.30mm | 1.25±0.20mm |  | production | 0 | 散包装
1210CG271K501NB | 270pF | C0G | 500V | ±10% | 1210 | 3.20±0.30mm | 2.50±0.30mm | 1.25±0.20mm |  | production | 0 | 散包装
1206B271K501NB | 270pF | X7R | 500V | ±10% | 1206 | 3.20±0.30mm | 1.60±0.30mm | 0.80±0.20mm |  | production | 0 | 散包装
0805B271K501NB | 270pF | X7R | 500V | ±10% | 0805 | 2.00±0.20mm | 1.25±0.20mm | 0.80±0.20mm |  | production | 0 | 散包装
0805CG271K501NB | 270pF | C0G | 500V | ±10% | 0805 | 2.00±0.20mm | 1.25±0.20mm | 1.25±0.20mm |  | production | 0 | 散包装
1206B271K251NB | 270pF | X7R | 250V | ±10% | 1206 | 3.20±0.30mm | 1.60±0.30mm | 0.80±0.20mm |  | production | 0 | 散包装
0805CG271K251NB | 270pF | C0G | 250V | ±10% | 0805 | 2.00±0.20mm | 1.25±0.20mm | 0.80±0.20mm |  | production | 0 | 散包装
0805B271K251NB | 270pF | X7R | 250V | ±10% | 0805 | 2.00±0.20mm | 1.25±0.20mm | 0.80±0.20mm |  | production | 0 | 散包装
0603B271K251NB | 270pF | X7R | 250V | ±10% | 0603 | 1.60±0.10mm | 0.80±0.10mm | 0.80±0.10mm |  | production | 0 | 散包装
1206B271K201NB | 270pF | X7R | 200V | ±10% | 1206 | 3.20±0.30mm | 1.60±0.30mm | 0.80±0.20mm |  | production | 0 | 散包装
1206B271K101NB | 270pF | X7R | 100V | ±10% | 1206 | 3.20±0.30mm | 1.60±0.30mm | 0.80±0.20mm |  | production | 0 | 散包装
0603B271K101NB | 270pF | X7R | 100V | ±10% | 0603 | 1.60±0.10mm | 0.80±0.10mm | 0.80±0.10mm |  | production | 0 | 散包装
0402B271K101NB | 270pF | X7R | 100V | ±10% | 0402 | 1.00±0.05mm | 0.50±0.05mm | 0.50±0.05mm |  | production | 0 | 散包装
2225CG271J302NB | 270pF | C0G | 3000V | ±5% | 2225 | 5.70±0.50mm | 6.30±0.50mm | 1.60±0.30mm |  | production | 0 | 散包装
2220CG271J302NB | 270pF | C0G | 3000V | ±5% | 2220 | 5.70±0.40mm | 5.00±0.40mm | 1.60±0.30mm |  | production | 0 | 散包装
1812CG271J202NB | 270pF | C0G | 2000V | ±5% | 1812 | 4.50±0.40mm | 3.20±0.30mm | 1.60±0.30mm |  | production | 0 | 散包装
1210CG271J202NB | 270pF | C0G | 2000V | ±5% | 1210 | 3.20±0.30mm | 2.50±0.30mm | 1.60±0.30mm |  | production | 0 | 散包装
1206CG271J202NB | 270pF | C0G | 2000V | ±5% | 1206 | 3.20±0.30mm | 1.60±0.30mm | 1.60±0.30mm |  | production | 0 | 散包装
1812CG271J102NB | 270pF | C0G | 1000V | ±5% | 1812 | 4.50±0.40mm | 3.20±0.30mm | 1.60±0.30mm |  | production | 0 | 散包装
1206CG271J102NB | 270pF | C0G | 1000V | ±5% | 1206 | 3.20±0.30mm | 1.60±0.30mm | 1.25±0.20mm |  | production | 0 | 散包装
1206CG271J631NB | 270pF | C0G | 630V | ±5% | 1206 | 3.20±0.30mm | 1.60±0.30mm | 1.25±0.20mm |  | production | 0 | 散包装
1210CG271J501NB | 270pF | C0G | 500V | ±5% | 1210 | 3.20±0.30mm | 2.50±0.30mm | 1.25±0.20mm |  | production | 0 | 散包装
1206CG271J501NB | 270pF | C0G | 500V | ±5% | 1206 | 3.20±0.30mm | 1.60±0.30mm | 1.25±0.20mm |  | production | 0 | 散包装
0805CG271J501NB | 270pF | C0G | 500V | ±5% | 0805 | 2.00±0.20mm | 1.25±0.20mm | 1.25±0.20mm |  | production | 0 | 散包装
1206CG271J251NB | 270pF | C0G | 250V | ±5% | 1206 | 3.20±0.30mm | 1.60±0.30mm | 0.80±0.20mm |  | production | 0 | 散包装
0805CG271J251NB | 270pF | C0G | 250V | ±5% | 0805 | 2.00±0.20mm | 1.25±0.20mm | 0.80±0.20mm |  | production | 0 | 散包装
0603CG271J251NB | 270pF | C0G | 250V | ±5% | 0603 | 1.60±0.10mm | 0.80±0.10mm | 0.80±0.10mm |  | production | 0 | 散包装
1206CG271J201NB | 270pF | C0G | 200V | ±5% | 1206 | 3.20±0.30mm | 1.60±0.30mm | 0.80±0.20mm |  | production | 0 | 散包装
0805CG271J201NB | 270pF | C0G | 200V | ±5% | 0805 | 2.00±0.20mm | 1.25±0.20mm | 0.80±0.20mm |  | production | 0 | 散包装
0603CG271J201NB | 270pF | C0G | 200V | ±5% | 0603 | 1.60±0.10mm | 0.80±0.10mm | 0.80±0.10mm |  | production | 0 | 散包装
1206CG271J101NB | 270pF | C0G | 100V | ±5% | 1206 | 3.20±0.30mm | 1.60±0.30mm | 0.80±0.20mm |  | production | 0 | 散包装
0805CG271J101NB | 270pF | C0G | 100V | ±5% | 0805 | 2.00±0.20mm | 1.25±0.20mm | 0.80±0.20mm |  | production | 0 | 散包装
0603CG271J101NB | 270pF | C0G | 100V | ±5% | 0603 | 1.60±0.10mm | 0.80±0.10mm | 0.80±0.10mm |  | production | 0 | 散包装
0805CG271J630NB | 270pF | C0G | 63V | ±5% | 0805 | 2.00±0.20mm | 1.25±0.20mm | 0.80±0.2mm |  | production | 0 | 散包装
0805CG271G101NB | 270pF | C0G | 100V | ±2% | 0805 | 2.00±0.20mm | 1.25±0.20mm | 0.80±0.20mm |  | production | 0 | 散包装
1210CG271F202NB | 270pF | C0G | 2000V | ±1% | 1210 | 3.20±0.30mm | 2.50±0.30mm | 1.60±0.30mm |  | production | 0 | 散包装
1206CG271F102NB | 270pF | C0G | 1000V | ±1% | 1206 | 3.20±0.30mm | 1.60±0.30mm | 1.25±0.20mm |  | production | 0 | 散包装
1206CG271F501NB | 270pF | C0G | 500V | ±1% | 1206 | 3.20±0.30mm | 1.60±0.30mm | 1.25±0.20mm |  | production | 0 | 散包装
0805CG271F501NB | 270pF | C0G | 500V | ±1% | 0805 | 2.00±0.20mm | 1.25±0.20mm | 1.25±0.20mm |  | production | 0 | 散包装
0805CG271F251NB | 270pF | C0G | 250V | ±1% | 0805 | 2.00±0.20mm | 1.25±0.20mm | 0.80±0.20mm |  | production | 0 | 散包装
0603CG251G101NB | 250pF | C0G | 100V | ±2% | 0603 | 1.60±0.10mm | 0.80±0.10mm | 0.80±0.10mm |  | production | 0 | 散包装
1206B241K501NT | 240pF | X7R | 500V | ±10% | 1206 | 3.20±0.30mm | 1.60±0.30mm | 0.80±0.20mm |  | production | 0 | 编带包装
1206CG241J102NT | 240pF | C0G | 1000V | ±5% | 1206 | 3.20±0.30mm | 1.60±0.30mm | 1.60±0.30mm |  | production | 0 | 编带包装
0603CG241J251NT | 240pF | C0G | 250V | ±5% | 0603 | 1.60±0.10mm | 0.80±0.10mm | 0.80±0.10mm |  | production | 0 | 编带包装
0805CG241J101NT | 240pF | C0G | 100V | ±5% | 0805 | 2.00±0.20mm | 1.25±0.20mm | 0.80±0.2mm |  | production | 0 | 编带包装
0603CG241J101NT | 240pF | C0G | 100V | ±5% | 0603 | 1.60±0.10mm | 0.80±0.10mm | 0.80±0.10mm |  | production | 0 | 编带包装
1206B241K501NB | 240pF | X7R | 500V | ±10% | 1206 | 3.20±0.30mm | 1.60±0.30mm | 0.80±0.20mm |  | production | 0 | 散包装
2211CG241J302NB | 240pF | C0G | 3000V | ±5% | 2211 |  |  | ≤3.50mm |  | production | 0 | 散包装
1808CG241J302NB | 240pF | C0G | 3000V | ±5% | 1808 | 4.50±0.40mm | 2.00±0.20mm | ≤2.20mm |  | production | 0 | 散包装
1206CG241J202NB | 240pF | C0G | 2000V | ±5% | 1206 | 3.20±0.30mm | 1.60±0.30mm | 1.60±0.30mm |  | production | 0 | 散包装
1206CG241J102NB | 240pF | C0G | 1000V | ±5% | 1206 | 3.20±0.30mm | 1.60±0.30mm | 1.60±0.30mm |  | production | 0 | 散包装
1210CG241J501NB | 240pF | C0G | 500V | ±5% | 1210 | 3.20±0.30mm | 2.50±0.30mm | ≤2.80mm |  | production | 0 | 散包装
1206CG241J501NB | 240pF | C0G | 500V | ±5% | 1206 | 3.20±0.30mm | 1.60±0.30mm | 1.00±0.20mm |  | production | 0 | 散包装
0603CG241J251NB | 240pF | C0G | 250V | ±5% | 0603 | 1.60±0.10mm | 0.80±0.10mm | 0.80±0.10mm |  | production | 0 | 散包装
0805CG241J101NB | 240pF | C0G | 100V | ±5% | 0805 | 2.00±0.20mm | 1.25±0.20mm | 0.80±0.2mm |  | production | 0 | 散包装
0603CG241J101NB | 240pF | C0G | 100V | ±5% | 0603 | 1.60±0.10mm | 0.80±0.10mm | 0.80±0.10mm |  | production | 0 | 散包装
1210B221M202NT | 220pF | X7R | 2000V | ±20% | 1210 | 3.20±0.30mm | 2.50±0.30mm | 1.25±0.20mm |  |  | 0 | 编带包装
1808B221M102NT | 220pF | X7R | 1000V | ±20% | 1808 | 4.50±0.40mm | 2.00±0.20mm | 1.60±0.30mm |  |  | 0 | 编带包装
1812B221K202NT | 220pF | X7R | 2000V | ±10% | 1812 | 4.50±0.40mm | 3.20±0.30mm | 1.60±0.30mm |  |  | 0 | 编带包装
1210CG221K202NT | 220pF | C0G | 2000V | ±10% | 1210 | 3.20±0.30mm | 2.50±0.30mm | 1.60±0.30mm |  |  | 0 | 编带包装
1206CG221K631NT | 220pF | C0G | 630V | ±10% | 1206 | 3.20±0.30mm | 1.60±0.30mm | 1.25±0.20mm |  |  | 0 | 编带包装
0805CG221K251NT | 220pF | C0G | 250V | ±10% | 0805 | 2.00±0.20mm | 1.25±0.20mm | 0.80±0.20mm |  |  | 0 | 编带包装
0603CG221K251NT | 220pF | C0G | 250V | ±10% | 0603 | 1.60±0.10mm | 0.80±0.10mm | 0.80±0.10mm |  |  | 0 | 编带包装
1206CG221K201NT | 220pF | C0G | 200V | ±10% | 1206 | 3.20±0.30mm | 1.60±0.30mm | 0.80±0.20mm |  |  | 0 | 编带包装
0805CG221K201NT | 220pF | C0G | 200V | ±10% | 0805 | 2.00±0.20mm | 1.25±0.20mm | 0.80±0.20mm |  |  | 0 | 编带包装
1206CG221K101NT | 220pF | C0G | 100V | ±10% | 1206 | 3.20±0.30mm | 1.60±0.30mm | 0.80±0.20mm |  |  | 0 | 编带包装
2220CG221J302NT | 220pF | C0G | 3000V | ±5% | 2220 | 5.70±0.40mm | 5.00±0.40mm | 1.60±0.30mm |  |  | 0 | 编带包装
1812CG221J302NT | 220pF | C0G | 3000V | ±5% | 1812 | 4.50±0.40mm | 3.20±0.30mm | 1.60±0.30mm |  |  | 0 | 编带包装
1812B221J202NT | 220pF | X7R | 2000V | ±5% | 1812 | 4.50±0.40mm | 3.20±0.30mm | 1.60±0.30mm |  |  | 0 | 编带包装
1808B221J202NT | 220pF | X7R | 2000V | ±5% | 1808 | 4.50±0.40mm | 2.00±0.20mm | 1.60±0.30mm |  |  | 0 | 编带包装
1206B221J202NT | 220pF | X7R | 2000V | ±5% | 1206 | 3.20±0.30mm | 1.60±0.30mm | 1.25±0.20mm |  |  | 0 | 编带包装
1210CG221J102NT | 220pF | C0G | 1000V | ±5% | 1210 | 3.20±0.30mm | 2.50±0.30mm | 2.00±0.30mm |  |  | 0 | 编带包装
0805B221J501NT | 220pF | X7R | 500V | ±5% | 0805 | 2.00±0.20mm | 1.25±0.20mm | 0.80±0.20mm |  |  | 0 | 编带包装
0805B221J201NT | 220pF | X7R | 200V | ±5% | 0805 | 2.00±0.20mm | 1.25±0.20mm | 0.80±0.20mm |  |  | 0 | 编带包装
1210CG221J101NT | 220pF | C0G | 100V | ±5% | 1210 | 3.20±0.30mm | 2.50±0.30mm | 1.25±0.20mm |  |  | 0 | 编带包装
0402CG221J101NT | 220pF | C0G | 100V | ±5% | 0402 | 1.00±0.05mm | 0.50±0.05mm | 0.50±0.05mm |  |  | 0 | 编带包装
0805CG221G251NT | 220pF | C0G | 250V | ±2% | 0805 | 2.00±0.20mm | 1.25±0.20mm | 0.80±0.20mm |  |  | 0 | 编带包装
0805CG221G201NT | 220pF | C0G | 200V | ±2% | 0805 | 2.00±0.20mm | 1.25±0.20mm | 0.80±0.20mm |  |  | 0 | 编带包装
0603CG221G101NT | 220pF | C0G | 100V | ±2% | 0603 | 1.60±0.10mm | 0.80±0.10mm | 0.80±0.10mm |  |  | 0 | 编带包装
1206B221M202NT | 220pF | X7R | 2000V | ±20% | 1206 | 3.20±0.30mm | 1.60±0.30mm | 1.25±0.20mm |  | production | 0 | 编带包装
1206B221M102NT | 220pF | X7R | 1000V | ±20% | 1206 | 3.20±0.30mm | 1.60±0.30mm | 0.80±0.20mm |  | production | 0 | 编带包装
0603B221M251NT | 220pF | X7R | 250V | ±20% | 0603 | 1.60±0.10mm | 0.80±0.10mm |  |  | production | 0 | 编带包装
0805BY221M101NT | 220pF | BY | 100V | ±20% | 0805 | 2.00±0.20mm | 1.25±0.20mm | 1.25±0.20mm |  | production | 0 | 编带包装
0603BY221M101NT | 220pF | BY | 100V | ±20% | 0603 | 1.60±0.10mm | 0.80±0.10mm | 0.80±0.10mm |  | production | 0 | 编带包装
2220B221K502NT | 220pF | X7R | 5000V | ±10% | 2220 | 5.70±0.40mm | 5.00±0.40mm |  |  | production | 0 | 编带包装
1808B221K502NT | 220pF | X7R | 5000V | ±10% | 1808 | 4.50±0.40mm | 2.00±0.20mm | 1.60±0.30mm |  | production | 0 | 编带包装
2211B221K302NT | 220pF | X7R | 3000V | ±10% | 2211 |  |  |  |  | production | 0 | 编带包装
1812B221K302NT | 220pF | X7R | 3000V | ±10% | 1812 | 4.50±0.40mm | 3.20±0.30mm | 1.60±0.30mm |  | production | 0 | 编带包装
1812CG221K302NT | 220pF | C0G | 3000V | ±10% | 1812 | 4.50±0.40mm | 3.20±0.30mm | 1.60±0.30mm |  | production | 0 | 编带包装
1808B221K302NT | 220pF | X7R | 3000V | ±10% | 1808 | 4.50±0.40mm | 2.00±0.20mm | 1.60±0.30mm |  | production | 0 | 编带包装
1812CG221K202NT | 220pF | C0G | 2000V | ±10% | 1812 | 4.50±0.40mm | 3.20±0.30mm | 1.60±0.30mm |  | production | 0 | 编带包装
1808B221K202NT | 220pF | X7R | 2000V | ±10% | 1808 | 4.50±0.40mm | 2.00±0.20mm | 1.60±0.30mm |  | production | 0 | 编带包装
1210B221K202NT | 220pF | X7R | 2000V | ±10% | 1210 | 3.20±0.30mm | 2.50±0.30mm | 1.25±0.20mm |  | production | 0 | 编带包装
1206CG221K202NT | 220pF | C0G | 2000V | ±10% | 1206 | 3.20±0.30mm | 1.60±0.30mm | 1.60±0.30mm |  | production | 0 | 编带包装
1206B221K202NT | 220pF | X7R | 2000V | ±10% | 1206 | 3.20±0.30mm | 1.60±0.30mm | 1.25±0.20mm |  | production | 0 | 编带包装
1812B221K102NT | 220pF | X7R | 1000V | ±10% | 1812 | 4.50±0.40mm | 3.20±0.30mm | 1.6±0.30mm |  | production | 0 | 编带包装
1808B221K102NT | 220pF | X7R | 1000V | ±10% | 1808 | 4.50±0.40mm | 2.00±0.20mm | 1.60±0.30mm |  | production | 0 | 编带包装
1210B221K102NT | 220pF | X7R | 1000V | ±10% | 1210 | 3.20±0.30mm | 2.50±0.30mm | 1.25±0.20mm |  | production | 0 | 编带包装
1206B221K102NT | 220pF | X7R | 1000V | ±10% | 1206 | 3.20±0.30mm | 1.60±0.30mm | 0.80±0.20mm |  | production | 0 | 编带包装
1206CG221K102NT | 220pF | C0G | 1000V | ±10% | 1206 | 3.20±0.30mm | 1.60±0.30mm | 1.25±0.20mm |  | production | 0 | 编带包装
1206B221K631NT | 220pF | X7R | 630V | ±10% | 1206 | 3.20±0.30mm | 1.60±0.30mm | 1.25±0.20mm |  | production | 0 | 编带包装
0805B221K631NT | 220pF | X7R | 630V | ±10% | 0805 | 2.00±0.20mm | 1.25±0.20mm | 1.25±0.20mm |  | production | 0 | 编带包装
1206B221K501NT | 220pF | X7R | 500V | ±10% | 1206 | 3.20±0.30mm | 1.60±0.30mm | 0.80±0.20mm |  | production | 0 | 编带包装
1206CG221K501NT | 220pF | C0G | 500V | ±10% | 1206 | 3.20±0.30mm | 1.60±0.30mm | 0.80±0.20mm |  | production | 0 | 编带包装
0805CG221K501NT | 220pF | C0G | 500V | ±10% | 0805 | 2.00±0.20mm | 1.25±0.20mm | 1.25±0.20mm |  | production | 0 | 编带包装
0805B221K501NT | 220pF | X7R | 500V | ±10% | 0805 | 2.00±0.20mm | 1.25±0.20mm | 0.80±0.20mm |  | production | 0 | 编带包装
1206B221K251NT | 220pF | X7R | 250V | ±10% | 1206 | 3.20±0.30mm | 1.60±0.30mm | 0.80±0.20mm |  | production | 0 | 编带包装
0805B221K251NT | 220pF | X7R | 250V | ±10% | 0805 | 2.00±0.20mm | 1.25±0.20mm | 0.80±0.20mm |  | production | 0 | 编带包装
0603B221K251NT | 220pF | X7R | 250V | ±10% | 0603 | 1.60±0.10mm | 0.80±0.10mm | 0.80±0.10mm |  | production | 0 | 编带包装
1206B221K201NT | 220pF | X7R | 200V | ±10% | 1206 | 3.20±0.30mm | 1.60±0.30mm | 0.80±0.20mm |  | production | 0 | 编带包装
0805B221K201NT | 220pF | X7R | 200V | ±10% | 0805 | 2.00±0.20mm | 1.25±0.20mm | 0.80±0.20mm |  | production | 0 | 编带包装
0603B221K201NT | 220pF | X7R | 200V | ±10% | 0603 | 1.60±0.10mm | 0.80±0.10mm | 0.80±0.10mm |  | production | 0 | 编带包装
0603CG221K201NT | 220pF | C0G | 200V | ±10% | 0603 | 1.60±0.10mm | 0.80±0.10mm | 0.80±0.10mm |  | production | 0 | 编带包装
1206B221K101NT | 220pF | X7R | 100V | ±10% | 1206 | 3.20±0.30mm | 1.60±0.30mm | 0.80±0.20mm |  | production | 0 | 编带包装
0805B221K101NT | 220pF | X7R | 100V | ±10% | 0805 | 2.00±0.20mm | 1.25±0.20mm | 0.80±0.20mm |  | production | 0 | 编带包装
0603B221K101NT | 220pF | X7R | 100V | ±10% | 0603 | 1.60±0.10mm | 0.80±0.10mm | 0.80±0.10mm |  | production | 0 | 编带包装
0603CG221K101NT | 220pF | C0G | 100V | ±10% | 0603 | 1.60±0.10mm | 0.80±0.10mm | 0.80±0.10mm |  | production | 0 | 编带包装
0402B221K101NT | 220pF | X7R | 100V | ±10% | 0402 | 1.00±0.05mm | 0.50±0.05mm | 0.50±0.05mm |  | production | 0 | 编带包装
2220CG221J502NT | 220pF | C0G | 5000V | ±5% | 2220 | 5.70±0.40mm | 5.00±0.40mm | 1.60±0.30mm |  | production | 0 | 编带包装
1812CG221J402NT | 220pF | C0G | 4000V | ±5% | 1812 | 4.50±0.40mm | 3.20±0.30mm | 1.60±0.30mm |  | production | 0 | 编带包装
1808CG221J302NT | 220pF | C0G | 3000V | ±5% | 1808 | 4.50±0.40mm | 2.00±0.20mm | 1.60±0.30mm |  | production | 0 | 编带包装
2225CG221J202NT | 220pF | C0G | 2000V | ±5% | 2225 | 5.70±0.50mm | 6.30±0.50mm | 1.60±0.30mm |  | production | 0 | 编带包装
1812CG221J202NT | 220pF | C0G | 2000V | ±5% | 1812 | 4.50±0.40mm | 3.20±0.30mm | 1.60±0.30mm |  | production | 0 | 编带包装
1808CG221J202NT | 220pF | C0G | 2000V | ±5% | 1808 | 4.50±0.40mm | 2.00±0.20mm | 1.60±0.30mm |  | production | 0 | 编带包装
1210CG221J202NT | 220pF | C0G | 2000V | ±5% | 1210 | 3.20±0.30mm | 2.50±0.30mm | 1.60±0.30mm |  | production | 0 | 编带包装
1206CG221J202NT | 220pF | C0G | 2000V | ±5% | 1206 | 3.20±0.30mm | 1.60±0.30mm | 1.60±0.30mm |  | production | 0 | 编带包装
2225CG221J102NT | 220pF | C0G | 1000V | ±5% | 2225 | 5.70±0.50mm | 6.30±0.50mm | 1.60±0.30mm |  | production | 0 | 编带包装
1812CG221J102NT | 220pF | C0G | 1000V | ±5% | 1812 | 4.50±0.40mm | 3.20±0.30mm | 1.60±0.30mm |  | production | 0 | 编带包装
1808CG221J102NT | 220pF | C0G | 1000V | ±5% | 1808 | 4.50±0.40mm | 2.00±0.20mm | 1.60±0.30mm |  | production | 0 | 编带包装
1206CG221J102NT | 220pF | C0G | 1000V | ±5% | 1206 | 3.20±0.30mm | 1.60±0.30mm | 1.25±0.20mm |  | production | 0 | 编带包装
1206B221J102NT | 220pF | X7R | 1000V | ±5% | 1206 | 3.20±0.30mm | 1.60±0.30mm | 0.80±0.20mm |  | production | 0 | 编带包装
1206B221J631NT | 220pF | X7R | 630V | ±5% | 1206 | 3.20±0.30mm | 1.60±0.30mm | 1.25±0.20mm |  | production | 0 | 编带包装
1206CG221J631NT | 220pF | C0G | 630V | ±5% | 1206 | 3.20±0.30mm | 1.60±0.30mm | 1.25±0.20mm |  | production | 0 | 编带包装
0805CG221J631NT | 220pF | C0G | 630V | ±5% | 0805 | 2.00±0.20mm | 1.25±0.20mm | 0.80±0.2mm |  | production | 0 | 编带包装
1210CG221J501NT | 220pF | C0G | 500V | ±5% | 1210 | 3.20±0.30mm | 2.50±0.30mm | 1.25±0.20mm |  | production | 0 | 编带包装
1206B221J501NT | 220pF | X7R | 500V | ±5% | 1206 | 3.20±0.30mm | 1.60±0.30mm | 0.80±0.20mm |  | production | 0 | 编带包装
1206CG221J501NT | 220pF | C0G | 500V | ±5% | 1206 | 3.20±0.30mm | 1.60±0.30mm | 0.80±0.20mm |  | production | 0 | 编带包装
0805CG221J501NT | 220pF | C0G | 500V | ±5% | 0805 | 2.00±0.20mm | 1.25±0.20mm | 1.25±0.20mm |  | production | 0 | 编带包装
1206CG221J251NT | 220pF | C0G | 250V | ±5% | 1206 | 3.20±0.30mm | 1.60±0.30mm | 0.80±0.20mm |  | production | 0 | 编带包装
0805CG221J251NT | 220pF | C0G | 250V | ±5% | 0805 | 2.00±0.20mm | 1.25±0.20mm | 0.80±0.20mm |  | production | 0 | 编带包装
0603CG221J251NT | 220pF | C0G | 250V | ±5% | 0603 | 1.60±0.10mm | 0.80±0.10mm | 0.80±0.10mm |  | production | 0 | 编带包装
1206CG221J201NT | 220pF | C0G | 200V | ±5% | 1206 | 3.20±0.30mm | 1.60±0.30mm | 0.80±0.20mm |  | production | 0 | 编带包装
0805CG221J201NT | 220pF | C0G | 200V | ±5% | 0805 | 2.00±0.20mm | 1.25±0.20mm | 0.80±0.20mm |  | production | 0 | 编带包装
0603CG221J201NT | 220pF | C0G | 200V | ±5% | 0603 | 1.60±0.10mm | 0.80±0.10mm | 0.80±0.10mm |  | production | 0 | 编带包装
1808B221J101NT | 220pF | X7R | 100V | ±5% | 1808 | 4.50±0.40mm | 2.00±0.20mm |  |  | production | 0 | 编带包装
1206CG221J101NT | 220pF | C0G | 100V | ±5% | 1206 | 3.20±0.30mm | 1.60±0.30mm | 0.80±0.20mm |  | production | 0 | 编带包装
1206B221J101NT | 220pF | X7R | 100V | ±5% | 1206 | 3.20±0.30mm | 1.60±0.30mm | 0.80±0.20mm |  | production | 0 | 编带包装
0805CG221J101NT | 220pF | C0G | 100V | ±5% | 0805 | 2.00±0.20mm | 1.25±0.20mm | 0.80±0.20mm |  | production | 0 | 编带包装
0603CG221J101NT | 220pF | C0G | 100V | ±5% | 0603 | 1.60±0.10mm | 0.80±0.10mm | 0.80±0.10mm |  | production | 0 | 编带包装
0805CG221J630NT | 220pF | C0G | 63V | ±5% | 0805 | 2.00±0.20mm | 1.25±0.20mm | 0.80±0.2mm |  | production | 0 | 编带包装
0603CG221J630NT | 220pF | C0G | 63V | ±5% | 0603 | 1.60±0.10mm | 0.80±0.10mm | 0.80±0.10mm |  | production | 0 | 编带包装
1206CG221G101NT | 220pF | C0G | 100V | ±2% | 1206 | 3.20±0.30mm | 1.60±0.30mm | 0.80±0.20mm |  | production | 0 | 编带包装
0805CG221G101NT | 220pF | C0G | 100V | ±2% | 0805 | 2.00±0.20mm | 1.25±0.20mm | 0.80±0.20mm |  | production | 0 | 编带包装
0603CG221F101NT | 220pF | C0G | 100V | ±1% | 0603 | 1.60±0.10mm | 0.80±0.10mm | 0.80±0.10mm |  | production | 0 | 编带包装
0402CG221F101NT | 220pF | C0G | 100V | ±1% | 0402 | 1.00±0.05mm | 0.50±0.05mm | 0.50±0.05mm |  | production | 0 | 编带包装
0603BY221Z101NB | 220pF | BY | 100V | -20% +80% | 0603 | 1.60±0.10mm | 0.80±0.10mm | 0.80±0.10mm |  | production | 0 | 散包装
1812B221M302NB | 220pF | X7R | 3000V | ±20% | 1812 | 4.50±0.40mm | 3.20±0.30mm | 1.60±0.30mm |  | production | 0 | 散包装
1812B221M202NB | 220pF | X7R | 2000V | ±20% | 1812 | 4.50±0.40mm | 3.20±0.30mm | 1.60±0.30mm |  | production | 0 | 散包装
1808B221M202NB | 220pF | X7R | 2000V | ±20% | 1808 | 4.50±0.40mm | 2.00±0.20mm | 1.60±0.30mm |  | production | 0 | 散包装
1210B221M202NB | 220pF | X7R | 2000V | ±20% | 1210 | 3.20±0.30mm | 2.50±0.30mm | 1.25±0.20mm |  | production | 0 | 散包装
1206B221M202NB | 220pF | X7R | 2000V | ±20% | 1206 | 3.20±0.30mm | 1.60±0.30mm | 1.25±0.20mm |  | production | 0 | 散包装
1808B221M102NB | 220pF | X7R | 1000V | ±20% | 1808 | 4.50±0.40mm | 2.00±0.20mm | 1.60±0.30mm |  | production | 0 | 散包装
1206B221M102NB | 220pF | X7R | 1000V | ±20% | 1206 | 3.20±0.30mm | 1.60±0.30mm | 0.80±0.20mm |  | production | 0 | 散包装
0805B221M501NB | 220pF | X7R | 500V | ±20% | 0805 | 2.00±0.20mm | 1.25±0.20mm | 0.80±0.20mm |  | production | 0 | 散包装
0805B221M251NB | 220pF | X7R | 250V | ±20% | 0805 | 2.00±0.20mm | 1.25±0.20mm | 0.80±0.20mm |  | production | 0 | 散包装
0603B221M251NB | 220pF | X7R | 250V | ±20% | 0603 | 1.60±0.10mm | 0.80±0.10mm |  |  | production | 0 | 散包装
1206B221M201NB | 220pF | X7R | 200V | ±20% | 1206 | 3.20±0.30mm | 1.60±0.30mm | 0.80±0.20mm |  | production | 0 | 散包装
0805B221M201NB | 220pF | X7R | 200V | ±20% | 0805 | 2.00±0.20mm | 1.25±0.20mm | 0.80±0.20mm |  | production | 0 | 散包装
0603B221M201NB | 220pF | X7R | 200V | ±20% | 0603 | 1.60±0.10mm | 0.80±0.10mm | 0.80±0.10mm |  | production | 0 | 散包装
1206B221M101NB | 220pF | X7R | 100V | ±20% | 1206 | 3.20±0.30mm | 1.60±0.30mm | 0.80±0.20mm |  | production | 0 | 散包装
0805BY221M101NB | 220pF | BY | 100V | ±20% | 0805 | 2.00±0.20mm | 1.25±0.20mm | 1.25±0.20mm |  | production | 0 | 散包装
0805B221M101NB | 220pF | X7R | 100V | ±20% | 0805 | 2.00±0.20mm | 1.25±0.20mm | 0.80±0.20mm |  | production | 0 | 散包装
0603BY221M101NB | 220pF | BY | 100V | ±20% | 0603 | 1.60±0.10mm | 0.80±0.10mm |  |  | production | 0 | 散包装
0603B221M101NB | 220pF | X7R | 100V | ±20% | 0603 | 1.60±0.10mm | 0.80±0.10mm | 0.80±0.10mm |  | production | 0 | 散包装
0402B221M101NB | 220pF | X7R | 100V | ±20% | 0402 | 1.00±0.05mm | 0.50±0.05mm | 0.50±0.05mm |  | production | 0 | 散包装
2220B221K502NB | 220pF | X7R | 5000V | ±10% | 2220 | 5.70±0.40mm | 5.00±0.40mm |  |  | production | 0 | 散包装
2220CG221K502NB | 220pF | C0G | 5000V | ±10% | 2220 | 5.70±0.40mm | 5.00±0.40mm | 1.60±0.30mm |  | production | 0 | 散包装
1808B221K502NB | 220pF | X7R | 5000V | ±10% | 1808 | 4.50±0.40mm | 2.00±0.20mm | 1.60±0.30mm |  | production | 0 | 散包装
2211B221K302NB | 220pF | X7R | 3000V | ±10% | 2211 |  |  | 1.60±0.30mm |  | production | 0 | 散包装
1825CG221K302NB | 220pF | C0G | 3000V | ±10% | 1825 | 4.50±0.40mm | 6.30±0.50mm | 1.60±0.30mm |  | production | 0 | 散包装
1812B221K302NB | 220pF | X7R | 3000V | ±10% | 1812 | 4.50±0.40mm | 3.20±0.30mm | 1.60±0.30mm |  | production | 0 | 散包装
1812CG221K302NB | 220pF | C0G | 3000V | ±10% | 1812 | 4.50±0.40mm | 3.20±0.30mm | 1.60±0.30mm |  | production | 0 | 散包装
1808B221K302NB | 220pF | X7R | 3000V | ±10% | 1808 | 4.50±0.40mm | 2.00±0.20mm | 1.60±0.30mm |  | production | 0 | 散包装
1808CG221K302NB | 220pF | C0G | 3000V | ±10% | 1808 | 4.50±0.40mm | 2.00±0.20mm | 1.60±0.30mm |  | production | 0 | 散包装
2211B221K202NB | 220pF | X7R | 2000V | ±10% | 2211 |  |  | 1.60±0.30mm |  | production | 0 | 散包装
1812CG221K202NB | 220pF | C0G | 2000V | ±10% | 1812 | 4.50±0.40mm | 3.20±0.30mm | 1.60±0.30mm |  | production | 0 | 散包装
1812B221K202NB | 220pF | X7R | 2000V | ±10% | 1812 | 4.50±0.40mm | 3.20±0.30mm | 1.60±0.30mm |  | production | 0 | 散包装
1808B221K202NB | 220pF | X7R | 2000V | ±10% | 1808 | 4.50±0.40mm | 2.00±0.20mm | 1.60±0.30mm |  | production | 0 | 散包装
1210CG221K202NB | 220pF | C0G | 2000V | ±10% | 1210 | 3.20±0.30mm | 2.50±0.30mm | 1.60±0.30mm |  | production | 0 | 散包装
1210B221K202NB | 220pF | X7R | 2000V | ±10% | 1210 | 3.20±0.30mm | 2.50±0.30mm | 1.25±0.20mm |  | production | 0 | 散包装
1206CG221K202NB | 220pF | C0G | 2000V | ±10% | 1206 | 3.20±0.30mm | 1.60±0.30mm | 1.60±0.30mm |  | production | 0 | 散包装
1206B221K202NB | 220pF | X7R | 2000V | ±10% | 1206 | 3.20±0.30mm | 1.60±0.30mm | 1.25±0.20mm |  | production | 0 | 散包装
1812B221K102NB | 220pF | X7R | 1000V | ±10% | 1812 | 4.50±0.40mm | 3.20±0.30mm | 1.6±0.30mm |  | production | 0 | 散包装
1808B221K102NB | 220pF | X7R | 1000V | ±10% | 1808 | 4.50±0.40mm | 2.00±0.20mm | 1.60±0.30mm |  | production | 0 | 散包装
1210B221K102NB | 220pF | X7R | 1000V | ±10% | 1210 | 3.20±0.30mm | 2.50±0.30mm | 1.25±0.20mm |  | production | 0 | 散包装
1206CG221K102NB | 220pF | C0G | 1000V | ±10% | 1206 | 3.20±0.30mm | 1.60±0.30mm | 1.25±0.20mm |  | production | 0 | 散包装
1206B221K102NB | 220pF | X7R | 1000V | ±10% | 1206 | 3.20±0.30mm | 1.60±0.30mm | 0.80±0.20mm |  | production | 0 | 散包装
1206CG221K631NB | 220pF | C0G | 630V | ±10% | 1206 | 3.20±0.30mm | 1.60±0.30mm | 1.25±0.20mm |  | production | 0 | 散包装
1206B221K631NB | 220pF | X7R | 630V | ±10% | 1206 | 3.20±0.30mm | 1.60±0.30mm | 1.25±0.20mm |  | production | 0 | 散包装
0805B221K631NB | 220pF | X7R | 630V | ±10% | 0805 | 2.00±0.20mm | 1.25±0.20mm | 1.25±0.20mm |  | production | 0 | 散包装
1206CG221K501NB | 220pF | C0G | 500V | ±10% | 1206 | 3.20±0.30mm | 1.60±0.30mm | 0.80±0.20mm |  | production | 0 | 散包装
1206B221K501NB | 220pF | X7R | 500V | ±10% | 1206 | 3.20±0.30mm | 1.60±0.30mm | 0.80±0.20mm |  | production | 0 | 散包装
0805B221K501NB | 220pF | X7R | 500V | ±10% | 0805 | 2.00±0.20mm | 1.25±0.20mm | 0.80±0.20mm |  | production | 0 | 散包装
0805CG221K501NB | 220pF | C0G | 500V | ±10% | 0805 | 2.00±0.20mm | 1.25±0.20mm | 1.25±0.20mm |  | production | 0 | 散包装
1206B221K251NB | 220pF | X7R | 250V | ±10% | 1206 | 3.20±0.30mm | 1.60±0.30mm | 0.80±0.20mm |  | production | 0 | 散包装
0805B221K251NB | 220pF | X7R | 250V | ±10% | 0805 | 2.00±0.20mm | 1.25±0.20mm | 0.80±0.20mm |  | production | 0 | 散包装
0805CG221K251NB | 220pF | C0G | 250V | ±10% | 0805 | 2.00±0.20mm | 1.25±0.20mm | 0.80±0.20mm |  | production | 0 | 散包装
0603CG221K251NB | 220pF | C0G | 250V | ±10% | 0603 | 1.60±0.10mm | 0.80±0.10mm | 0.80±0.10mm |  | production | 0 | 散包装
0603B221K251NB | 220pF | X7R | 250V | ±10% | 0603 | 1.60±0.10mm | 0.80±0.10mm | 0.80±0.10mm |  | production | 0 | 散包装
1206B221K201NB | 220pF | X7R | 200V | ±10% | 1206 | 3.20±0.30mm | 1.60±0.30mm | 0.80±0.20mm |  | production | 0 | 散包装
1206CG221K201NB | 220pF | C0G | 200V | ±10% | 1206 | 3.20±0.30mm | 1.60±0.30mm | 0.80±0.20mm |  | production | 0 | 散包装
0805CG221K201NB | 220pF | C0G | 200V | ±10% | 0805 | 2.00±0.20mm | 1.25±0.20mm | 0.80±0.20mm |  | production | 0 | 散包装
0805B221K201NB | 220pF | X7R | 200V | ±10% | 0805 | 2.00±0.20mm | 1.25±0.20mm | 0.80±0.20mm |  | production | 0 | 散包装
0603CG221K201NB | 220pF | C0G | 200V | ±10% | 0603 | 1.60±0.10mm | 0.80±0.10mm | 0.80±0.10mm |  | production | 0 | 散包装
0603B221K201NB | 220pF | X7R | 200V | ±10% | 0603 | 1.60±0.10mm | 0.80±0.10mm | 0.80±0.10mm |  | production | 0 | 散包装
2220CG221K101NB | 220pF | C0G | 100V | ±10% | 2220 | 5.70±0.40mm | 5.00±0.40mm | 1.60±0.30mm |  | production | 0 | 散包装
1206B221K101NB | 220pF | X7R | 100V | ±10% | 1206 | 3.20±0.30mm | 1.60±0.30mm | 0.80±0.20mm |  | production | 0 | 散包装
1206CG221K101NB | 220pF | C0G | 100V | ±10% | 1206 | 3.20±0.30mm | 1.60±0.30mm | 0.80±0.20mm |  | production | 0 | 散包装
0805B221K101NB | 220pF | X7R | 100V | ±10% | 0805 | 2.00±0.20mm | 1.25±0.20mm | 0.80±0.20mm |  | production | 0 | 散包装
0603CG221K101NB | 220pF | C0G | 100V | ±10% | 0603 | 1.60±0.10mm | 0.80±0.10mm | 0.80±0.10mm |  | production | 0 | 散包装
0603B221K101NB | 220pF | X7R | 100V | ±10% | 0603 | 1.60±0.10mm | 0.80±0.10mm | 0.80±0.10mm |  | production | 0 | 散包装
0402B221K101NB | 220pF | X7R | 100V | ±10% | 0402 | 1.00±0.05mm | 0.50±0.05mm | 0.50±0.05mm |  | production | 0 | 散包装
2220CG221J502NB | 220pF | C0G | 5000V | ±5% | 2220 | 5.70±0.40mm | 5.00±0.40mm | 1.60±0.30mm |  | production | 0 | 散包装
1812CG221J402NB | 220pF | C0G | 4000V | ±5% | 1812 | 4.50±0.40mm | 3.20±0.30mm | 1.60±0.30mm |  | production | 0 | 散包装
2220CG221J302NB | 220pF | C0G | 3000V | ±5% | 2220 | 5.70±0.40mm | 5.00±0.40mm | 1.60±0.30mm |  | production | 0 | 散包装
2211CG221J302NB | 220pF | C0G | 3000V | ±5% | 2211 |  |  | 1.60±0.30mm |  | production | 0 | 散包装
1812CG221J302NB | 220pF | C0G | 3000V | ±5% | 1812 | 4.50±0.40mm | 3.20±0.30mm | 1.60±0.30mm |  | production | 0 | 散包装
1808CG221J302NB | 220pF | C0G | 3000V | ±5% | 1808 | 4.50±0.40mm | 2.00±0.20mm | 1.60±0.30mm |  | production | 0 | 散包装
2225CG221J202NB | 220pF | C0G | 2000V | ±5% | 2225 | 5.70±0.50mm | 6.30±0.50mm | 1.60±0.30mm |  | production | 0 | 散包装
1812CG221J202NB | 220pF | C0G | 2000V | ±5% | 1812 | 4.50±0.40mm | 3.20±0.30mm | 1.60±0.30mm |  | production | 0 | 散包装
1808B221J202NB | 220pF | X7R | 2000V | ±5% | 1808 | 4.50±0.40mm | 2.00±0.20mm | 1.60±0.30mm |  | production | 0 | 散包装
1808CG221J202NB | 220pF | C0G | 2000V | ±5% | 1808 | 4.50±0.40mm | 2.00±0.20mm | 1.60±0.30mm |  | production | 0 | 散包装
1210B221J202NB | 220pF | X7R | 2000V | ±5% | 1210 | 3.20±0.30mm | 2.50±0.30mm | 1.25±0.20mm |  | production | 0 | 散包装
1210CG221J202NB | 220pF | C0G | 2000V | ±5% | 1210 | 3.20±0.30mm | 2.50±0.30mm | 1.60±0.30mm |  | production | 0 | 散包装
1206B221J202NB | 220pF | X7R | 2000V | ±5% | 1206 | 3.20±0.30mm | 1.60±0.30mm | 1.25±0.20mm |  | production | 0 | 散包装
1206CG221J202NB | 220pF | C0G | 2000V | ±5% | 1206 | 3.20±0.30mm | 1.60±0.30mm | 1.60±0.30mm |  | production | 0 | 散包装
2225CG221J102NB | 220pF | C0G | 1000V | ±5% | 2225 | 5.70±0.50mm | 6.30±0.50mm | 1.60±0.30mm |  | production | 0 | 散包装
1812CG221J102NB | 220pF | C0G | 1000V | ±5% | 1812 | 4.50±0.40mm | 3.20±0.30mm | 1.60±0.30mm |  | production | 0 | 散包装
1808CG221J102NB | 220pF | C0G | 1000V | ±5% | 1808 | 4.50±0.40mm | 2.00±0.20mm | 1.60±0.30mm |  | production | 0 | 散包装
1210CG221J102NB | 220pF | C0G | 1000V | ±5% | 1210 | 3.20±0.30mm | 2.50±0.30mm | 2.00±0.30mm |  | production | 0 | 散包装
1206B221J102NB | 220pF | X7R | 1000V | ±5% | 1206 | 3.20±0.30mm | 1.60±0.30mm | 0.80±0.20mm |  | production | 0 | 散包装
1206CG221J102NB | 220pF | C0G | 1000V | ±5% | 1206 | 3.20±0.30mm | 1.60±0.30mm | 1.25±0.20mm |  | production | 0 | 散包装
0805CG221J102NB | 220pF | C0G | 1000V | ±5% | 0805 | 2.00±0.20mm | 1.25±0.20mm |  |  | production | 0 | 散包装
1206CG221J631NB | 220pF | C0G | 630V | ±5% | 1206 | 3.20±0.30mm | 1.60±0.30mm | 1.25±0.20mm |  | production | 0 | 散包装
1206B221J631NB | 220pF | X7R | 630V | ±5% | 1206 | 3.20±0.30mm | 1.60±0.30mm | 1.25±0.20mm |  | production | 0 | 散包装
0805CG221J631NB | 220pF | C0G | 630V | ±5% | 0805 | 2.00±0.20mm | 1.25±0.20mm | 0.80±0.2mm |  | production | 0 | 散包装
1210CG221J501NB | 220pF | C0G | 500V | ±5% | 1210 | 3.20±0.30mm | 2.50±0.30mm | 1.25±0.20mm |  | production | 0 | 散包装
1206B221J501NB | 220pF | X7R | 500V | ±5% | 1206 | 3.20±0.30mm | 1.60±0.30mm | 0.80±0.20mm |  | production | 0 | 散包装
1206CG221J501NB | 220pF | C0G | 500V | ±5% | 1206 | 3.20±0.30mm | 1.60±0.30mm | 0.80±0.20mm |  | production | 0 | 散包装
0805B221J501NB | 220pF | X7R | 500V | ±5% | 0805 | 2.00±0.20mm | 1.25±0.20mm | 0.80±0.20mm |  | production | 0 | 散包装
0805CG221J501NB | 220pF | C0G | 500V | ±5% | 0805 | 2.00±0.20mm | 1.25±0.20mm | 1.25±0.20mm |  | production | 0 | 散包装
1206CG221J251NB | 220pF | C0G | 250V | ±5% | 1206 | 3.20±0.30mm | 1.60±0.30mm | 0.80±0.20mm |  | production | 0 | 散包装
0805CG221J251NB | 220pF | C0G | 250V | ±5% | 0805 | 2.00±0.20mm | 1.25±0.20mm | 0.80±0.20mm |  | production | 0 | 散包装
0603CG221J251NB | 220pF | C0G | 250V | ±5% | 0603 | 1.60±0.10mm | 0.80±0.10mm | 0.80±0.10mm |  | production | 0 | 散包装
1206CG221J201NB | 220pF | C0G | 200V | ±5% | 1206 | 3.20±0.30mm | 1.60±0.30mm | 0.80±0.20mm |  | production | 0 | 散包装
0805B221J201NB | 220pF | X7R | 200V | ±5% | 0805 | 2.00±0.20mm | 1.25±0.20mm | 0.80±0.20mm |  | production | 0 | 散包装
0805CG221J201NB | 220pF | C0G | 200V | ±5% | 0805 | 2.00±0.20mm | 1.25±0.20mm | 0.80±0.20mm |  | production | 0 | 散包装
0603CG221J201NB | 220pF | C0G | 200V | ±5% | 0603 | 1.60±0.10mm | 0.80±0.10mm | 0.80±0.10mm |  | production | 0 | 散包装
1808B221J101NB | 220pF | X7R | 100V | ±5% | 1808 | 4.50±0.40mm | 2.00±0.20mm |  |  | production | 0 | 散包装
1210CG221J101NB | 220pF | C0G | 100V | ±5% | 1210 | 3.20±0.30mm | 2.50±0.30mm | 1.25±0.20mm |  | production | 0 | 散包装
1206B221J101NB | 220pF | X7R | 100V | ±5% | 1206 | 3.20±0.30mm | 1.60±0.30mm | 0.80±0.20mm |  | production | 0 | 散包装
1206CG221J101NB | 220pF | C0G | 100V | ±5% | 1206 | 3.20±0.30mm | 1.60±0.30mm | 0.80±0.20mm |  | production | 0 | 散包装
0805CG221J101NB | 220pF | C0G | 100V | ±5% | 0805 | 2.00±0.20mm | 1.25±0.20mm | 0.80±0.20mm |  | production | 0 | 散包装
0603CG221J101NB | 220pF | C0G | 100V | ±5% | 0603 | 1.60±0.10mm | 0.80±0.10mm | 0.80±0.10mm |  | production | 0 | 散包装
0805CG221J630NB | 220pF | C0G | 63V | ±5% | 0805 | 2.00±0.20mm | 1.25±0.20mm | 0.80±0.2mm |  | production | 0 | 散包装
0603CG221J630NB | 220pF | C0G | 63V | ±5% | 0603 | 1.60±0.10mm | 0.80±0.10mm | 0.80±0.10mm |  | production | 0 | 散包装
1812CG221G302NB | 220pF | C0G | 3000V | ±2% | 1812 | 4.50±0.40mm | 3.20±0.30mm | 1.60±0.30mm |  | production | 0 | 散包装
1210CG221G501NB | 220pF | C0G | 500V | ±2% | 1210 | 3.20±0.30mm | 2.50±0.30mm | 1.25±0.20mm |  | production | 0 | 散包装
1206CG221G501NB | 220pF | C0G | 500V | ±2% | 1206 | 3.20±0.30mm | 1.60±0.30mm | 0.80±0.20mm |  | production | 0 | 散包装
0805CG221G251NB | 220pF | C0G | 250V | ±2% | 0805 | 2.00±0.20mm | 1.25±0.20mm | 0.80±0.20mm |  | production | 0 | 散包装
0603CG221G251NB | 220pF | C0G | 250V | ±2% | 0603 | 1.60±0.10mm | 0.80±0.10mm | 0.80±0.10mm |  | production | 0 | 散包装
0805CG221G201NB | 220pF | C0G | 200V | ±2% | 0805 | 2.00±0.20mm | 1.25±0.20mm | 0.80±0.20mm |  | production | 0 | 散包装
1206CG221G101NB | 220pF | C0G | 100V | ±2% | 1206 | 3.20±0.30mm | 1.60±0.30mm | 0.80±0.20mm |  | production | 0 | 散包装
0805CG221G101NB | 220pF | C0G | 100V | ±2% | 0805 | 2.00±0.20mm | 1.25±0.20mm | 0.80±0.20mm |  | production | 0 | 散包装
0603CG221G101NB | 220pF | C0G | 100V | ±2% | 0603 | 1.60±0.10mm | 0.80±0.10mm | 0.80±0.10mm |  | production | 0 | 散包装
1812CG221F302NB | 220pF | C0G | 3000V | ±1% | 1812 | 4.50±0.40mm | 3.20±0.30mm | 1.60±0.30mm |  | production | 0 | 散包装
1206CG221F202NB | 220pF | C0G | 2000V | ±1% | 1206 | 3.20±0.30mm | 1.60±0.30mm | 1.60±0.30mm |  | production | 0 | 散包装
1206CG221F102NB | 220pF | C0G | 1000V | ±1% | 1206 | 3.20±0.30mm | 1.60±0.30mm | 1.25±0.20mm |  | production | 0 | 散包装
1210CG221F501NB | 220pF | C0G | 500V | ±1% | 1210 | 3.20±0.30mm | 2.50±0.30mm | 1.25±0.20mm |  | production | 0 | 散包装
1206CG221F201NB | 220pF | C0G | 200V | ±1% | 1206 | 3.20±0.30mm | 1.60±0.30mm | 0.80±0.20mm |  | production | 0 | 散包装
0603CG221F101NB | 220pF | C0G | 100V | ±1% | 0603 | 1.60±0.10mm | 0.80±0.10mm | 0.80±0.10mm |  | production | 0 | 散包装
0402CG221F101NB | 220pF | C0G | 100V | ±1% | 0402 | 1.00±0.05mm | 0.50±0.05mm | 0.50±0.05mm |  | production | 0 | 散包装
1808B201M102NT | 200pF | X7R | 1000V | ±20% | 1808 | 4.50±0.40mm | 2.00±0.20mm | 1.60±0.30mm |  | production | 0 | 编带包装
1206B201M102NT | 200pF | X7R | 1000V | ±20% | 1206 | 3.20±0.30mm | 1.60±0.30mm |  |  | production | 0 | 编带包装
1206B201K202NT | 200pF | X7R | 2000V | ±10% | 1206 | 3.20±0.30mm | 1.60±0.30mm | 1.25±0.20mm |  | production | 0 | 编带包装
1206B201K102NT | 200pF | X7R | 1000V | ±10% | 1206 | 3.20±0.30mm | 1.60±0.30mm | 1.25±0.20mm |  | production | 0 | 编带包装
1206B201K501NT | 200pF | X7R | 500V | ±10% | 1206 | 3.20±0.30mm | 1.60±0.30mm | 0.80±0.20mm |  | production | 0 | 编带包装
0805B201K501NT | 200pF | X7R | 500V | ±10% | 0805 | 2.00±0.20mm | 1.25±0.20mm | 1.25±0.20mm |  | production | 0 | 编带包装
0805B201K251NT | 200pF | X7R | 250V | ±10% | 0805 | 2.00±0.20mm | 1.25±0.20mm | 1.25±0.20mm |  | production | 0 | 编带包装
0805B201K201NT | 200pF | X7R | 200V | ±10% | 0805 | 2.00±0.20mm | 1.25±0.20mm | 0.80±0.20mm |  | production | 0 | 编带包装
0603B201K201NT | 200pF | X7R | 200V | ±10% | 0603 | 1.60±0.10mm | 0.80±0.10mm | 0.80±0.10mm |  | production | 0 | 编带包装
0805CG201K101NT | 200pF | C0G | 100V | ±10% | 0805 | 2.00±0.20mm | 1.25±0.20mm | 0.80±0.2mm |  | production | 0 | 编带包装
0805B201K101NT | 200pF | X7R | 100V | ±10% | 0805 | 2.00±0.20mm | 1.25±0.20mm | 0.80±0.20mm |  | production | 0 | 编带包装
0603B201K101NT | 200pF | X7R | 100V | ±10% | 0603 | 1.60±0.10mm | 0.80±0.10mm | 0.80±0.10mm |  | production | 0 | 编带包装
0402B201K101NT | 200pF | X7R | 100V | ±10% | 0402 | 1.00±0.05mm | 0.50±0.05mm | 0.50±0.05mm |  | production | 0 | 编带包装
1210CG201J102NT | 200pF | C0G | 1000V | ±5% | 1210 | 3.20±0.30mm | 2.50±0.30mm | 1.60±0.30mm |  | production | 0 | 编带包装
1206CG201J102NT | 200pF | C0G | 1000V | ±5% | 1206 | 3.20±0.30mm | 1.60±0.30mm | 1.25±0.20mm |  | production | 0 | 编带包装
1206CG201J501NT | 200pF | C0G | 500V | ±5% | 1206 | 3.20±0.30mm | 1.60±0.30mm | 1.00±0.20mm |  | production | 0 | 编带包装
0805CG201J501NT | 200pF | C0G | 500V | ±5% | 0805 | 2.00±0.20mm | 1.25±0.20mm | 1.25±0.20mm |  | production | 0 | 编带包装
0805CG201J251NT | 200pF | C0G | 250V | ±5% | 0805 | 2.00±0.20mm | 1.25±0.20mm | 0.80±0.2mm |  | production | 0 | 编带包装
0603CG201J251NT | 200pF | C0G | 250V | ±5% | 0603 | 1.60±0.10mm | 0.80±0.10mm | 0.80±0.10mm |  | production | 0 | 编带包装
1206CG201J201NT | 200pF | C0G | 200V | ±5% | 1206 | 3.20±0.30mm | 1.60±0.30mm | 1.60±0.30mm |  | production | 0 | 编带包装
0805CG201J201NT | 200pF | C0G | 200V | ±5% | 0805 | 2.00±0.20mm | 1.25±0.20mm | 0.80±0.2mm |  | production | 0 | 编带包装
0603CG201J201NT | 200pF | C0G | 200V | ±5% | 0603 | 1.60±0.10mm | 0.80±0.10mm | 0.80±0.10mm |  | production | 0 | 编带包装
0805CG201J101NT | 200pF | C0G | 100V | ±5% | 0805 | 2.00±0.20mm | 1.25±0.20mm | 0.80±0.2mm |  | production | 0 | 编带包装
0805B201J101NT | 200pF | X7R | 100V | ±5% | 0805 | 2.00±0.20mm | 1.25±0.20mm | 0.80±0.20mm |  | production | 0 | 编带包装
0603CG201J101NT | 200pF | C0G | 100V | ±5% | 0603 | 1.60±0.10mm | 0.80±0.10mm | 0.80±0.10mm |  | production | 0 | 编带包装
1808B201M102NB | 200pF | X7R | 1000V | ±20% | 1808 | 4.50±0.40mm | 2.00±0.20mm | 1.60±0.30mm |  | production | 0 | 散包装
1206B201M102NB | 200pF | X7R | 1000V | ±20% | 1206 | 3.20±0.30mm | 1.60±0.30mm | 1.25±0.20mm |  | production | 0 | 散包装
0805B201M101NB | 200pF | X7R | 100V | ±20% | 0805 | 2.00±0.20mm | 1.25±0.20mm | 0.80±0.20mm |  | production | 0 | 散包装
1206B201K202NB | 200pF | X7R | 2000V | ±10% | 1206 | 3.20±0.30mm | 1.60±0.30mm | 1.25±0.20mm |  | production | 0 | 散包装
1206B201K102NB | 200pF | X7R | 1000V | ±10% | 1206 | 3.20±0.30mm | 1.60±0.30mm | 1.25±0.20mm |  | production | 0 | 散包装
1206CG201K501NB | 200pF | C0G | 500V | ±10% | 1206 | 3.20±0.30mm | 1.60±0.30mm | 1.00±0.20mm |  | production | 0 | 散包装
1206B201K501NB | 200pF | X7R | 500V | ±10% | 1206 | 3.20±0.30mm | 1.60±0.30mm | 0.80±0.20mm |  | production | 0 | 散包装
0805B201K501NB | 200pF | X7R | 500V | ±10% | 0805 | 2.00±0.20mm | 1.25±0.20mm | 1.25±0.20mm |  | production | 0 | 散包装
0805B201K251NB | 200pF | X7R | 250V | ±10% | 0805 | 2.00±0.20mm | 1.25±0.20mm | 1.25±0.20mm |  | production | 0 | 散包装
0805B201K201NB | 200pF | X7R | 200V | ±10% | 0805 | 2.00±0.20mm | 1.25±0.20mm | 0.80±0.20mm |  | production | 0 | 散包装
0603B201K201NB | 200pF | X7R | 200V | ±10% | 0603 | 1.60±0.10mm | 0.80±0.10mm | 0.80±0.10mm |  | production | 0 | 散包装
0805CG201K101NB | 200pF | C0G | 100V | ±10% | 0805 | 2.00±0.20mm | 1.25±0.20mm | 0.80±0.2mm |  | production | 0 | 散包装
0805B201K101NB | 200pF | X7R | 100V | ±10% | 0805 | 2.00±0.20mm | 1.25±0.20mm | 0.80±0.20mm |  | production | 0 | 散包装
0603B201K101NB | 200pF | X7R | 100V | ±10% | 0603 | 1.60±0.10mm | 0.80±0.10mm | 0.80±0.10mm |  | production | 0 | 散包装
0402B201K101NB | 200pF | X7R | 100V | ±10% | 0402 | 1.00±0.05mm | 0.50±0.05mm | 0.50±0.05mm |  | production | 0 | 散包装
2211CG201J302NB | 200pF | C0G | 3000V | ±5% | 2211 |  |  | ≤3.50mm |  | production | 0 | 散包装
1808CG201J302NB | 200pF | C0G | 3000V | ±5% | 1808 | 4.50±0.40mm | 2.00±0.20mm | ≤2.20mm |  | production | 0 | 散包装
1210CG201J102NB | 200pF | C0G | 1000V | ±5% | 1210 | 3.20±0.30mm | 2.50±0.30mm | 1.60±0.30mm |  | production | 0 | 散包装
1206CG201J102NB | 200pF | C0G | 1000V | ±5% | 1206 | 3.20±0.30mm | 1.60±0.30mm | 1.25±0.20mm |  | production | 0 | 散包装
1206CG201J501NB | 200pF | C0G | 500V | ±5% | 1206 | 3.20±0.30mm | 1.60±0.30mm | 1.00±0.20mm |  | production | 0 | 散包装
0805CG201J501NB | 200pF | C0G | 500V | ±5% | 0805 | 2.00±0.20mm | 1.25±0.20mm | 1.25±0.20mm |  | production | 0 | 散包装
0805CG201J251NB | 200pF | C0G | 250V | ±5% | 0805 | 2.00±0.20mm | 1.25±0.20mm | 0.80±0.2mm |  | production | 0 | 散包装
0603CG201J251NB | 200pF | C0G | 250V | ±5% | 0603 | 1.60±0.10mm | 0.80±0.10mm | 0.80±0.10mm |  | production | 0 | 散包装
1206CG201J201NB | 200pF | C0G | 200V | ±5% | 1206 | 3.20±0.30mm | 1.60±0.30mm | 1.60±0.30mm |  | production | 0 | 散包装
0805CG201J201NB | 200pF | C0G | 200V | ±5% | 0805 | 2.00±0.20mm | 1.25±0.20mm | 0.80±0.2mm |  | production | 0 | 散包装
0603CG201J201NB | 200pF | C0G | 200V | ±5% | 0603 | 1.60±0.10mm | 0.80±0.10mm | 0.80±0.10mm |  | production | 0 | 散包装
0805B201J101NB | 200pF | X7R | 100V | ±5% | 0805 | 2.00±0.20mm | 1.25±0.20mm | 0.80±0.20mm |  | production | 0 | 散包装
0805CG201J101NB | 200pF | C0G | 100V | ±5% | 0805 | 2.00±0.20mm | 1.25±0.20mm | 0.80±0.2mm |  | production | 0 | 散包装
0603CG201J101NB | 200pF | C0G | 100V | ±5% | 0603 | 1.60±0.10mm | 0.80±0.10mm | 0.80±0.10mm |  | production | 0 | 散包装
1206B181M102NT | 180pF | X7R | 1000V | ±20% | 1206 | 3.20±0.30mm | 1.60±0.30mm | 1.25±0.20mm |  |  | 0 | 编带包装
1808B181K202NT | 180pF | X7R | 2000V | ±10% | 1808 | 4.50±0.40mm | 2.00±0.20mm | 1.60±0.30mm |  |  | 0 | 编带包装
1206B181K202NT | 180pF | X7R | 2000V | ±10% | 1206 | 3.20±0.30mm | 1.60±0.30mm | 1.25±0.20mm |  |  | 0 | 编带包装
1812CG181J302NT | 180pF | C0G | 3000V | ±5% | 1812 | 4.50±0.40mm | 3.20±0.30mm | 1.60±0.30mm |  |  | 0 | 编带包装
1808CG181J302NT | 180pF | C0G | 3000V | ±5% | 1808 | 4.50±0.40mm | 2.00±0.20mm | 1.60±0.30mm |  |  | 0 | 编带包装
1206CG181J202NT | 180pF | C0G | 2000V | ±5% | 1206 | 3.20±0.30mm | 1.60±0.30mm | 1.60±0.30mm |  |  | 0 | 编带包装
1210CG181J102NT | 180pF | C0G | 1000V | ±5% | 1210 | 3.20±0.30mm | 2.50±0.30mm | 2.00±0.30mm |  |  | 0 | 编带包装
1206CG181J251NT | 180pF | C0G | 250V | ±5% | 1206 | 3.20±0.30mm | 1.60±0.30mm | 0.80±0.20mm |  |  | 0 | 编带包装
1808CG181G302NT | 180pF | C0G | 3000V | ±2% | 1808 | 4.50±0.40mm | 2.00±0.20mm | 1.60±0.30mm |  |  | 0 | 编带包装
0603CG181G101NT | 180pF | C0G | 100V | ±2% | 0603 | 1.60±0.10mm | 0.80±0.10mm | 0.80±0.10mm |  |  | 0 | 编带包装
1206CG181F102NT | 180pF | C0G | 1000V | ±1% | 1206 | 3.20±0.30mm | 1.60±0.30mm | 1.25±0.20mm |  |  | 0 | 编带包装
0805CG181F501NT | 180pF | C0G | 500V | ±1% | 0805 | 2.00±0.20mm | 1.25±0.20mm | 1.25±0.20mm |  |  | 0 | 编带包装
1206CG181F251NT | 180pF | C0G | 250V | ±1% | 1206 | 3.20±0.30mm | 1.60±0.30mm | 0.80±0.20mm |  |  | 0 | 编带包装
0603CG181F251NT | 180pF | C0G | 250V | ±1% | 0603 | 1.60±0.10mm | 0.80±0.10mm | 0.80±0.10mm |  |  | 0 | 编带包装
0603CG181F101NT | 180pF | C0G | 100V | ±1% | 0603 | 1.60±0.10mm | 0.80±0.10mm | 0.80±0.10mm |  |  | 0 | 编带包装
1808B181M102NT | 180pF | X7R | 1000V | ±20% | 1808 | 4.50±0.40mm | 2.00±0.20mm | 1.60±0.30mm |  | production | 0 | 编带包装
1206B181K102NT | 180pF | X7R | 1000V | ±10% | 1206 | 3.20±0.30mm | 1.60±0.30mm | 1.25±0.20mm |  | production | 0 | 编带包装
1206CG181K102NT | 180pF | C0G | 1000V | ±10% | 1206 | 3.20±0.30mm | 1.60±0.30mm | 1.25±0.20mm |  | production | 0 | 编带包装
1206B181K501NT | 180pF | X7R | 500V | ±10% | 1206 | 3.20±0.30mm | 1.60±0.30mm | 0.80±0.20mm |  | production | 0 | 编带包装
0805B181K501NT | 180pF | X7R | 500V | ±10% | 0805 | 2.00±0.20mm | 1.25±0.20mm | 0.80±0.20mm |  | production | 0 | 编带包装
0805B181K101NT | 180pF | X7R | 100V | ±10% | 0805 | 2.00±0.20mm | 1.25±0.20mm | 0.80±0.20mm |  | production | 0 | 编带包装
0603B181K101NT | 180pF | X7R | 100V | ±10% | 0603 | 1.60±0.10mm | 0.80±0.10mm | 0.80±0.10mm |  | production | 0 | 编带包装
0402B181K101NT | 180pF | X7R | 100V | ±10% | 0402 | 1.00±0.05mm | 0.50±0.05mm | 0.50±0.05mm |  | production | 0 | 编带包装
1812CG181J102NT | 180pF | C0G | 1000V | ±5% | 1812 | 4.50±0.40mm | 3.20±0.30mm | 1.60±0.30mm |  | production | 0 | 编带包装
1206CG181J102NT | 180pF | C0G | 1000V | ±5% | 1206 | 3.20±0.30mm | 1.60±0.30mm | 1.25±0.20mm |  | production | 0 | 编带包装
1206CG181J631NT | 180pF | C0G | 630V | ±5% | 1206 | 3.20±0.30mm | 1.60±0.30mm | 1.25±0.20mm |  | production | 0 | 编带包装
1206CG181J501NT | 180pF | C0G | 500V | ±5% | 1206 | 3.20±0.30mm | 1.60±0.30mm | 0.80±0.20mm |  | production | 0 | 编带包装
0805CG181J501NT | 180pF | C0G | 500V | ±5% | 0805 | 2.00±0.20mm | 1.25±0.20mm | 1.25±0.20mm |  | production | 0 | 编带包装
0805CG181J251NT | 180pF | C0G | 250V | ±5% | 0805 | 2.00±0.20mm | 1.25±0.20mm | 0.80±0.20mm |  | production | 0 | 编带包装
0603CG181J251NT | 180pF | C0G | 250V | ±5% | 0603 | 1.60±0.10mm | 0.80±0.10mm | 0.80±0.10mm |  | production | 0 | 编带包装
1206CG181J201NT | 180pF | C0G | 200V | ±5% | 1206 | 3.20±0.30mm | 1.60±0.30mm | 0.80±0.20mm |  | production | 0 | 编带包装
0603CG181J201NT | 180pF | C0G | 200V | ±5% | 0603 | 1.60±0.10mm | 0.80±0.10mm | 0.80±0.10mm |  | production | 0 | 编带包装
1206CG181J101NT | 180pF | C0G | 100V | ±5% | 1206 | 3.20±0.30mm | 1.60±0.30mm | 0.80±0.20mm |  | production | 0 | 编带包装
0805CG181J101NT | 180pF | C0G | 100V | ±5% | 0805 | 2.00±0.20mm | 1.25±0.20mm | 0.80±0.20mm |  | production | 0 | 编带包装
0603CG181J101NT | 180pF | C0G | 100V | ±5% | 0603 | 1.60±0.10mm | 0.80±0.10mm | 0.80±0.10mm |  | production | 0 | 编带包装
0805CG181G101NT | 180pF | C0G | 100V | ±2% | 0805 | 2.00±0.20mm | 1.25±0.20mm | 0.80±0.20mm |  | production | 0 | 编带包装
0805CG181F101NT | 180pF | C0G | 100V | ±1% | 0805 | 2.00±0.20mm | 1.25±0.20mm | 0.80±0.20mm |  | production | 0 | 编带包装
1808B181M302NB | 180pF | X7R | 3000V | ±20% | 1808 | 4.50±0.40mm | 2.00±0.20mm | 1.60±0.30mm |  | production | 0 | 散包装
1808B181M102NB | 180pF | X7R | 1000V | ±20% | 1808 | 4.50±0.40mm | 2.00±0.20mm | 1.60±0.30mm |  | production | 0 | 散包装
1206B181M102NB | 180pF | X7R | 1000V | ±20% | 1206 | 3.20±0.30mm | 1.60±0.30mm | 1.25±0.20mm |  | production | 0 | 散包装
1206B181M101NB | 180pF | X7R | 100V | ±20% | 1206 | 3.20±0.30mm | 1.60±0.30mm | 0.80±0.20mm |  | production | 0 | 散包装
0805B181M101NB | 180pF | X7R | 100V | ±20% | 0805 | 2.00±0.20mm | 1.25±0.20mm | 0.80±0.20mm |  | production | 0 | 散包装
1812CG181K302NB | 180pF | C0G | 3000V | ±10% | 1812 | 4.50±0.40mm | 3.20±0.30mm | 1.60±0.30mm |  | production | 0 | 散包装
1808B181K302NB | 180pF | X7R | 3000V | ±10% | 1808 | 4.50±0.40mm | 2.00±0.20mm | 1.60±0.30mm |  | production | 0 | 散包装
1808B181K202NB | 180pF | X7R | 2000V | ±10% | 1808 | 4.50±0.40mm | 2.00±0.20mm | 1.60±0.30mm |  | production | 0 | 散包装
1206B181K202NB | 180pF | X7R | 2000V | ±10% | 1206 | 3.20±0.30mm | 1.60±0.30mm | 1.25±0.20mm |  | production | 0 | 散包装
1206CG181K102NB | 180pF | C0G | 1000V | ±10% | 1206 | 3.20±0.30mm | 1.60±0.30mm | 1.25±0.20mm |  | production | 0 | 散包装
1206B181K102NB | 180pF | X7R | 1000V | ±10% | 1206 | 3.20±0.30mm | 1.60±0.30mm | 1.25±0.20mm |  | production | 0 | 散包装
0805CG181K102NB | 180pF | C0G | 1000V | ±10% | 0805 | 2.00±0.20mm | 1.25±0.20mm | 1.25±0.20mm |  | production | 0 | 散包装
1206B181K501NB | 180pF | X7R | 500V | ±10% | 1206 | 3.20±0.30mm | 1.60±0.30mm | 0.80±0.20mm |  | production | 0 | 散包装
0805B181K501NB | 180pF | X7R | 500V | ±10% | 0805 | 2.00±0.20mm | 1.25±0.20mm | 0.80±0.20mm |  | production | 0 | 散包装
1206CG181K251NB | 180pF | C0G | 250V | ±10% | 1206 | 3.20±0.30mm | 1.60±0.30mm | 0.80±0.20mm |  | production | 0 | 散包装
0603CG181K251NB | 180pF | C0G | 250V | ±10% | 0603 | 1.60±0.10mm | 0.80±0.10mm | 0.80±0.10mm |  | production | 0 | 散包装
1206B181K101NB | 180pF | X7R | 100V | ±10% | 1206 | 3.20±0.30mm | 1.60±0.30mm | 0.80±0.20mm |  | production | 0 | 散包装
0805B181K101NB | 180pF | X7R | 100V | ±10% | 0805 | 2.00±0.20mm | 1.25±0.20mm | 0.80±0.20mm |  | production | 0 | 散包装
0603B181K101NB | 180pF | X7R | 100V | ±10% | 0603 | 1.60±0.10mm | 0.80±0.10mm | 0.80±0.10mm |  | production | 0 | 散包装
0402B181K101NB | 180pF | X7R | 100V | ±10% | 0402 | 1.00±0.05mm | 0.50±0.05mm | 0.50±0.05mm |  | production | 0 | 散包装
1812CG181J302NB | 180pF | C0G | 3000V | ±5% | 1812 | 4.50±0.40mm | 3.20±0.30mm | 1.60±0.30mm |  | production | 0 | 散包装
1808CG181J302NB | 180pF | C0G | 3000V | ±5% | 1808 | 4.50±0.40mm | 2.00±0.20mm | 1.60±0.30mm |  | production | 0 | 散包装
1206CG181J202NB | 180pF | C0G | 2000V | ±5% | 1206 | 3.20±0.30mm | 1.60±0.30mm | 1.60±0.30mm |  | production | 0 | 散包装
1812CG181J102NB | 180pF | C0G | 1000V | ±5% | 1812 | 4.50±0.40mm | 3.20±0.30mm | 1.60±0.30mm |  | production | 0 | 散包装
1808CG181J102NB | 180pF | C0G | 1000V | ±5% | 1808 | 4.50±0.40mm | 2.00±0.20mm | 1.60±0.30mm |  | production | 0 | 散包装
1210CG181J102NB | 180pF | C0G | 1000V | ±5% | 1210 | 3.20±0.30mm | 2.50±0.30mm | 2.00±0.30mm |  | production | 0 | 散包装
1206B181J102NB | 180pF | X7R | 1000V | ±5% | 1206 | 3.20±0.30mm | 1.60±0.30mm | 1.25±0.20mm |  | production | 0 | 散包装
1206CG181J102NB | 180pF | C0G | 1000V | ±5% | 1206 | 3.20±0.30mm | 1.60±0.30mm | 1.25±0.20mm |  | production | 0 | 散包装
0805CG181J102NB | 180pF | C0G | 1000V | ±5% | 0805 | 2.00±0.20mm | 1.25±0.20mm | 1.25±0.20mm |  | production | 0 | 散包装
1206CG181J631NB | 180pF | C0G | 630V | ±5% | 1206 | 3.20±0.30mm | 1.60±0.30mm | 1.25±0.20mm |  | production | 0 | 散包装
1206CG181J501NB | 180pF | C0G | 500V | ±5% | 1206 | 3.20±0.30mm | 1.60±0.30mm | 0.80±0.20mm |  | production | 0 | 散包装
0805CG181J501NB | 180pF | C0G | 500V | ±5% | 0805 | 2.00±0.20mm | 1.25±0.20mm | 1.25±0.20mm |  | production | 0 | 散包装
1206CG181J251NB | 180pF | C0G | 250V | ±5% | 1206 | 3.20±0.30mm | 1.60±0.30mm | 0.80±0.20mm |  | production | 0 | 散包装
0805CG181J251NB | 180pF | C0G | 250V | ±5% | 0805 | 2.00±0.20mm | 1.25±0.20mm | 0.80±0.20mm |  | production | 0 | 散包装
0603CG181J251NB | 180pF | C0G | 250V | ±5% | 0603 | 1.60±0.10mm | 0.80±0.10mm | 0.80±0.10mm |  | production | 0 | 散包装
1206CG181J201NB | 180pF | C0G | 200V | ±5% | 1206 | 3.20±0.30mm | 1.60±0.30mm | 0.80±0.20mm |  | production | 0 | 散包装
0603CG181J201NB | 180pF | C0G | 200V | ±5% | 0603 | 1.60±0.10mm | 0.80±0.10mm | 0.80±0.10mm |  | production | 0 | 散包装
1206CG181J101NB | 180pF | C0G | 100V | ±5% | 1206 | 3.20±0.30mm | 1.60±0.30mm | 0.80±0.20mm |  | production | 0 | 散包装
0805CG181J101NB | 180pF | C0G | 100V | ±5% | 0805 | 2.00±0.20mm | 1.25±0.20mm | 0.80±0.20mm |  | production | 0 | 散包装
0603CG181J101NB | 180pF | C0G | 100V | ±5% | 0603 | 1.60±0.10mm | 0.80±0.10mm | 0.80±0.10mm |  | production | 0 | 散包装
1808CG181G302NB | 180pF | C0G | 3000V | ±2% | 1808 | 4.50±0.40mm | 2.00±0.20mm | 1.60±0.30mm |  | production | 0 | 散包装
1206CG181G202NB | 180pF | C0G | 2000V | ±2% | 1206 | 3.20±0.30mm | 1.60±0.30mm | 1.60±0.30mm |  | production | 0 | 散包装
1206CG181G501NB | 180pF | C0G | 500V | ±2% | 1206 | 3.20±0.30mm | 1.60±0.30mm | 0.80±0.20mm |  | production | 0 | 散包装
1206CG181G251NB | 180pF | C0G | 250V | ±2% | 1206 | 3.20±0.30mm | 1.60±0.30mm | 0.80±0.20mm |  | production | 0 | 散包装
0805CG181G101NB | 180pF | C0G | 100V | ±2% | 0805 | 2.00±0.20mm | 1.25±0.20mm | 0.80±0.20mm |  | production | 0 | 散包装
0603CG181G101NB | 180pF | C0G | 100V | ±2% | 0603 | 1.60±0.10mm | 0.80±0.10mm | 0.80±0.10mm |  | production | 0 | 散包装
1206CG181F102NB | 180pF | C0G | 1000V | ±1% | 1206 | 3.20±0.30mm | 1.60±0.30mm | 1.25±0.20mm |  | production | 0 | 散包装
1206CG181F501NB | 180pF | C0G | 500V | ±1% | 1206 | 3.20±0.30mm | 1.60±0.30mm | 0.80±0.20mm |  | production | 0 | 散包装
0805CG181F501NB | 180pF | C0G | 500V | ±1% | 0805 | 2.00±0.20mm | 1.25±0.20mm | 1.25±0.20mm |  | production | 0 | 散包装
1206CG181F251NB | 180pF | C0G | 250V | ±1% | 1206 | 3.20±0.30mm | 1.60±0.30mm | 0.80±0.20mm |  | production | 0 | 散包装
0603CG181F251NB | 180pF | C0G | 250V | ±1% | 0603 | 1.60±0.10mm | 0.80±0.10mm | 0.80±0.10mm |  | production | 0 | 散包装
0805CG181F101NB | 180pF | C0G | 100V | ±1% | 0805 | 2.00±0.20mm | 1.25±0.20mm | 0.80±0.20mm |  | production | 0 | 散包装
0603CG181F101NB | 180pF | C0G | 100V | ±1% | 0603 | 1.60±0.10mm | 0.80±0.10mm | 0.80±0.10mm |  | production | 0 | 散包装
1808B151M502NT | 150pF | X7R | 5000V | ±20% | 1808 | 4.50±0.40mm | 2.00±0.20mm | 1.60±0.30mm |  |  | 0 | 编带包装
1808B151M202NT | 150pF | X7R | 2000V | ±20% | 1808 | 4.50±0.40mm | 2.00±0.20mm | 1.60±0.30mm |  |  | 0 | 编带包装
0805B151M101NT | 150pF | X7R | 100V | ±20% | 0805 | 2.00±0.20mm | 1.25±0.20mm | 0.80±0.20mm |  |  | 0 | 编带包装
1210CG151K202NT | 150pF | C0G | 2000V | ±10% | 1210 | 3.20±0.30mm | 2.50±0.30mm | 1.60±0.30mm |  |  | 0 | 编带包装
0603CG151K201NT | 150pF | C0G | 200V | ±10% | 0603 | 1.60±0.10mm | 0.80±0.10mm | 0.80±0.10mm |  |  | 0 | 编带包装
1808CG151J202NT | 150pF | C0G | 2000V | ±5% | 1808 | 4.50±0.40mm | 2.00±0.20mm | 1.60±0.30mm |  |  | 0 | 编带包装
1812CG151J102NT | 150pF | C0G | 1000V | ±5% | 1812 | 4.50±0.40mm | 3.20±0.30mm | 1.60±0.30mm |  |  | 0 | 编带包装
1206CG151J631NT | 150pF | C0G | 630V | ±5% | 1206 | 3.20±0.30mm | 1.60±0.30mm | 1.25±0.20mm |  |  | 0 | 编带包装
0805CG151J501NT | 150pF | C0G | 500V | ±5% | 0805 | 2.00±0.20mm | 1.25±0.20mm | 0.80±0.20mm |  |  | 0 | 编带包装
0603B151J101NT | 150pF | X7R | 100V | ±5% | 0603 | 1.60±0.10mm | 0.80±0.10mm | 0.80±0.10mm |  |  | 0 | 编带包装
0603CG151G201NT | 150pF | C0G | 200V | ±2% | 0603 | 1.60±0.10mm | 0.80±0.10mm | 0.80±0.10mm |  |  | 0 | 编带包装
0603CG151G101NT | 150pF | C0G | 100V | ±2% | 0603 | 1.60±0.10mm | 0.80±0.10mm | 0.80±0.10mm |  |  | 0 | 编带包装
0603CG151F101NT | 150pF | C0G | 100V | ±1% | 0603 | 1.60±0.10mm | 0.80±0.10mm | 0.80±0.10mm |  |  | 0 | 编带包装
1206B151M102NT | 150pF | X7R | 1000V | ±20% | 1206 | 3.20±0.30mm | 1.60±0.30mm | 0.80±0.20mm |  | production | 0 | 编带包装
2220B151K502NT | 150pF | X7R | 5000V | ±10% | 2220 | 5.70±0.40mm | 5.00±0.40mm |  |  | production | 0 | 编带包装
1808B151K502NT | 150pF | X7R | 5000V | ±10% | 1808 | 4.50±0.40mm | 2.00±0.20mm | 1.60±0.30mm |  | production | 0 | 编带包装
1812B151K402NT | 150pF | X7R | 4000V | ±10% | 1812 | 4.50±0.40mm | 3.20±0.30mm | 1.60±0.30mm |  | production | 0 | 编带包装
1808B151K402NT | 150pF | X7R | 4000V | ±10% | 1808 | 4.50±0.40mm | 2.00±0.20mm | 1.60±0.30mm |  | production | 0 | 编带包装
1812B151K302NT | 150pF | X7R | 3000V | ±10% | 1812 | 4.50±0.40mm | 3.20±0.30mm | 1.60±0.30mm |  | production | 0 | 编带包装
1808B151K302NT | 150pF | X7R | 3000V | ±10% | 1808 | 4.50±0.40mm | 2.00±0.20mm | 1.60±0.30mm |  | production | 0 | 编带包装
1808B151K202NT | 150pF | X7R | 2000V | ±10% | 1808 | 4.50±0.40mm | 2.00±0.20mm | 1.60±0.30mm |  | production | 0 | 编带包装
1210B151K202NT | 150pF | X7R | 2000V | ±10% | 1210 | 3.20±0.30mm | 2.50±0.30mm |  |  | production | 0 | 编带包装
1206B151K202NT | 150pF | X7R | 2000V | ±10% | 1206 | 3.20±0.30mm | 1.60±0.30mm | 1.25±0.20mm |  | production | 0 | 编带包装
1206CG151K202NT | 150pF | C0G | 2000V | ±10% | 1206 | 3.20±0.30mm | 1.60±0.30mm | 1.60±0.30mm |  | production | 0 | 编带包装
1206B151K102NT | 150pF | X7R | 1000V | ±10% | 1206 | 3.20±0.30mm | 1.60±0.30mm | 0.80±0.20mm |  | production | 0 | 编带包装
1206CG151K102NT | 150pF | C0G | 1000V | ±10% | 1206 | 3.20±0.30mm | 1.60±0.30mm | 1.25±0.20mm |  | production | 0 | 编带包装
1206CG151K631NT | 150pF | C0G | 630V | ±10% | 1206 | 3.20±0.30mm | 1.60±0.30mm | 1.25±0.20mm |  | production | 0 | 编带包装
1206B151K501NT | 150pF | X7R | 500V | ±10% | 1206 | 3.20±0.30mm | 1.60±0.30mm | 0.80±0.20mm |  | production | 0 | 编带包装
0805B151K501NT | 150pF | X7R | 500V | ±10% | 0805 | 2.00±0.20mm | 1.25±0.20mm | 0.80±0.20mm |  | production | 0 | 编带包装
0805CG151K501NT | 150pF | C0G | 500V | ±10% | 0805 | 2.00±0.20mm | 1.25±0.20mm | 0.80±0.20mm |  | production | 0 | 编带包装
1206B151K251NT | 150pF | X7R | 250V | ±10% | 1206 | 3.20±0.30mm | 1.60±0.30mm | 0.80±0.20mm |  | production | 0 | 编带包装
0805B151K251NT | 150pF | X7R | 250V | ±10% | 0805 | 2.00±0.20mm | 1.25±0.20mm | 0.80±0.20mm |  | production | 0 | 编带包装
0603B151K251NT | 150pF | X7R | 250V | ±10% | 0603 | 1.60±0.10mm | 0.80±0.10mm | 0.80±0.10mm |  | production | 0 | 编带包装
1206B151K201NT | 150pF | X7R | 200V | ±10% | 1206 | 3.20±0.30mm | 1.60±0.30mm | 0.80±0.20mm |  | production | 0 | 编带包装
0805CG151K201NT | 150pF | C0G | 200V | ±10% | 0805 | 2.00±0.20mm | 1.25±0.20mm | 0.80±0.20mm |  | production | 0 | 编带包装
0805B151K201NT | 150pF | X7R | 200V | ±10% | 0805 | 2.00±0.20mm | 1.25±0.20mm | 0.80±0.20mm |  | production | 0 | 编带包装
1206B151K101NT | 150pF | X7R | 100V | ±10% | 1206 | 3.20±0.30mm | 1.60±0.30mm | 0.80±0.20mm |  | production | 0 | 编带包装
0805B151K101NT | 150pF | X7R | 100V | ±10% | 0805 | 2.00±0.20mm | 1.25±0.20mm | 0.80±0.20mm |  | production | 0 | 编带包装
0805CG151K101NT | 150pF | C0G | 100V | ±10% | 0805 | 2.00±0.20mm | 1.25±0.20mm | 0.80±0.20mm |  | production | 0 | 编带包装
0603B151K101NT | 150pF | X7R | 100V | ±10% | 0603 | 1.60±0.10mm | 0.80±0.10mm | 0.80±0.10mm |  | production | 0 | 编带包装
0402B151K101NT | 150pF | X7R | 100V | ±10% | 0402 | 1.00±0.05mm | 0.50±0.05mm | 0.50±0.05mm |  | production | 0 | 编带包装
2211CG151J502NT | 150pF | C0G | 5000V | ±5% | 2211 |  |  |  |  | production | 0 | 编带包装
1812CG151J302NT | 150pF | C0G | 3000V | ±5% | 1812 | 4.50±0.40mm | 3.20±0.30mm | 1.60±0.30mm |  | production | 0 | 编带包装
1808CG151J302NT | 150pF | C0G | 3000V | ±5% | 1808 | 4.50±0.40mm | 2.00±0.20mm | 1.60±0.30mm |  | production | 0 | 编带包装
1812CG151J202NT | 150pF | C0G | 2000V | ±5% | 1812 | 4.50±0.40mm | 3.20±0.30mm | 1.60±0.30mm |  | production | 0 | 编带包装
1210CG151J202NT | 150pF | C0G | 2000V | ±5% | 1210 | 3.20±0.30mm | 2.50±0.30mm | 1.60±0.30mm |  | production | 0 | 编带包装
1206CG151J202NT | 150pF | C0G | 2000V | ±5% | 1206 | 3.20±0.30mm | 1.60±0.30mm | 1.60±0.30mm |  | production | 0 | 编带包装
1206B151J102NT | 150pF | X7R | 1000V | ±5% | 1206 | 3.20±0.30mm | 1.60±0.30mm | 0.80±0.20mm |  | production | 0 | 编带包装
1206CG151J102NT | 150pF | C0G | 1000V | ±5% | 1206 | 3.20±0.30mm | 1.60±0.30mm | 1.25±0.20mm |  | production | 0 | 编带包装
1210CG151J501NT | 150pF | C0G | 500V | ±5% | 1210 | 3.20±0.30mm | 2.50±0.30mm | 1.25±0.20mm |  | production | 0 | 编带包装
1206CG151J501NT | 150pF | C0G | 500V | ±5% | 1206 | 3.20±0.30mm | 1.60±0.30mm | 0.80±0.20mm |  | production | 0 | 编带包装
0805B151J501NT | 150pF | X7R | 500V | ±5% | 0805 | 2.00±0.20mm | 1.25±0.20mm | 0.80±0.20mm |  | production | 0 | 编带包装
1206CG151J251NT | 150pF | C0G | 250V | ±5% | 1206 | 3.20±0.30mm | 1.60±0.30mm | 0.80±0.20mm |  | production | 0 | 编带包装
0805CG151J251NT | 150pF | C0G | 250V | ±5% | 0805 | 2.00±0.20mm | 1.25±0.20mm | 0.80±0.20mm |  | production | 0 | 编带包装
0603CG151J251NT | 150pF | C0G | 250V | ±5% | 0603 | 1.60±0.10mm | 0.80±0.10mm | 0.80±0.10mm |  | production | 0 | 编带包装
1206CG151J201NT | 150pF | C0G | 200V | ±5% | 1206 | 3.20±0.30mm | 1.60±0.30mm | 0.80±0.20mm |  | production | 0 | 编带包装
0805CG151J201NT | 150pF | C0G | 200V | ±5% | 0805 | 2.00±0.20mm | 1.25±0.20mm | 0.80±0.20mm |  | production | 0 | 编带包装
0603CG151J201NT | 150pF | C0G | 200V | ±5% | 0603 | 1.60±0.10mm | 0.80±0.10mm | 0.80±0.10mm |  | production | 0 | 编带包装
1206CG151J101NT | 150pF | C0G | 100V | ±5% | 1206 | 3.20±0.30mm | 1.60±0.30mm | 0.80±0.20mm |  | production | 0 | 编带包装
0805CG151J101NT | 150pF | C0G | 100V | ±5% | 0805 | 2.00±0.20mm | 1.25±0.20mm | 0.80±0.20mm |  | production | 0 | 编带包装
0603CG151J101NT | 150pF | C0G | 100V | ±5% | 0603 | 1.60±0.10mm | 0.80±0.10mm | 0.80±0.10mm |  | production | 0 | 编带包装
0805CG151G501NT | 150pF | C0G | 500V | ±2% | 0805 | 2.00±0.20mm | 1.25±0.20mm | 0.80±0.20mm |  | production | 0 | 编带包装
1808B151M502NB | 150pF | X7R | 5000V | ±20% | 1808 | 4.50±0.40mm | 2.00±0.20mm | 1.60±0.30mm |  | production | 0 | 散包装
1808B151M202NB | 150pF | X7R | 2000V | ±20% | 1808 | 4.50±0.40mm | 2.00±0.20mm | 1.60±0.30mm |  | production | 0 | 散包装
1206B151M102NB | 150pF | X7R | 1000V | ±20% | 1206 | 3.20±0.30mm | 1.60±0.30mm | 0.80±0.20mm |  | production | 0 | 散包装
1206B151M501NB | 150pF | X7R | 500V | ±20% | 1206 | 3.20±0.30mm | 1.60±0.30mm | 0.80±0.20mm |  | production | 0 | 散包装
1206B151M201NB | 150pF | X7R | 200V | ±20% | 1206 | 3.20±0.30mm | 1.60±0.30mm | 0.80±0.20mm |  | production | 0 | 散包装
0805B151M101NB | 150pF | X7R | 100V | ±20% | 0805 | 2.00±0.20mm | 1.25±0.20mm | 0.80±0.20mm |  | production | 0 | 散包装
2220B151K502NB | 150pF | X7R | 5000V | ±10% | 2220 | 5.70±0.40mm | 5.00±0.40mm |  |  | production | 0 | 散包装
1808B151K502NB | 150pF | X7R | 5000V | ±10% | 1808 | 4.50±0.40mm | 2.00±0.20mm | 1.60±0.30mm |  | production | 0 | 散包装
1812B151K402NB | 150pF | X7R | 4000V | ±10% | 1812 | 4.50±0.40mm | 3.20±0.30mm | 1.60±0.30mm |  | production | 0 | 散包装
1808B151K402NB | 150pF | X7R | 4000V | ±10% | 1808 | 4.50±0.40mm | 2.00±0.20mm | 1.60±0.30mm |  | production | 0 | 散包装
2220B151K302NB | 150pF | X7R | 3000V | ±10% | 2220 | 5.70±0.40mm | 5.00±0.40mm |  |  | production | 0 | 散包装
2220CG151K302NB | 150pF | C0G | 3000V | ±10% | 2220 | 5.70±0.40mm | 5.00±0.40mm | 1.60±0.30mm |  | production | 0 | 散包装
1812B151K302NB | 150pF | X7R | 3000V | ±10% | 1812 | 4.50±0.40mm | 3.20±0.30mm | 1.60±0.30mm |  | production | 0 | 散包装
1808B151K302NB | 150pF | X7R | 3000V | ±10% | 1808 | 4.50±0.40mm | 2.00±0.20mm | 1.60±0.30mm |  | production | 0 | 散包装
1808CG151K302NB | 150pF | C0G | 3000V | ±10% | 1808 | 4.50±0.40mm | 2.00±0.20mm | 1.60±0.30mm |  | production | 0 | 散包装
1808B151K202NB | 150pF | X7R | 2000V | ±10% | 1808 | 4.50±0.40mm | 2.00±0.20mm | 1.60±0.30mm |  | production | 0 | 散包装
1210B151K202NB | 150pF | X7R | 2000V | ±10% | 1210 | 3.20±0.30mm | 2.50±0.30mm | 1.25±0.20mm |  | production | 0 | 散包装
1210CG151K202NB | 150pF | C0G | 2000V | ±10% | 1210 | 3.20±0.30mm | 2.50±0.30mm | 1.60±0.30mm |  | production | 0 | 散包装
1206B151K202NB | 150pF | X7R | 2000V | ±10% | 1206 | 3.20±0.30mm | 1.60±0.30mm | 1.25±0.20mm |  | production | 0 | 散包装
1206CG151K202NB | 150pF | C0G | 2000V | ±10% | 1206 | 3.20±0.30mm | 1.60±0.30mm | 1.60±0.30mm |  | production | 0 | 散包装
1210CG151K102NB | 150pF | C0G | 1000V | ±10% | 1210 | 3.20±0.30mm | 2.50±0.30mm | 2.00±0.30mm |  | production | 0 | 散包装
1206CG151K102NB | 150pF | C0G | 1000V | ±10% | 1206 | 3.20±0.30mm | 1.60±0.30mm | 1.25±0.20mm |  | production | 0 | 散包装
1206B151K102NB | 150pF | X7R | 1000V | ±10% | 1206 | 3.20±0.30mm | 1.60±0.30mm | 0.80±0.20mm |  | production | 0 | 散包装
1206CG151K631NB | 150pF | C0G | 630V | ±10% | 1206 | 3.20±0.30mm | 1.60±0.30mm | 1.25±0.20mm |  | production | 0 | 散包装
1206B151K501NB | 150pF | X7R | 500V | ±10% | 1206 | 3.20±0.30mm | 1.60±0.30mm | 0.80±0.20mm |  | production | 0 | 散包装
0805CG151K501NB | 150pF | C0G | 500V | ±10% | 0805 | 2.00±0.20mm | 1.25±0.20mm | 0.80±0.20mm |  | production | 0 | 散包装
0805B151K501NB | 150pF | X7R | 500V | ±10% | 0805 | 2.00±0.20mm | 1.25±0.20mm | 0.80±0.20mm |  | production | 0 | 散包装
1206B151K251NB | 150pF | X7R | 250V | ±10% | 1206 | 3.20±0.30mm | 1.60±0.30mm | 0.80±0.20mm |  | production | 0 | 散包装
0805B151K251NB | 150pF | X7R | 250V | ±10% | 0805 | 2.00±0.20mm | 1.25±0.20mm | 0.80±0.20mm |  | production | 0 | 散包装
0603B151K251NB | 150pF | X7R | 250V | ±10% | 0603 | 1.60±0.10mm | 0.80±0.10mm | 0.80±0.10mm |  | production | 0 | 散包装
1206B151K201NB | 150pF | X7R | 200V | ±10% | 1206 | 3.20±0.30mm | 1.60±0.30mm | 0.80±0.20mm |  | production | 0 | 散包装
0805CG151K201NB | 150pF | C0G | 200V | ±10% | 0805 | 2.00±0.20mm | 1.25±0.20mm | 0.80±0.20mm |  | production | 0 | 散包装
0805B151K201NB | 150pF | X7R | 200V | ±10% | 0805 | 2.00±0.20mm | 1.25±0.20mm | 0.80±0.20mm |  | production | 0 | 散包装
0603CG151K201NB | 150pF | C0G | 200V | ±10% | 0603 | 1.60±0.10mm | 0.80±0.10mm | 0.80±0.10mm |  | production | 0 | 散包装
1206B151K101NB | 150pF | X7R | 100V | ±10% | 1206 | 3.20±0.30mm | 1.60±0.30mm | 0.80±0.20mm |  | production | 0 | 散包装
0805B151K101NB | 150pF | X7R | 100V | ±10% | 0805 | 2.00±0.20mm | 1.25±0.20mm | 0.80±0.20mm |  | production | 0 | 散包装
0805CG151K101NB | 150pF | C0G | 100V | ±10% | 0805 | 2.00±0.20mm | 1.25±0.20mm | 0.80±0.20mm |  | production | 0 | 散包装
0603CG151K101NB | 150pF | C0G | 100V | ±10% | 0603 | 1.60±0.10mm | 0.80±0.10mm | 0.80±0.10mm |  | production | 0 | 散包装
0603B151K101NB | 150pF | X7R | 100V | ±10% | 0603 | 1.60±0.10mm | 0.80±0.10mm | 0.80±0.10mm |  | production | 0 | 散包装
0402B151K101NB | 150pF | X7R | 100V | ±10% | 0402 | 1.00±0.05mm | 0.50±0.05mm | 0.50±0.05mm |  | production | 0 | 散包装
2211CG151J502NB | 150pF | C0G | 5000V | ±5% | 2211 |  |  |  |  | production | 0 | 散包装
2220CG151J302NB | 150pF | C0G | 3000V | ±5% | 2220 | 5.70±0.40mm | 5.00±0.40mm | 1.60±0.30mm |  | production | 0 | 散包装
1812CG151J302NB | 150pF | C0G | 3000V | ±5% | 1812 | 4.50±0.40mm | 3.20±0.30mm | 1.60±0.30mm |  | production | 0 | 散包装
1808CG151J302NB | 150pF | C0G | 3000V | ±5% | 1808 | 4.50±0.40mm | 2.00±0.20mm | 1.60±0.30mm |  | production | 0 | 散包装
1812CG151J202NB | 150pF | C0G | 2000V | ±5% | 1812 | 4.50±0.40mm | 3.20±0.30mm | 1.60±0.30mm |  | production | 0 | 散包装
1808CG151J202NB | 150pF | C0G | 2000V | ±5% | 1808 | 4.50±0.40mm | 2.00±0.20mm | 1.60±0.30mm |  | production | 0 | 散包装
1210CG151J202NB | 150pF | C0G | 2000V | ±5% | 1210 | 3.20±0.30mm | 2.50±0.30mm | 1.60±0.30mm |  | production | 0 | 散包装
1206CG151J202NB | 150pF | C0G | 2000V | ±5% | 1206 | 3.20±0.30mm | 1.60±0.30mm | 1.60±0.30mm |  | production | 0 | 散包装
1812CG151J102NB | 150pF | C0G | 1000V | ±5% | 1812 | 4.50±0.40mm | 3.20±0.30mm | 1.60±0.30mm |  | production | 0 | 散包装
1206CG151J102NB | 150pF | C0G | 1000V | ±5% | 1206 | 3.20±0.30mm | 1.60±0.30mm | 1.25±0.20mm |  | production | 0 | 散包装
1206B151J102NB | 150pF | X7R | 1000V | ±5% | 1206 | 3.20±0.30mm | 1.60±0.30mm | 0.80±0.20mm |  | production | 0 | 散包装
0805CG151J102NB | 150pF | C0G | 1000V | ±5% | 0805 | 2.00±0.20mm | 1.25±0.20mm | 1.25±0.20mm |  | production | 0 | 散包装
1206CG151J631NB | 150pF | C0G | 630V | ±5% | 1206 | 3.20±0.30mm | 1.60±0.30mm | 1.25±0.20mm |  | production | 0 | 散包装
1210CG151J501NB | 150pF | C0G | 500V | ±5% | 1210 | 3.20±0.30mm | 2.50±0.30mm | 1.25±0.20mm |  | production | 0 | 散包装
1206CG151J501NB | 150pF | C0G | 500V | ±5% | 1206 | 3.20±0.30mm | 1.60±0.30mm | 0.80±0.20mm |  | production | 0 | 散包装
0805CG151J501NB | 150pF | C0G | 500V | ±5% | 0805 | 2.00±0.20mm | 1.25±0.20mm | 0.80±0.20mm |  | production | 0 | 散包装
0805B151J501NB | 150pF | X7R | 500V | ±5% | 0805 | 2.00±0.20mm | 1.25±0.20mm | 0.80±0.20mm |  | production | 0 | 散包装
1206CG151J251NB | 150pF | C0G | 250V | ±5% | 1206 | 3.20±0.30mm | 1.60±0.30mm | 0.80±0.20mm |  | production | 0 | 散包装
0805CG151J251NB | 150pF | C0G | 250V | ±5% | 0805 | 2.00±0.20mm | 1.25±0.20mm | 0.80±0.20mm |  | production | 0 | 散包装
0603CG151J251NB | 150pF | C0G | 250V | ±5% | 0603 | 1.60±0.10mm | 0.80±0.10mm | 0.80±0.10mm |  | production | 0 | 散包装
1206CG151J201NB | 150pF | C0G | 200V | ±5% | 1206 | 3.20±0.30mm | 1.60±0.30mm | 0.80±0.20mm |  | production | 0 | 散包装
0805CG151J201NB | 150pF | C0G | 200V | ±5% | 0805 | 2.00±0.20mm | 1.25±0.20mm | 0.80±0.20mm |  | production | 0 | 散包装
0603CG151J201NB | 150pF | C0G | 200V | ±5% | 0603 | 1.60±0.10mm | 0.80±0.10mm | 0.80±0.10mm |  | production | 0 | 散包装
1206CG151J101NB | 150pF | C0G | 100V | ±5% | 1206 | 3.20±0.30mm | 1.60±0.30mm | 0.80±0.20mm |  | production | 0 | 散包装
0805CG151J101NB | 150pF | C0G | 100V | ±5% | 0805 | 2.00±0.20mm | 1.25±0.20mm | 0.80±0.20mm |  | production | 0 | 散包装
0603B151J101NB | 150pF | X7R | 100V | ±5% | 0603 | 1.60±0.10mm | 0.80±0.10mm | 0.80±0.10mm |  | production | 0 | 散包装
0603CG151J101NB | 150pF | C0G | 100V | ±5% | 0603 | 1.60±0.10mm | 0.80±0.10mm | 0.80±0.10mm |  | production | 0 | 散包装
1808CG151G302NB | 150pF | C0G | 3000V | ±2% | 1808 | 4.50±0.40mm | 2.00±0.20mm | 1.60±0.30mm |  | production | 0 | 散包装
1206CG151G202NB | 150pF | C0G | 2000V | ±2% | 1206 | 3.20±0.30mm | 1.60±0.30mm | 1.60±0.30mm |  | production | 0 | 散包装
1210CG151G501NB | 150pF | C0G | 500V | ±2% | 1210 | 3.20±0.30mm | 2.50±0.30mm | 1.25±0.20mm |  | production | 0 | 散包装
0805CG151G501NB | 150pF | C0G | 500V | ±2% | 0805 | 2.00±0.20mm | 1.25±0.20mm | 0.80±0.20mm |  | production | 0 | 散包装
0603CG151G201NB | 150pF | C0G | 200V | ±2% | 0603 | 1.60±0.10mm | 0.80±0.10mm | 0.80±0.10mm |  | production | 0 | 散包装
0603CG151G101NB | 150pF | C0G | 100V | ±2% | 0603 | 1.60±0.10mm | 0.80±0.10mm | 0.80±0.10mm |  | production | 0 | 散包装
1808CG151F302NB | 150pF | C0G | 3000V | ±1% | 1808 | 4.50±0.40mm | 2.00±0.20mm | 1.60±0.30mm |  | production | 0 | 散包装
1812CG151F102NB | 150pF | C0G | 1000V | ±1% | 1812 | 4.50±0.40mm | 3.20±0.30mm | 1.60±0.30mm |  | production | 0 | 散包装
1206CG151F501NB | 150pF | C0G | 500V | ±1% | 1206 | 3.20±0.30mm | 1.60±0.30mm | 0.80±0.20mm |  | production | 0 | 散包装
0603CG151F101NB | 150pF | C0G | 100V | ±1% | 0603 | 1.60±0.10mm | 0.80±0.10mm | 0.80±0.10mm |  | production | 0 | 散包装
0603CG131J101NT | 130pF | C0G | 100V | ±5% | 0603 | 1.60±0.10mm | 0.80±0.10mm | 0.80±0.10mm |  | production | 0 | 编带包装
0805CG131J501NB | 130pF | C0G | 500V | ±5% | 0805 | 2.00±0.20mm | 1.25±0.20mm | 1.25±0.20mm |  | production | 0 | 散包装
0603CG131J101NB | 130pF | C0G | 100V | ±5% | 0603 | 1.60±0.10mm | 0.80±0.10mm | 0.80±0.10mm |  | production | 0 | 散包装
1808B121M302NT | 120pF | X7R | 3000V | ±20% | 1808 | 4.50±0.40mm | 2.00±0.20mm | 1.60±0.30mm |  |  | 0 | 编带包装
1206B121M102NT | 120pF | X7R | 1000V | ±20% | 1206 | 3.20±0.30mm | 1.60±0.30mm | 1.25±0.20mm |  |  | 0 | 编带包装
0805B121M251NT | 120pF | X7R | 250V | ±20% | 0805 | 2.00±0.20mm | 1.25±0.20mm | 0.80±0.20mm |  |  | 0 | 编带包装
1206CG121K631NT | 120pF | C0G | 630V | ±10% | 1206 | 3.20±0.30mm | 1.60±0.30mm | 0.80±0.20mm |  |  | 0 | 编带包装
1206B121K201NT | 120pF | X7R | 200V | ±10% | 1206 | 3.20±0.30mm | 1.60±0.30mm | 0.80±0.20mm |  |  | 0 | 编带包装
1206CG121J202NT | 120pF | C0G | 2000V | ±5% | 1206 | 3.20±0.30mm | 1.60±0.30mm | 1.60±0.30mm |  |  | 0 | 编带包装
0402CG121J101NT | 120pF | C0G | 100V | ±5% | 0402 | 1.00±0.05mm | 0.50±0.05mm | 0.50±0.05mm |  |  | 0 | 编带包装
1206CG121F202NT | 120pF | C0G | 2000V | ±1% | 1206 | 3.20±0.30mm | 1.60±0.30mm | 1.60±0.30mm |  |  | 0 | 编带包装
1206CG121F102NT | 120pF | C0G | 1000V | ±1% | 1206 | 3.20±0.30mm | 1.60±0.30mm | 1.25±0.20mm |  |  | 0 | 编带包装
1206CG121F631NT | 120pF | C0G | 630V | ±1% | 1206 | 3.20±0.30mm | 1.60±0.30mm | 0.80±0.20mm |  |  | 0 | 编带包装
0805CG121F501NT | 120pF | C0G | 500V | ±1% | 0805 | 2.00±0.20mm | 1.25±0.20mm | 0.80±0.20mm |  |  | 0 | 编带包装
0805CG121F251NT | 120pF | C0G | 250V | ±1% | 0805 | 2.00±0.20mm | 1.25±0.20mm | 0.80±0.20mm |  |  | 0 | 编带包装
1206CG121F201NT | 120pF | C0G | 200V | ±1% | 1206 | 3.20±0.30mm | 1.60±0.30mm | 0.80±0.20mm |  |  | 0 | 编带包装
0603CG121F101NT | 120pF | C0G | 100V | ±1% | 0603 | 1.60±0.10mm | 0.80±0.10mm | 0.80±0.10mm |  |  | 0 | 编带包装
1206CG121K102NT | 120pF | C0G | 1000V | ±10% | 1206 | 3.20±0.30mm | 1.60±0.30mm | 1.25±0.20mm |  | production | 0 | 编带包装
1206B121K102NT | 120pF | X7R | 1000V | ±10% | 1206 | 3.20±0.30mm | 1.60±0.30mm | 1.25±0.20mm |  | production | 0 | 编带包装
1206CG121K501NT | 120pF | C0G | 500V | ±10% | 1206 | 3.20±0.30mm | 1.60±0.30mm | 0.80±0.20mm |  | production | 0 | 编带包装
1206B121K501NT | 120pF | X7R | 500V | ±10% | 1206 | 3.20±0.30mm | 1.60±0.30mm | 0.80±0.20mm |  | production | 0 | 编带包装
0805CG121K501NT | 120pF | C0G | 500V | ±10% | 0805 | 2.00±0.20mm | 1.25±0.20mm | 0.80±0.20mm |  | production | 0 | 编带包装
0805B121K501NT | 120pF | X7R | 500V | ±10% | 0805 | 2.00±0.20mm | 1.25±0.20mm | 0.80±0.20mm |  | production | 0 | 编带包装
0805B121K251NT | 120pF | X7R | 250V | ±10% | 0805 | 2.00±0.20mm | 1.25±0.20mm | 0.80±0.20mm |  | production | 0 | 编带包装
0805CG121K251NT | 120pF | C0G | 250V | ±10% | 0805 | 2.00±0.20mm | 1.25±0.20mm | 0.80±0.20mm |  | production | 0 | 编带包装
0603B121K251NT | 120pF | X7R | 250V | ±10% | 0603 | 1.60±0.10mm | 0.80±0.10mm | 0.80±0.10mm |  | production | 0 | 编带包装
0805CG121K201NT | 120pF | C0G | 200V | ±10% | 0805 | 2.00±0.20mm | 1.25±0.20mm | 0.80±0.20mm |  | production | 0 | 编带包装
0805B121K201NT | 120pF | X7R | 200V | ±10% | 0805 | 2.00±0.20mm | 1.25±0.20mm | 0.80±0.20mm |  | production | 0 | 编带包装
1206B121K101NT | 120pF | X7R | 100V | ±10% | 1206 | 3.20±0.30mm | 1.60±0.30mm | 0.80±0.20mm |  | production | 0 | 编带包装
0805B121K101NT | 120pF | X7R | 100V | ±10% | 0805 | 2.00±0.20mm | 1.25±0.20mm | 0.80±0.20mm |  | production | 0 | 编带包装
0805CG121K101NT | 120pF | C0G | 100V | ±10% | 0805 | 2.00±0.20mm | 1.25±0.20mm | 0.80±0.20mm |  | production | 0 | 编带包装
0603CG121K101NT | 120pF | C0G | 100V | ±10% | 0603 | 1.60±0.10mm | 0.80±0.10mm | 0.80±0.10mm |  | production | 0 | 编带包装
0603B121K101NT | 120pF | X7R | 100V | ±10% | 0603 | 1.60±0.10mm | 0.80±0.10mm | 0.80±0.10mm |  | production | 0 | 编带包装
1808CG121J302NT | 120pF | C0G | 3000V | ±5% | 1808 | 4.50±0.40mm | 2.00±0.20mm | 1.60±0.30mm |  | production | 0 | 编带包装
1812CG121J102NT | 120pF | C0G | 1000V | ±5% | 1812 | 4.50±0.40mm | 3.20±0.30mm | 1.60±0.30mm |  | production | 0 | 编带包装
1206CG121J102NT | 120pF | C0G | 1000V | ±5% | 1206 | 3.20±0.30mm | 1.60±0.30mm | 1.25±0.20mm |  | production | 0 | 编带包装
1206CG121J631NT | 120pF | C0G | 630V | ±5% | 1206 | 3.20±0.30mm | 1.60±0.30mm | 0.80±0.20mm |  | production | 0 | 编带包装
0805CG121J631NT | 120pF | C0G | 630V | ±5% | 0805 | 2.00±0.20mm | 1.25±0.20mm | 0.80±0.2mm |  | production | 0 | 编带包装
1210CG121J501NT | 120pF | C0G | 500V | ±5% | 1210 | 3.20±0.30mm | 2.50±0.30mm | 1.25±0.20mm |  | production | 0 | 编带包装
1206CG121J501NT | 120pF | C0G | 500V | ±5% | 1206 | 3.20±0.30mm | 1.60±0.30mm | 0.80±0.20mm |  | production | 0 | 编带包装
0805CG121J501NT | 120pF | C0G | 500V | ±5% | 0805 | 2.00±0.20mm | 1.25±0.20mm | 0.80±0.20mm |  | production | 0 | 编带包装
0805CG121J251NT | 120pF | C0G | 250V | ±5% | 0805 | 2.00±0.20mm | 1.25±0.20mm | 0.80±0.20mm |  | production | 0 | 编带包装
0603CG121J251NT | 120pF | C0G | 250V | ±5% | 0603 | 1.60±0.10mm | 0.80±0.10mm | 0.80±0.10mm |  | production | 0 | 编带包装
1206CG121J201NT | 120pF | C0G | 200V | ±5% | 1206 | 3.20±0.30mm | 1.60±0.30mm | 0.80±0.20mm |  | production | 0 | 编带包装
0805CG121J201NT | 120pF | C0G | 200V | ±5% | 0805 | 2.00±0.20mm | 1.25±0.20mm | 0.80±0.20mm |  | production | 0 | 编带包装
0603CG121J201NT | 120pF | C0G | 200V | ±5% | 0603 | 1.60±0.10mm | 0.80±0.10mm | 0.80±0.10mm |  | production | 0 | 编带包装
1206CG121J101NT | 120pF | C0G | 100V | ±5% | 1206 | 3.20±0.30mm | 1.60±0.30mm | 0.80±0.20mm |  | production | 0 | 编带包装
0805CG121J101NT | 120pF | C0G | 100V | ±5% | 0805 | 2.00±0.20mm | 1.25±0.20mm | 0.80±0.20mm |  | production | 0 | 编带包装
0603CG121J101NT | 120pF | C0G | 100V | ±5% | 0603 | 1.60±0.10mm | 0.80±0.10mm | 0.80±0.10mm |  | production | 0 | 编带包装
0603CG121G201NT | 120pF | C0G | 200V | ±2% | 0603 | 1.60±0.10mm | 0.80±0.10mm | 0.80±0.10mm |  | production | 0 | 编带包装
0805CG121G101NT | 120pF | C0G | 100V | ±2% | 0805 | 2.00±0.20mm | 1.25±0.20mm | 0.80±0.20mm |  | production | 0 | 编带包装
1808B121M302NB | 120pF | X7R | 3000V | ±20% | 1808 | 4.50±0.40mm | 2.00±0.20mm | 1.60±0.30mm |  | production | 0 | 散包装
1206B121M102NB | 120pF | X7R | 1000V | ±20% | 1206 | 3.20±0.30mm | 1.60±0.30mm | 1.25±0.20mm |  | production | 0 | 散包装
0805B121M251NB | 120pF | X7R | 250V | ±20% | 0805 | 2.00±0.20mm | 1.25±0.20mm | 0.80±0.20mm |  | production | 0 | 散包装
1206B121M201NB | 120pF | X7R | 200V | ±20% | 1206 | 3.20±0.30mm | 1.60±0.30mm | 0.80±0.20mm |  | production | 0 | 散包装
0805B121M101NB | 120pF | X7R | 100V | ±20% | 0805 | 2.00±0.20mm | 1.25±0.20mm | 0.80±0.20mm |  | production | 0 | 散包装
1206CG121K202NB | 120pF | C0G | 2000V | ±10% | 1206 | 3.20±0.30mm | 1.60±0.30mm | 1.60±0.30mm |  | production | 0 | 散包装
1206B121K102NB | 120pF | X7R | 1000V | ±10% | 1206 | 3.20±0.30mm | 1.60±0.30mm | 1.25±0.20mm |  | production | 0 | 散包装
1206CG121K102NB | 120pF | C0G | 1000V | ±10% | 1206 | 3.20±0.30mm | 1.60±0.30mm | 1.25±0.20mm |  | production | 0 | 散包装
1206CG121K631NB | 120pF | C0G | 630V | ±10% | 1206 | 3.20±0.30mm | 1.60±0.30mm | 0.80±0.20mm |  | production | 0 | 散包装
1206CG121K501NB | 120pF | C0G | 500V | ±10% | 1206 | 3.20±0.30mm | 1.60±0.30mm | 0.80±0.20mm |  | production | 0 | 散包装
1206B121K501NB | 120pF | X7R | 500V | ±10% | 1206 | 3.20±0.30mm | 1.60±0.30mm | 0.80±0.20mm |  | production | 0 | 散包装
0805CG121K501NB | 120pF | C0G | 500V | ±10% | 0805 | 2.00±0.20mm | 1.25±0.20mm | 0.80±0.20mm |  | production | 0 | 散包装
0805B121K501NB | 120pF | X7R | 500V | ±10% | 0805 | 2.00±0.20mm | 1.25±0.20mm | 0.80±0.20mm |  | production | 0 | 散包装
0805CG121K251NB | 120pF | C0G | 250V | ±10% | 0805 | 2.00±0.20mm | 1.25±0.20mm | 0.80±0.20mm |  | production | 0 | 散包装
0805B121K251NB | 120pF | X7R | 250V | ±10% | 0805 | 2.00±0.20mm | 1.25±0.20mm | 0.80±0.20mm |  | production | 0 | 散包装
0603CG121K251NB | 120pF | C0G | 250V | ±10% | 0603 | 1.60±0.10mm | 0.80±0.10mm | 0.80±0.10mm |  | production | 0 | 散包装
0603B121K251NB | 120pF | X7R | 250V | ±10% | 0603 | 1.60±0.10mm | 0.80±0.10mm | 0.80±0.10mm |  | production | 0 | 散包装
1206B121K201NB | 120pF | X7R | 200V | ±10% | 1206 | 3.20±0.30mm | 1.60±0.30mm | 0.80±0.20mm |  | production | 0 | 散包装
0805CG121K201NB | 120pF | C0G | 200V | ±10% | 0805 | 2.00±0.20mm | 1.25±0.20mm | 0.80±0.20mm |  | production | 0 | 散包装
0805B121K201NB | 120pF | X7R | 200V | ±10% | 0805 | 2.00±0.20mm | 1.25±0.20mm | 0.80±0.20mm |  | production | 0 | 散包装
0603CG121K201NB | 120pF | C0G | 200V | ±10% | 0603 | 1.60±0.10mm | 0.80±0.10mm | 0.80±0.10mm |  | production | 0 | 散包装
1210CG121K101NB | 120pF | C0G | 100V | ±10% | 1210 | 3.20±0.30mm | 2.50±0.30mm | 1.25±0.20mm |  | production | 0 | 散包装
1206B121K101NB | 120pF | X7R | 100V | ±10% | 1206 | 3.20±0.30mm | 1.60±0.30mm | 0.80±0.20mm |  | production | 0 | 散包装
1206CG121K101NB | 120pF | C0G | 100V | ±10% | 1206 | 3.20±0.30mm | 1.60±0.30mm | 0.80±0.20mm |  | production | 0 | 散包装
0805B121K101NB | 120pF | X7R | 100V | ±10% | 0805 | 2.00±0.20mm | 1.25±0.20mm | 0.80±0.20mm |  | production | 0 | 散包装
0805CG121K101NB | 120pF | C0G | 100V | ±10% | 0805 | 2.00±0.20mm | 1.25±0.20mm | 0.80±0.20mm |  | production | 0 | 散包装
0603CG121K101NB | 120pF | C0G | 100V | ±10% | 0603 | 1.60±0.10mm | 0.80±0.10mm | 0.80±0.10mm |  | production | 0 | 散包装
0603B121K101NB | 120pF | X7R | 100V | ±10% | 0603 | 1.60±0.10mm | 0.80±0.10mm | 0.80±0.10mm |  | production | 0 | 散包装
1812CG121J302NB | 120pF | C0G | 3000V | ±5% | 1812 | 4.50±0.40mm | 3.20±0.30mm | 1.60±0.30mm |  | production | 0 | 散包装
1808CG121J302NB | 120pF | C0G | 3000V | ±5% | 1808 | 4.50±0.40mm | 2.00±0.20mm | 1.60±0.30mm |  | production | 0 | 散包装
1808CG121J202NB | 120pF | C0G | 2000V | ±5% | 1808 | 4.50±0.40mm | 2.00±0.20mm | 1.60±0.30mm |  | production | 0 | 散包装
1206CG121J202NB | 120pF | C0G | 2000V | ±5% | 1206 | 3.20±0.30mm | 1.60±0.30mm | 1.60±0.30mm |  | production | 0 | 散包装
1812CG121J102NB | 120pF | C0G | 1000V | ±5% | 1812 | 4.50±0.40mm | 3.20±0.30mm | 1.60±0.30mm |  | production | 0 | 散包装
1206CG121J102NB | 120pF | C0G | 1000V | ±5% | 1206 | 3.20±0.30mm | 1.60±0.30mm | 1.25±0.20mm |  | production | 0 | 散包装
1206CG121J631NB | 120pF | C0G | 630V | ±5% | 1206 | 3.20±0.30mm | 1.60±0.30mm | 0.80±0.20mm |  | production | 0 | 散包装
0805CG121J631NB | 120pF | C0G | 630V | ±5% | 0805 | 2.00±0.20mm | 1.25±0.20mm | 0.80±0.2mm |  | production | 0 | 散包装
1210CG121J501NB | 120pF | C0G | 500V | ±5% | 1210 | 3.20±0.30mm | 2.50±0.30mm | 1.25±0.20mm |  | production | 0 | 散包装
1206CG121J501NB | 120pF | C0G | 500V | ±5% | 1206 | 3.20±0.30mm | 1.60±0.30mm | 0.80±0.20mm |  | production | 0 | 散包装
0805CG121J501NB | 120pF | C0G | 500V | ±5% | 0805 | 2.00±0.20mm | 1.25±0.20mm | 0.80±0.20mm |  | production | 0 | 散包装
0805CG121J251NB | 120pF | C0G | 250V | ±5% | 0805 | 2.00±0.20mm | 1.25±0.20mm | 0.80±0.20mm |  | production | 0 | 散包装
0603CG121J251NB | 120pF | C0G | 250V | ±5% | 0603 | 1.60±0.10mm | 0.80±0.10mm | 0.80±0.10mm |  | production | 0 | 散包装
1206CG121J201NB | 120pF | C0G | 200V | ±5% | 1206 | 3.20±0.30mm | 1.60±0.30mm | 0.80±0.20mm |  | production | 0 | 散包装
0805CG121J201NB | 120pF | C0G | 200V | ±5% | 0805 | 2.00±0.20mm | 1.25±0.20mm | 0.80±0.20mm |  | production | 0 | 散包装
0603CG121J201NB | 120pF | C0G | 200V | ±5% | 0603 | 1.60±0.10mm | 0.80±0.10mm | 0.80±0.10mm |  | production | 0 | 散包装
1206CG121J101NB | 120pF | C0G | 100V | ±5% | 1206 | 3.20±0.30mm | 1.60±0.30mm | 0.80±0.20mm |  | production | 0 | 散包装
0805CG121J101NB | 120pF | C0G | 100V | ±5% | 0805 | 2.00±0.20mm | 1.25±0.20mm | 0.80±0.20mm |  | production | 0 | 散包装
0603CG121J101NB | 120pF | C0G | 100V | ±5% | 0603 | 1.60±0.10mm | 0.80±0.10mm | 0.80±0.10mm |  | production | 0 | 散包装
0402CG121J101NB | 120pF | C0G | 100V | ±5% | 0402 | 1.00±0.05mm | 0.50±0.05mm | 0.50±0.05mm |  | production | 0 | 散包装
0805CG121G251NB | 120pF | C0G | 250V | ±2% | 0805 | 2.00±0.20mm | 1.25±0.20mm | 0.80±0.20mm |  | production | 0 | 散包装
0805CG121G201NB | 120pF | C0G | 200V | ±2% | 0805 | 2.00±0.20mm | 1.25±0.20mm | 0.80±0.20mm |  | production | 0 | 散包装
0603CG121G201NB | 120pF | C0G | 200V | ±2% | 0603 | 1.60±0.10mm | 0.80±0.10mm | 0.80±0.10mm |  | production | 0 | 散包装
0805CG121G101NB | 120pF | C0G | 100V | ±2% | 0805 | 2.00±0.20mm | 1.25±0.20mm | 0.80±0.20mm |  | production | 0 | 散包装
1812CG121F302NB | 120pF | C0G | 3000V | ±1% | 1812 | 4.50±0.40mm | 3.20±0.30mm | 1.60±0.30mm |  | production | 0 | 散包装
1206CG121F202NB | 120pF | C0G | 2000V | ±1% | 1206 | 3.20±0.30mm | 1.60±0.30mm | 1.60±0.30mm |  | production | 0 | 散包装
1206CG121F102NB | 120pF | C0G | 1000V | ±1% | 1206 | 3.20±0.30mm | 1.60±0.30mm | 1.25±0.20mm |  | production | 0 | 散包装
1206CG121F631NB | 120pF | C0G | 630V | ±1% | 1206 | 3.20±0.30mm | 1.60±0.30mm | 0.80±0.20mm |  | production | 0 | 散包装
0805CG121F501NB | 120pF | C0G | 500V | ±1% | 0805 | 2.00±0.20mm | 1.25±0.20mm | 0.80±0.20mm |  | production | 0 | 散包装
0805CG121F251NB | 120pF | C0G | 250V | ±1% | 0805 | 2.00±0.20mm | 1.25±0.20mm | 0.80±0.20mm |  | production | 0 | 散包装
1206CG121F201NB | 120pF | C0G | 200V | ±1% | 1206 | 3.20±0.30mm | 1.60±0.30mm | 0.80±0.20mm |  | production | 0 | 散包装
0603CG121F101NB | 120pF | C0G | 100V | ±1% | 0603 | 1.60±0.10mm | 0.80±0.10mm | 0.80±0.10mm |  | production | 0 | 散包装
0603CG111J101NT | 110pF | C0G | 100V | ±5% | 0603 | 1.60±0.10mm | 0.80±0.10mm | 0.80±0.10mm |  | production | 0 | 编带包装
0402CG111J101NT | 110pF | C0G | 100V | ±5% | 0402 | 1.00±0.05mm | 0.50±0.05mm | 0.50±0.05mm |  | production | 0 | 编带包装
0603CG111K101NB | 110pF | C0G | 100V | ±10% | 0603 | 1.60±0.10mm | 0.80±0.10mm | 0.80±0.10mm |  | production | 0 | 散包装
0402CG111J101NB | 110pF | C0G | 100V | ±5% | 0402 | 1.00±0.05mm | 0.50±0.05mm | 0.50±0.05mm |  | production | 0 | 散包装
1808B101M302NT | 100pF | X7R | 3000V | ±20% | 1808 | 4.50±0.40mm | 2.00±0.20mm | 1.60±0.30mm |  |  | 0 | 编带包装
1808B101M202NT | 100pF | X7R | 2000V | ±20% | 1808 | 4.50±0.40mm | 2.00±0.20mm | 1.60±0.30mm |  |  | 0 | 编带包装
1206B101M102NT | 100pF | X7R | 1000V | ±20% | 1206 | 3.20±0.30mm | 1.60±0.30mm | 1.25±0.20mm |  |  | 0 | 编带包装
0805B101M501NT | 100pF | X7R | 500V | ±20% | 0805 | 2.00±0.20mm | 1.25±0.20mm | 0.80±0.20mm |  |  | 0 | 编带包装
1808B101K302NT | 100pF | X7R | 3000V | ±10% | 1808 | 4.50±0.40mm | 2.00±0.20mm | 1.60±0.30mm |  |  | 0 | 编带包装
1210CG101K202NT | 100pF | C0G | 2000V | ±10% | 1210 | 3.20±0.30mm | 2.50±0.30mm | 1.60±0.30mm |  |  | 0 | 编带包装
1206CG101K102ND | 100pF | C0G | 1000V | ±10% | 1206 | 3.20±0.30mm | 1.60±0.30mm | 1.25±0.20mm |  |  | 0 | 0
1206CG101K631NT | 100pF | C0G | 630V | ±10% | 1206 | 3.20±0.30mm | 1.60±0.30mm | 1.25±0.20mm |  |  | 0 | 编带包装
1206CG101K501NT | 100pF | C0G | 500V | ±10% | 1206 | 3.20±0.30mm | 1.60±0.30mm | 1.25±0.20mm |  |  | 0 | 编带包装
1206CG101K251NT | 100pF | C0G | 250V | ±10% | 1206 | 3.20±0.30mm | 1.60±0.30mm | 0.80±0.20mm |  |  | 0 | 编带包装
0603CG101K251NT | 100pF | C0G | 250V | ±10% | 0603 | 1.60±0.10mm | 0.80±0.10mm | 0.80±0.10mm |  |  | 0 | 编带包装
0402CG101K101NT | 100pF | C0G | 100V | ±10% | 0402 | 1.00±0.05mm | 0.50±0.05mm | 0.50±0.05mm |  |  | 0 | 编带包装
2220CG101J502NT | 100pF | C0G | 5000V | ±5% | 2220 | 5.70±0.40mm | 5.00±0.40mm | 1.60±0.30mm |  |  | 0 | 编带包装
2225CG101J302NT | 100pF | C0G | 3000V | ±5% | 2225 | 5.70±0.50mm | 6.30±0.50mm | 1.60±0.30mm |  |  | 0 | 编带包装
1210CG101J631NT | 100pF | C0G | 630V | ±5% | 1210 | 3.20±0.30mm | 2.50±0.30mm | 1.60±0.30mm |  |  | 0 | 编带包装
1812CG101J501NT | 100pF | C0G | 500V | ±5% | 1812 | 4.50±0.40mm | 3.20±0.30mm | 1.25±0.25mm |  |  | 0 | 编带包装
1210CG101J501NT | 100pF | C0G | 500V | ±5% | 1210 | 3.20±0.30mm | 2.50±0.30mm | 1.25±0.20mm |  |  | 0 | 编带包装
1210CG101J101NT | 100pF | C0G | 100V | ±5% | 1210 | 3.20±0.30mm | 2.50±0.30mm | 1.25±0.20mm |  |  | 0 | 编带包装
1206CG101G102NT | 100pF | C0G | 1000V | ±2% | 1206 | 3.20±0.30mm | 1.60±0.30mm | 1.25±0.20mm |  |  | 0 | 编带包装
0805CG101G251NT | 100pF | C0G | 250V | ±2% | 0805 | 2.00±0.20mm | 1.25±0.20mm | 0.80±0.20mm |  |  | 0 | 编带包装
0603CG101G251NT | 100pF | C0G | 250V | ±2% | 0603 | 1.60±0.10mm | 0.80±0.10mm | 0.80±0.10mm |  |  | 0 | 编带包装
1206CG101G201NT | 100pF | C0G | 200V | ±2% | 1206 | 3.20±0.30mm | 1.60±0.30mm | 0.80±0.20mm |  |  | 0 | 编带包装
1206CG101F202NT | 100pF | C0G | 2000V | ±1% | 1206 | 3.20±0.30mm | 1.60±0.30mm | 1.60±0.30mm |  |  | 0 | 编带包装
0805CG101F501NT | 100pF | C0G | 500V | ±1% | 0805 | 2.00±0.20mm | 1.25±0.20mm | 0.80±0.20mm |  |  | 0 | 编带包装
0603CG101F251NT | 100pF | C0G | 250V | ±1% | 0603 | 1.60±0.10mm | 0.80±0.10mm | 0.80±0.10mm |  |  | 0 | 编带包装
0402CG101F101NT | 100pF | C0G | 100V | ±1% | 0402 | 1.00±0.05mm | 0.50±0.05mm | 0.50±0.05mm |  |  | 0 | 编带包装
1206B101M202NT | 100pF | X7R | 2000V | ±20% | 1206 | 3.20±0.30mm | 1.60±0.30mm | 1.25±0.20mm |  | production | 0 | 编带包装
0805B101M251NT | 100pF | X7R | 250V | ±20% | 0805 | 2.00±0.20mm | 1.25±0.20mm | 0.80±0.20mm |  | production | 0 | 编带包装
0805BY101M101NT | 100pF | BY | 100V | ±20% | 0805 | 2.00±0.20mm | 1.25±0.20mm | 1.25±0.20mm |  | production | 0 | 编带包装
0603BY101M101NT | 100pF | BY | 100V | ±20% | 0603 | 1.60±0.10mm | 0.80±0.10mm | 0.80±0.10mm |  | production | 0 | 编带包装
1812CG101K302NT | 100pF | C0G | 3000V | ±10% | 1812 | 4.50±0.40mm | 3.20±0.30mm | 1.60±0.30mm |  | production | 0 | 编带包装
1808CG101K302NT | 100pF | C0G | 3000V | ±10% | 1808 | 4.50±0.40mm | 2.00±0.20mm | 1.60±0.30mm |  | production | 0 | 编带包装
1812CG101K202NT | 100pF | C0G | 2000V | ±10% | 1812 | 4.50±0.40mm | 3.20±0.30mm | 1.60±0.30mm |  | production | 0 | 编带包装
1808B101K202NT | 100pF | X7R | 2000V | ±10% | 1808 | 4.50±0.40mm | 2.00±0.20mm | 1.60±0.30mm |  | production | 0 | 编带包装
1206B101K202NT | 100pF | X7R | 2000V | ±10% | 1206 | 3.20±0.30mm | 1.60±0.30mm | 1.25±0.20mm |  | production | 0 | 编带包装
1206CG101K202NT | 100pF | C0G | 2000V | ±10% | 1206 | 3.20±0.30mm | 1.60±0.30mm | 1.60±0.30mm |  | production | 0 | 编带包装
1206B101K102NT | 100pF | X7R | 1000V | ±10% | 1206 | 3.20±0.30mm | 1.60±0.30mm | 1.25±0.20mm |  | production | 0 | 编带包装
1206CG101K102NT | 100pF | C0G | 1000V | ±10% | 1206 | 3.20±0.30mm | 1.60±0.30mm | 1.25±0.20mm |  | production | 0 | 编带包装
0805CG101K102NT | 100pF | C0G | 1000V | ±10% | 0805 | 2.00±0.20mm | 1.25±0.20mm | 1.25±0.20mm |  | production | 0 | 编带包装
1206B101K631NT | 100pF | X7R | 630V | ±10% | 1206 | 3.20±0.30mm | 1.60±0.30mm | 1.25±0.20mm |  | production | 0 | 编带包装
0805B101K631NT | 100pF | X7R | 630V | ±10% | 0805 | 2.00±0.20mm | 1.25±0.20mm | 1.25±0.20mm |  | production | 0 | 编带包装
1206B101K501NT | 100pF | X7R | 500V | ±10% | 1206 | 3.20±0.30mm | 1.60±0.30mm | 0.80±0.20mm |  | production | 0 | 编带包装
0805CG101K501NT | 100pF | C0G | 500V | ±10% | 0805 | 2.00±0.20mm | 1.25±0.20mm | 0.80±0.20mm |  | production | 0 | 编带包装
0805B101K501NT | 100pF | X7R | 500V | ±10% | 0805 | 2.00±0.20mm | 1.25±0.20mm | 0.80±0.20mm |  | production | 0 | 编带包装
0805B101K251NT | 100pF | X7R | 250V | ±10% | 0805 | 2.00±0.20mm | 1.25±0.20mm | 0.80±0.20mm |  | production | 0 | 编带包装
0805CG101K251NT | 100pF | C0G | 250V | ±10% | 0805 | 2.00±0.20mm | 1.25±0.20mm | 0.80±0.20mm |  | production | 0 | 编带包装
0603B101K251NT | 100pF | X7R | 250V | ±10% | 0603 | 1.60±0.10mm | 0.80±0.10mm | 0.80±0.10mm |  | production | 0 | 编带包装
1206CG101K201NT | 100pF | C0G | 200V | ±10% | 1206 | 3.20±0.30mm | 1.60±0.30mm | 0.80±0.20mm |  | production | 0 | 编带包装
1206B101K201NT | 100pF | X7R | 200V | ±10% | 1206 | 3.20±0.30mm | 1.60±0.30mm | 0.80±0.20mm |  | production | 0 | 编带包装
0805B101K201NT | 100pF | X7R | 200V | ±10% | 0805 | 2.00±0.20mm | 1.25±0.20mm | 0.80±0.20mm |  | production | 0 | 编带包装
0805CG101K201NT | 100pF | C0G | 200V | ±10% | 0805 | 2.00±0.20mm | 1.25±0.20mm | 0.80±0.20mm |  | production | 0 | 编带包装
0603B101K201NT | 100pF | X7R | 200V | ±10% | 0603 | 1.60±0.10mm | 0.80±0.10mm | 0.80±0.10mm |  | production | 0 | 编带包装
0603CG101K201NT | 100pF | C0G | 200V | ±10% | 0603 | 1.60±0.10mm | 0.80±0.10mm | 0.80±0.10mm |  | production | 0 | 编带包装
1206B101K101NT | 100pF | X7R | 100V | ±10% | 1206 | 3.20±0.30mm | 1.60±0.30mm | 0.80±0.20mm |  | production | 0 | 编带包装
1206CG101K101NT | 100pF | C0G | 100V | ±10% | 1206 | 3.20±0.30mm | 1.60±0.30mm | 0.80±0.20mm |  | production | 0 | 编带包装
0805CG101K101NT | 100pF | C0G | 100V | ±10% | 0805 | 2.00±0.20mm | 1.25±0.20mm | 0.80±0.20mm |  | production | 0 | 编带包装
0805B101K101NT | 100pF | X7R | 100V | ±10% | 0805 | 2.00±0.20mm | 1.25±0.20mm | 0.80±0.20mm |  | production | 0 | 编带包装
0603BY101K101NT | 100pF | BY | 100V | ±10% | 0603 | 1.60±0.10mm | 0.80±0.10mm | 0.80±0.10mm |  | production | 0 | 编带包装
0603B101K101NT | 100pF | X7R | 100V | ±10% | 0603 | 1.60±0.10mm | 0.80±0.10mm | 0.80±0.10mm |  | production | 0 | 编带包装
0603CG101K101NT | 100pF | C0G | 100V | ±10% | 0603 | 1.60±0.10mm | 0.80±0.10mm | 0.80±0.10mm |  | production | 0 | 编带包装
0402B101K101NT | 100pF | X7R | 100V | ±10% | 0402 | 1.00±0.05mm | 0.50±0.05mm | 0.50±0.05mm |  | production | 0 | 编带包装
2211CG101J502NT | 100pF | C0G | 5000V | ±5% | 2211 |  |  |  |  | production | 0 | 编带包装
1808CG101J502NT | 100pF | C0G | 5000V | ±5% | 1808 | 4.50±0.40mm | 2.00±0.20mm | 2.00±0.30mm |  | production | 0 | 编带包装
1812CG101J302NT | 100pF | C0G | 3000V | ±5% | 1812 | 4.50±0.40mm | 3.20±0.30mm | 1.60±0.30mm |  | production | 0 | 编带包装
1808CG101J302NT | 100pF | C0G | 3000V | ±5% | 1808 | 4.50±0.40mm | 2.00±0.20mm | 1.60±0.30mm |  | production | 0 | 编带包装
2225CG101J202NT | 100pF | C0G | 2000V | ±5% | 2225 | 5.70±0.50mm | 6.30±0.50mm | 1.60±0.30mm |  | production | 0 | 编带包装
2220CG101J202NT | 100pF | C0G | 2000V | ±5% | 2220 | 5.70±0.40mm | 5.00±0.40mm | 1.60±0.30mm |  |  | 0 | 编带包装
1812CG101J202NT | 100pF | C0G | 2000V | ±5% | 1812 | 4.50±0.40mm | 3.20±0.30mm | 1.60±0.30mm |  | production | 0 | 编带包装
1808CG101J202NT | 100pF | C0G | 2000V | ±5% | 1808 | 4.50±0.40mm | 2.00±0.20mm | 1.60±0.30mm |  | production | 0 | 编带包装
1210CG101J202NT | 100pF | C0G | 2000V | ±5% | 1210 | 3.20±0.30mm | 2.50±0.30mm | 1.60±0.30mm |  | production | 0 | 编带包装
1206CG101J202NT | 100pF | C0G | 2000V | ±5% | 1206 | 3.20±0.30mm | 1.60±0.30mm | 1.60±0.30mm |  | production | 0 | 编带包装
1812CG101J102NT | 100pF | C0G | 1000V | ±5% | 1812 | 4.50±0.40mm | 3.20±0.30mm | 1.60±0.30mm |  | production | 0 | 编带包装
1808CG101J102NT | 100pF | C0G | 1000V | ±5% | 1808 | 4.50±0.40mm | 2.00±0.20mm | 1.60±0.30mm |  | production | 0 | 编带包装
1210CG101J102NT | 100pF | C0G | 1000V | ±5% | 1210 | 3.20±0.30mm | 2.50±0.30mm | 1.25±0.20mm |  | production | 0 | 编带包装
1206B101J102NT | 100pF | X7R | 1000V | ±5% | 1206 | 3.20±0.30mm | 1.60±0.30mm | 1.25±0.20mm |  | production | 0 | 编带包装
1206CG101J102NT | 100pF | C0G | 1000V | ±5% | 1206 | 3.20±0.30mm | 1.60±0.30mm | 1.25±0.20mm |  | production | 0 | 编带包装
0805CG101J102NT | 100pF | C0G | 1000V | ±5% | 0805 | 2.00±0.20mm | 1.25±0.20mm | 1.25±0.20mm |  | production | 0 | 编带包装
1206CG101J631NT | 100pF | C0G | 630V | ±5% | 1206 | 3.20±0.30mm | 1.60±0.30mm | 1.25±0.20mm |  | production | 0 | 编带包装
0805CG101J631NT | 100pF | C0G | 630V | ±5% | 0805 | 2.00±0.20mm | 1.25±0.20mm | 0.80±0.2mm |  | production | 0 | 编带包装
1206CG101J501NT | 100pF | C0G | 500V | ±5% | 1206 | 3.20±0.30mm | 1.60±0.30mm | 1.25±0.20mm |  | production | 0 | 编带包装
0805CG101J501NT | 100pF | C0G | 500V | ±5% | 0805 | 2.00±0.20mm | 1.25±0.20mm | 0.80±0.20mm |  | production | 0 | 编带包装
1206CG101J251NT | 100pF | C0G | 250V | ±5% | 1206 | 3.20±0.30mm | 1.60±0.30mm | 0.80±0.20mm |  | production | 0 | 编带包装
0805CG101J251NT | 100pF | C0G | 250V | ±5% | 0805 | 2.00±0.20mm | 1.25±0.20mm | 0.80±0.20mm |  | production | 0 | 编带包装
0603CG101J251NT | 100pF | C0G | 250V | ±5% | 0603 | 1.60±0.10mm | 0.80±0.10mm | 0.80±0.10mm |  | production | 0 | 编带包装
1808CG101J201NT | 100pF | C0G | 200V | ±5% | 1808 | 4.50±0.40mm | 2.00±0.20mm | ≤2.20mm |  | production | 0 | 编带包装
1206CG101J201NT | 100pF | C0G | 200V | ±5% | 1206 | 3.20±0.30mm | 1.60±0.30mm | 0.80±0.20mm |  | production | 0 | 编带包装
0805CG101J201NT | 100pF | C0G | 200V | ±5% | 0805 | 2.00±0.20mm | 1.25±0.20mm | 0.80±0.20mm |  | production | 0 | 编带包装
0603CG101J201NT | 100pF | C0G | 200V | ±5% | 0603 | 1.60±0.10mm | 0.80±0.10mm | 0.80±0.10mm |  | production | 0 | 编带包装
1206CG101J101NT | 100pF | C0G | 100V | ±5% | 1206 | 3.20±0.30mm | 1.60±0.30mm | 0.80±0.20mm |  | production | 0 | 编带包装
0805CG101J101NT | 100pF | C0G | 100V | ±5% | 0805 | 2.00±0.20mm | 1.25±0.20mm | 0.80±0.20mm |  | production | 0 | 编带包装
0805CH101J101NT | 100pF | C0H | 100V | ±5% | 0805 | 2.00±0.20mm | 1.25±0.20mm | 1.25±0.20mm |  | production | 0 | 编带包装
0603CG101J101NT | 100pF | C0G | 100V | ±5% | 0603 | 1.60±0.10mm | 0.80±0.10mm | 0.80±0.10mm |  | production | 0 | 编带包装
0402CG101J101NT | 100pF | C0G | 100V | ±5% | 0402 | 1.00±0.05mm | 0.50±0.05mm | 0.50±0.05mm |  | production | 0 | 编带包装
0603CG101J630NT | 100pF | C0G | 63V | ±5% | 0603 | 1.60±0.10mm | 0.80±0.10mm | 0.80±0.10mm |  | production | 0 | 编带包装
0805CG101G201NT | 100pF | C0G | 200V | ±2% | 0805 | 2.00±0.20mm | 1.25±0.20mm | 0.80±0.20mm |  | production | 0 | 编带包装
0805CG101G101NT | 100pF | C0G | 100V | ±2% | 0805 | 2.00±0.20mm | 1.25±0.20mm | 0.80±0.20mm |  | production | 0 | 编带包装
0603CG101G101NT | 100pF | C0G | 100V | ±2% | 0603 | 1.60±0.10mm | 0.80±0.10mm | 0.80±0.10mm |  | production | 0 | 编带包装
0402CG101G101NT | 100pF | C0G | 100V | ±2% | 0402 | 1.00±0.05mm | 0.50±0.05mm | 0.50±0.05mm |  | production | 0 | 编带包装
1206CG101F631NT | 100pF | C0G | 630V | ±1% | 1206 | 3.20±0.30mm | 1.60±0.30mm | 1.25±0.20mm |  | production | 0 | 编带包装
0805CG101F631NT | 100pF | C0G | 630V | ±1% | 0805 | 2.00±0.20mm | 1.25±0.20mm | 0.80±0.2mm |  | production | 0 | 编带包装
1206CG101F501NT | 100pF | C0G | 500V | ±1% | 1206 | 3.20±0.30mm | 1.60±0.30mm | 1.25±0.20mm |  | production | 0 | 编带包装
0805CG101F201NT | 100pF | C0G | 200V | ±1% | 0805 | 2.00±0.20mm | 1.25±0.20mm | 0.80±0.20mm |  | production | 0 | 编带包装
0805CG101F101NT | 100pF | C0G | 100V | ±1% | 0805 | 2.00±0.20mm | 1.25±0.20mm | 0.80±0.20mm |  | production | 0 | 编带包装
0603CG101F101NT | 100pF | C0G | 100V | ±1% | 0603 | 1.60±0.10mm | 0.80±0.10mm | 0.80±0.10mm |  | production | 0 | 编带包装
1808B101M302NB | 100pF | X7R | 3000V | ±20% | 1808 | 4.50±0.40mm | 2.00±0.20mm | 1.60±0.30mm |  | production | 0 | 散包装
1808B101M202NB | 100pF | X7R | 2000V | ±20% | 1808 | 4.50±0.40mm | 2.00±0.20mm | 1.60±0.30mm |  | production | 0 | 散包装
1206B101M202NB | 100pF | X7R | 2000V | ±20% | 1206 | 3.20±0.30mm | 1.60±0.30mm | 1.25±0.20mm |  | production | 0 | 散包装
1206B101M102NB | 100pF | X7R | 1000V | ±20% | 1206 | 3.20±0.30mm | 1.60±0.30mm | 1.25±0.20mm |  | production | 0 | 散包装
0805B101M501NB | 100pF | X7R | 500V | ±20% | 0805 | 2.00±0.20mm | 1.25±0.20mm | 0.80±0.20mm |  | production | 0 | 散包装
0805B101M251NB | 100pF | X7R | 250V | ±20% | 0805 | 2.00±0.20mm | 1.25±0.20mm | 0.80±0.20mm |  | production | 0 | 散包装
1206B101M201NB | 100pF | X7R | 200V | ±20% | 1206 | 3.20±0.30mm | 1.60±0.30mm | 0.80±0.20mm |  | production | 0 | 散包装
0805B101M201NB | 100pF | X7R | 200V | ±20% | 0805 | 2.00±0.20mm | 1.25±0.20mm | 0.80±0.20mm |  | production | 0 | 散包装
0805BY101M101NB | 100pF | BY | 100V | ±20% | 0805 | 2.00±0.20mm | 1.25±0.20mm | 1.25±0.20mm |  | production | 0 | 散包装
0603BY101M101NB | 100pF | BY | 100V | ±20% | 0603 | 1.60±0.10mm | 0.80±0.10mm | 0.80±0.10mm |  | production | 0 | 散包装
2220CG101K502NB | 100pF | C0G | 5000V | ±10% | 2220 | 5.70±0.40mm | 5.00±0.40mm | 1.60±0.30mm |  | production | 0 | 散包装
2220CG101K302NB | 100pF | C0G | 3000V | ±10% | 2220 | 5.70±0.40mm | 5.00±0.40mm | 1.60±0.30mm |  | production | 0 | 散包装
1812CG101K302NB | 100pF | C0G | 3000V | ±10% | 1812 | 4.50±0.40mm | 3.20±0.30mm | 1.60±0.30mm |  | production | 0 | 散包装
1808B101K302NB | 100pF | X7R | 3000V | ±10% | 1808 | 4.50±0.40mm | 2.00±0.20mm | 1.60±0.30mm |  | production | 0 | 散包装
1808CG101K302NB | 100pF | C0G | 3000V | ±10% | 1808 | 4.50±0.40mm | 2.00±0.20mm | 1.60±0.30mm |  | production | 0 | 散包装
1812CG101K202NB | 100pF | C0G | 2000V | ±10% | 1812 | 4.50±0.40mm | 3.20±0.30mm | 1.60±0.30mm |  | production | 0 | 散包装
1808CG101K202NB | 100pF | C0G | 2000V | ±10% | 1808 | 4.50±0.40mm | 2.00±0.20mm | 1.60±0.30mm |  | production | 0 | 散包装
1808B101K202NB | 100pF | X7R | 2000V | ±10% | 1808 | 4.50±0.40mm | 2.00±0.20mm | 1.60±0.30mm |  | production | 0 | 散包装
1808B101K202NB | 100pF | X7R | 2000V | ±10% | 1808 | 4.50±0.40mm | 2.00±0.20mm | 1.60±0.30mm |  | production | 0 | 散包装
1210CG101K202NB | 100pF | C0G | 2000V | ±10% | 1210 | 3.20±0.30mm | 2.50±0.30mm | 1.60±0.30mm |  | production | 0 | 散包装
1210B101K202NB | 100pF | X7R | 2000V | ±10% | 1210 | 3.20±0.30mm | 2.50±0.30mm | 1.25±0.20mm |  | production | 0 | 散包装
1206CG101K202NB | 100pF | C0G | 2000V | ±10% | 1206 | 3.20±0.30mm | 1.60±0.30mm | 1.60±0.30mm |  | production | 0 | 散包装
1206B101K202NB | 100pF | X7R | 2000V | ±10% | 1206 | 3.20±0.30mm | 1.60±0.30mm | 1.25±0.20mm |  | production | 0 | 散包装
1206CG101K102NB | 100pF | C0G | 1000V | ±10% | 1206 | 3.20±0.30mm | 1.60±0.30mm | 1.25±0.20mm |  | production | 0 | 散包装
1206B101K102NB | 100pF | X7R | 1000V | ±10% | 1206 | 3.20±0.30mm | 1.60±0.30mm | 1.25±0.20mm |  | production | 0 | 散包装
0805CG101K102NB | 100pF | C0G | 1000V | ±10% | 0805 | 2.00±0.20mm | 1.25±0.20mm | 1.25±0.20mm |  | production | 0 | 散包装
1206CG101K631NB | 100pF | C0G | 630V | ±10% | 1206 | 3.20±0.30mm | 1.60±0.30mm | 1.25±0.20mm |  | production | 0 | 散包装
1206B101K631NB | 100pF | X7R | 630V | ±10% | 1206 | 3.20±0.30mm | 1.60±0.30mm | 1.25±0.20mm |  | production | 0 | 散包装
0805B101K631NB | 100pF | X7R | 630V | ±10% | 0805 | 2.00±0.20mm | 1.25±0.20mm | 1.25±0.20mm |  | production | 0 | 散包装
1206B101K501NB | 100pF | X7R | 500V | ±10% | 1206 | 3.20±0.30mm | 1.60±0.30mm | 0.80±0.20mm |  | production | 0 | 散包装
1206CG101K501NB | 100pF | C0G | 500V | ±10% | 1206 | 3.20±0.30mm | 1.60±0.30mm | 1.25±0.20mm |  | production | 0 | 散包装
0805B101K501NB | 100pF | X7R | 500V | ±10% | 0805 | 2.00±0.20mm | 1.25±0.20mm | 0.80±0.20mm |  | production | 0 | 散包装
0805CG101K501NB | 100pF | C0G | 500V | ±10% | 0805 | 2.00±0.20mm | 1.25±0.20mm | 0.80±0.20mm |  | production | 0 | 散包装
1206CG101K251NB | 100pF | C0G | 250V | ±10% | 1206 | 3.20±0.30mm | 1.60±0.30mm | 0.80±0.20mm |  | production | 0 | 散包装
0805B101K251NB | 100pF | X7R | 250V | ±10% | 0805 | 2.00±0.20mm | 1.25±0.20mm | 0.80±0.20mm |  | production | 0 | 散包装
0805CG101K251NB | 100pF | C0G | 250V | ±10% | 0805 | 2.00±0.20mm | 1.25±0.20mm | 0.80±0.20mm |  | production | 0 | 散包装
0603B101K251NB | 100pF | X7R | 250V | ±10% | 0603 | 1.60±0.10mm | 0.80±0.10mm | 0.80±0.10mm |  | production | 0 | 散包装
0603CG101K251NB | 100pF | C0G | 250V | ±10% | 0603 | 1.60±0.10mm | 0.80±0.10mm | 0.80±0.10mm |  | production | 0 | 散包装
1206B101K201NB | 100pF | X7R | 200V | ±10% | 1206 | 3.20±0.30mm | 1.60±0.30mm | 0.80±0.20mm |  | production | 0 | 散包装
1206CG101K201NB | 100pF | C0G | 200V | ±10% | 1206 | 3.20±0.30mm | 1.60±0.30mm | 0.80±0.20mm |  | production | 0 | 散包装
0805CG101K201NB | 100pF | C0G | 200V | ±10% | 0805 | 2.00±0.20mm | 1.25±0.20mm | 0.80±0.20mm |  | production | 0 | 散包装
0805B101K201NB | 100pF | X7R | 200V | ±10% | 0805 | 2.00±0.20mm | 1.25±0.20mm | 0.80±0.20mm |  | production | 0 | 散包装
0603B101K201NB | 100pF | X7R | 200V | ±10% | 0603 | 1.60±0.10mm | 0.80±0.10mm | 0.80±0.10mm |  | production | 0 | 散包装
0603CG101K201NB | 100pF | C0G | 200V | ±10% | 0603 | 1.60±0.10mm | 0.80±0.10mm | 0.80±0.10mm |  | production | 0 | 散包装
1210CG101K101NB | 100pF | C0G | 100V | ±10% | 1210 | 3.20±0.30mm | 2.50±0.30mm | 1.25±0.20mm |  | production | 0 | 散包装
1206B101K101NB | 100pF | X7R | 100V | ±10% | 1206 | 3.20±0.30mm | 1.60±0.30mm | 0.80±0.20mm |  | production | 0 | 散包装
1206CG101K101NB | 100pF | C0G | 100V | ±10% | 1206 | 3.20±0.30mm | 1.60±0.30mm | 0.80±0.20mm |  | production | 0 | 散包装
0805CG101K101NB | 100pF | C0G | 100V | ±10% | 0805 | 2.00±0.20mm | 1.25±0.20mm | 0.80±0.20mm |  | production | 0 | 散包装
0805B101K101NB | 100pF | X7R | 100V | ±10% | 0805 | 2.00±0.20mm | 1.25±0.20mm | 0.80±0.20mm |  | production | 0 | 散包装
0603BY101K101NB | 100pF | BY | 100V | ±10% | 0603 | 1.60±0.10mm | 0.80±0.10mm | 0.80±0.10mm |  | production | 0 | 散包装
0603CG101K101NB | 100pF | C0G | 100V | ±10% | 0603 | 1.60±0.10mm | 0.80±0.10mm | 0.80±0.10mm |  | production | 0 | 散包装
0603B101K101NB | 100pF | X7R | 100V | ±10% | 0603 | 1.60±0.10mm | 0.80±0.10mm | 0.80±0.10mm |  | production | 0 | 散包装
0402CG101K101NB | 100pF | C0G | 100V | ±10% | 0402 | 1.00±0.05mm | 0.50±0.05mm | 0.50±0.05mm |  | production | 0 | 散包装
0402B101K101NB | 100pF | X7R | 100V | ±10% | 0402 | 1.00±0.05mm | 0.50±0.05mm | 0.50±0.05mm |  | production | 0 | 散包装
0805CG101K630NB | 100pF | C0G | 63V | ±10% | 0805 | 2.00±0.20mm | 1.25±0.20mm |  |  | production | 0 | 散包装
0805B101K630NB | 100pF | X7R | 63V | ±10% | 0805 | 2.00±0.20mm | 1.25±0.20mm | 1.25±0.20mm |  | production | 0 | 散包装
2220CG101J502NB | 100pF | C0G | 5000V | ±5% | 2220 | 5.70±0.40mm | 5.00±0.40mm | 1.60±0.30mm |  | production | 0 | 散包装
2211CG101J502NB | 100pF | C0G | 5000V | ±5% | 2211 |  |  |  |  | production | 0 | 散包装
1808CG101J502NB | 100pF | C0G | 5000V | ±5% | 1808 | 4.50±0.40mm | 2.00±0.20mm | 2.00±0.30mm |  | discontinued | 0 | 散包装
2225CG101J302NB | 100pF | C0G | 3000V | ±5% | 2225 | 5.70±0.50mm | 6.30±0.50mm | 1.60±0.30mm |  | production | 0 | 散包装
2220CG101J302NB | 100pF | C0G | 3000V | ±5% | 2220 | 5.70±0.40mm | 5.00±0.40mm | 1.60±0.30mm |  | production | 0 | 散包装
1812CG101J302NB | 100pF | C0G | 3000V | ±5% | 1812 | 4.50±0.40mm | 3.20±0.30mm | 1.60±0.30mm |  | production | 0 | 散包装
1808CG101J302NB | 100pF | C0G | 3000V | ±5% | 1808 | 4.50±0.40mm | 2.00±0.20mm | 1.60±0.30mm |  | production | 0 | 散包装
2225CG101J202NB | 100pF | C0G | 2000V | ±5% | 2225 | 5.70±0.50mm | 6.30±0.50mm | 1.60±0.30mm |  | production | 0 | 散包装
2220CG101J202NB | 100pF | C0G | 2000V | ±5% | 2220 | 5.70±0.40mm | 5.00±0.40mm | 1.60±0.30mm |  |  | 0 | 散包装
1812CG101J202NB | 100pF | C0G | 2000V | ±5% | 1812 | 4.50±0.40mm | 3.20±0.30mm | 1.60±0.30mm |  | production | 0 | 散包装
1808CG101J202NB | 100pF | C0G | 2000V | ±5% | 1808 | 4.50±0.40mm | 2.00±0.20mm | 1.60±0.30mm |  | production | 0 | 散包装
1210CG101J202NB | 100pF | C0G | 2000V | ±5% | 1210 | 3.20±0.30mm | 2.50±0.30mm | 1.60±0.30mm |  | production | 0 | 散包装
1206CG101J202NB | 100pF | C0G | 2000V | ±5% | 1206 | 3.20±0.30mm | 1.60±0.30mm | 1.60±0.30mm |  | production | 0 | 散包装
1812CG101J102NB | 100pF | C0G | 1000V | ±5% | 1812 | 4.50±0.40mm | 3.20±0.30mm | 1.60±0.30mm |  | production | 0 | 散包装
1808CG101J102NB | 100pF | C0G | 1000V | ±5% | 1808 | 4.50±0.40mm | 2.00±0.20mm | 1.60±0.30mm |  | production | 0 | 散包装
1210CG101J102NB | 100pF | C0G | 1000V | ±5% | 1210 | 3.20±0.30mm | 2.50±0.30mm | 1.25±0.20mm |  | production | 0 | 散包装
1206CG101J102NB | 100pF | C0G | 1000V | ±5% | 1206 | 3.20±0.30mm | 1.60±0.30mm | 1.25±0.20mm |  | production | 0 | 散包装
1206B101J102NB | 100pF | X7R | 1000V | ±5% | 1206 | 3.20±0.30mm | 1.60±0.30mm | 1.25±0.20mm |  | production | 0 | 散包装
0805CG101J102NB | 100pF | C0G | 1000V | ±5% | 0805 | 2.00±0.20mm | 1.25±0.20mm | 1.25±0.20mm |  | production | 0 | 散包装
1210CG101J631NB | 100pF | C0G | 630V | ±5% | 1210 | 3.20±0.30mm | 2.50±0.30mm | 1.60±0.30mm |  | production | 0 | 散包装
1206CG101J631NB | 100pF | C0G | 630V | ±5% | 1206 | 3.20±0.30mm | 1.60±0.30mm | 1.25±0.20mm |  | production | 0 | 散包装
0805CG101J631NB | 100pF | C0G | 630V | ±5% | 0805 | 2.00±0.20mm | 1.25±0.20mm | 0.80±0.2mm |  | production | 0 | 散包装
1812CG101J501NB | 100pF | C0G | 500V | ±5% | 1812 | 4.50±0.40mm | 3.20±0.30mm | 1.25±0.25mm |  | production | 0 | 散包装
1210CG101J501NB | 100pF | C0G | 500V | ±5% | 1210 | 3.20±0.30mm | 2.50±0.30mm | 1.25±0.20mm |  | production | 0 | 散包装
1206CG101J501NB | 100pF | C0G | 500V | ±5% | 1206 | 3.20±0.30mm | 1.60±0.30mm | 1.25±0.20mm |  | production | 0 | 散包装
0805CG101J501NB | 100pF | C0G | 500V | ±5% | 0805 | 2.00±0.20mm | 1.25±0.20mm | 0.80±0.20mm |  | production | 0 | 散包装
1206CG101J251NB | 100pF | C0G | 250V | ±5% | 1206 | 3.20±0.30mm | 1.60±0.30mm | 0.80±0.20mm |  | production | 0 | 散包装
0805CG101J251NB | 100pF | C0G | 250V | ±5% | 0805 | 2.00±0.20mm | 1.25±0.20mm | 0.80±0.20mm |  | production | 0 | 散包装
0603CG101J251NB | 100pF | C0G | 250V | ±5% | 0603 | 1.60±0.10mm | 0.80±0.10mm | 0.80±0.10mm |  | production | 0 | 散包装
1808CG101J201NB | 100pF | C0G | 200V | ±5% | 1808 | 4.50±0.40mm | 2.00±0.20mm | ≤2.20mm |  | production | 0 | 散包装
1206CG101J201NB | 100pF | C0G | 200V | ±5% | 1206 | 3.20±0.30mm | 1.60±0.30mm | 0.80±0.20mm |  | production | 0 | 散包装
0805CG101J201NB | 100pF | C0G | 200V | ±5% | 0805 | 2.00±0.20mm | 1.25±0.20mm | 0.80±0.20mm |  | production | 0 | 散包装
0603CG101J201NB | 100pF | C0G | 200V | ±5% | 0603 | 1.60±0.10mm | 0.80±0.10mm | 0.80±0.10mm |  | production | 0 | 散包装
1210CG101J101NB | 100pF | C0G | 100V | ±5% | 1210 | 3.20±0.30mm | 2.50±0.30mm | 1.25±0.20mm |  | production | 0 | 散包装
1206CG101J101NB | 100pF | C0G | 100V | ±5% | 1206 | 3.20±0.30mm | 1.60±0.30mm | 0.80±0.20mm |  | production | 0 | 散包装
0805CG101J101NB | 100pF | C0G | 100V | ±5% | 0805 | 2.00±0.20mm | 1.25±0.20mm | 0.80±0.20mm |  | production | 0 | 散包装
0805CH101J101NB | 100pF | C0H | 100V | ±5% | 0805 | 2.00±0.20mm | 1.25±0.20mm | 1.25±0.20mm |  | production | 0 | 散包装
0603CG101J101NB | 100pF | C0G | 100V | ±5% | 0603 | 1.60±0.10mm | 0.80±0.10mm | 0.80±0.10mm |  | production | 0 | 散包装
0402CG101J101NB | 100pF | C0G | 100V | ±5% | 0402 | 1.00±0.05mm | 0.50±0.05mm | 0.50±0.05mm |  | production | 0 | 散包装
0603CG101J630NB | 100pF | C0G | 63V | ±5% | 0603 | 1.60±0.10mm | 0.80±0.10mm | 0.80±0.10mm |  | production | 0 | 散包装
1206CG101G102NB | 100pF | C0G | 1000V | ±2% | 1206 | 3.20±0.30mm | 1.60±0.30mm | 1.25±0.20mm |  | production | 0 | 散包装
0805CG101G251NB | 100pF | C0G | 250V | ±2% | 0805 | 2.00±0.20mm | 1.25±0.20mm | 0.80±0.20mm |  | production | 0 | 散包装
0603CG101G251NB | 100pF | C0G | 250V | ±2% | 0603 | 1.60±0.10mm | 0.80±0.10mm | 0.80±0.10mm |  | production | 0 | 散包装
1206CG101G201NB | 100pF | C0G | 200V | ±2% | 1206 | 3.20±0.30mm | 1.60±0.30mm | 0.80±0.20mm |  | production | 0 | 散包装
0805CG101G201NB | 100pF | C0G | 200V | ±2% | 0805 | 2.00±0.20mm | 1.25±0.20mm | 0.80±0.20mm |  | production | 0 | 散包装
0805CG101G101NB | 100pF | C0G | 100V | ±2% | 0805 | 2.00±0.20mm | 1.25±0.20mm | 0.80±0.20mm |  | production | 0 | 散包装
0603CG101G101NB | 100pF | C0G | 100V | ±2% | 0603 | 1.60±0.10mm | 0.80±0.10mm | 0.80±0.10mm |  | production | 0 | 散包装
0402CG101G101NB | 100pF | C0G | 100V | ±2% | 0402 | 1.00±0.05mm | 0.50±0.05mm | 0.50±0.05mm |  | production | 0 | 散包装
1206CG101F202NB | 100pF | C0G | 2000V | ±1% | 1206 | 3.20±0.30mm | 1.60±0.30mm | 1.60±0.30mm |  | production | 0 | 散包装
0805CG101F102NB | 100pF | C0G | 1000V | ±1% | 0805 | 2.00±0.20mm | 1.25±0.20mm | 1.25±0.20mm |  | production | 0 | 散包装
1206CG101F631NB | 100pF | C0G | 630V | ±1% | 1206 | 3.20±0.30mm | 1.60±0.30mm | 1.25±0.20mm |  | production | 0 | 散包装
0805CG101F631NB | 100pF | C0G | 630V | ±1% | 0805 | 2.00±0.20mm | 1.25±0.20mm | 0.80±0.2mm |  | production | 0 | 散包装
1206CG101F501NB | 100pF | C0G | 500V | ±1% | 1206 | 3.20±0.30mm | 1.60±0.30mm | 1.25±0.20mm |  | production | 0 | 散包装
0805CG101F501NB | 100pF | C0G | 500V | ±1% | 0805 | 2.00±0.20mm | 1.25±0.20mm | 0.80±0.20mm |  | production | 0 | 散包装
0603CG101F251NB | 100pF | C0G | 250V | ±1% | 0603 | 1.60±0.10mm | 0.80±0.10mm | 0.80±0.10mm |  | production | 0 | 散包装
1206CG101F201NB | 100pF | C0G | 200V | ±1% | 1206 | 3.20±0.30mm | 1.60±0.30mm | 0.80±0.20mm |  | production | 0 | 散包装
0805CG101F201NB | 100pF | C0G | 200V | ±1% | 0805 | 2.00±0.20mm | 1.25±0.20mm | 0.80±0.20mm |  | production | 0 | 散包装
0805CG101F101NB | 100pF | C0G | 100V | ±1% | 0805 | 2.00±0.20mm | 1.25±0.20mm | 0.80±0.20mm |  | production | 0 | 散包装
0603CG101F101NB | 100pF | C0G | 100V | ±1% | 0603 | 1.60±0.10mm | 0.80±0.10mm | 0.80±0.10mm |  | production | 0 | 散包装
0402CG101F101NB | 100pF | C0G | 100V | ±1% | 0402 | 1.00±0.05mm | 0.50±0.05mm | 0.50±0.05mm |  | production | 0 | 散包装
1206CG910K202NT | 91pF | C0G | 2000V | ±10% | 1206 | 3.20±0.30mm | 1.60±0.30mm | 1.60±0.30mm |  | production | 0 | 编带包装
1210CG910K501NT | 91pF | C0G | 500V | ±10% | 1210 | 3.20±0.30mm | 2.50±0.30mm | 1.25±0.20mm |  | production | 0 | 编带包装
0603CG910J101NT | 91pF | C0G | 100V | ±5% | 0603 | 1.60±0.10mm | 0.80±0.10mm | 0.80±0.10mm |  | production | 0 | 编带包装
0402CG910J101NT | 91pF | C0G | 100V | ±5% | 0402 | 1.00±0.05mm | 0.50±0.05mm | 0.50±0.05mm |  | production | 0 | 编带包装
0603CG910F251NT | 91pF | C0G | 250V | ±1% | 0603 | 1.60±0.10mm | 0.80±0.10mm |  |  | production | 0 | 编带包装
1206CG910K202NB | 91pF | C0G | 2000V | ±10% | 1206 | 3.20±0.30mm | 1.60±0.30mm | 1.60±0.30mm |  | production | 0 | 散包装
1210CG910K501NB | 91pF | C0G | 500V | ±10% | 1210 | 3.20±0.30mm | 2.50±0.30mm | 1.25±0.20mm |  | production | 0 | 散包装
0805CG910K201NB | 91pF | C0G | 200V | ±10% | 0805 | 2.00±0.20mm | 1.25±0.20mm | 1.25±0.20mm |  | production | 0 | 散包装
0603CG910J101NB | 91pF | C0G | 100V | ±5% | 0603 | 1.60±0.10mm | 0.80±0.10mm | 0.80±0.10mm |  | production | 0 | 散包装
0402CG910J101NB | 91pF | C0G | 100V | ±5% | 0402 | 1.00±0.05mm | 0.50±0.05mm | 0.50±0.05mm |  | production | 0 | 散包装
0603CG910F251NB | 91pF | C0G | 250V | ±1% | 0603 | 1.60±0.10mm | 0.80±0.10mm |  |  | production | 0 | 散包装
1808CG900J302NB | 90pF | C0G | 3000V | ±5% | 1808 | 4.50±0.40mm | 2.00±0.20mm | ≤2.20mm |  | production | 0 | 散包装
0805CG900J102NB | 90pF | C0G | 1000V | ±5% | 0805 | 2.00±0.20mm | 1.25±0.20mm | 1.25±0.20mm |  | production | 0 | 散包装
1808CG820F302NT | 82pF | C0G | 3000V | ±1% | 1808 | 4.50±0.40mm | 2.00±0.20mm | 1.60±0.30mm |  |  | 0 | 编带包装
0805B820M501NT | 82pF | X7R | 500V | ±20% | 0805 | 2.00±0.20mm | 1.25±0.20mm | 1.25±0.20mm |  | production | 0 | 编带包装
1206CG820K102NT | 82pF | C0G | 1000V | ±10% | 1206 | 3.20±0.30mm | 1.60±0.30mm | 1.00±0.20mm |  | production | 0 | 编带包装
0805B820K101NT | 82pF | X7R | 100V | ±10% | 0805 | 2.00±0.20mm | 1.25±0.20mm | 0.80±0.20mm |  | production | 0 | 编带包装
0603CG820K101NT | 82pF | C0G | 100V | ±10% | 0603 | 1.60±0.10mm | 0.80±0.10mm | 0.80±0.10mm |  | production | 0 | 编带包装
1206CG820J202NT | 82pF | C0G | 2000V | ±5% | 1206 | 3.20±0.30mm | 1.60±0.30mm | 1.60±0.30mm |  | production | 0 | 编带包装
1206CG820J102NT | 82pF | C0G | 1000V | ±5% | 1206 | 3.20±0.30mm | 1.60±0.30mm | 1.00±0.20mm |  | production | 0 | 编带包装
0805CG820J102NT | 82pF | C0G | 1000V | ±5% | 0805 | 2.00±0.20mm | 1.25±0.20mm | 1.25±0.20mm |  | production | 0 | 编带包装
1206CG820J631NT | 82pF | C0G | 630V | ±5% | 1206 | 3.20±0.30mm | 1.60±0.30mm | 1.00±0.20mm |  | production | 0 | 编带包装
0805CG820J631NT | 82pF | C0G | 630V | ±5% | 0805 | 2.00±0.20mm | 1.25±0.20mm | 0.80±0.2mm |  | production | 0 | 编带包装
1206CG820J501NT | 82pF | C0G | 500V | ±5% | 1206 | 3.20±0.30mm | 1.60±0.30mm | 1.00±0.20mm |  | production | 0 | 编带包装
0805CG820J501NT | 82pF | C0G | 500V | ±5% | 0805 | 2.00±0.20mm | 1.25±0.20mm | 0.80±0.20mm |  | production | 0 | 编带包装
0805CG820J251NT | 82pF | C0G | 250V | ±5% | 0805 | 2.00±0.20mm | 1.25±0.20mm | 0.80±0.2mm |  | production | 0 | 编带包装
0603CG820J251NT | 82pF | C0G | 250V | ±5% | 0603 | 1.60±0.10mm | 0.80±0.10mm | 0.80±0.10mm |  | production | 0 | 编带包装
1206CG820J201NT | 82pF | C0G | 200V | ±5% | 1206 | 3.20±0.30mm | 1.60±0.30mm | 1.00±0.20mm |  | production | 0 | 编带包装
0805CG820J201NT | 82pF | C0G | 200V | ±5% | 0805 | 2.00±0.20mm | 1.25±0.20mm | 0.80±0.2mm |  | production | 0 | 编带包装
0603CG820J201NT | 82pF | C0G | 200V | ±5% | 0603 | 1.60±0.10mm | 0.80±0.10mm | 0.80±0.10mm |  | production | 0 | 编带包装
1206CG820J101NT | 82pF | C0G | 100V | ±5% | 1206 | 3.20±0.30mm | 1.60±0.30mm | 0.80±0.20mm |  | production | 0 | 编带包装
0805CG820J101NT | 82pF | C0G | 100V | ±5% | 0805 | 2.00±0.20mm | 1.25±0.20mm | 0.80±0.2mm |  | production | 0 | 编带包装
0603CG820J101NT | 82pF | C0G | 100V | ±5% | 0603 | 1.60±0.10mm | 0.80±0.10mm | 0.80±0.10mm |  | production | 0 | 编带包装
0402CG820J101NT | 82pF | C0G | 100V | ±5% | 0402 | 1.00±0.05mm | 0.50±0.05mm | 0.50±0.05mm |  | production | 0 | 编带包装
0805CG820G501NT | 82pF | C0G | 500V | ±2% | 0805 | 2.00±0.20mm | 1.25±0.20mm | 1.25±0.20mm |  | production | 0 | 编带包装
0603CG820G251NT | 82pF | C0G | 250V | ±2% | 0603 | 1.60±0.10mm | 0.80±0.10mm | 0.80±0.10mm |  | production | 0 | 编带包装
0603CG820G101NT | 82pF | C0G | 100V | ±2% | 0603 | 1.60±0.10mm | 0.80±0.10mm | 0.80±0.10mm |  | production | 0 | 编带包装
1206CG820F202NT | 82pF | C0G | 2000V | ±1% | 1206 | 3.20±0.30mm | 1.60±0.30mm | 1.60±0.30mm |  | production | 0 | 编带包装
1206CG820F102NT | 82pF | C0G | 1000V | ±1% | 1206 | 3.20±0.30mm | 1.60±0.30mm | 1.60±0.30mm |  | production | 0 | 编带包装
0805CG820F102NT | 82pF | C0G | 1000V | ±1% | 0805 | 2.00±0.20mm | 1.25±0.20mm | 1.25±0.20mm |  | production | 0 | 编带包装
1206CG820F631NT | 82pF | C0G | 630V | ±1% | 1206 | 3.20±0.30mm | 1.60±0.30mm |  |  | production | 0 | 编带包装
1206CG820F501NT | 82pF | C0G | 500V | ±1% | 1206 | 3.20±0.30mm | 1.60±0.30mm | 1.00±0.20mm |  | production | 0 | 编带包装
0805CG820F101NT | 82pF | C0G | 100V | ±1% | 0805 | 2.00±0.20mm | 1.25±0.20mm |  |  | production | 0 | 编带包装
0603CG820F101NT | 82pF | C0G | 100V | ±1% | 0603 | 1.60±0.10mm | 0.80±0.10mm | 0.80±0.10mm |  | production | 0 | 编带包装
0805B820M501NB | 82pF | X7R | 500V | ±20% | 0805 | 2.00±0.20mm | 1.25±0.20mm | 1.25±0.20mm |  | production | 0 | 散包装
1206CG820K102NB | 82pF | C0G | 1000V | ±10% | 1206 | 3.20±0.30mm | 1.60±0.30mm | 1.00±0.20mm |  | production | 0 | 散包装
0805CG820K102NB | 82pF | C0G | 1000V | ±10% | 0805 | 2.00±0.20mm | 1.25±0.20mm |  |  | production | 0 | 散包装
0603CG820K201NB | 82pF | C0G | 200V | ±10% | 0603 | 1.60±0.10mm | 0.80±0.10mm | 0.80±0.10mm |  | production | 0 | 散包装
0805B820K101NB | 82pF | X7R | 100V | ±10% | 0805 | 2.00±0.20mm | 1.25±0.20mm | 0.80±0.20mm |  | production | 0 | 散包装
0603CG820K101NB | 82pF | C0G | 100V | ±10% | 0603 | 1.60±0.10mm | 0.80±0.10mm | 0.80±0.10mm |  | production | 0 | 散包装
0402CG820K101NB | 82pF | C0G | 100V | ±10% | 0402 | 1.00±0.05mm | 0.50±0.05mm |  |  | production | 0 | 散包装
1812CG820J302NB | 82pF | C0G | 3000V | ±5% | 1812 | 4.50±0.40mm | 3.20±0.30mm | 1.60±0.30mm |  | production | 0 | 散包装
1808CG820J302NB | 82pF | C0G | 3000V | ±5% | 1808 | 4.50±0.40mm | 2.00±0.20mm | 1.60±0.30mm |  | production | 0 | 散包装
1206CG820J202NB | 82pF | C0G | 2000V | ±5% | 1206 | 3.20±0.30mm | 1.60±0.30mm | 1.60±0.30mm |  | production | 0 | 散包装
1808CG820J102NB | 82pF | C0G | 1000V | ±5% | 1808 | 4.50±0.40mm | 2.00±0.20mm | 1.60±0.30mm |  | production | 0 | 散包装
1206CG820J102NB | 82pF | C0G | 1000V | ±5% | 1206 | 3.20±0.30mm | 1.60±0.30mm | 1.00±0.20mm |  | production | 0 | 散包装
0805CG820J102NB | 82pF | C0G | 1000V | ±5% | 0805 | 2.00±0.20mm | 1.25±0.20mm | 1.25±0.20mm |  | production | 0 | 散包装
1206CG820J631NB | 82pF | C0G | 630V | ±5% | 1206 | 3.20±0.30mm | 1.60±0.30mm | 1.00±0.20mm |  | production | 0 | 散包装
0805CG820J631NB | 82pF | C0G | 630V | ±5% | 0805 | 2.00±0.20mm | 1.25±0.20mm | 0.80±0.2mm |  | production | 0 | 散包装
1206CG820J501NB | 82pF | C0G | 500V | ±5% | 1206 | 3.20±0.30mm | 1.60±0.30mm | 1.00±0.20mm |  | production | 0 | 散包装
0805CG820J501NB | 82pF | C0G | 500V | ±5% | 0805 | 2.00±0.20mm | 1.25±0.20mm |  |  | production | 0 | 散包装
0805CG820J251NB | 82pF | C0G | 250V | ±5% | 0805 | 2.00±0.20mm | 1.25±0.20mm | 0.80±0.2mm |  | production | 0 | 散包装
0603CG820J251NB | 82pF | C0G | 250V | ±5% | 0603 | 1.60±0.10mm | 0.80±0.10mm | 0.80±0.10mm |  | production | 0 | 散包装
1206CG820J201NB | 82pF | C0G | 200V | ±5% | 1206 | 3.20±0.30mm | 1.60±0.30mm | 1.00±0.20mm |  | production | 0 | 散包装
0805CG820J201NB | 82pF | C0G | 200V | ±5% | 0805 | 2.00±0.20mm | 1.25±0.20mm | 0.80±0.2mm |  | production | 0 | 散包装
0603CG820J201NB | 82pF | C0G | 200V | ±5% | 0603 | 1.60±0.10mm | 0.80±0.10mm | 0.80±0.10mm |  | production | 0 | 散包装
1206CG820J101NB | 82pF | C0G | 100V | ±5% | 1206 | 3.20±0.30mm | 1.60±0.30mm | 0.80±0.20mm |  | production | 0 | 散包装
0805CG820J101NB | 82pF | C0G | 100V | ±5% | 0805 | 2.00±0.20mm | 1.25±0.20mm | 0.80±0.2mm |  | production | 0 | 散包装
0603CG820J101NB | 82pF | C0G | 100V | ±5% | 0603 | 1.60±0.10mm | 0.80±0.10mm | 0.80±0.10mm |  | production | 0 | 散包装
0402CG820J101NB | 82pF | C0G | 100V | ±5% | 0402 | 1.00±0.05mm | 0.50±0.05mm | 0.50±0.05mm |  | production | 0 | 散包装
0805CG820G501NB | 82pF | C0G | 500V | ±2% | 0805 | 2.00±0.20mm | 1.25±0.20mm | 1.25±0.20mm |  | production | 0 | 散包装
0603CG820G251NB | 82pF | C0G | 250V | ±2% | 0603 | 1.60±0.10mm | 0.80±0.10mm | 0.80±0.10mm |  | production | 0 | 散包装
0603CG820G101NB | 82pF | C0G | 100V | ±2% | 0603 | 1.60±0.10mm | 0.80±0.10mm | 0.80±0.10mm |  | production | 0 | 散包装
1808CG820F302NB | 82pF | C0G | 3000V | ±1% | 1808 | 4.50±0.40mm | 2.00±0.20mm | 1.60±0.30mm |  | production | 0 | 散包装
1206CG820F202NB | 82pF | C0G | 2000V | ±1% | 1206 | 3.20±0.30mm | 1.60±0.30mm | 1.60±0.30mm |  | production | 0 | 散包装
1206CG820F102NB | 82pF | C0G | 1000V | ±1% | 1206 | 3.20±0.30mm | 1.60±0.30mm | 1.60±0.30mm |  | production | 0 | 散包装
0805CG820F102NB | 82pF | C0G | 1000V | ±1% | 0805 | 2.00±0.20mm | 1.25±0.20mm | 1.25±0.20mm |  | production | 0 | 散包装
1206CG820F631NB | 82pF | C0G | 630V | ±1% | 1206 | 3.20±0.30mm | 1.60±0.30mm |  |  | production | 0 | 散包装
1206CG820F501NB | 82pF | C0G | 500V | ±1% | 1206 | 3.20±0.30mm | 1.60±0.30mm | 1.00±0.20mm |  | production | 0 | 散包装
0805CG820F201NB | 82pF | C0G | 200V | ±1% | 0805 | 2.00±0.20mm | 1.25±0.20mm | 1.25±0.20mm |  | production | 0 | 散包装
0805CG820F101NB | 82pF | C0G | 100V | ±1% | 0805 | 2.00±0.20mm | 1.25±0.20mm |  |  | production | 0 | 散包装
0603CG820F101NB | 82pF | C0G | 100V | ±1% | 0603 | 1.60±0.10mm | 0.80±0.10mm | 0.80±0.10mm |  | production | 0 | 散包装
0805CG800G201NB | 80pF | C0G | 200V | ±2% | 0805 | 2.00±0.20mm | 1.25±0.20mm | 0.80±0.2mm |  | production | 0 | 散包装
1206CG750J102NT | 75pF | C0G | 1000V | ±5% | 1206 | 3.20±0.30mm | 1.60±0.30mm | 1.00±0.20mm |  | production | 0 | 编带包装
0805CG750J501NT | 75pF | C0G | 500V | ±5% | 0805 | 2.00±0.20mm | 1.25±0.20mm | 1.25±0.20mm |  | production | 0 | 编带包装
0603CG750J101NT | 75pF | C0G | 100V | ±5% | 0603 | 1.60±0.10mm | 0.80±0.10mm | 0.80±0.10mm |  | production | 0 | 编带包装
0402CG750J101NT | 75pF | C0G | 100V | ±5% | 0402 | 1.00±0.05mm | 0.50±0.05mm | 0.50±0.05mm |  | production | 0 | 编带包装
0603CG750G101NT | 75pF | C0G | 100V | ±2% | 0603 | 1.60±0.10mm | 0.80±0.10mm | 0.80±0.10mm |  | production | 0 | 编带包装
1808CG750J302NB | 75pF | C0G | 3000V | ±5% | 1808 | 4.50±0.40mm | 2.00±0.20mm | ≤2.20mm |  | production | 0 | 散包装
1210CG750J202NB | 75pF | C0G | 2000V | ±5% | 1210 | 3.20±0.30mm | 2.50±0.30mm | ≤2.80mm |  | production | 0 | 散包装
1812CG750J102NB | 75pF | C0G | 1000V | ±5% | 1812 | 4.50±0.40mm | 3.20±0.30mm | 1.60±0.30mm |  | production | 0 | 散包装
1206CG750J102NB | 75pF | C0G | 1000V | ±5% | 1206 | 3.20±0.30mm | 1.60±0.30mm | 1.00±0.20mm |  | production | 0 | 散包装
1210CG750J501NB | 75pF | C0G | 500V | ±5% | 1210 | 3.20±0.30mm | 2.50±0.30mm | ≤2.80mm |  | production | 0 | 散包装
1206CG750J501NB | 75pF | C0G | 500V | ±5% | 1206 | 3.20±0.30mm | 1.60±0.30mm | 1.00±0.20mm |  | production | 0 | 散包装
0805CG750J501NB | 75pF | C0G | 500V | ±5% | 0805 | 2.00±0.20mm | 1.25±0.20mm | 1.25±0.20mm |  | production | 0 | 散包装
0603CG750J101NB | 75pF | C0G | 100V | ±5% | 0603 | 1.60±0.10mm | 0.80±0.10mm | 0.80±0.10mm |  | production | 0 | 散包装
0402CG750J101NB | 75pF | C0G | 100V | ±5% | 0402 | 1.00±0.05mm | 0.50±0.05mm | 0.50±0.05mm |  | production | 0 | 散包装
0603CG750G101NB | 75pF | C0G | 100V | ±2% | 0603 | 1.60±0.10mm | 0.80±0.10mm | 0.80±0.10mm |  | production | 0 | 散包装
1206CG680K202NT | 68pF | C0G | 2000V | ±10% | 1206 | 3.20±0.30mm | 1.60±0.30mm | 1.60±0.30mm |  |  | 0 | 编带包装
0603CG680K101NT | 68pF | C0G | 100V | ±10% | 0603 | 1.60±0.10mm | 0.80±0.10mm | 0.80±0.10mm |  |  | 0 | 编带包装
2225CG680J302NT | 68pF | C0G | 3000V | ±5% | 2225 | 5.70±0.50mm | 6.30±0.50mm | 1.60±0.30mm |  |  | 0 | 编带包装
1812CG680J302NT | 68pF | C0G | 3000V | ±5% | 1812 | 4.50±0.40mm | 3.20±0.30mm | 1.60±0.30mm |  |  | 0 | 编带包装
0805CG680J102NT | 68pF | C0G | 1000V | ±5% | 0805 | 2.00±0.20mm | 1.25±0.20mm | 1.25±0.20mm |  |  | 0 | 编带包装
0402CG680J101NT | 68pF | C0G | 100V | ±5% | 0402 | 1.00±0.05mm | 0.50±0.05mm | 0.50±0.05mm |  |  | 0 | 编带包装
0603CG680G251NT | 68pF | C0G | 250V | ±2% | 0603 | 1.60±0.10mm | 0.80±0.10mm | 0.80±0.10mm |  |  | 0 | 编带包装
0603CG680G101NT | 68pF | C0G | 100V | ±2% | 0603 | 1.60±0.10mm | 0.80±0.10mm | 0.80±0.10mm |  |  | 0 | 编带包装
0603CG680F251NT | 68pF | C0G | 250V | ±1% | 0603 | 1.60±0.10mm | 0.80±0.10mm | 0.80±0.10mm |  |  | 0 | 编带包装
1206CG680K102NT | 68pF | C0G | 1000V | ±10% | 1206 | 3.20±0.30mm | 1.60±0.30mm | 1.25±0.20mm |  | production | 0 | 编带包装
0805CG680K501NT | 68pF | C0G | 500V | ±10% | 0805 | 2.00±0.20mm | 1.25±0.20mm | 0.80±0.20mm |  | production | 0 | 编带包装
0603CG680K251NT | 68pF | C0G | 250V | ±10% | 0603 | 1.60±0.10mm | 0.80±0.10mm | 0.80±0.10mm |  | production | 0 | 编带包装
0805CG680K101NT | 68pF | C0G | 100V | ±10% | 0805 | 2.00±0.20mm | 1.25±0.20mm | 0.80±0.20mm |  | production | 0 | 编带包装
2211CG680J502NT | 68pF | C0G | 5000V | ±5% | 2211 | 5.70±0.40mm | 2.80±0.30mm | ≤3.50mm |  | production | 0 | 编带包装
1808CG680J502NT | 68pF | C0G | 5000V | ±5% | 1808 | 4.50±0.40mm | 2.00±0.20mm | 1.60±0.30mm |  | production | 0 | 编带包装
1808CG680J302NT | 68pF | C0G | 3000V | ±5% | 1808 | 4.50±0.40mm | 2.00±0.20mm | 1.60±0.30mm |  | production | 0 | 编带包装
1812CG680J202NT | 68pF | C0G | 2000V | ±5% | 1812 | 4.50±0.40mm | 3.20±0.30mm | 1.60±0.30mm |  | production | 0 | 编带包装
1808CG680J202NT | 68pF | C0G | 2000V | ±5% | 1808 | 4.50±0.40mm | 2.00±0.20mm | 1.60±0.30mm |  | production | 0 | 编带包装
1206CG680J202NT | 68pF | C0G | 2000V | ±5% | 1206 | 3.20±0.30mm | 1.60±0.30mm | 1.60±0.30mm |  | production | 0 | 编带包装
1812CG680J102NT | 68pF | C0G | 1000V | ±5% | 1812 | 4.50±0.40mm | 3.20±0.30mm | 1.60±0.30mm |  | production | 0 | 编带包装
1210CG680J102NT | 68pF | C0G | 1000V | ±5% | 1210 | 3.20±0.30mm | 2.50±0.30mm | 1.60±0.30mm |  | production | 0 | 编带包装
1206CG680J102NT | 68pF | C0G | 1000V | ±5% | 1206 | 3.20±0.30mm | 1.60±0.30mm | 1.25±0.20mm |  | production | 0 | 编带包装
1206CG680J631NT | 68pF | C0G | 630V | ±5% | 1206 | 3.20±0.30mm | 1.60±0.30mm | 1.25±0.20mm |  | production | 0 | 编带包装
0805CG680J631NT | 68pF | C0G | 630V | ±5% | 0805 | 2.00±0.20mm | 1.25±0.20mm | 0.80±0.2mm |  | production | 0 | 编带包装
1210CG680J501NT | 68pF | C0G | 500V | ±5% | 1210 | 3.20±0.30mm | 2.50±0.30mm | 1.25±0.20mm |  | production | 0 | 编带包装
1206CG680J501NT | 68pF | C0G | 500V | ±5% | 1206 | 3.20±0.30mm | 1.60±0.30mm | 1.25±0.20mm |  | production | 0 | 编带包装
0805CG680J501NT | 68pF | C0G | 500V | ±5% | 0805 | 2.00±0.20mm | 1.25±0.20mm | 0.80±0.20mm |  | production | 0 | 编带包装
1206CG680J251NT | 68pF | C0G | 250V | ±5% | 1206 | 3.20±0.30mm | 1.60±0.30mm | 0.80±0.20mm |  | production | 0 | 编带包装
0805CG680J251NT | 68pF | C0G | 250V | ±5% | 0805 | 2.00±0.20mm | 1.25±0.20mm | 0.80±0.20mm |  | production | 0 | 编带包装
0603CG680J251NT | 68pF | C0G | 250V | ±5% | 0603 | 1.60±0.10mm | 0.80±0.10mm | 0.80±0.10mm |  | production | 0 | 编带包装
0805CG680J201NT | 68pF | C0G | 200V | ±5% | 0805 | 2.00±0.20mm | 1.25±0.20mm | 0.80±0.20mm |  | production | 0 | 编带包装
0603CG680J201NT | 68pF | C0G | 200V | ±5% | 0603 | 1.60±0.10mm | 0.80±0.10mm | 0.80±0.10mm |  | production | 0 | 编带包装
1206CG680J101NT | 68pF | C0G | 100V | ±5% | 1206 | 3.20±0.30mm | 1.60±0.30mm | 0.80±0.20mm |  | production | 0 | 编带包装
0805CG680J101NT | 68pF | C0G | 100V | ±5% | 0805 | 2.00±0.20mm | 1.25±0.20mm | 0.80±0.20mm |  | production | 0 | 编带包装
0603CG680J101NT | 68pF | C0G | 100V | ±5% | 0603 | 1.60±0.10mm | 0.80±0.10mm | 0.80±0.10mm |  | production | 0 | 编带包装
0805CG680F101NT | 68pF | C0G | 100V | ±1% | 0805 | 2.00±0.20mm | 1.25±0.20mm | 0.80±0.20mm |  | production | 0 | 编带包装
0603CG680F101NT | 68pF | C0G | 100V | ±1% | 0603 | 1.60±0.10mm | 0.80±0.10mm | 0.80±0.10mm |  | production | 0 | 编带包装
2211CG680K502NB | 68pF | C0G | 5000V | ±10% | 2211 |  |  | ≤3.50mm |  | production | 0 | 散包装
1206CG680K202NB | 68pF | C0G | 2000V | ±10% | 1206 | 3.20±0.30mm | 1.60±0.30mm | 1.60±0.30mm |  | production | 0 | 散包装
1812CG680K102NB | 68pF | C0G | 1000V | ±10% | 1812 | 4.50±0.40mm | 3.20±0.30mm | 1.60±0.30mm |  | production | 0 | 散包装
1206CG680K102NB | 68pF | C0G | 1000V | ±10% | 1206 | 3.20±0.30mm | 1.60±0.30mm | 1.25±0.20mm |  | production | 0 | 散包装
1206B680K102NB | 68pF | X7R | 1000V | ±10% | 1206 | 3.20±0.30mm | 1.60±0.30mm | 1.25±0.20mm |  | production | 0 | 散包装
0805CG680K102NB | 68pF | C0G | 1000V | ±10% | 0805 | 2.00±0.20mm | 1.25±0.20mm | 1.25±0.20mm |  | production | 0 | 散包装
1206CG680K501NB | 68pF | C0G | 500V | ±10% | 1206 | 3.20±0.30mm | 1.60±0.30mm | 1.25±0.20mm |  | production | 0 | 散包装
0805CG680K501NB | 68pF | C0G | 500V | ±10% | 0805 | 2.00±0.20mm | 1.25±0.20mm | 0.80±0.20mm |  | production | 0 | 散包装
1206CG680K251NB | 68pF | C0G | 250V | ±10% | 1206 | 3.20±0.30mm | 1.60±0.30mm | 0.80±0.20mm |  | production | 0 | 散包装
0603CG680K251NB | 68pF | C0G | 250V | ±10% | 0603 | 1.60±0.10mm | 0.80±0.10mm | 0.80±0.10mm |  | production | 0 | 散包装
0805CG680K101NB | 68pF | C0G | 100V | ±10% | 0805 | 2.00±0.20mm | 1.25±0.20mm | 0.80±0.20mm |  | production | 0 | 散包装
0603CG680K101NB | 68pF | C0G | 100V | ±10% | 0603 | 1.60±0.10mm | 0.80±0.10mm | 0.80±0.10mm |  | production | 0 | 散包装
2211CG680J502NB | 68pF | C0G | 5000V | ±5% | 2211 | 5.70±0.40mm | 2.80±0.30mm | ≤3.50mm |  | production | 0 | 散包装
1808CG680J502NB | 68pF | C0G | 5000V | ±5% | 1808 | 4.50±0.40mm | 2.00±0.20mm | 1.60±0.30mm |  | production | 0 | 散包装
2225CG680J302NB | 68pF | C0G | 3000V | ±5% | 2225 | 5.70±0.50mm | 6.30±0.50mm | 1.60±0.30mm |  | production | 0 | 散包装
1812CG680J302NB | 68pF | C0G | 3000V | ±5% | 1812 | 4.50±0.40mm | 3.20±0.30mm | 1.60±0.30mm |  | production | 0 | 散包装
1808CG680J302NB | 68pF | C0G | 3000V | ±5% | 1808 | 4.50±0.40mm | 2.00±0.20mm | 1.60±0.30mm |  | production | 0 | 散包装
1812CG680J202NB | 68pF | C0G | 2000V | ±5% | 1812 | 4.50±0.40mm | 3.20±0.30mm | 1.60±0.30mm |  | production | 0 | 散包装
1808CG680J202NB | 68pF | C0G | 2000V | ±5% | 1808 | 4.50±0.40mm | 2.00±0.20mm | 1.60±0.30mm |  | production | 0 | 散包装
1210CG680J202NB | 68pF | C0G | 2000V | ±5% | 1210 | 3.20±0.30mm | 2.50±0.30mm | 1.25±0.20mm |  | production | 0 | 散包装
1206CG680J202NB | 68pF | C0G | 2000V | ±5% | 1206 | 3.20±0.30mm | 1.60±0.30mm | 1.60±0.30mm |  | production | 0 | 散包装
1812CG680J102NB | 68pF | C0G | 1000V | ±5% | 1812 | 4.50±0.40mm | 3.20±0.30mm | 1.60±0.30mm |  | production | 0 | 散包装
1808CG680J102NB | 68pF | C0G | 1000V | ±5% | 1808 | 4.50±0.40mm | 2.00±0.20mm | 1.60±0.30mm |  | production | 0 | 散包装
1210CG680J102NB | 68pF | C0G | 1000V | ±5% | 1210 | 3.20±0.30mm | 2.50±0.30mm | 1.60±0.30mm |  | production | 0 | 散包装
1206CG680J102NB | 68pF | C0G | 1000V | ±5% | 1206 | 3.20±0.30mm | 1.60±0.30mm | 1.25±0.20mm |  | production | 0 | 散包装
0805CG680J102NB | 68pF | C0G | 1000V | ±5% | 0805 | 2.00±0.20mm | 1.25±0.20mm | 1.25±0.20mm |  | production | 0 | 散包装
1206CG680J631NB | 68pF | C0G | 630V | ±5% | 1206 | 3.20±0.30mm | 1.60±0.30mm | 1.25±0.20mm |  | production | 0 | 散包装
0805CG680J631NB | 68pF | C0G | 630V | ±5% | 0805 | 2.00±0.20mm | 1.25±0.20mm | 0.80±0.2mm |  | production | 0 | 散包装
1210CG680J501NB | 68pF | C0G | 500V | ±5% | 1210 | 3.20±0.30mm | 2.50±0.30mm | 1.25±0.20mm |  | production | 0 | 散包装
1206CG680J501NB | 68pF | C0G | 500V | ±5% | 1206 | 3.20±0.30mm | 1.60±0.30mm | 1.25±0.20mm |  | production | 0 | 散包装
0805CG680J501NB | 68pF | C0G | 500V | ±5% | 0805 | 2.00±0.20mm | 1.25±0.20mm | 0.80±0.20mm |  | production | 0 | 散包装
1206CG680J251NB | 68pF | C0G | 250V | ±5% | 1206 | 3.20±0.30mm | 1.60±0.30mm | 0.80±0.20mm |  | production | 0 | 散包装
0805CG680J251NB | 68pF | C0G | 250V | ±5% | 0805 | 2.00±0.20mm | 1.25±0.20mm | 0.80±0.20mm |  | production | 0 | 散包装
0603CG680J251NB | 68pF | C0G | 250V | ±5% | 0603 | 1.60±0.10mm | 0.80±0.10mm | 0.80±0.10mm |  | production | 0 | 散包装
0805CG680J201NB | 68pF | C0G | 200V | ±5% | 0805 | 2.00±0.20mm | 1.25±0.20mm | 0.80±0.20mm |  | production | 0 | 散包装
0603CG680J201NB | 68pF | C0G | 200V | ±5% | 0603 | 1.60±0.10mm | 0.80±0.10mm | 0.80±0.10mm |  | production | 0 | 散包装
1206CG680J101NB | 68pF | C0G | 100V | ±5% | 1206 | 3.20±0.30mm | 1.60±0.30mm | 0.80±0.20mm |  | production | 0 | 散包装
0805CG680J101NB | 68pF | C0G | 100V | ±5% | 0805 | 2.00±0.20mm | 1.25±0.20mm | 0.80±0.20mm |  | production | 0 | 散包装
0603CG680J101NB | 68pF | C0G | 100V | ±5% | 0603 | 1.60±0.10mm | 0.80±0.10mm | 0.80±0.10mm |  | production | 0 | 散包装
0402CG680J101NB | 68pF | C0G | 100V | ±5% | 0402 | 1.00±0.05mm | 0.50±0.05mm | 0.50±0.05mm |  | production | 0 | 散包装
0603CG680G251NB | 68pF | C0G | 250V | ±2% | 0603 | 1.60±0.10mm | 0.80±0.10mm | 0.80±0.10mm |  | production | 0 | 散包装
0603CG680G101NB | 68pF | C0G | 100V | ±2% | 0603 | 1.60±0.10mm | 0.80±0.10mm | 0.80±0.10mm |  | production | 0 | 散包装
0603CG680F251NB | 68pF | C0G | 250V | ±1% | 0603 | 1.60±0.10mm | 0.80±0.10mm | 0.80±0.10mm |  | production | 0 | 散包装
0805CG680F101NB | 68pF | C0G | 100V | ±1% | 0805 | 2.00±0.20mm | 1.25±0.20mm | 0.80±0.20mm |  | production | 0 | 散包装
0603CG680F101NB | 68pF | C0G | 100V | ±1% | 0603 | 1.60±0.10mm | 0.80±0.10mm | 0.80±0.10mm |  | production | 0 | 散包装
0603CG650J101NT | 65pF | C0G | 100V | ±5% | 0603 | 1.60±0.10mm | 0.80±0.10mm | 0.80±0.10mm |  | production | 0 | 编带包装
0603CG650J101NB | 65pF | C0G | 100V | ±5% | 0603 | 1.60±0.10mm | 0.80±0.10mm | 0.80±0.10mm |  | production | 0 | 散包装
0805CG620J101NT | 62pF | C0G | 100V | ±5% | 0805 | 2.00±0.20mm | 1.25±0.20mm | 0.80±0.2mm |  | production | 0 | 编带包装
0603CG620J101NT | 62pF | C0G | 100V | ±5% | 0603 | 1.60±0.10mm | 0.80±0.10mm | 0.80±0.10mm |  | production | 0 | 编带包装
0402CG620J101NT | 62pF | C0G | 100V | ±5% | 0402 | 1.00±0.05mm | 0.50±0.05mm | 0.50±0.05mm |  | production | 0 | 编带包装
2211CG620J502NB | 62pF | C0G | 5000V | ±5% | 2211 |  |  | ≤3.50mm |  | production | 0 | 散包装
0805CG620J102NB | 62pF | C0G | 1000V | ±5% | 0805 | 2.00±0.20mm | 1.25±0.20mm | 1.25±0.20mm |  | production | 0 | 散包装
0603CG620J201NB | 62pF | C0G | 200V | ±5% | 0603 | 1.60±0.10mm | 0.80±0.10mm | 0.80±0.10mm |  | production | 0 | 散包装
0805CG620J101NB | 62pF | C0G | 100V | ±5% | 0805 | 2.00±0.20mm | 1.25±0.20mm | 0.80±0.2mm |  | production | 0 | 散包装
0603CG620J101NB | 62pF | C0G | 100V | ±5% | 0603 | 1.60±0.10mm | 0.80±0.10mm | 0.80±0.10mm |  | production | 0 | 散包装
0402CG620J101NB | 62pF | C0G | 100V | ±5% | 0402 | 1.00±0.05mm | 0.50±0.05mm | 0.50±0.05mm |  | production | 0 | 散包装
0603CG560K101NT | 56pF | C0G | 100V | ±10% | 0603 | 1.60±0.10mm | 0.80±0.10mm | 0.80±0.10mm |  |  | 0 | 编带包装
2225CG560J302NT | 56pF | C0G | 3000V | ±5% | 2225 | 5.70±0.50mm | 6.30±0.50mm | 1.60±0.30mm |  |  | 0 | 编带包装
1812CG560J302NT | 56pF | C0G | 3000V | ±5% | 1812 | 4.50±0.40mm | 3.20±0.30mm | 1.60±0.30mm |  |  | 0 | 编带包装
1812CG560J102NT | 56pF | C0G | 1000V | ±5% | 1812 | 4.50±0.40mm | 3.20±0.30mm | 1.60±0.30mm |  |  | 0 | 编带包装
0805CG560J102NT | 56pF | C0G | 1000V | ±5% | 0805 | 2.00±0.20mm | 1.25±0.20mm | 1.25±0.20mm |  |  | 0 | 编带包装
1812CG560J501NT | 56pF | C0G | 500V | ±5% | 1812 | 4.50±0.40mm | 3.20±0.30mm | 1.25±0.25mm |  |  | 0 | 编带包装
1206CG560J501NT | 56pF | C0G | 500V | ±5% | 1206 | 3.20±0.30mm | 1.60±0.30mm | 1.25±0.20mm |  |  | 0 | 编带包装
0603CG560G251NT | 56pF | C0G | 250V | ±2% | 0603 | 1.60±0.10mm | 0.80±0.10mm | 0.80±0.10mm |  |  | 0 | 编带包装
1812CG560F302NT | 56pF | C0G | 3000V | ±1% | 1812 | 4.50±0.40mm | 3.20±0.30mm | 1.60±0.30mm |  |  | 0 | 编带包装
1808CG560F302NT | 56pF | C0G | 3000V | ±1% | 1808 | 4.50±0.40mm | 2.00±0.20mm | 1.60±0.30mm |  |  | 0 | 编带包装
1206CG560F202NT | 56pF | C0G | 2000V | ±1% | 1206 | 3.20±0.30mm | 1.60±0.30mm | 1.25±0.20mm |  |  | 0 | 编带包装
1206CG560F102NT | 56pF | C0G | 1000V | ±1% | 1206 | 3.20±0.30mm | 1.60±0.30mm | 1.25±0.20mm |  |  | 0 | 编带包装
1206CG560F501NT | 56pF | C0G | 500V | ±1% | 1206 | 3.20±0.30mm | 1.60±0.30mm | 1.25±0.20mm |  |  | 0 | 编带包装
0805CG560F501NT | 56pF | C0G | 500V | ±1% | 0805 | 2.00±0.20mm | 1.25±0.20mm | 0.80±0.20mm |  |  | 0 | 编带包装
0603CG560F101NT | 56pF | C0G | 100V | ±1% | 0603 | 1.60±0.10mm | 0.80±0.10mm | 0.80±0.10mm |  |  | 0 | 编带包装
2220CG560J302NT | 56pF | C0G | 3000V | ±5% | 2220 | 5.70±0.40mm | 5.00±0.40mm | 1.60±0.30mm |  | production | 0 | 编带包装
1206CG560J202NT | 56pF | C0G | 2000V | ±5% | 1206 | 3.20±0.30mm | 1.60±0.30mm | 1.25±0.20mm |  | production | 0 | 编带包装
1206CG560J102NT | 56pF | C0G | 1000V | ±5% | 1206 | 3.20±0.30mm | 1.60±0.30mm | 1.25±0.20mm |  | production | 0 | 编带包装
1812CG560J631NT | 56pF | C0G | 630V | ±5% | 1812 | 4.50±0.40mm | 3.20±0.30mm | 1.6±0.30mm |  | production | 0 | 编带包装
1206CG560J631NT | 56pF | C0G | 630V | ±5% | 1206 | 3.20±0.30mm | 1.60±0.30mm | 1.00±0.20mm |  | production | 0 | 编带包装
0805CG560J631NT | 56pF | C0G | 630V | ±5% | 0805 | 2.00±0.20mm | 1.25±0.20mm | 0.80±0.2mm |  | production | 0 | 编带包装
1210CG560J501NT | 56pF | C0G | 500V | ±5% | 1210 | 3.20±0.30mm | 2.50±0.30mm | 1.25±0.20mm |  | production | 0 | 编带包装
0805CG560J501NT | 56pF | C0G | 500V | ±5% | 0805 | 2.00±0.20mm | 1.25±0.20mm | 0.80±0.20mm |  | production | 0 | 编带包装
0805CG560J251NT | 56pF | C0G | 250V | ±5% | 0805 | 2.00±0.20mm | 1.25±0.20mm | 0.80±0.20mm |  | production | 0 | 编带包装
0603CG560J251NT | 56pF | C0G | 250V | ±5% | 0603 | 1.60±0.10mm | 0.80±0.10mm | 0.80±0.10mm |  | production | 0 | 编带包装
0805CG560J201NT | 56pF | C0G | 200V | ±5% | 0805 | 2.00±0.20mm | 1.25±0.20mm | 0.80±0.20mm |  | production | 0 | 编带包装
0603CG560J201NT | 56pF | C0G | 200V | ±5% | 0603 | 1.60±0.10mm | 0.80±0.10mm | 0.80±0.10mm |  | production | 0 | 编带包装
1206CG560J101NT | 56pF | C0G | 100V | ±5% | 1206 | 3.20±0.30mm | 1.60±0.30mm | 0.80±0.20mm |  | production | 0 | 编带包装
0805CG560J101NT | 56pF | C0G | 100V | ±5% | 0805 | 2.00±0.20mm | 1.25±0.20mm | 0.80±0.20mm |  | production | 0 | 编带包装
0603CG560J101NT | 56pF | C0G | 100V | ±5% | 0603 | 1.60±0.10mm | 0.80±0.10mm | 0.80±0.10mm |  | production | 0 | 编带包装
0402CG560J101NT | 56pF | C0G | 100V | ±5% | 0402 | 1.00±0.05mm | 0.50±0.05mm | 0.50±0.05mm |  | production | 0 | 编带包装
1206CG560G101NT | 56pF | C0G | 100V | ±2% | 1206 | 3.20±0.30mm | 1.60±0.30mm | 0.80±0.20mm |  | production | 0 | 编带包装
0805CG560G101NT | 56pF | C0G | 100V | ±2% | 0805 | 2.00±0.20mm | 1.25±0.20mm | 0.80±0.20mm |  | production | 0 | 编带包装
0603CG560G101NT | 56pF | C0G | 100V | ±2% | 0603 | 1.60±0.10mm | 0.80±0.10mm | 0.80±0.10mm |  | production | 0 | 编带包装
0603CG560K201NB | 56pF | C0G | 200V | ±10% | 0603 | 1.60±0.10mm | 0.80±0.10mm | 0.80±0.10mm |  | production | 0 | 散包装
0603CG560K101NB | 56pF | C0G | 100V | ±10% | 0603 | 1.60±0.10mm | 0.80±0.10mm | 0.80±0.10mm |  | production | 0 | 散包装
1808CG560J502NB | 56pF | C0G | 5000V | ±5% | 1808 | 4.50±0.40mm | 2.00±0.20mm | 1.60±0.30mm |  | production | 0 | 散包装
2225CG560J302NB | 56pF | C0G | 3000V | ±5% | 2225 | 5.70±0.50mm | 6.30±0.50mm | 1.60±0.30mm |  | production | 0 | 散包装
2220CG560J302NB | 56pF | C0G | 3000V | ±5% | 2220 | 5.70±0.40mm | 5.00±0.40mm | 1.60±0.30mm |  | production | 0 | 散包装
1812CG560J302NB | 56pF | C0G | 3000V | ±5% | 1812 | 4.50±0.40mm | 3.20±0.30mm | 1.60±0.30mm |  | production | 0 | 散包装
1808CG560J302NB | 56pF | C0G | 3000V | ±5% | 1808 | 4.50±0.40mm | 2.00±0.20mm | 1.60±0.30mm |  | production | 0 | 散包装
1206CG560J202NB | 56pF | C0G | 2000V | ±5% | 1206 | 3.20±0.30mm | 1.60±0.30mm | 1.25±0.20mm |  | production | 0 | 散包装
1812CG560J102NB | 56pF | C0G | 1000V | ±5% | 1812 | 4.50±0.40mm | 3.20±0.30mm | 1.60±0.30mm |  | production | 0 | 散包装
1210CG560J102NB | 56pF | C0G | 1000V | ±5% | 1210 | 3.20±0.30mm | 2.50±0.30mm | ≤2.80mm |  | production | 0 | 散包装
1206CG560J102NB | 56pF | C0G | 1000V | ±5% | 1206 | 3.20±0.30mm | 1.60±0.30mm | 1.25±0.20mm |  | production | 0 | 散包装
0805CG560J102NB | 56pF | C0G | 1000V | ±5% | 0805 | 2.00±0.20mm | 1.25±0.20mm | 1.25±0.20mm |  | production | 0 | 散包装
1812CG560J631NB | 56pF | C0G | 630V | ±5% | 1812 | 4.50±0.40mm | 3.20±0.30mm | 1.6±0.30mm |  | production | 0 | 散包装
1206CG560J631NB | 56pF | C0G | 630V | ±5% | 1206 | 3.20±0.30mm | 1.60±0.30mm | 1.00±0.20mm |  | production | 0 | 散包装
0805CG560J631NB | 56pF | C0G | 630V | ±5% | 0805 | 2.00±0.20mm | 1.25±0.20mm | 0.80±0.2mm |  | production | 0 | 散包装
1812CG560J501NB | 56pF | C0G | 500V | ±5% | 1812 | 4.50±0.40mm | 3.20±0.30mm | 1.25±0.25mm |  | production | 0 | 散包装
1210CG560J501NB | 56pF | C0G | 500V | ±5% | 1210 | 3.20±0.30mm | 2.50±0.30mm | 1.25±0.20mm |  | production | 0 | 散包装
1206CG560J501NB | 56pF | C0G | 500V | ±5% | 1206 | 3.20±0.30mm | 1.60±0.30mm | 1.25±0.20mm |  | production | 0 | 散包装
0805CG560J501NB | 56pF | C0G | 500V | ±5% | 0805 | 2.00±0.20mm | 1.25±0.20mm | 0.80±0.20mm |  | production | 0 | 散包装
0805CG560J251NB | 56pF | C0G | 250V | ±5% | 0805 | 2.00±0.20mm | 1.25±0.20mm | 0.80±0.20mm |  | production | 0 | 散包装
0603CG560J251NB | 56pF | C0G | 250V | ±5% | 0603 | 1.60±0.10mm | 0.80±0.10mm | 0.80±0.10mm |  | production | 0 | 散包装
0805CG560J201NB | 56pF | C0G | 200V | ±5% | 0805 | 2.00±0.20mm | 1.25±0.20mm | 0.80±0.20mm |  | production | 0 | 散包装
0603CG560J201NB | 56pF | C0G | 200V | ±5% | 0603 | 1.60±0.10mm | 0.80±0.10mm | 0.80±0.10mm |  | production | 0 | 散包装
1206CG560J101NB | 56pF | C0G | 100V | ±5% | 1206 | 3.20±0.30mm | 1.60±0.30mm | 0.80±0.20mm |  | production | 0 | 散包装
0805CG560J101NB | 56pF | C0G | 100V | ±5% | 0805 | 2.00±0.20mm | 1.25±0.20mm | 0.80±0.20mm |  | production | 0 | 散包装
0603CG560J101NB | 56pF | C0G | 100V | ±5% | 0603 | 1.60±0.10mm | 0.80±0.10mm | 0.80±0.10mm |  | production | 0 | 散包装
0402CG560J101NB | 56pF | C0G | 100V | ±5% | 0402 | 1.00±0.05mm | 0.50±0.05mm | 0.50±0.05mm |  | production | 0 | 散包装
1210CG560G102NB | 56pF | C0G | 1000V | ±2% | 1210 | 3.20±0.30mm | 2.50±0.30mm | ≤2.80mm |  | production | 0 | 散包装
0805CG560G102NB | 56pF | C0G | 1000V | ±2% | 0805 | 2.00±0.20mm | 1.25±0.20mm | 1.25±0.20mm |  | production | 0 | 散包装
1206CG560G501NB | 56pF | C0G | 500V | ±2% | 1206 | 3.20±0.30mm | 1.60±0.30mm | 1.25±0.20mm |  | production | 0 | 散包装
0603CG560G251NB | 56pF | C0G | 250V | ±2% | 0603 | 1.60±0.10mm | 0.80±0.10mm | 0.80±0.10mm |  | production | 0 | 散包装
1206CG560G101NB | 56pF | C0G | 100V | ±2% | 1206 | 3.20±0.30mm | 1.60±0.30mm | 0.80±0.20mm |  | production | 0 | 散包装
0805CG560G101NB | 56pF | C0G | 100V | ±2% | 0805 | 2.00±0.20mm | 1.25±0.20mm | 0.80±0.20mm |  | production | 0 | 散包装
0603CG560G101NB | 56pF | C0G | 100V | ±2% | 0603 | 1.60±0.10mm | 0.80±0.10mm | 0.80±0.10mm |  | production | 0 | 散包装
1808CG560F502NB | 56pF | C0G | 5000V | ±1% | 1808 | 4.50±0.40mm | 2.00±0.20mm | 1.60±0.30mm |  | production | 0 | 散包装
1812CG560F302NB | 56pF | C0G | 3000V | ±1% | 1812 | 4.50±0.40mm | 3.20±0.30mm | 1.60±0.30mm |  | production | 0 | 散包装
1808CG560F302NB | 56pF | C0G | 3000V | ±1% | 1808 | 4.50±0.40mm | 2.00±0.20mm | 1.60±0.30mm |  | production | 0 | 散包装
1206CG560F202NB | 56pF | C0G | 2000V | ±1% | 1206 | 3.20±0.30mm | 1.60±0.30mm | 1.25±0.20mm |  | production | 0 | 散包装
1206CG560F102NB | 56pF | C0G | 1000V | ±1% | 1206 | 3.20±0.30mm | 1.60±0.30mm | 1.25±0.20mm |  | production | 0 | 散包装
1206CG560F501NB | 56pF | C0G | 500V | ±1% | 1206 | 3.20±0.30mm | 1.60±0.30mm | 1.25±0.20mm |  | production | 0 | 散包装
0805CG560F501NB | 56pF | C0G | 500V | ±1% | 0805 | 2.00±0.20mm | 1.25±0.20mm | 0.80±0.20mm |  | production | 0 | 散包装
0603CG560F101NB | 56pF | C0G | 100V | ±1% | 0603 | 1.60±0.10mm | 0.80±0.10mm | 0.80±0.10mm |  | production | 0 | 散包装
1206CG510J202NT | 51pF | C0G | 2000V | ±5% | 1206 | 3.20±0.30mm | 1.60±0.30mm | 1.25±0.20mm |  | production | 0 | 编带包装
1206CG510J102NT | 51pF | C0G | 1000V | ±5% | 1206 | 3.20±0.30mm | 1.60±0.30mm | 1.00±0.20mm |  | production | 0 | 编带包装
0805CG510J501NT | 51pF | C0G | 500V | ±5% | 0805 | 2.00±0.20mm | 1.25±0.20mm |  |  | production | 0 | 编带包装
0805CG510J251NT | 51pF | C0G | 250V | ±5% | 0805 | 2.00±0.20mm | 1.25±0.20mm | 0.80±0.2mm |  | production | 0 | 编带包装
0805CG510J201NT | 51pF | C0G | 200V | ±5% | 0805 | 2.00±0.20mm | 1.25±0.20mm | 0.80±0.2mm |  | production | 0 | 编带包装
0603CG510J201NT | 51pF | C0G | 200V | ±5% | 0603 | 1.60±0.10mm | 0.80±0.10mm | 0.80±0.10mm |  | production | 0 | 编带包装
0805CG510J101NT | 51pF | C0G | 100V | ±5% | 0805 | 2.00±0.20mm | 1.25±0.20mm | 0.80±0.2mm |  | production | 0 | 编带包装
0603CG510J101NT | 51pF | C0G | 100V | ±5% | 0603 | 1.60±0.10mm | 0.80±0.10mm | 0.80±0.10mm |  | production | 0 | 编带包装
0402CG510J101NT | 51pF | C0G | 100V | ±5% | 0402 | 1.00±0.05mm | 0.50±0.05mm | 0.50±0.05mm |  | production | 0 | 编带包装
0603CG510G101NT | 51pF | C0G | 100V | ±2% | 0603 | 1.60±0.10mm | 0.80±0.10mm | 0.80±0.10mm |  | production | 0 | 编带包装
0402CG510F101NT | 51pF | C0G | 100V | ±1% | 0402 | 1.00±0.05mm | 0.50±0.05mm | 0.50±0.05mm |  | production | 0 | 编带包装
2211CG510J502NB | 51pF | C0G | 5000V | ±5% | 2211 |  |  | ≤3.50mm |  | production | 0 | 散包装
1812CG510J302NB | 51pF | C0G | 3000V | ±5% | 1812 | 4.50±0.40mm | 3.20±0.30mm | 1.60±0.30mm |  | production | 0 | 散包装
1206CG510J202NB | 51pF | C0G | 2000V | ±5% | 1206 | 3.20±0.30mm | 1.60±0.30mm | 1.25±0.20mm |  | production | 0 | 散包装
1206CG510J102NB | 51pF | C0G | 1000V | ±5% | 1206 | 3.20±0.30mm | 1.60±0.30mm | 1.00±0.20mm |  | production | 0 | 散包装
0805CG510J102NB | 51pF | C0G | 1000V | ±5% | 0805 | 2.00±0.20mm | 1.25±0.20mm | 1.25±0.20mm |  | production | 0 | 散包装
0805CG510J501NB | 51pF | C0G | 500V | ±5% | 0805 | 2.00±0.20mm | 1.25±0.20mm | 1.25±0.20mm |  | production | 0 | 散包装
0805CG510J251NB | 51pF | C0G | 250V | ±5% | 0805 | 2.00±0.20mm | 1.25±0.20mm | 0.80±0.2mm |  | production | 0 | 散包装
0805CG510J201NB | 51pF | C0G | 200V | ±5% | 0805 | 2.00±0.20mm | 1.25±0.20mm | 0.80±0.2mm |  | production | 0 | 散包装
0603CG510J201NB | 51pF | C0G | 200V | ±5% | 0603 | 1.60±0.10mm | 0.80±0.10mm | 0.80±0.10mm |  | production | 0 | 散包装
0805CG510J101NB | 51pF | C0G | 100V | ±5% | 0805 | 2.00±0.20mm | 1.25±0.20mm | 0.80±0.2mm |  | production | 0 | 散包装
0603CG510J101NB | 51pF | C0G | 100V | ±5% | 0603 | 1.60±0.10mm | 0.80±0.10mm | 0.80±0.10mm |  | production | 0 | 散包装
0402CG510J101NB | 51pF | C0G | 100V | ±5% | 0402 | 1.00±0.05mm | 0.50±0.05mm | 0.50±0.05mm |  | production | 0 | 散包装
0603CG510G101NB | 51pF | C0G | 100V | ±2% | 0603 | 1.60±0.10mm | 0.80±0.10mm | 0.80±0.10mm |  | production | 0 | 散包装
0402CG510F101NB | 51pF | C0G | 100V | ±1% | 0402 | 1.00±0.05mm | 0.50±0.05mm | 0.50±0.05mm |  | production | 0 | 散包装
1206CG500K202NT | 50pF | C0G | 2000V | ±10% | 1206 | 3.20±0.30mm | 1.60±0.30mm | 1.25±0.20mm |  | production | 0 | 编带包装
0805CG500J101NT | 50pF | C0G | 100V | ±5% | 0805 | 2.00±0.20mm | 1.25±0.20mm | 0.80±0.2mm |  | production | 0 | 编带包装
0603CG500J101NT | 50pF | C0G | 100V | ±5% | 0603 | 1.60±0.10mm | 0.80±0.10mm | 0.80±0.10mm |  | production | 0 | 编带包装
1206CG500K202NB | 50pF | C0G | 2000V | ±10% | 1206 | 3.20±0.30mm | 1.60±0.30mm | 1.25±0.20mm |  | production | 0 | 散包装
0805CG500K102NB | 50pF | C0G | 1000V | ±10% | 0805 | 2.00±0.20mm | 1.25±0.20mm | 1.25±0.20mm |  | production | 0 | 散包装
0805CG500K501NB | 50pF | C0G | 500V | ±10% | 0805 | 2.00±0.20mm | 1.25±0.20mm | 1.25±0.20mm |  | production | 0 | 散包装
1808CG500J302NB | 50pF | C0G | 3000V | ±5% | 1808 | 4.50±0.40mm | 2.00±0.20mm | ≤2.20mm |  | production | 0 | 散包装
1206CG500J202NB | 50pF | C0G | 2000V | ±5% | 1206 | 3.20±0.30mm | 1.60±0.30mm | 1.60±0.30mm |  | production | 0 | 散包装
0805CG500J102NB | 50pF | C0G | 1000V | ±5% | 0805 | 2.00±0.20mm | 1.25±0.20mm | 1.25±0.20mm |  | production | 0 | 散包装
0805CG500J101NB | 50pF | C0G | 100V | ±5% | 0805 | 2.00±0.20mm | 1.25±0.20mm | 0.80±0.2mm |  | production | 0 | 散包装
0603CG500J101NB | 50pF | C0G | 100V | ±5% | 0603 | 1.60±0.10mm | 0.80±0.10mm | 0.80±0.10mm |  | production | 0 | 散包装
1808CG500G302NB | 50pF | C0G | 3000V | ±2% | 1808 | 4.50±0.40mm | 2.00±0.20mm | ≤2.20mm |  | production | 0 | 散包装
1808CG470K102NT | 47pF | C0G | 1000V | ±10% | 1808 | 4.50±0.40mm | 2.00±0.20mm | 1.60±0.30mm |  |  | 0 | 编带包装
0805CG470K102NT | 47pF | C0G | 1000V | ±10% | 0805 | 2.00±0.20mm | 1.25±0.20mm | 1.25±0.20mm |  |  | 0 | 编带包装
0603CG470K101ND | 47pF | C0G | 100V | ±10% | 0603 | 1.60±0.10mm | 0.80±0.10mm | 0.80±0.10mm |  |  | 0 | 0
1812CG470J302NT | 47pF | C0G | 3000V | ±5% | 1812 | 4.50±0.40mm | 3.20±0.30mm | 1.60±0.30mm |  |  | 0 | 编带包装
1808CG470J302NT | 47pF | C0G | 3000V | ±5% | 1808 | 4.50±0.40mm | 2.00±0.20mm | 1.60±0.30mm |  |  | 0 | 编带包装
1812CG470J202NT | 47pF | C0G | 2000V | ±5% | 1812 | 4.50±0.40mm | 3.20±0.30mm | 1.60±0.30mm |  |  | 0 | 编带包装
1210CG470J202NT | 47pF | C0G | 2000V | ±5% | 1210 | 3.20±0.30mm | 2.50±0.30mm | 1.25±0.20mm |  |  | 0 | 编带包装
1812CG470J501NT | 47pF | C0G | 500V | ±5% | 1812 | 4.50±0.40mm | 3.20±0.30mm | 1.25±0.25mm |  |  | 0 | 编带包装
1206CG470J251NT | 47pF | C0G | 250V | ±5% | 1206 | 3.20±0.30mm | 1.60±0.30mm | 0.80±0.20mm |  |  | 0 | 编带包装
0603CG470J101ND | 47pF | C0G | 100V | ±5% | 0603 | 1.60±0.10mm | 0.80±0.10mm | 0.80±0.10mm |  |  | 0 | 0
0402CG470J101NT | 47pF | C0G | 100V | ±5% | 0402 | 1.00±0.05mm | 0.50±0.05mm | 0.50±0.05mm |  |  | 0 | 编带包装
1206CG470G501NT | 47pF | C0G | 500V | ±2% | 1206 | 3.20±0.30mm | 1.60±0.30mm | 0.80±0.20mm |  |  | 0 | 编带包装
0603CG470G251NT | 47pF | C0G | 250V | ±2% | 0603 | 1.60±0.10mm | 0.80±0.10mm | 0.80±0.10mm |  |  | 0 | 编带包装
0805CG470F501NT | 47pF | C0G | 500V | ±1% | 0805 | 2.00±0.20mm | 1.25±0.20mm | 0.80±0.20mm |  |  | 0 | 编带包装
1206CG470K202NT | 47pF | C0G | 2000V | ±10% | 1206 | 3.20±0.30mm | 1.60±0.30mm | 1.25±0.20mm |  | production | 0 | 编带包装
1206B470K102NT | 47pF | X7R | 1000V | ±10% | 1206 | 3.20±0.30mm | 1.60±0.30mm | 1.25±0.20mm |  | production | 0 | 编带包装
1206CG470K102NT | 47pF | C0G | 1000V | ±10% | 1206 | 3.20±0.30mm | 1.60±0.30mm | 1.25±0.20mm |  | production | 0 | 编带包装
1206CG470K631NT | 47pF | C0G | 630V | ±10% | 1206 | 3.20±0.30mm | 1.60±0.30mm | 1.00±0.20mm |  | production | 0 | 编带包装
0603CG470K201NT | 47pF | C0G | 200V | ±10% | 0603 | 1.60±0.10mm | 0.80±0.10mm | 0.80±0.10mm |  | production | 0 | 编带包装
0805CG470K101NT | 47pF | C0G | 100V | ±10% | 0805 | 2.00±0.20mm | 1.25±0.20mm | 0.80±0.20mm |  | production | 0 | 编带包装
0603CG470K101NT | 47pF | C0G | 100V | ±10% | 0603 | 1.60±0.10mm | 0.80±0.10mm | 0.80±0.10mm |  | production | 0 | 编带包装
1808CG470J502NT | 47pF | C0G | 5000V | ±5% | 1808 | 4.50±0.40mm | 2.00±0.20mm | 1.60±0.30mm |  | production | 0 | 编带包装
2225CG470J302NT | 47pF | C0G | 3000V | ±5% | 2225 | 5.70±0.50mm | 6.30±0.50mm | 1.60±0.30mm |  | production | 0 | 编带包装
1206CG470J302NT | 47pF | C0G | 3000V | ±5% | 1206 | 3.20±0.30mm | 1.60±0.30mm | 1.25±0.20mm |  | production | 0 | 编带包装
1808CG470J202NT | 47pF | C0G | 2000V | ±5% | 1808 | 4.50±0.40mm | 2.00±0.20mm |  |  | production | 0 | 编带包装
1206CG470J202NT | 47pF | C0G | 2000V | ±5% | 1206 | 3.20±0.30mm | 1.60±0.30mm | 1.25±0.20mm |  | production | 0 | 编带包装
1812CG470J102NT | 47pF | C0G | 1000V | ±5% | 1812 | 4.50±0.40mm | 3.20±0.30mm | 1.60±0.30mm |  | production | 0 | 编带包装
1206CG470J102NT | 47pF | C0G | 1000V | ±5% | 1206 | 3.20±0.30mm | 1.60±0.30mm | 1.25±0.20mm |  | production | 0 | 编带包装
0805CG470J102NT | 47pF | C0G | 1000V | ±5% | 0805 | 2.00±0.20mm | 1.25±0.20mm | 1.25±0.20mm |  | production | 0 | 编带包装
1812CG470J631NT | 47pF | C0G | 630V | ±5% | 1812 | 4.50±0.40mm | 3.20±0.30mm | 1.6±0.30mm |  | production | 0 | 编带包装
1206CG470J631NT | 47pF | C0G | 630V | ±5% | 1206 | 3.20±0.30mm | 1.60±0.30mm | 1.00±0.20mm |  | production | 0 | 编带包装
0805CG470J631NT | 47pF | C0G | 630V | ±5% | 0805 | 2.00±0.20mm | 1.25±0.20mm | 0.80±0.2mm |  | production | 0 | 编带包装
1210CG470J501NT | 47pF | C0G | 500V | ±5% | 1210 | 3.20±0.30mm | 2.50±0.30mm | 1.25±0.20mm |  | production | 0 | 编带包装
1206CG470J501NT | 47pF | C0G | 500V | ±5% | 1206 | 3.20±0.30mm | 1.60±0.30mm | 0.80±0.20mm |  | production | 0 | 编带包装
0805CG470J501NT | 47pF | C0G | 500V | ±5% | 0805 | 2.00±0.20mm | 1.25±0.20mm | 0.80±0.20mm |  | production | 0 | 编带包装
0805CG470J251NT | 47pF | C0G | 250V | ±5% | 0805 | 2.00±0.20mm | 1.25±0.20mm | 0.80±0.20mm |  | production | 0 | 编带包装
0603CG470J251NT | 47pF | C0G | 250V | ±5% | 0603 | 1.60±0.10mm | 0.80±0.10mm | 0.80±0.10mm |  | production | 0 | 编带包装
1206CG470J201NT | 47pF | C0G | 200V | ±5% | 1206 | 3.20±0.30mm | 1.60±0.30mm | 0.80±0.20mm |  | production | 0 | 编带包装
0805CG470J201NT | 47pF | C0G | 200V | ±5% | 0805 | 2.00±0.20mm | 1.25±0.20mm | 0.80±0.20mm |  | production | 0 | 编带包装
0603CG470J201NT | 47pF | C0G | 200V | ±5% | 0603 | 1.60±0.10mm | 0.80±0.10mm | 0.80±0.10mm |  | production | 0 | 编带包装
1206CG470J101NT | 47pF | C0G | 100V | ±5% | 1206 | 3.20±0.30mm | 1.60±0.30mm | 0.80±0.20mm |  | production | 0 | 编带包装
0805CG470J101NT | 47pF | C0G | 100V | ±5% | 0805 | 2.00±0.20mm | 1.25±0.20mm | 0.80±0.20mm |  | production | 0 | 编带包装
0603CG470J101NT | 47pF | C0G | 100V | ±5% | 0603 | 1.60±0.10mm | 0.80±0.10mm | 0.80±0.10mm |  | production | 0 | 编带包装
0805CG470G201NT | 47pF | C0G | 200V | ±2% | 0805 | 2.00±0.20mm | 1.25±0.20mm | 0.80±0.20mm |  | production | 0 | 编带包装
0805CG470G101NT | 47pF | C0G | 100V | ±2% | 0805 | 2.00±0.20mm | 1.25±0.20mm | 0.80±0.20mm |  | production | 0 | 编带包装
0603CG470G101NT | 47pF | C0G | 100V | ±2% | 0603 | 1.60±0.10mm | 0.80±0.10mm | 0.80±0.10mm |  | production | 0 | 编带包装
0805CG470F631NT | 47pF | C0G | 630V | ±1% | 0805 | 2.00±0.20mm | 1.25±0.20mm | 0.80±0.2mm |  | production | 0 | 编带包装
0603CG470F251NT | 47pF | C0G | 250V | ±1% | 0603 | 1.60±0.10mm | 0.80±0.10mm | 0.80±0.10mm |  | production | 0 | 编带包装
0805CG470F101NT | 47pF | C0G | 100V | ±1% | 0805 | 2.00±0.20mm | 1.25±0.20mm | 0.80±0.20mm |  | production | 0 | 编带包装
0603CG470F101NT | 47pF | C0G | 100V | ±1% | 0603 | 1.60±0.10mm | 0.80±0.10mm | 0.80±0.10mm |  | production | 0 | 编带包装
1206CG470K202NB | 47pF | C0G | 2000V | ±10% | 1206 | 3.20±0.30mm | 1.60±0.30mm | 1.25±0.20mm |  | production | 0 | 散包装
1808CG470K102NB | 47pF | C0G | 1000V | ±10% | 1808 | 4.50±0.40mm | 2.00±0.20mm | 1.60±0.30mm |  | production | 0 | 散包装
1206CG470K102NB | 47pF | C0G | 1000V | ±10% | 1206 | 3.20±0.30mm | 1.60±0.30mm | 1.25±0.20mm |  | production | 0 | 散包装
1206B470K102NB | 47pF | X7R | 1000V | ±10% | 1206 | 3.20±0.30mm | 1.60±0.30mm | 1.25±0.20mm |  | production | 0 | 散包装
0805CG470K102NB | 47pF | C0G | 1000V | ±10% | 0805 | 2.00±0.20mm | 1.25±0.20mm | 1.25±0.20mm |  | production | 0 | 散包装
1206CG470K631NB | 47pF | C0G | 630V | ±10% | 1206 | 3.20±0.30mm | 1.60±0.30mm | 1.00±0.20mm |  | production | 0 | 散包装
0603CG470K201NB | 47pF | C0G | 200V | ±10% | 0603 | 1.60±0.10mm | 0.80±0.10mm | 0.80±0.10mm |  | production | 0 | 散包装
0805CG470K101NB | 47pF | C0G | 100V | ±10% | 0805 | 2.00±0.20mm | 1.25±0.20mm | 0.80±0.20mm |  | production | 0 | 散包装
0603CG470K101NB | 47pF | C0G | 100V | ±10% | 0603 | 1.60±0.10mm | 0.80±0.10mm | 0.80±0.10mm |  | production | 0 | 散包装
0402CG470K101NB | 47pF | C0G | 100V | ±10% | 0402 | 1.00±0.05mm | 0.50±0.05mm | 0.50±0.05mm |  | production | 0 | 散包装
0805CG470K630NB | 47pF | C0G | 63V | ±10% | 0805 | 2.00±0.20mm | 1.25±0.20mm |  |  | production | 0 | 散包装
2211CG470J502NB | 47pF | C0G | 5000V | ±5% | 2211 |  |  | 1.60±0.30mm |  | production | 0 | 散包装
1808CG470J502NB | 47pF | C0G | 5000V | ±5% | 1808 | 4.50±0.40mm | 2.00±0.20mm | 1.60±0.30mm |  | production | 0 | 散包装
2225CG470J302NB | 47pF | C0G | 3000V | ±5% | 2225 | 5.70±0.50mm | 6.30±0.50mm | 1.60±0.30mm |  | production | 0 | 散包装
1812CG470J302NB | 47pF | C0G | 3000V | ±5% | 1812 | 4.50±0.40mm | 3.20±0.30mm | 1.60±0.30mm |  | production | 0 | 散包装
1808CG470J302NB | 47pF | C0G | 3000V | ±5% | 1808 | 4.50±0.40mm | 2.00±0.20mm | 1.60±0.30mm |  | production | 0 | 散包装
1206CG470J302NB | 47pF | C0G | 3000V | ±5% | 1206 | 3.20±0.30mm | 1.60±0.30mm | 1.25±0.20mm |  | production | 0 | 散包装
1812CG470J202NB | 47pF | C0G | 2000V | ±5% | 1812 | 4.50±0.40mm | 3.20±0.30mm | 1.60±0.30mm |  | production | 0 | 散包装
1808CG470J202NB | 47pF | C0G | 2000V | ±5% | 1808 | 4.50±0.40mm | 2.00±0.20mm | ≤2.20mm |  | production | 0 | 散包装
1210CG470J202NB | 47pF | C0G | 2000V | ±5% | 1210 | 3.20±0.30mm | 2.50±0.30mm | 1.25±0.20mm |  | production | 0 | 散包装
1206CG470J202NB | 47pF | C0G | 2000V | ±5% | 1206 | 3.20±0.30mm | 1.60±0.30mm | 1.25±0.20mm |  | production | 0 | 散包装
1812CG470J102NB | 47pF | C0G | 1000V | ±5% | 1812 | 4.50±0.40mm | 3.20±0.30mm | 1.60±0.30mm |  | production | 0 | 散包装
1206CG470J102NB | 47pF | C0G | 1000V | ±5% | 1206 | 3.20±0.30mm | 1.60±0.30mm | 1.25±0.20mm |  | production | 0 | 散包装
0805CG470J102NB | 47pF | C0G | 1000V | ±5% | 0805 | 2.00±0.20mm | 1.25±0.20mm | 1.25±0.20mm |  | production | 0 | 散包装
1812CG470J631NB | 47pF | C0G | 630V | ±5% | 1812 | 4.50±0.40mm | 3.20±0.30mm | 1.6±0.30mm |  | production | 0 | 散包装
1206CG470J631NB | 47pF | C0G | 630V | ±5% | 1206 | 3.20±0.30mm | 1.60±0.30mm | 1.00±0.20mm |  | production | 0 | 散包装
0805CG470J631NB | 47pF | C0G | 630V | ±5% | 0805 | 2.00±0.20mm | 1.25±0.20mm | 0.80±0.2mm |  | production | 0 | 散包装
1812CG470J501NB | 47pF | C0G | 500V | ±5% | 1812 | 4.50±0.40mm | 3.20±0.30mm | 1.25±0.25mm |  | production | 0 | 散包装
1210CG470J501NB | 47pF | C0G | 500V | ±5% | 1210 | 3.20±0.30mm | 2.50±0.30mm | 1.25±0.20mm |  | production | 0 | 散包装
1206CG470J501NB | 47pF | C0G | 500V | ±5% | 1206 | 3.20±0.30mm | 1.60±0.30mm | 0.80±0.20mm |  | production | 0 | 散包装
0805CG470J501NB | 47pF | C0G | 500V | ±5% | 0805 | 2.00±0.20mm | 1.25±0.20mm | 0.80±0.20mm |  | production | 0 | 散包装
1206CG470J251NB | 47pF | C0G | 250V | ±5% | 1206 | 3.20±0.30mm | 1.60±0.30mm | 0.80±0.20mm |  | production | 0 | 散包装
0805CG470J251NB | 47pF | C0G | 250V | ±5% | 0805 | 2.00±0.20mm | 1.25±0.20mm | 0.80±0.20mm |  | production | 0 | 散包装
0603CG470J251NB | 47pF | C0G | 250V | ±5% | 0603 | 1.60±0.10mm | 0.80±0.10mm | 0.80±0.10mm |  | production | 0 | 散包装
1206CG470J201NB | 47pF | C0G | 200V | ±5% | 1206 | 3.20±0.30mm | 1.60±0.30mm | 0.80±0.20mm |  | production | 0 | 散包装
0805CG470J201NB | 47pF | C0G | 200V | ±5% | 0805 | 2.00±0.20mm | 1.25±0.20mm | 0.80±0.20mm |  | production | 0 | 散包装
0603CG470J201NB | 47pF | C0G | 200V | ±5% | 0603 | 1.60±0.10mm | 0.80±0.10mm | 0.80±0.10mm |  | production | 0 | 散包装
1206CG470J101NB | 47pF | C0G | 100V | ±5% | 1206 | 3.20±0.30mm | 1.60±0.30mm | 0.80±0.20mm |  | production | 0 | 散包装
0805CG470J101NB | 47pF | C0G | 100V | ±5% | 0805 | 2.00±0.20mm | 1.25±0.20mm | 0.80±0.20mm |  | production | 0 | 散包装
0603CG470J101NB | 47pF | C0G | 100V | ±5% | 0603 | 1.60±0.10mm | 0.80±0.10mm | 0.80±0.10mm |  | production | 0 | 散包装
0402CG470J101NB | 47pF | C0G | 100V | ±5% | 0402 | 1.00±0.05mm | 0.50±0.05mm | 0.50±0.05mm |  | production | 0 | 散包装
1808CG470G302NB | 47pF | C0G | 3000V | ±2% | 1808 | 4.50±0.40mm | 2.00±0.20mm | 1.60±0.30mm |  | production | 0 | 散包装
1206CG470G202NB | 47pF | C0G | 2000V | ±2% | 1206 | 3.20±0.30mm | 1.60±0.30mm | 1.25±0.20mm |  | production | 0 | 散包装
0805CG470G102NB | 47pF | C0G | 1000V | ±2% | 0805 | 2.00±0.20mm | 1.25±0.20mm | 1.25±0.20mm |  | production | 0 | 散包装
1206CG470G501NB | 47pF | C0G | 500V | ±2% | 1206 | 3.20±0.30mm | 1.60±0.30mm | 0.80±0.20mm |  | production | 0 | 散包装
0805CG470G501NB | 47pF | C0G | 500V | ±2% | 0805 | 2.00±0.20mm | 1.25±0.20mm | 0.80±0.20mm |  | production | 0 | 散包装
0603CG470G251NB | 47pF | C0G | 250V | ±2% | 0603 | 1.60±0.10mm | 0.80±0.10mm | 0.80±0.10mm |  | production | 0 | 散包装
0805CG470G201NB | 47pF | C0G | 200V | ±2% | 0805 | 2.00±0.20mm | 1.25±0.20mm | 0.80±0.20mm |  | production | 0 | 散包装
0805CG470G101NB | 47pF | C0G | 100V | ±2% | 0805 | 2.00±0.20mm | 1.25±0.20mm | 0.80±0.20mm |  | production | 0 | 散包装
0603CG470G101NB | 47pF | C0G | 100V | ±2% | 0603 | 1.60±0.10mm | 0.80±0.10mm | 0.80±0.10mm |  | production | 0 | 散包装
1808CG470F302NB | 47pF | C0G | 3000V | ±1% | 1808 | 4.50±0.40mm | 2.00±0.20mm | 1.60±0.30mm |  | production | 0 | 散包装
0805CG470F102NB | 47pF | C0G | 1000V | ±1% | 0805 | 2.00±0.20mm | 1.25±0.20mm | 1.25±0.20mm |  | production | 0 | 散包装
0805CG470F631NB | 47pF | C0G | 630V | ±1% | 0805 | 2.00±0.20mm | 1.25±0.20mm | 0.80±0.2mm |  | production | 0 | 散包装
0805CG470F501NB | 47pF | C0G | 500V | ±1% | 0805 | 2.00±0.20mm | 1.25±0.20mm | 0.80±0.20mm |  | production | 0 | 散包装
0603CG470F251NB | 47pF | C0G | 250V | ±1% | 0603 | 1.60±0.10mm | 0.80±0.10mm | 0.80±0.10mm |  | production | 0 | 散包装
0805CG470F101NB | 47pF | C0G | 100V | ±1% | 0805 | 2.00±0.20mm | 1.25±0.20mm | 0.80±0.20mm |  | production | 0 | 散包装
0603CG470F101NB | 47pF | C0G | 100V | ±1% | 0603 | 1.60±0.10mm | 0.80±0.10mm | 0.80±0.10mm |  | production | 0 | 散包装
0805CG450J102NB | 45pF | C0G | 1000V | ±5% | 0805 | 2.00±0.20mm | 1.25±0.20mm | 1.25±0.20mm |  | production | 0 | 散包装
1808CG430J502NT | 43pF | C0G | 5000V | ±5% | 1808 | 4.50±0.40mm | 2.00±0.20mm |  |  | production | 0 | 编带包装
1206CG430J202NT | 43pF | C0G | 2000V | ±5% | 1206 | 3.20±0.30mm | 1.60±0.30mm | 1.25±0.20mm |  | production | 0 | 编带包装
1206CG430J102NT | 43pF | C0G | 1000V | ±5% | 1206 | 3.20±0.30mm | 1.60±0.30mm | 1.00±0.20mm |  | production | 0 | 编带包装
1206CG430J501NT | 43pF | C0G | 500V | ±5% | 1206 | 3.20±0.30mm | 1.60±0.30mm |  |  | production | 0 | 编带包装
0805CG430J501NT | 43pF | C0G | 500V | ±5% | 0805 | 2.00±0.20mm | 1.25±0.20mm |  |  | production | 0 | 编带包装
1206CG430J101NT | 43pF | C0G | 100V | ±5% | 1206 | 3.20±0.30mm | 1.60±0.30mm |  |  | production | 0 | 编带包装
0603CG430J101NT | 43pF | C0G | 100V | ±5% | 0603 | 1.60±0.10mm | 0.80±0.10mm | 0.80±0.10mm |  | production | 0 | 编带包装
0402CG430J101NT | 43pF | C0G | 100V | ±5% | 0402 | 1.00±0.05mm | 0.50±0.05mm | 0.50±0.05mm |  | production | 0 | 编带包装
1808CG430J502NB | 43pF | C0G | 5000V | ±5% | 1808 | 4.50±0.40mm | 2.00±0.20mm |  |  | production | 0 | 散包装
1206CG430J202NB | 43pF | C0G | 2000V | ±5% | 1206 | 3.20±0.30mm | 1.60±0.30mm | 1.25±0.20mm |  | production | 0 | 散包装
1206CG430J102NB | 43pF | C0G | 1000V | ±5% | 1206 | 3.20±0.30mm | 1.60±0.30mm | 1.00±0.20mm |  | production | 0 | 散包装
0805CG430J102NB | 43pF | C0G | 1000V | ±5% | 0805 | 2.00±0.20mm | 1.25±0.20mm | 1.25±0.20mm |  | production | 0 | 散包装
1206CG430J501NB | 43pF | C0G | 500V | ±5% | 1206 | 3.20±0.30mm | 1.60±0.30mm |  |  | production | 0 | 散包装
0805CG430J501NB | 43pF | C0G | 500V | ±5% | 0805 | 2.00±0.20mm | 1.25±0.20mm |  |  | production | 0 | 散包装
0603CG430J251NB | 43pF | C0G | 250V | ±5% | 0603 | 1.60±0.10mm | 0.80±0.10mm | 0.80±0.10mm |  | production | 0 | 散包装
1206CG430J101NB | 43pF | C0G | 100V | ±5% | 1206 | 3.20±0.30mm | 1.60±0.30mm |  |  | production | 0 | 散包装
0805CG430J101NB | 43pF | C0G | 100V | ±5% | 0805 | 2.00±0.20mm | 1.25±0.20mm |  |  | production | 0 | 散包装
0603CG430J101NB | 43pF | C0G | 100V | ±5% | 0603 | 1.60±0.10mm | 0.80±0.10mm | 0.80±0.10mm |  | production | 0 | 散包装
0402CG430J101NB | 43pF | C0G | 100V | ±5% | 0402 | 1.00±0.05mm | 0.50±0.05mm | 0.50±0.05mm |  | production | 0 | 散包装
0603CG430G101NB | 43pF | C0G | 100V | ±2% | 0603 | 1.60±0.10mm | 0.80±0.10mm | 0.80±0.10mm |  | production | 0 | 散包装
1808CG390J502NT | 39pF | C0G | 5000V | ±5% | 1808 | 4.50±0.40mm | 2.00±0.20mm | 1.60±0.30mm |  |  | 0 | 编带包装
1812CG390J202NT | 39pF | C0G | 2000V | ±5% | 1812 | 4.50±0.40mm | 3.20±0.30mm | 1.60±0.30mm |  |  | 0 | 编带包装
1812CG390J501NT | 39pF | C0G | 500V | ±5% | 1812 | 4.50±0.40mm | 3.20±0.30mm | 1.25±0.25mm |  |  | 0 | 编带包装
0402CG390J101NT | 39pF | C0G | 100V | ±5% | 0402 | 1.00±0.05mm | 0.50±0.05mm | 0.50±0.05mm |  |  | 0 | 编带包装
0805CG390G251NT | 39pF | C0G | 250V | ±2% | 0805 | 2.00±0.20mm | 1.25±0.20mm | 0.80±0.20mm |  |  | 0 | 编带包装
0603CG390G251NT | 39pF | C0G | 250V | ±2% | 0603 | 1.60±0.10mm | 0.80±0.10mm | 0.80±0.10mm |  |  | 0 | 编带包装
1808CG390F302NT | 39pF | C0G | 3000V | ±1% | 1808 | 4.50±0.40mm | 2.00±0.20mm | 1.60±0.30mm |  |  | 0 | 编带包装
1210CG390F202NT | 39pF | C0G | 2000V | ±1% | 1210 | 3.20±0.30mm | 2.50±0.30mm | 1.25±0.20mm |  |  | 0 | 编带包装
1206CG390F202NT | 39pF | C0G | 2000V | ±1% | 1206 | 3.20±0.30mm | 1.60±0.30mm | 1.25±0.20mm |  |  | 0 | 编带包装
1206CG390F102NT | 39pF | C0G | 1000V | ±1% | 1206 | 3.20±0.30mm | 1.60±0.30mm | 1.25±0.20mm |  |  | 0 | 编带包装
1206CG390F501NT | 39pF | C0G | 500V | ±1% | 1206 | 3.20±0.30mm | 1.60±0.30mm | 0.80±0.20mm |  |  | 0 | 编带包装
1206CG390K501NT | 39pF | C0G | 500V | ±10% | 1206 | 3.20±0.30mm | 1.60±0.30mm | 0.80±0.20mm |  | production | 0 | 编带包装
1206CG390J302NT | 39pF | C0G | 3000V | ±5% | 1206 | 3.20±0.30mm | 1.60±0.30mm | 1.60±0.20mm |  | production | 0 | 编带包装
1206CG390J202NT | 39pF | C0G | 2000V | ±5% | 1206 | 3.20±0.30mm | 1.60±0.30mm | 1.25±0.20mm |  | production | 0 | 编带包装
1206CG390J102NT | 39pF | C0G | 1000V | ±5% | 1206 | 3.20±0.30mm | 1.60±0.30mm | 1.25±0.20mm |  | production | 0 | 编带包装
0805CG390J102NT | 39pF | C0G | 1000V | ±5% | 0805 | 2.00±0.20mm | 1.25±0.20mm | 1.25±0.20mm |  | production | 0 | 编带包装
1210CG390J501NT | 39pF | C0G | 500V | ±5% | 1210 | 3.20±0.30mm | 2.50±0.30mm | 1.25±0.20mm |  | production | 0 | 编带包装
1206CG390J501NT | 39pF | C0G | 500V | ±5% | 1206 | 3.20±0.30mm | 1.60±0.30mm | 0.80±0.20mm |  | production | 0 | 编带包装
0805CG390J501NT | 39pF | C0G | 500V | ±5% | 0805 | 2.00±0.20mm | 1.25±0.20mm | 0.80±0.20mm |  | production | 0 | 编带包装
0805CG390J251NT | 39pF | C0G | 250V | ±5% | 0805 | 2.00±0.20mm | 1.25±0.20mm | 0.80±0.20mm |  | production | 0 | 编带包装
0603CG390J251NT | 39pF | C0G | 250V | ±5% | 0603 | 1.60±0.10mm | 0.80±0.10mm | 0.80±0.10mm |  | production | 0 | 编带包装
0805CG390J201NT | 39pF | C0G | 200V | ±5% | 0805 | 2.00±0.20mm | 1.25±0.20mm | 0.80±0.2mm |  | production | 0 | 编带包装
0603CG390J201NT | 39pF | C0G | 200V | ±5% | 0603 | 1.60±0.10mm | 0.80±0.10mm | 0.80±0.10mm |  | production | 0 | 编带包装
1210CG390J101NT | 39pF | C0G | 100V | ±5% | 1210 | 3.20±0.30mm | 2.50±0.30mm | 1.25±0.20mm |  | production | 0 | 编带包装
1206CG390J101NT | 39pF | C0G | 100V | ±5% | 1206 | 3.20±0.30mm | 1.60±0.30mm | 0.80±0.20mm |  | production | 0 | 编带包装
0805CG390J101NT | 39pF | C0G | 100V | ±5% | 0805 | 2.00±0.20mm | 1.25±0.20mm | 0.80±0.20mm |  | production | 0 | 编带包装
0603CG390J101NT | 39pF | C0G | 100V | ±5% | 0603 | 1.60±0.10mm | 0.80±0.10mm | 0.80±0.10mm |  | production | 0 | 编带包装
0603CG390G101NT | 39pF | C0G | 100V | ±2% | 0603 | 1.60±0.10mm | 0.80±0.10mm | 0.80±0.10mm |  | production | 0 | 编带包装
1206CG390F302NT | 39pF | C0G | 3000V | ±1% | 1206 | 3.20±0.30mm | 1.60±0.30mm | 1.60±0.20mm |  | production | 0 | 编带包装
0603CG390F201NT | 39pF | C0G | 200V | ±1% | 0603 | 1.60±0.10mm | 0.80±0.10mm |  |  | production | 0 | 编带包装
0603CG390F101NT | 39pF | C0G | 100V | ±1% | 0603 | 1.60±0.10mm | 0.80±0.10mm | 0.80±0.10mm |  | production | 0 | 编带包装
1206CG390K501NB | 39pF | C0G | 500V | ±10% | 1206 | 3.20±0.30mm | 1.60±0.30mm | 0.80±0.20mm |  | production | 0 | 散包装
1206CG390K251NB | 39pF | C0G | 250V | ±10% | 1206 | 3.20±0.30mm | 1.60±0.30mm | 0.80±0.20mm |  | production | 0 | 散包装
1808CG390J502NB | 39pF | C0G | 5000V | ±5% | 1808 | 4.50±0.40mm | 2.00±0.20mm | 1.60±0.30mm |  | production | 0 | 散包装
1808CG390J302NB | 39pF | C0G | 3000V | ±5% | 1808 | 4.50±0.40mm | 2.00±0.20mm | 1.60±0.30mm |  | production | 0 | 散包装
1206CG390J302NB | 39pF | C0G | 3000V | ±5% | 1206 | 3.20±0.30mm | 1.60±0.30mm | 1.60±0.20mm |  | production | 0 | 散包装
2225CG390J202NB | 39pF | C0G | 2000V | ±5% | 2225 | 5.70±0.50mm | 6.30±0.50mm | ≤6.20mm |  | production | 0 | 散包装
1812CG390J202NB | 39pF | C0G | 2000V | ±5% | 1812 | 4.50±0.40mm | 3.20±0.30mm | 1.60±0.30mm |  | production | 0 | 散包装
1210CG390J202NB | 39pF | C0G | 2000V | ±5% | 1210 | 3.20±0.30mm | 2.50±0.30mm | 1.25±0.20mm |  | production | 0 | 散包装
1206CG390J202NB | 39pF | C0G | 2000V | ±5% | 1206 | 3.20±0.30mm | 1.60±0.30mm | 1.25±0.20mm |  | production | 0 | 散包装
1206CG390J102NB | 39pF | C0G | 1000V | ±5% | 1206 | 3.20±0.30mm | 1.60±0.30mm | 1.25±0.20mm |  | production | 0 | 散包装
0805CG390J102NB | 39pF | C0G | 1000V | ±5% | 0805 | 2.00±0.20mm | 1.25±0.20mm | 1.25±0.20mm |  | production | 0 | 散包装
1812CG390J501NB | 39pF | C0G | 500V | ±5% | 1812 | 4.50±0.40mm | 3.20±0.30mm | 1.25±0.25mm |  | production | 0 | 散包装
1210CG390J501NB | 39pF | C0G | 500V | ±5% | 1210 | 3.20±0.30mm | 2.50±0.30mm | 1.25±0.20mm |  | production | 0 | 散包装
1206CG390J501NB | 39pF | C0G | 500V | ±5% | 1206 | 3.20±0.30mm | 1.60±0.30mm | 0.80±0.20mm |  | production | 0 | 散包装
0805CG390J501NB | 39pF | C0G | 500V | ±5% | 0805 | 2.00±0.20mm | 1.25±0.20mm | 0.80±0.20mm |  | production | 0 | 散包装
0805CG390J251NB | 39pF | C0G | 250V | ±5% | 0805 | 2.00±0.20mm | 1.25±0.20mm | 0.80±0.20mm |  | production | 0 | 散包装
0603CG390J251NB | 39pF | C0G | 250V | ±5% | 0603 | 1.60±0.10mm | 0.80±0.10mm | 0.80±0.10mm |  | production | 0 | 散包装
0805CG390J201NB | 39pF | C0G | 200V | ±5% | 0805 | 2.00±0.20mm | 1.25±0.20mm | 0.80±0.2mm |  | production | 0 | 散包装
0603CG390J201NB | 39pF | C0G | 200V | ±5% | 0603 | 1.60±0.10mm | 0.80±0.10mm | 0.80±0.10mm |  | production | 0 | 散包装
1210CG390J101NB | 39pF | C0G | 100V | ±5% | 1210 | 3.20±0.30mm | 2.50±0.30mm | 1.25±0.20mm |  | production | 0 | 散包装
1206CG390J101NB | 39pF | C0G | 100V | ±5% | 1206 | 3.20±0.30mm | 1.60±0.30mm | 0.80±0.20mm |  | production | 0 | 散包装
0805CG390J101NB | 39pF | C0G | 100V | ±5% | 0805 | 2.00±0.20mm | 1.25±0.20mm | 0.80±0.20mm |  | production | 0 | 散包装
0603CG390J101NB | 39pF | C0G | 100V | ±5% | 0603 | 1.60±0.10mm | 0.80±0.10mm | 0.80±0.10mm |  | production | 0 | 散包装
0402CG390J101NB | 39pF | C0G | 100V | ±5% | 0402 | 1.00±0.05mm | 0.50±0.05mm | 0.50±0.05mm |  | production | 0 | 散包装
1206CG390G202NB | 39pF | C0G | 2000V | ±2% | 1206 | 3.20±0.30mm | 1.60±0.30mm | 1.25±0.20mm |  | production | 0 | 散包装
0805CG390G251NB | 39pF | C0G | 250V | ±2% | 0805 | 2.00±0.20mm | 1.25±0.20mm | 0.80±0.20mm |  | production | 0 | 散包装
0603CG390G251NB | 39pF | C0G | 250V | ±2% | 0603 | 1.60±0.10mm | 0.80±0.10mm | 0.80±0.10mm |  | production | 0 | 散包装
0603CG390G101NB | 39pF | C0G | 100V | ±2% | 0603 | 1.60±0.10mm | 0.80±0.10mm | 0.80±0.10mm |  | production | 0 | 散包装
1808CG390F302NB | 39pF | C0G | 3000V | ±1% | 1808 | 4.50±0.40mm | 2.00±0.20mm | 1.60±0.30mm |  | production | 0 | 散包装
1206CG390F302NB | 39pF | C0G | 3000V | ±1% | 1206 | 3.20±0.30mm | 1.60±0.30mm | 1.60±0.20mm |  | production | 0 | 散包装
1210CG390F202NB | 39pF | C0G | 2000V | ±1% | 1210 | 3.20±0.30mm | 2.50±0.30mm | 1.25±0.20mm |  | production | 0 | 散包装
1206CG390F202NB | 39pF | C0G | 2000V | ±1% | 1206 | 3.20±0.30mm | 1.60±0.30mm | 1.25±0.20mm |  | production | 0 | 散包装
1206CG390F102NB | 39pF | C0G | 1000V | ±1% | 1206 | 3.20±0.30mm | 1.60±0.30mm | 1.25±0.20mm |  | production | 0 | 散包装
1206CG390F501NB | 39pF | C0G | 500V | ±1% | 1206 | 3.20±0.30mm | 1.60±0.30mm | 0.80±0.20mm |  | production | 0 | 散包装
0805CG390F501NB | 39pF | C0G | 500V | ±1% | 0805 | 2.00±0.20mm | 1.25±0.20mm | 0.80±0.20mm |  | production | 0 | 散包装
0805CG390F201NB | 39pF | C0G | 200V | ±1% | 0805 | 2.00±0.20mm | 1.25±0.20mm | 1.25±0.20mm |  | production | 0 | 散包装
0603CG390F201NB | 39pF | C0G | 200V | ±1% | 0603 | 1.60±0.10mm | 0.80±0.10mm |  |  | production | 0 | 散包装
0603CG390F101NB | 39pF | C0G | 100V | ±1% | 0603 | 1.60±0.10mm | 0.80±0.10mm | 0.80±0.10mm |  | production | 0 | 散包装
1206CG360J202NT | 36pF | C0G | 2000V | ±5% | 1206 | 3.20±0.30mm | 1.60±0.30mm | 1.25±0.20mm |  | production | 0 | 编带包装
1206CG360J102NT | 36pF | C0G | 1000V | ±5% | 1206 | 3.20±0.30mm | 1.60±0.30mm | 1.00±0.20mm |  | production | 0 | 编带包装
0805CG360J102NT | 36pF | C0G | 1000V | ±5% | 0805 | 2.00±0.20mm | 1.25±0.20mm | 1.25±0.20mm |  | production | 0 | 编带包装
0603CG360J201NT | 36pF | C0G | 200V | ±5% | 0603 | 1.60±0.10mm | 0.80±0.10mm | 0.80±0.10mm |  | production | 0 | 编带包装
0603CG360J101NT | 36pF | C0G | 100V | ±5% | 0603 | 1.60±0.10mm | 0.80±0.10mm | 0.80±0.10mm |  | production | 0 | 编带包装
0402CG360J101NT | 36pF | C0G | 100V | ±5% | 0402 | 1.00±0.05mm | 0.50±0.05mm | 0.50±0.05mm |  | production | 0 | 编带包装
1808CG360J502NB | 36pF | C0G | 5000V | ±5% | 1808 | 4.50±0.40mm | 2.00±0.20mm | ≤2.20mm |  | production | 0 | 散包装
1812CG360J302NB | 36pF | C0G | 3000V | ±5% | 1812 | 4.50±0.40mm | 3.20±0.30mm |  |  | production | 0 | 散包装
1206CG360J202NB | 36pF | C0G | 2000V | ±5% | 1206 | 3.20±0.30mm | 1.60±0.30mm | 1.25±0.20mm |  | production | 0 | 散包装
1206CG360J102NB | 36pF | C0G | 1000V | ±5% | 1206 | 3.20±0.30mm | 1.60±0.30mm | 1.00±0.20mm |  | production | 0 | 散包装
0805CG360J102NB | 36pF | C0G | 1000V | ±5% | 0805 | 2.00±0.20mm | 1.25±0.20mm | 1.25±0.20mm |  | production | 0 | 散包装
0805CG360J501NB | 36pF | C0G | 500V | ±5% | 0805 | 2.00±0.20mm | 1.25±0.20mm | 1.25±0.20mm |  | production | 0 | 散包装
0603CG360J201NB | 36pF | C0G | 200V | ±5% | 0603 | 1.60±0.10mm | 0.80±0.10mm | 0.80±0.10mm |  | production | 0 | 散包装
0805CG360J101NB | 36pF | C0G | 100V | ±5% | 0805 | 2.00±0.20mm | 1.25±0.20mm | 0.80±0.2mm |  | production | 0 | 散包装
0603CG360J101NB | 36pF | C0G | 100V | ±5% | 0603 | 1.60±0.10mm | 0.80±0.10mm | 0.80±0.10mm |  | production | 0 | 散包装
0402CG360J101NB | 36pF | C0G | 100V | ±5% | 0402 | 1.00±0.05mm | 0.50±0.05mm | 0.50±0.05mm |  | production | 0 | 散包装
0805CG340J102NB | 34pF | C0G | 1000V | ±5% | 0805 | 2.00±0.20mm | 1.25±0.20mm | 1.25±0.20mm |  | production | 0 | 散包装
1808CG330K302NT | 33pF | C0G | 3000V | ±10% | 1808 | 4.50±0.40mm | 2.00±0.20mm | 1.60±0.30mm |  |  | 0 | 编带包装
0603CG330K101NT | 33pF | C0G | 100V | ±10% | 0603 | 1.60±0.10mm | 0.80±0.10mm | 0.80±0.10mm |  |  | 0 | 编带包装
0402CG330K101NT | 33pF | C0G | 100V | ±10% | 0402 | 1.00±0.05mm | 0.50±0.05mm | 0.50±0.05mm |  |  | 0 | 编带包装
2211CG330J502NT | 33pF | C0G | 5000V | ±5% | 2211 | 5.70±0.40mm | 2.80±0.30mm | 1.60±0.30mm |  |  | 0 | 编带包装
1812CG330J302NT | 33pF | C0G | 3000V | ±5% | 1812 | 4.50±0.40mm | 3.20±0.30mm | 1.60±0.30mm |  |  | 0 | 编带包装
1808CG330J102NT | 33pF | C0G | 1000V | ±5% | 1808 | 4.50±0.40mm | 2.00±0.20mm | 1.60±0.30mm |  |  | 0 | 编带包装
1812CG330J501NT | 33pF | C0G | 500V | ±5% | 1812 | 4.50±0.40mm | 3.20±0.30mm | 1.25±0.25mm |  |  | 0 | 编带包装
0603CG330G251NT | 33pF | C0G | 250V | ±2% | 0603 | 1.60±0.10mm | 0.80±0.10mm | 0.80±0.10mm |  |  | 0 | 编带包装
0402CG330G101NT | 33pF | C0G | 100V | ±2% | 0402 | 1.00±0.05mm | 0.50±0.05mm | 0.50±0.05mm |  |  | 0 | 编带包装
0805CG330F101NT | 33pF | C0G | 100V | ±1% | 0805 | 2.00±0.20mm | 1.25±0.20mm | 0.80±0.20mm |  |  | 0 | 编带包装
2211CG330K502NT | 33pF | C0G | 5000V | ±10% | 2211 |  |  | 1.60±0.30mm |  | production | 0 | 编带包装
1206CG330K102NT | 33pF | C0G | 1000V | ±10% | 1206 | 3.20±0.30mm | 1.60±0.30mm | 1.25±0.20mm |  | production | 0 | 编带包装
1206B330K102NT | 33pF | X7R | 1000V | ±10% | 1206 | 3.20±0.30mm | 1.60±0.30mm | 1.25±0.20mm |  | production | 0 | 编带包装
0805CG330K501NT | 33pF | C0G | 500V | ±10% | 0805 | 2.00±0.20mm | 1.25±0.20mm | 0.80±0.20mm |  | production | 0 | 编带包装
0805CG330K101NT | 33pF | C0G | 100V | ±10% | 0805 | 2.00±0.20mm | 1.25±0.20mm | 0.80±0.20mm |  | production | 0 | 编带包装
1808CG330J502NT | 33pF | C0G | 5000V | ±5% | 1808 | 4.50±0.40mm | 2.00±0.20mm | 1.60±0.30mm |  | production | 0 | 编带包装
1808CG330J302NT | 33pF | C0G | 3000V | ±5% | 1808 | 4.50±0.40mm | 2.00±0.20mm | 1.60±0.30mm |  | production | 0 | 编带包装
1210CG330J202NT | 33pF | C0G | 2000V | ±5% | 1210 | 3.20±0.30mm | 2.50±0.30mm | 1.25±0.20mm |  | production | 0 | 编带包装
1206CG330J202NT | 33pF | C0G | 2000V | ±5% | 1206 | 3.20±0.30mm | 1.60±0.30mm | 1.25±0.20mm |  | production | 0 | 编带包装
1812CG330J102NT | 33pF | C0G | 1000V | ±5% | 1812 | 4.50±0.40mm | 3.20±0.30mm | 1.60±0.30mm |  | production | 0 | 编带包装
1206CG330J102NT | 33pF | C0G | 1000V | ±5% | 1206 | 3.20±0.30mm | 1.60±0.30mm | 1.25±0.20mm |  | production | 0 | 编带包装
0805CG330J102NT | 33pF | C0G | 1000V | ±5% | 0805 | 2.00±0.20mm | 1.25±0.20mm | 1.25±0.20mm |  | production | 0 | 编带包装
1812CG330J631NT | 33pF | C0G | 630V | ±5% | 1812 | 4.50±0.40mm | 3.20±0.30mm | 1.6±0.30mm |  | production | 0 | 编带包装
1206CG330J631NT | 33pF | C0G | 630V | ±5% | 1206 | 3.20±0.30mm | 1.60±0.30mm | 1.00±0.20mm |  | production | 0 | 编带包装
1210CG330J501NT | 33pF | C0G | 500V | ±5% | 1210 | 3.20±0.30mm | 2.50±0.30mm | 1.25±0.20mm |  | production | 0 | 编带包装
1206CG330J501NT | 33pF | C0G | 500V | ±5% | 1206 | 3.20±0.30mm | 1.60±0.30mm | 1.25±0.20mm |  | production | 0 | 编带包装
0805CG330J501NT | 33pF | C0G | 500V | ±5% | 0805 | 2.00±0.20mm | 1.25±0.20mm | 0.80±0.20mm |  | production | 0 | 编带包装
1206CG330J251NT | 33pF | C0G | 250V | ±5% | 1206 | 3.20±0.30mm | 1.60±0.30mm | 0.80±0.20mm |  | production | 0 | 编带包装
0805CG330J251NT | 33pF | C0G | 250V | ±5% | 0805 | 2.00±0.20mm | 1.25±0.20mm | 0.80±0.20mm |  | production | 0 | 编带包装
0603CG330J251NT | 33pF | C0G | 250V | ±5% | 0603 | 1.60±0.10mm | 0.80±0.10mm | 0.80±0.10mm |  | production | 0 | 编带包装
0805CG330J201NT | 33pF | C0G | 200V | ±5% | 0805 | 2.00±0.20mm | 1.25±0.20mm | 0.80±0.2mm |  | production | 0 | 编带包装
0603CG330J201NT | 33pF | C0G | 200V | ±5% | 0603 | 1.60±0.10mm | 0.80±0.10mm | 0.80±0.10mm |  | production | 0 | 编带包装
1206CG330J101NT | 33pF | C0G | 100V | ±5% | 1206 | 3.20±0.30mm | 1.60±0.30mm | 0.80±0.20mm |  | production | 0 | 编带包装
0805CG330J101NT | 33pF | C0G | 100V | ±5% | 0805 | 2.00±0.20mm | 1.25±0.20mm | 0.80±0.20mm |  | production | 0 | 编带包装
0603CG330J101NT | 33pF | C0G | 100V | ±5% | 0603 | 1.60±0.10mm | 0.80±0.10mm | 0.80±0.10mm |  | production | 0 | 编带包装
0402CG330J101NT | 33pF | C0G | 100V | ±5% | 0402 | 1.00±0.05mm | 0.50±0.05mm | 0.50±0.05mm |  | production | 0 | 编带包装
0805CG330G201NT | 33pF | C0G | 200V | ±2% | 0805 | 2.00±0.20mm | 1.25±0.20mm | 0.80±0.2mm |  | production | 0 | 编带包装
0805CG330G101NT | 33pF | C0G | 100V | ±2% | 0805 | 2.00±0.20mm | 1.25±0.20mm | 0.80±0.20mm |  | production | 0 | 编带包装
0603CG330G101NT | 33pF | C0G | 100V | ±2% | 0603 | 1.60±0.10mm | 0.80±0.10mm | 0.80±0.10mm |  | production | 0 | 编带包装
0805CG330F631NT | 33pF | C0G | 630V | ±1% | 0805 | 2.00±0.20mm | 1.25±0.20mm | 0.80±0.2mm |  | production | 0 | 编带包装
0603CG330F101NT | 33pF | C0G | 100V | ±1% | 0603 | 1.60±0.10mm | 0.80±0.10mm | 0.80±0.10mm |  | production | 0 | 编带包装
2211CG330K502NB | 33pF | C0G | 5000V | ±10% | 2211 |  |  | 1.60±0.30mm |  | production | 0 | 散包装
1808CG330K402NB | 33pF | C0G | 4000V | ±10% | 1808 | 4.50±0.40mm | 2.00±0.20mm | ≤2.20mm |  | production | 0 | 散包装
1808CG330K302NB | 33pF | C0G | 3000V | ±10% | 1808 | 4.50±0.40mm | 2.00±0.20mm | 1.60±0.30mm |  | production | 0 | 散包装
1206CG330K102NB | 33pF | C0G | 1000V | ±10% | 1206 | 3.20±0.30mm | 1.60±0.30mm | 1.25±0.20mm |  | production | 0 | 散包装
1206B330K102NB | 33pF | X7R | 1000V | ±10% | 1206 | 3.20±0.30mm | 1.60±0.30mm | 1.25±0.20mm |  | production | 0 | 散包装
1206CG330K631NB | 33pF | C0G | 630V | ±10% | 1206 | 3.20±0.30mm | 1.60±0.30mm | 1.00±0.20mm |  | production | 0 | 散包装
0805CG330K501NB | 33pF | C0G | 500V | ±10% | 0805 | 2.00±0.20mm | 1.25±0.20mm | 0.80±0.20mm |  | production | 0 | 散包装
0805CG330K101NB | 33pF | C0G | 100V | ±10% | 0805 | 2.00±0.20mm | 1.25±0.20mm | 0.80±0.20mm |  | production | 0 | 散包装
0603CG330K101NB | 33pF | C0G | 100V | ±10% | 0603 | 1.60±0.10mm | 0.80±0.10mm | 0.80±0.10mm |  | production | 0 | 散包装
0402CG330K101NB | 33pF | C0G | 100V | ±10% | 0402 | 1.00±0.05mm | 0.50±0.05mm | 0.50±0.05mm |  | production | 0 | 散包装
2211CG330J502NB | 33pF | C0G | 5000V | ±5% | 2211 | 5.70±0.40mm | 2.80±0.30mm | 1.60±0.30mm |  | production | 0 | 散包装
1808CG330J502NB | 33pF | C0G | 5000V | ±5% | 1808 | 4.50±0.40mm | 2.00±0.20mm | 1.60±0.30mm |  | production | 0 | 散包装
1808CG330J502NB | 33pF | C0G | 5000V | ±5% | 1808 | 4.50±0.40mm | 2.00±0.20mm | 1.60±0.30mm |  | production | 0 | 散包装
1812CG330J302NB | 33pF | C0G | 3000V | ±5% | 1812 | 4.50±0.40mm | 3.20±0.30mm | 1.60±0.30mm |  | production | 0 | 散包装
1808CG330J302NB | 33pF | C0G | 3000V | ±5% | 1808 | 4.50±0.40mm | 2.00±0.20mm | 1.60±0.30mm |  | production | 0 | 散包装
1210CG330J202NB | 33pF | C0G | 2000V | ±5% | 1210 | 3.20±0.30mm | 2.50±0.30mm | 1.25±0.20mm |  | production | 0 | 散包装
1206CG330J202NB | 33pF | C0G | 2000V | ±5% | 1206 | 3.20±0.30mm | 1.60±0.30mm | 1.25±0.20mm |  | production | 0 | 散包装
1812CG330J102NB | 33pF | C0G | 1000V | ±5% | 1812 | 4.50±0.40mm | 3.20±0.30mm | 1.60±0.30mm |  | production | 0 | 散包装
1808CG330J102NB | 33pF | C0G | 1000V | ±5% | 1808 | 4.50±0.40mm | 2.00±0.20mm | 1.60±0.30mm |  | production | 0 | 散包装
1206CG330J102NB | 33pF | C0G | 1000V | ±5% | 1206 | 3.20±0.30mm | 1.60±0.30mm | 1.25±0.20mm |  | production | 0 | 散包装
0805CG330J102NB | 33pF | C0G | 1000V | ±5% | 0805 | 2.00±0.20mm | 1.25±0.20mm | 1.25±0.20mm |  | production | 0 | 散包装
1812CG330J631NB | 33pF | C0G | 630V | ±5% | 1812 | 4.50±0.40mm | 3.20±0.30mm | 1.6±0.30mm |  | production | 0 | 散包装
1206CG330J631NB | 33pF | C0G | 630V | ±5% | 1206 | 3.20±0.30mm | 1.60±0.30mm | 1.00±0.20mm |  | production | 0 | 散包装
1812CG330J501NB | 33pF | C0G | 500V | ±5% | 1812 | 4.50±0.40mm | 3.20±0.30mm | 1.25±0.25mm |  | production | 0 | 散包装
1210CG330J501NB | 33pF | C0G | 500V | ±5% | 1210 | 3.20±0.30mm | 2.50±0.30mm | 1.25±0.20mm |  | production | 0 | 散包装
1206CG330J501NB | 33pF | C0G | 500V | ±5% | 1206 | 3.20±0.30mm | 1.60±0.30mm | 1.25±0.20mm |  | production | 0 | 散包装
0805CG330J501NB | 33pF | C0G | 500V | ±5% | 0805 | 2.00±0.20mm | 1.25±0.20mm | 0.80±0.20mm |  | production | 0 | 散包装
1206CG330J251NB | 33pF | C0G | 250V | ±5% | 1206 | 3.20±0.30mm | 1.60±0.30mm | 0.80±0.20mm |  | production | 0 | 散包装
0805CG330J251NB | 33pF | C0G | 250V | ±5% | 0805 | 2.00±0.20mm | 1.25±0.20mm | 0.80±0.20mm |  | production | 0 | 散包装
0603CG330J251NB | 33pF | C0G | 250V | ±5% | 0603 | 1.60±0.10mm | 0.80±0.10mm | 0.80±0.10mm |  | production | 0 | 散包装
0805CG330J201NB | 33pF | C0G | 200V | ±5% | 0805 | 2.00±0.20mm | 1.25±0.20mm | 0.80±0.2mm |  | production | 0 | 散包装
0603CG330J201NB | 33pF | C0G | 200V | ±5% | 0603 | 1.60±0.10mm | 0.80±0.10mm | 0.80±0.10mm |  | production | 0 | 散包装
1206CG330J101NB | 33pF | C0G | 100V | ±5% | 1206 | 3.20±0.30mm | 1.60±0.30mm | 0.80±0.20mm |  | production | 0 | 散包装
0805CG330J101NB | 33pF | C0G | 100V | ±5% | 0805 | 2.00±0.20mm | 1.25±0.20mm | 0.80±0.20mm |  | production | 0 | 散包装
0603CG330J101NB | 33pF | C0G | 100V | ±5% | 0603 | 1.60±0.10mm | 0.80±0.10mm | 0.80±0.10mm |  | production | 0 | 散包装
0402CG330J101NB | 33pF | C0G | 100V | ±5% | 0402 | 1.00±0.05mm | 0.50±0.05mm | 0.50±0.05mm |  | production | 0 | 散包装
1808CG330G502NB | 33pF | C0G | 5000V | ±2% | 1808 | 4.50±0.40mm | 2.00±0.20mm | 1.60±0.30mm |  | production | 0 | 散包装
1808CG330G302NB | 33pF | C0G | 3000V | ±2% | 1808 | 4.50±0.40mm | 2.00±0.20mm | 1.60±0.30mm |  | production | 0 | 散包装
1808CG330G202NB | 33pF | C0G | 2000V | ±2% | 1808 | 4.50±0.40mm | 2.00±0.20mm | ≤2.20mm |  | production | 0 | 散包装
0603CG330G251NB | 33pF | C0G | 250V | ±2% | 0603 | 1.60±0.10mm | 0.80±0.10mm | 0.80±0.10mm |  | production | 0 | 散包装
0805CG330G201NB | 33pF | C0G | 200V | ±2% | 0805 | 2.00±0.20mm | 1.25±0.20mm | 0.80±0.2mm |  | production | 0 | 散包装
0805CG330G101NB | 33pF | C0G | 100V | ±2% | 0805 | 2.00±0.20mm | 1.25±0.20mm | 0.80±0.20mm |  | production | 0 | 散包装
0603CG330G101NB | 33pF | C0G | 100V | ±2% | 0603 | 1.60±0.10mm | 0.80±0.10mm | 0.80±0.10mm |  | production | 0 | 散包装
0402CG330G101NB | 33pF | C0G | 100V | ±2% | 0402 | 1.00±0.05mm | 0.50±0.05mm | 0.50±0.05mm |  | production | 0 | 散包装
1808CG330F302NB | 33pF | C0G | 3000V | ±1% | 1808 | 4.50±0.40mm | 2.00±0.20mm | 1.60±0.30mm |  | production | 0 | 散包装
1206CG330F202NB | 33pF | C0G | 2000V | ±1% | 1206 | 3.20±0.30mm | 1.60±0.30mm | 1.25±0.20mm |  | production | 0 | 散包装
0805CG330F631NB | 33pF | C0G | 630V | ±1% | 0805 | 2.00±0.20mm | 1.25±0.20mm | 0.80±0.2mm |  | production | 0 | 散包装
1206CG330F501NB | 33pF | C0G | 500V | ±1% | 1206 | 3.20±0.30mm | 1.60±0.30mm | 1.25±0.20mm |  | production | 0 | 散包装
0805CG330F101NB | 33pF | C0G | 100V | ±1% | 0805 | 2.00±0.20mm | 1.25±0.20mm | 0.80±0.20mm |  | production | 0 | 散包装
0603CG330F101NB | 33pF | C0G | 100V | ±1% | 0603 | 1.60±0.10mm | 0.80±0.10mm | 0.80±0.10mm |  | production | 0 | 散包装
0603CG300K630NT | 30pF | C0G | 63V | ±10% | 0603 | 1.60±0.10mm | 0.80±0.10mm | 0.80±0.10mm |  | production | 0 | 编带包装
1206CG300J202NT | 30pF | C0G | 2000V | ±5% | 1206 | 3.20±0.30mm | 1.60±0.30mm | 1.25±0.20mm |  | production | 0 | 编带包装
1206CG300J102NT | 30pF | C0G | 1000V | ±5% | 1206 | 3.20±0.30mm | 1.60±0.30mm | 1.00±0.20mm |  | production | 0 | 编带包装
0805CG300J501NT | 30pF | C0G | 500V | ±5% | 0805 | 2.00±0.20mm | 1.25±0.20mm | 0.80±0.20mm |  | production | 0 | 编带包装
0805CG300J251NT | 30pF | C0G | 250V | ±5% | 0805 | 2.00±0.20mm | 1.25±0.20mm | 0.80±0.2mm |  | production | 0 | 编带包装
0603CG300J251NT | 30pF | C0G | 250V | ±5% | 0603 | 1.60±0.10mm | 0.80±0.10mm | 0.80±0.10mm |  | production | 0 | 编带包装
1206CG300J201NT | 30pF | C0G | 200V | ±5% | 1206 | 3.20±0.30mm | 1.60±0.30mm | 1.60±0.30mm |  | production | 0 | 编带包装
0603CG300J201NT | 30pF | C0G | 200V | ±5% | 0603 | 1.60±0.10mm | 0.80±0.10mm | 0.80±0.10mm |  | production | 0 | 编带包装
1206CG300J101NT | 30pF | C0G | 100V | ±5% | 1206 | 3.20±0.30mm | 1.60±0.30mm | 0.80±0.20mm |  | production | 0 | 编带包装
0805CG300J101NT | 30pF | C0G | 100V | ±5% | 0805 | 2.00±0.20mm | 1.25±0.20mm | 0.80±0.2mm |  | production | 0 | 编带包装
0603CG300J101NT | 30pF | C0G | 100V | ±5% | 0603 | 1.60±0.10mm | 0.80±0.10mm | 0.80±0.10mm |  | production | 0 | 编带包装
0402CG300J101NT | 30pF | C0G | 100V | ±5% | 0402 | 1.00±0.05mm | 0.50±0.05mm | 0.50±0.05mm |  | production | 0 | 编带包装
0603CG300J630NT | 30pF | C0G | 63V | ±5% | 0603 | 1.60±0.10mm | 0.80±0.10mm | 0.80±0.10mm |  | production | 0 | 编带包装
0603CG300G101NT | 30pF | C0G | 100V | ±2% | 0603 | 1.60±0.10mm | 0.80±0.10mm | 0.80±0.10mm |  | production | 0 | 编带包装
0402CG300G101NT | 30pF | C0G | 100V | ±2% | 0402 | 1.00±0.05mm | 0.50±0.05mm |  |  | production | 0 | 编带包装
0805CG300F101NT | 30pF | C0G | 100V | ±1% | 0805 | 2.00±0.20mm | 1.25±0.20mm | 0.80±0.2mm |  | production | 0 | 编带包装
0603CG300F101NT | 30pF | C0G | 100V | ±1% | 0603 | 1.60±0.10mm | 0.80±0.10mm | 0.80±0.10mm |  | production | 0 | 编带包装
1206CG300K102NB | 30pF | C0G | 1000V | ±10% | 1206 | 3.20±0.30mm | 1.60±0.30mm | 1.00±0.20mm |  | production | 0 | 散包装
1206CG300K201NB | 30pF | C0G | 200V | ±10% | 1206 | 3.20±0.30mm | 1.60±0.30mm |  |  | production | 0 | 散包装
0603CG300K630NB | 30pF | C0G | 63V | ±10% | 0603 | 1.60±0.10mm | 0.80±0.10mm | 0.80±0.10mm |  | production | 0 | 散包装
1808CG300J302NB | 30pF | C0G | 3000V | ±5% | 1808 | 4.50±0.40mm | 2.00±0.20mm | ≤2.20mm |  | production | 0 | 散包装
1206CG300J202NB | 30pF | C0G | 2000V | ±5% | 1206 | 3.20±0.30mm | 1.60±0.30mm | 1.25±0.20mm |  | production | 0 | 散包装
1206CG300J102NB | 30pF | C0G | 1000V | ±5% | 1206 | 3.20±0.30mm | 1.60±0.30mm | 1.00±0.20mm |  | production | 0 | 散包装
0805CG300J501NB | 30pF | C0G | 500V | ±5% | 0805 | 2.00±0.20mm | 1.25±0.20mm | 0.80±0.20mm |  | production | 0 | 散包装
0805CG300J251NB | 30pF | C0G | 250V | ±5% | 0805 | 2.00±0.20mm | 1.25±0.20mm | 0.80±0.2mm |  | production | 0 | 散包装
0603CG300J251NB | 30pF | C0G | 250V | ±5% | 0603 | 1.60±0.10mm | 0.80±0.10mm | 0.80±0.10mm |  | production | 0 | 散包装
1206CG300J201NB | 30pF | C0G | 200V | ±5% | 1206 | 3.20±0.30mm | 1.60±0.30mm | 1.60±0.30mm |  | production | 0 | 散包装
0805CG300J201NB | 30pF | C0G | 200V | ±5% | 0805 | 2.00±0.20mm | 1.25±0.20mm | 1.25±0.20mm |  | production | 0 | 散包装
0603CG300J201NB | 30pF | C0G | 200V | ±5% | 0603 | 1.60±0.10mm | 0.80±0.10mm | 0.80±0.10mm |  | production | 0 | 散包装
1206CG300J101NB | 30pF | C0G | 100V | ±5% | 1206 | 3.20±0.30mm | 1.60±0.30mm | 0.80±0.20mm |  | production | 0 | 散包装
0805CG300J101NB | 30pF | C0G | 100V | ±5% | 0805 | 2.00±0.20mm | 1.25±0.20mm | 0.80±0.2mm |  | production | 0 | 散包装
0603CG300J101NB | 30pF | C0G | 100V | ±5% | 0603 | 1.60±0.10mm | 0.80±0.10mm | 0.80±0.10mm |  | production | 0 | 散包装
0402CG300J101NB | 30pF | C0G | 100V | ±5% | 0402 | 1.00±0.05mm | 0.50±0.05mm | 0.50±0.05mm |  | production | 0 | 散包装
0603CG300J630NB | 30pF | C0G | 63V | ±5% | 0603 | 1.60±0.10mm | 0.80±0.10mm | 0.80±0.10mm |  | production | 0 | 散包装
0603CG300G101NB | 30pF | C0G | 100V | ±2% | 0603 | 1.60±0.10mm | 0.80±0.10mm | 0.80±0.10mm |  | production | 0 | 散包装
0402CG300G101NB | 30pF | C0G | 100V | ±2% | 0402 | 1.00±0.05mm | 0.50±0.05mm |  |  | production | 0 | 散包装
0805CG300F101NB | 30pF | C0G | 100V | ±1% | 0805 | 2.00±0.20mm | 1.25±0.20mm | 0.80±0.2mm |  | production | 0 | 散包装
0603CG300F101NB | 30pF | C0G | 100V | ±1% | 0603 | 1.60±0.10mm | 0.80±0.10mm | 0.80±0.10mm |  | production | 0 | 散包装
1206CG270K102NT | 27pF | C0G | 1000V | ±10% | 1206 | 3.20±0.30mm | 1.60±0.30mm | 1.25±0.20mm |  |  | 0 | 编带包装
1808CG270J502NT | 27pF | C0G | 5000V | ±5% | 1808 | 4.50±0.40mm | 2.00±0.20mm | 1.60±0.30mm |  |  | 0 | 编带包装
2225CG270J302NT | 27pF | C0G | 3000V | ±5% | 2225 | 5.70±0.50mm | 6.30±0.50mm | 1.60±0.30mm |  |  | 0 | 编带包装
1808CG270J302NT | 27pF | C0G | 3000V | ±5% | 1808 | 4.50±0.40mm | 2.00±0.20mm | 1.60±0.30mm |  |  | 0 | 编带包装
1812CG270J501NT | 27pF | C0G | 500V | ±5% | 1812 | 4.50±0.40mm | 3.20±0.30mm | 1.25±0.25mm |  |  | 0 | 编带包装
1206CG270J251NT | 27pF | C0G | 250V | ±5% | 1206 | 3.20±0.30mm | 1.60±0.30mm | 0.80±0.20mm |  |  | 0 | 编带包装
0402CG270J101NT | 27pF | C0G | 100V | ±5% | 0402 | 1.00±0.05mm | 0.50±0.05mm | 0.50±0.05mm |  |  | 0 | 编带包装
1206CG270G251NT | 27pF | C0G | 250V | ±2% | 1206 | 3.20±0.30mm | 1.60±0.30mm | 0.80±0.20mm |  |  | 0 | 编带包装
0603CG270G251NT | 27pF | C0G | 250V | ±2% | 0603 | 1.60±0.10mm | 0.80±0.10mm | 0.80±0.10mm |  |  | 0 | 编带包装
0603CG270G101NT | 27pF | C0G | 100V | ±2% | 0603 | 1.60±0.10mm | 0.80±0.10mm | 0.80±0.10mm |  |  | 0 | 编带包装
1206CG270F102NT | 27pF | C0G | 1000V | ±1% | 1206 | 3.20±0.30mm | 1.60±0.30mm | 1.25±0.20mm |  |  | 0 | 编带包装
1206CG270F501NT | 27pF | C0G | 500V | ±1% | 1206 | 3.20±0.30mm | 1.60±0.30mm | 1.25±0.20mm |  |  | 0 | 编带包装
0805CG270F501NT | 27pF | C0G | 500V | ±1% | 0805 | 2.00±0.20mm | 1.25±0.20mm | 0.80±0.20mm |  |  | 0 | 编带包装
1206CG270F201NT | 27pF | C0G | 200V | ±1% | 1206 | 3.20±0.30mm | 1.60±0.30mm | 0.80±0.20mm |  |  | 0 | 编带包装
0805CG270F101NT | 27pF | C0G | 100V | ±1% | 0805 | 2.00±0.20mm | 1.25±0.20mm | 0.80±0.20mm |  |  | 0 | 编带包装
0603CG270F101NT | 27pF | C0G | 100V | ±1% | 0603 | 1.60±0.10mm | 0.80±0.10mm | 0.80±0.10mm |  |  | 0 | 编带包装
1812CG270J502NT | 27pF | C0G | 5000V | ±5% | 1812 | 4.50±0.40mm | 3.20±0.30mm | 1.6±0.30mm |  | production | 0 | 编带包装
1206CG270J202NT | 27pF | C0G | 2000V | ±5% | 1206 | 3.20±0.30mm | 1.60±0.30mm | 1.25±0.20mm |  | production | 0 | 编带包装
1206CG270J102NT | 27pF | C0G | 1000V | ±5% | 1206 | 3.20±0.30mm | 1.60±0.30mm | 1.25±0.20mm |  | production | 0 | 编带包装
1206CG270J631NT | 27pF | C0G | 630V | ±5% | 1206 | 3.20±0.30mm | 1.60±0.30mm | 1.00±0.20mm |  | production | 0 | 编带包装
1210CG270J501NT | 27pF | C0G | 500V | ±5% | 1210 | 3.20±0.30mm | 2.50±0.30mm | 1.25±0.20mm |  | production | 0 | 编带包装
1206CG270J501NT | 27pF | C0G | 500V | ±5% | 1206 | 3.20±0.30mm | 1.60±0.30mm | 1.25±0.20mm |  | production | 0 | 编带包装
0805CG270J501NT | 27pF | C0G | 500V | ±5% | 0805 | 2.00±0.20mm | 1.25±0.20mm | 0.80±0.20mm |  | production | 0 | 编带包装
0805CG270J251NT | 27pF | C0G | 250V | ±5% | 0805 | 2.00±0.20mm | 1.25±0.20mm | 0.80±0.20mm |  | production | 0 | 编带包装
0603CG270J251NT | 27pF | C0G | 250V | ±5% | 0603 | 1.60±0.10mm | 0.80±0.10mm | 0.80±0.10mm |  | production | 0 | 编带包装
1206CG270J201NT | 27pF | C0G | 200V | ±5% | 1206 | 3.20±0.30mm | 1.60±0.30mm | 0.80±0.20mm |  | production | 0 | 编带包装
0805CG270J201NT | 27pF | C0G | 200V | ±5% | 0805 | 2.00±0.20mm | 1.25±0.20mm | 0.80±0.2mm |  | production | 0 | 编带包装
0603CG270J201NT | 27pF | C0G | 200V | ±5% | 0603 | 1.60±0.10mm | 0.80±0.10mm | 0.80±0.10mm |  | production | 0 | 编带包装
1206CG270J101NT | 27pF | C0G | 100V | ±5% | 1206 | 3.20±0.30mm | 1.60±0.30mm | 0.80±0.20mm |  | production | 0 | 编带包装
0805CG270J101NT | 27pF | C0G | 100V | ±5% | 0805 | 2.00±0.20mm | 1.25±0.20mm | 0.80±0.20mm |  | production | 0 | 编带包装
0603CG270J101NT | 27pF | C0G | 100V | ±5% | 0603 | 1.60±0.10mm | 0.80±0.10mm | 0.80±0.10mm |  | production | 0 | 编带包装
0805CG270G101NT | 27pF | C0G | 100V | ±2% | 0805 | 2.00±0.20mm | 1.25±0.20mm | 0.80±0.20mm |  | production | 0 | 编带包装
0603CG270F251NT | 27pF | C0G | 250V | ±1% | 0603 | 1.60±0.10mm | 0.80±0.10mm | 0.80±0.10mm |  | production | 0 | 编带包装
1206CG270K102NB | 27pF | C0G | 1000V | ±10% | 1206 | 3.20±0.30mm | 1.60±0.30mm | 1.25±0.20mm |  | production | 0 | 散包装
0805CG270K501NB | 27pF | C0G | 500V | ±10% | 0805 | 2.00±0.20mm | 1.25±0.20mm | 0.80±0.20mm |  | production | 0 | 散包装
1206CG270K201NB | 27pF | C0G | 200V | ±10% | 1206 | 3.20±0.30mm | 1.60±0.30mm | 0.80±0.20mm |  | production | 0 | 散包装
1812CG270J502NB | 27pF | C0G | 5000V | ±5% | 1812 | 4.50±0.40mm | 3.20±0.30mm | 1.6±0.30mm |  | production | 0 | 散包装
1808CG270J502NB | 27pF | C0G | 5000V | ±5% | 1808 | 4.50±0.40mm | 2.00±0.20mm | 1.60±0.30mm |  | production | 0 | 散包装
2225CG270J302NB | 27pF | C0G | 3000V | ±5% | 2225 | 5.70±0.50mm | 6.30±0.50mm | 1.60±0.30mm |  | production | 0 | 散包装
1812CG270J302NB | 27pF | C0G | 3000V | ±5% | 1812 | 4.50±0.40mm | 3.20±0.30mm | 1.60±0.30mm |  | production | 0 | 散包装
1808CG270J302NB | 27pF | C0G | 3000V | ±5% | 1808 | 4.50±0.40mm | 2.00±0.20mm | 1.60±0.30mm |  | production | 0 | 散包装
1206CG270J202NB | 27pF | C0G | 2000V | ±5% | 1206 | 3.20±0.30mm | 1.60±0.30mm | 1.25±0.20mm |  | production | 0 | 散包装
1206CG270J102NB | 27pF | C0G | 1000V | ±5% | 1206 | 3.20±0.30mm | 1.60±0.30mm | 1.25±0.20mm |  | production | 0 | 散包装
1206CG270J631NB | 27pF | C0G | 630V | ±5% | 1206 | 3.20±0.30mm | 1.60±0.30mm | 1.00±0.20mm |  | production | 0 | 散包装
1812CG270J501NB | 27pF | C0G | 500V | ±5% | 1812 | 4.50±0.40mm | 3.20±0.30mm | 1.25±0.25mm |  | production | 0 | 散包装
1210CG270J501NB | 27pF | C0G | 500V | ±5% | 1210 | 3.20±0.30mm | 2.50±0.30mm | 1.25±0.20mm |  | production | 0 | 散包装
1206CG270J501NB | 27pF | C0G | 500V | ±5% | 1206 | 3.20±0.30mm | 1.60±0.30mm | 1.25±0.20mm |  | production | 0 | 散包装
0805CG270J501NB | 27pF | C0G | 500V | ±5% | 0805 | 2.00±0.20mm | 1.25±0.20mm | 0.80±0.20mm |  | production | 0 | 散包装
1206CG270J251NB | 27pF | C0G | 250V | ±5% | 1206 | 3.20±0.30mm | 1.60±0.30mm | 0.80±0.20mm |  | production | 0 | 散包装
0805CG270J251NB | 27pF | C0G | 250V | ±5% | 0805 | 2.00±0.20mm | 1.25±0.20mm | 0.80±0.20mm |  | production | 0 | 散包装
0603CG270J251NB | 27pF | C0G | 250V | ±5% | 0603 | 1.60±0.10mm | 0.80±0.10mm | 0.80±0.10mm |  | production | 0 | 散包装
1206CG270J201NB | 27pF | C0G | 200V | ±5% | 1206 | 3.20±0.30mm | 1.60±0.30mm | 0.80±0.20mm |  | production | 0 | 散包装
0805CG270J201NB | 27pF | C0G | 200V | ±5% | 0805 | 2.00±0.20mm | 1.25±0.20mm | 0.80±0.2mm |  | production | 0 | 散包装
0603CG270J201NB | 27pF | C0G | 200V | ±5% | 0603 | 1.60±0.10mm | 0.80±0.10mm | 0.80±0.10mm |  | production | 0 | 散包装
1206CG270J101NB | 27pF | C0G | 100V | ±5% | 1206 | 3.20±0.30mm | 1.60±0.30mm | 0.80±0.20mm |  | production | 0 | 散包装
0805CG270J101NB | 27pF | C0G | 100V | ±5% | 0805 | 2.00±0.20mm | 1.25±0.20mm | 0.80±0.20mm |  | production | 0 | 散包装
0603CG270J101NB | 27pF | C0G | 100V | ±5% | 0603 | 1.60±0.10mm | 0.80±0.10mm | 0.80±0.10mm |  | production | 0 | 散包装
0402CG270J101NB | 27pF | C0G | 100V | ±5% | 0402 | 1.00±0.05mm | 0.50±0.05mm | 0.50±0.05mm |  | production | 0 | 散包装
1206CG270G251NB | 27pF | C0G | 250V | ±2% | 1206 | 3.20±0.30mm | 1.60±0.30mm | 0.80±0.20mm |  | production | 0 | 散包装
0603CG270G251NB | 27pF | C0G | 250V | ±2% | 0603 | 1.60±0.10mm | 0.80±0.10mm | 0.80±0.10mm |  | production | 0 | 散包装
0805CG270G101NB | 27pF | C0G | 100V | ±2% | 0805 | 2.00±0.20mm | 1.25±0.20mm | 0.80±0.20mm |  | production | 0 | 散包装
0603CG270G101NB | 27pF | C0G | 100V | ±2% | 0603 | 1.60±0.10mm | 0.80±0.10mm | 0.80±0.10mm |  | production | 0 | 散包装
1206CG270F102NB | 27pF | C0G | 1000V | ±1% | 1206 | 3.20±0.30mm | 1.60±0.30mm | 1.25±0.20mm |  | production | 0 | 散包装
1206CG270F501NB | 27pF | C0G | 500V | ±1% | 1206 | 3.20±0.30mm | 1.60±0.30mm | 1.25±0.20mm |  | production | 0 | 散包装
0805CG270F501NB | 27pF | C0G | 500V | ±1% | 0805 | 2.00±0.20mm | 1.25±0.20mm | 0.80±0.20mm |  | production | 0 | 散包装
0603CG270F251NB | 27pF | C0G | 250V | ±1% | 0603 | 1.60±0.10mm | 0.80±0.10mm | 0.80±0.10mm |  | production | 0 | 散包装
1206CG270F201NB | 27pF | C0G | 200V | ±1% | 1206 | 3.20±0.30mm | 1.60±0.30mm | 0.80±0.20mm |  | production | 0 | 散包装
0805CG270F101NB | 27pF | C0G | 100V | ±1% | 0805 | 2.00±0.20mm | 1.25±0.20mm | 0.80±0.20mm |  | production | 0 | 散包装
0603CG270F101NB | 27pF | C0G | 100V | ±1% | 0603 | 1.60±0.10mm | 0.80±0.10mm | 0.80±0.10mm |  | production | 0 | 散包装
0805CG250J101NT | 25pF | C0G | 100V | ±5% | 0805 | 2.00±0.20mm | 1.25±0.20mm | 0.80±0.2mm |  | production | 0 | 编带包装
0603CG250J101NT | 25pF | C0G | 100V | ±5% | 0603 | 1.60±0.10mm | 0.80±0.10mm | 0.80±0.10mm |  | production | 0 | 编带包装
0402CG250J101NT | 25pF | C0G | 100V | ±5% | 0402 | 1.00±0.05mm | 0.50±0.05mm | 0.50±0.05mm |  | production | 0 | 编带包装
0805CG250J101NB | 25pF | C0G | 100V | ±5% | 0805 | 2.00±0.20mm | 1.25±0.20mm | 0.80±0.2mm |  | production | 0 | 散包装
0603CG250J101NB | 25pF | C0G | 100V | ±5% | 0603 | 1.60±0.10mm | 0.80±0.10mm | 0.80±0.10mm |  | production | 0 | 散包装
0402CG250J101NB | 25pF | C0G | 100V | ±5% | 0402 | 1.00±0.05mm | 0.50±0.05mm | 0.50±0.05mm |  | production | 0 | 散包装
1812CG240J202NT | 24pF | C0G | 2000V | ±5% | 1812 | 4.50±0.40mm | 3.20±0.30mm |  |  | production | 0 | 编带包装
1206CG240J202NT | 24pF | C0G | 2000V | ±5% | 1206 | 3.20±0.30mm | 1.60±0.30mm | 1.25±0.20mm |  | production | 0 | 编带包装
1206CG240J102NT | 24pF | C0G | 1000V | ±5% | 1206 | 3.20±0.30mm | 1.60±0.30mm | 1.00±0.20mm |  | production | 0 | 编带包装
1210CG240J501NT | 24pF | C0G | 500V | ±5% | 1210 | 3.20±0.30mm | 2.50±0.30mm | 1.25±0.20mm |  | production | 0 | 编带包装
0805CG240J251NT | 24pF | C0G | 250V | ±5% | 0805 | 2.00±0.20mm | 1.25±0.20mm | 0.80±0.2mm |  | production | 0 | 编带包装
0603CG240J251NT | 24pF | C0G | 250V | ±5% | 0603 | 1.60±0.10mm | 0.80±0.10mm | 0.80±0.10mm |  | production | 0 | 编带包装
0805CG240J201NT | 24pF | C0G | 200V | ±5% | 0805 | 2.00±0.20mm | 1.25±0.20mm |  |  | production | 0 | 编带包装
0603CG240J201NT | 24pF | C0G | 200V | ±5% | 0603 | 1.60±0.10mm | 0.80±0.10mm | 0.80±0.10mm |  | production | 0 | 编带包装
1206CG240J101NT | 24pF | C0G | 100V | ±5% | 1206 | 3.20±0.30mm | 1.60±0.30mm | 0.80±0.20mm |  | production | 0 | 编带包装
0603CG240J101NT | 24pF | C0G | 100V | ±5% | 0603 | 1.60±0.10mm | 0.80±0.10mm | 0.80±0.10mm |  | production | 0 | 编带包装
0402CG240J101NT | 24pF | C0G | 100V | ±5% | 0402 | 1.00±0.05mm | 0.50±0.05mm | 0.50±0.05mm |  | production | 0 | 编带包装
0603CG240G251NT | 24pF | C0G | 250V | ±2% | 0603 | 1.60±0.10mm | 0.80±0.10mm | 0.80±0.10mm |  | production | 0 | 编带包装
0603CG240F101NT | 24pF | C0G | 100V | ±1% | 0603 | 1.60±0.10mm | 0.80±0.10mm | 0.80±0.10mm |  | production | 0 | 编带包装
1808CG240J502NB | 24pF | C0G | 5000V | ±5% | 1808 | 4.50±0.40mm | 2.00±0.20mm | ≤2.20mm |  | production | 0 | 散包装
1808CG240J302NB | 24pF | C0G | 3000V | ±5% | 1808 | 4.50±0.40mm | 2.00±0.20mm |  |  | production | 0 | 散包装
1812CG240J202NB | 24pF | C0G | 2000V | ±5% | 1812 | 4.50±0.40mm | 3.20±0.30mm |  |  | production | 0 | 散包装
1206CG240J202NB | 24pF | C0G | 2000V | ±5% | 1206 | 3.20±0.30mm | 1.60±0.30mm | 1.25±0.20mm |  | production | 0 | 散包装
1206CG240J102NB | 24pF | C0G | 1000V | ±5% | 1206 | 3.20±0.30mm | 1.60±0.30mm | 1.00±0.20mm |  | production | 0 | 散包装
0805CG240J102NB | 24pF | C0G | 1000V | ±5% | 0805 | 2.00±0.20mm | 1.25±0.20mm | 1.25±0.20mm |  | production | 0 | 散包装
1210CG240J501NB | 24pF | C0G | 500V | ±5% | 1210 | 3.20±0.30mm | 2.50±0.30mm | 1.25±0.20mm |  | production | 0 | 散包装
0805CG240J501NB | 24pF | C0G | 500V | ±5% | 0805 | 2.00±0.20mm | 1.25±0.20mm | 1.25±0.20mm |  | production | 0 | 散包装
0805CG240J251NB | 24pF | C0G | 250V | ±5% | 0805 | 2.00±0.20mm | 1.25±0.20mm | 0.80±0.2mm |  | production | 0 | 散包装
0603CG240J251NB | 24pF | C0G | 250V | ±5% | 0603 | 1.60±0.10mm | 0.80±0.10mm | 0.80±0.10mm |  | production | 0 | 散包装
0805CG240J201NB | 24pF | C0G | 200V | ±5% | 0805 | 2.00±0.20mm | 1.25±0.20mm |  |  | production | 0 | 散包装
0603CG240J201NB | 24pF | C0G | 200V | ±5% | 0603 | 1.60±0.10mm | 0.80±0.10mm | 0.80±0.10mm |  | production | 0 | 散包装
1206CG240J101NB | 24pF | C0G | 100V | ±5% | 1206 | 3.20±0.30mm | 1.60±0.30mm | 0.80±0.20mm |  | production | 0 | 散包装
0805CG240J101NB | 24pF | C0G | 100V | ±5% | 0805 | 2.00±0.20mm | 1.25±0.20mm |  |  | production | 0 | 散包装
0603CG240J101NB | 24pF | C0G | 100V | ±5% | 0603 | 1.60±0.10mm | 0.80±0.10mm | 0.80±0.10mm |  | production | 0 | 散包装
0402CG240J101NB | 24pF | C0G | 100V | ±5% | 0402 | 1.00±0.05mm | 0.50±0.05mm | 0.50±0.05mm |  | production | 0 | 散包装
0603CG240G251NB | 24pF | C0G | 250V | ±2% | 0603 | 1.60±0.10mm | 0.80±0.10mm | 0.80±0.10mm |  | production | 0 | 散包装
0603CG240F101NB | 24pF | C0G | 100V | ±1% | 0603 | 1.60±0.10mm | 0.80±0.10mm | 0.80±0.10mm |  | production | 0 | 散包装
0805CG230J102NB | 23pF | C0G | 1000V | ±5% | 0805 | 2.00±0.20mm | 1.25±0.20mm | 1.25±0.20mm |  | production | 0 | 散包装
1812CG220J202NB | 22pF | C0G | 2000V | ±5% | 1812 | 4.50±0.40mm | 3.20±0.30mm | 1.60±0.30mm |  | production | 0 | 散包装
1812CG220J202NT | 22pF | C0G | 2000V | ±5% | 1812 | 4.50±0.40mm | 3.20±0.30mm | 1.60±0.30mm |  |  | 0 | 编带包装
1812CG220J501NT | 22pF | C0G | 500V | ±5% | 1812 | 4.50±0.40mm | 3.20±0.30mm | 1.25±0.25mm |  |  | 0 | 编带包装
1206CG220J201NT | 22pF | C0G | 200V | ±5% | 1206 | 3.20±0.30mm | 1.60±0.30mm | 0.80±0.20mm |  |  | 0 | 编带包装
0603CG220G251NT | 22pF | C0G | 250V | ±2% | 0603 | 1.60±0.10mm | 0.80±0.10mm | 0.80±0.10mm |  |  | 0 | 编带包装
1206CG220M102NT | 22pF | C0G | 1000V | ±20% | 1206 | 3.20±0.30mm | 1.60±0.30mm | 0.80±0.20mm |  | production | 0 | 编带包装
1206CG220K202NT | 22pF | C0G | 2000V | ±10% | 1206 | 3.20±0.30mm | 1.60±0.30mm | 1.25±0.20mm |  | production | 0 | 编带包装
1206CG220K102NT | 22pF | C0G | 1000V | ±10% | 1206 | 3.20±0.30mm | 1.60±0.30mm | 0.80±0.20mm |  | production | 0 | 编带包装
0805CG220K251NT | 22pF | C0G | 250V | ±10% | 0805 | 2.00±0.20mm | 1.25±0.20mm | 0.80±0.20mm |  | production | 0 | 编带包装
0805CG220K101NT | 22pF | C0G | 100V | ±10% | 0805 | 2.00±0.20mm | 1.25±0.20mm | 0.80±0.20mm |  | production | 0 | 编带包装
1808CG220J502NT | 22pF | C0G | 5000V | ±5% | 1808 | 4.50±0.40mm | 2.00±0.20mm | 1.60±0.30mm |  | production | 0 | 编带包装
2225CG220J302NT | 22pF | C0G | 3000V | ±5% | 2225 | 5.70±0.50mm | 6.30±0.50mm | 1.60±0.30mm |  | production | 0 | 编带包装
1808CG220J302NT | 22pF | C0G | 3000V | ±5% | 1808 | 4.50±0.40mm | 2.00±0.20mm | 1.60±0.30mm |  | production | 0 | 编带包装
1210CG220J202NT | 22pF | C0G | 2000V | ±5% | 1210 | 3.20±0.30mm | 2.50±0.30mm | 1.25±0.20mm |  | production | 0 | 编带包装
1206CG220J202NT | 22pF | C0G | 2000V | ±5% | 1206 | 3.20±0.30mm | 1.60±0.30mm | 1.25±0.20mm |  | production | 0 | 编带包装
1812CG220J102NT | 22pF | C0G | 1000V | ±5% | 1812 | 4.50±0.40mm | 3.20±0.30mm | 1.60±0.30mm |  | production | 0 | 编带包装
1808CG220J102NT | 22pF | C0G | 1000V | ±5% | 1808 | 4.50±0.40mm | 2.00±0.20mm |  |  | production | 0 | 编带包装
1206CG220J102NT | 22pF | C0G | 1000V | ±5% | 1206 | 3.20±0.30mm | 1.60±0.30mm | 0.80±0.20mm |  | production | 0 | 编带包装
0805CG220J102NT | 22pF | C0G | 1000V | ±5% | 0805 | 2.00±0.20mm | 1.25±0.20mm | 1.25±0.20mm |  | production | 0 | 编带包装
1812CG220J631NT | 22pF | C0G | 630V | ±5% | 1812 | 4.50±0.40mm | 3.20±0.30mm | 1.6±0.30mm |  | production | 0 | 编带包装
1206CG220J631NT | 22pF | C0G | 630V | ±5% | 1206 | 3.20±0.30mm | 1.60±0.30mm | 1.00±0.20mm |  | production | 0 | 编带包装
0805CG220J631NT | 22pF | C0G | 630V | ±5% | 0805 | 2.00±0.20mm | 1.25±0.20mm | 0.80±0.2mm |  | production | 0 | 编带包装
1210CG220J501NT | 22pF | C0G | 500V | ±5% | 1210 | 3.20±0.30mm | 2.50±0.30mm | 1.25±0.20mm |  | production | 0 | 编带包装
1206CG220J501NT | 22pF | C0G | 500V | ±5% | 1206 | 3.20±0.30mm | 1.60±0.30mm | 1.25±0.20mm |  | production | 0 | 编带包装
0805CG220J501NT | 22pF | C0G | 500V | ±5% | 0805 | 2.00±0.20mm | 1.25±0.20mm | 0.80±0.20mm |  | production | 0 | 编带包装
1210CG220J251NT | 22pF | C0G | 250V | ±5% | 1210 | 3.20±0.30mm | 2.50±0.30mm | 1.25±0.20mm |  | production | 0 | 编带包装
0805CG220J251NT | 22pF | C0G | 250V | ±5% | 0805 | 2.00±0.20mm | 1.25±0.20mm | 0.80±0.20mm |  | production | 0 | 编带包装
0603CG220J251NT | 22pF | C0G | 250V | ±5% | 0603 | 1.60±0.10mm | 0.80±0.10mm | 0.80±0.10mm |  | production | 0 | 编带包装
0805CG220J201NT | 22pF | C0G | 200V | ±5% | 0805 | 2.00±0.20mm | 1.25±0.20mm | 0.80±0.2mm |  | production | 0 | 编带包装
0603CG220J201NT | 22pF | C0G | 200V | ±5% | 0603 | 1.60±0.10mm | 0.80±0.10mm | 0.80±0.10mm |  | production | 0 | 编带包装
1206CG220J101NT | 22pF | C0G | 100V | ±5% | 1206 | 3.20±0.30mm | 1.60±0.30mm | 0.80±0.20mm |  | production | 0 | 编带包装
0805CG220J101NT | 22pF | C0G | 100V | ±5% | 0805 | 2.00±0.20mm | 1.25±0.20mm | 0.80±0.20mm |  | production | 0 | 编带包装
0603CG220J101NT | 22pF | C0G | 100V | ±5% | 0603 | 1.60±0.10mm | 0.80±0.10mm | 0.80±0.10mm |  | production | 0 | 编带包装
0402CG220J101NT | 22pF | C0G | 100V | ±5% | 0402 | 1.00±0.05mm | 0.50±0.05mm | 0.50±0.05mm |  | production | 0 | 编带包装
0805CG220J630NT | 22pF | C0G | 63V | ±5% | 0805 | 2.00±0.20mm | 1.25±0.20mm | 0.80±0.2mm |  | production | 0 | 编带包装
0603CG220J630NT | 22pF | C0G | 63V | ±5% | 0603 | 1.60±0.10mm | 0.80±0.10mm | 0.80±0.10mm |  | production | 0 | 编带包装
0603CG220G201NT | 22pF | C0G | 200V | ±2% | 0603 | 1.60±0.10mm | 0.80±0.10mm | 0.80±0.10mm |  | production | 0 | 编带包装
0805CG220G101NT | 22pF | C0G | 100V | ±2% | 0805 | 2.00±0.20mm | 1.25±0.20mm | 0.80±0.20mm |  | production | 0 | 编带包装
0603CG220G101NT | 22pF | C0G | 100V | ±2% | 0603 | 1.60±0.10mm | 0.80±0.10mm | 0.80±0.10mm |  | production | 0 | 编带包装
0603CG220F251NT | 22pF | C0G | 250V | ±1% | 0603 | 1.60±0.10mm | 0.80±0.10mm | 0.80±0.10mm |  | production | 0 | 编带包装
1206CG220F201NT | 22pF | C0G | 200V | ±1% | 1206 | 3.20±0.30mm | 1.60±0.30mm | 0.80±0.20mm |  | production | 0 | 编带包装
0603CG220F201NT | 22pF | C0G | 200V | ±1% | 0603 | 1.60±0.10mm | 0.80±0.10mm |  |  | production | 0 | 编带包装
0603CG220F101NT | 22pF | C0G | 100V | ±1% | 0603 | 1.60±0.10mm | 0.80±0.10mm | 0.80±0.10mm |  | production | 0 | 编带包装
1206CG220M102NB | 22pF | C0G | 1000V | ±20% | 1206 | 3.20±0.30mm | 1.60±0.30mm | 0.80±0.20mm |  | production | 0 | 散包装
1206CG220K202NB | 22pF | C0G | 2000V | ±10% | 1206 | 3.20±0.30mm | 1.60±0.30mm | 1.25±0.20mm |  | production | 0 | 散包装
1206CG220K102NB | 22pF | C0G | 1000V | ±10% | 1206 | 3.20±0.30mm | 1.60±0.30mm | 0.80±0.20mm |  | production | 0 | 散包装
0805CG220K501NB | 22pF | C0G | 500V | ±10% | 0805 | 2.00±0.20mm | 1.25±0.20mm | 0.80±0.20mm |  | production | 0 | 散包装
0805CG220K251NB | 22pF | C0G | 250V | ±10% | 0805 | 2.00±0.20mm | 1.25±0.20mm | 0.80±0.20mm |  | production | 0 | 散包装
0805CG220K101NB | 22pF | C0G | 100V | ±10% | 0805 | 2.00±0.20mm | 1.25±0.20mm | 0.80±0.20mm |  | production | 0 | 散包装
0603CG220K101NB | 22pF | C0G | 100V | ±10% | 0603 | 1.60±0.10mm | 0.80±0.10mm | 0.80±0.10mm |  | production | 0 | 散包装
1808CG220J502NB | 22pF | C0G | 5000V | ±5% | 1808 | 4.50±0.40mm | 2.00±0.20mm | 1.60±0.30mm |  | production | 0 | 散包装
2225CG220J302NB | 22pF | C0G | 3000V | ±5% | 2225 | 5.70±0.50mm | 6.30±0.50mm | 1.60±0.30mm |  | production | 0 | 散包装
1808CG220J302NB | 22pF | C0G | 3000V | ±5% | 1808 | 4.50±0.40mm | 2.00±0.20mm | 1.60±0.30mm |  | production | 0 | 散包装
1808CG220J202NB | 22pF | C0G | 2000V | ±5% | 1808 | 4.50±0.40mm | 2.00±0.20mm | ≤2.20mm |  | production | 0 | 散包装
1210CG220J202NB | 22pF | C0G | 2000V | ±5% | 1210 | 3.20±0.30mm | 2.50±0.30mm | 1.25±0.20mm |  | production | 0 | 散包装
1206CG220J202NB | 22pF | C0G | 2000V | ±5% | 1206 | 3.20±0.30mm | 1.60±0.30mm | 1.25±0.20mm |  | production | 0 | 散包装
1812CG220J102NB | 22pF | C0G | 1000V | ±5% | 1812 | 4.50±0.40mm | 3.20±0.30mm | 1.60±0.30mm |  | production | 0 | 散包装
1808CG220J102NB | 22pF | C0G | 1000V | ±5% | 1808 | 4.50±0.40mm | 2.00±0.20mm |  |  | production | 0 | 散包装
1210CG220J102NB | 22pF | C0G | 1000V | ±5% | 1210 | 3.20±0.30mm | 2.50±0.30mm | ≤2.80mm |  | production | 0 | 散包装
1206CG220J102NB | 22pF | C0G | 1000V | ±5% | 1206 | 3.20±0.30mm | 1.60±0.30mm | 0.80±0.20mm |  | production | 0 | 散包装
0805CG220J102NB | 22pF | C0G | 1000V | ±5% | 0805 | 2.00±0.20mm | 1.25±0.20mm | 1.25±0.20mm |  | production | 0 | 散包装
1812CG220J631NB | 22pF | C0G | 630V | ±5% | 1812 | 4.50±0.40mm | 3.20±0.30mm | 1.6±0.30mm |  | production | 0 | 散包装
1206CG220J631NB | 22pF | C0G | 630V | ±5% | 1206 | 3.20±0.30mm | 1.60±0.30mm | 1.00±0.20mm |  | production | 0 | 散包装
0805CG220J631NB | 22pF | C0G | 630V | ±5% | 0805 | 2.00±0.20mm | 1.25±0.20mm | 0.80±0.2mm |  | production | 0 | 散包装
1812CG220J501NB | 22pF | C0G | 500V | ±5% | 1812 | 4.50±0.40mm | 3.20±0.30mm | 1.25±0.25mm |  | production | 0 | 散包装
1210CG220J501NB | 22pF | C0G | 500V | ±5% | 1210 | 3.20±0.30mm | 2.50±0.30mm | 1.25±0.20mm |  | production | 0 | 散包装
1206CG220J501NB | 22pF | C0G | 500V | ±5% | 1206 | 3.20±0.30mm | 1.60±0.30mm | 1.25±0.20mm |  | production | 0 | 散包装
0805CG220J501NB | 22pF | C0G | 500V | ±5% | 0805 | 2.00±0.20mm | 1.25±0.20mm | 0.80±0.20mm |  | production | 0 | 散包装
1210CG220J251NB | 22pF | C0G | 250V | ±5% | 1210 | 3.20±0.30mm | 2.50±0.30mm | 1.25±0.20mm |  | production | 0 | 散包装
0805CG220J251NB | 22pF | C0G | 250V | ±5% | 0805 | 2.00±0.20mm | 1.25±0.20mm | 0.80±0.20mm |  | production | 0 | 散包装
0603CG220J251NB | 22pF | C0G | 250V | ±5% | 0603 | 1.60±0.10mm | 0.80±0.10mm | 0.80±0.10mm |  | production | 0 | 散包装
1206CG220J201NB | 22pF | C0G | 200V | ±5% | 1206 | 3.20±0.30mm | 1.60±0.30mm | 0.80±0.20mm |  | production | 0 | 散包装
0805CG220J201NB | 22pF | C0G | 200V | ±5% | 0805 | 2.00±0.20mm | 1.25±0.20mm | 0.80±0.2mm |  | production | 0 | 散包装
0603CG220J201NB | 22pF | C0G | 200V | ±5% | 0603 | 1.60±0.10mm | 0.80±0.10mm | 0.80±0.10mm |  | production | 0 | 散包装
1206CG220J101NB | 22pF | C0G | 100V | ±5% | 1206 | 3.20±0.30mm | 1.60±0.30mm | 0.80±0.20mm |  | production | 0 | 散包装
0805CG220J101NB | 22pF | C0G | 100V | ±5% | 0805 | 2.00±0.20mm | 1.25±0.20mm | 0.80±0.20mm |  | production | 0 | 散包装
0603CG220J101NB | 22pF | C0G | 100V | ±5% | 0603 | 1.60±0.10mm | 0.80±0.10mm | 0.80±0.10mm |  | production | 0 | 散包装
0402CG220J101NB | 22pF | C0G | 100V | ±5% | 0402 | 1.00±0.05mm | 0.50±0.05mm | 0.50±0.05mm |  | production | 0 | 散包装
0805CG220J630NB | 22pF | C0G | 63V | ±5% | 0805 | 2.00±0.20mm | 1.25±0.20mm | 0.80±0.2mm |  | production | 0 | 散包装
0603CG220J630NB | 22pF | C0G | 63V | ±5% | 0603 | 1.60±0.10mm | 0.80±0.10mm | 0.80±0.10mm |  | production | 0 | 散包装
1808CG220G302NB | 22pF | C0G | 3000V | ±2% | 1808 | 4.50±0.40mm | 2.00±0.20mm | 1.60±0.30mm |  | production | 0 | 散包装
1808CG220G202NB | 22pF | C0G | 2000V | ±2% | 1808 | 4.50±0.40mm | 2.00±0.20mm | ≤2.20mm |  | production | 0 | 散包装
1206CG220G102NB | 22pF | C0G | 1000V | ±2% | 1206 | 3.20±0.30mm | 1.60±0.30mm | 0.80±0.20mm |  | production | 0 | 散包装
0603CG220G251NB | 22pF | C0G | 250V | ±2% | 0603 | 1.60±0.10mm | 0.80±0.10mm | 0.80±0.10mm |  | production | 0 | 散包装
0603CG220G201NB | 22pF | C0G | 200V | ±2% | 0603 | 1.60±0.10mm | 0.80±0.10mm | 0.80±0.10mm |  | production | 0 | 散包装
0805CG220G101NB | 22pF | C0G | 100V | ±2% | 0805 | 2.00±0.20mm | 1.25±0.20mm | 0.80±0.20mm |  | production | 0 | 散包装
0603CG220G101NB | 22pF | C0G | 100V | ±2% | 0603 | 1.60±0.10mm | 0.80±0.10mm | 0.80±0.10mm |  | production | 0 | 散包装
1808CG220F302NB | 22pF | C0G | 3000V | ±1% | 1808 | 4.50±0.40mm | 2.00±0.20mm | 1.60±0.30mm |  | production | 0 | 散包装
1206CG220F202NB | 22pF | C0G | 2000V | ±1% | 1206 | 3.20±0.30mm | 1.60±0.30mm | 1.25±0.20mm |  | production | 0 | 散包装
1206CG220F102NB | 22pF | C0G | 1000V | ±1% | 1206 | 3.20±0.30mm | 1.60±0.30mm | 0.80±0.20mm |  | production | 0 | 散包装
1206CG220F501NB | 22pF | C0G | 500V | ±1% | 1206 | 3.20±0.30mm | 1.60±0.30mm | 1.25±0.20mm |  | production | 0 | 散包装
0603CG220F251NB | 22pF | C0G | 250V | ±1% | 0603 | 1.60±0.10mm | 0.80±0.10mm | 0.80±0.10mm |  | production | 0 | 散包装
1206CG220F201NB | 22pF | C0G | 200V | ±1% | 1206 | 3.20±0.30mm | 1.60±0.30mm | 0.80±0.20mm |  | production | 0 | 散包装
0603CG220F201NB | 22pF | C0G | 200V | ±1% | 0603 | 1.60±0.10mm | 0.80±0.10mm |  |  | production | 0 | 散包装
0603CG220F101NB | 22pF | C0G | 100V | ±1% | 0603 | 1.60±0.10mm | 0.80±0.10mm | 0.80±0.10mm |  | production | 0 | 散包装
0603CG210J101NT | 21pF | C0G | 100V | ±5% | 0603 | 1.60±0.10mm | 0.80±0.10mm | 0.80±0.10mm |  | production | 0 | 编带包装
0603CG210J101NB | 21pF | C0G | 100V | ±5% | 0603 | 1.60±0.10mm | 0.80±0.10mm | 0.80±0.10mm |  | production | 0 | 散包装
1812CG200J302NT | 20pF | C0G | 3000V | ±5% | 1812 | 4.50±0.40mm | 3.20±0.30mm | 1.6±0.30mm |  | production | 0 | 编带包装
1808CG200J302NT | 20pF | C0G | 3000V | ±5% | 1808 | 4.50±0.40mm | 2.00±0.20mm | 1.60±0.30mm |  | production | 0 | 编带包装
1206CG200J202NT | 20pF | C0G | 2000V | ±5% | 1206 | 3.20±0.30mm | 1.60±0.30mm | 1.25±0.20mm |  | production | 0 | 编带包装
1206CG200J102NT | 20pF | C0G | 1000V | ±5% | 1206 | 3.20±0.30mm | 1.60±0.30mm | 1.00±0.20mm |  | production | 0 | 编带包装
0805CG200J102NT | 20pF | C0G | 1000V | ±5% | 0805 | 2.00±0.20mm | 1.25±0.20mm | 1.25±0.20mm |  | production | 0 | 编带包装
1210CG200J501NT | 20pF | C0G | 500V | ±5% | 1210 | 3.20±0.30mm | 2.50±0.30mm | 1.25±0.20mm |  | production | 0 | 编带包装
1206CG200J501NT | 20pF | C0G | 500V | ±5% | 1206 | 3.20±0.30mm | 1.60±0.30mm | 1.00±0.20mm |  | discontinued | 0 | 编带包装
0805CG200J501NT | 20pF | C0G | 500V | ±5% | 0805 | 2.00±0.20mm | 1.25±0.20mm | 0.80±0.20mm |  | production | 0 | 编带包装
1206CG200J251NT | 20pF | C0G | 250V | ±5% | 1206 | 3.20±0.30mm | 1.60±0.30mm | 0.80±0.20mm |  | production | 0 | 编带包装
0805CG200J251NT | 20pF | C0G | 250V | ±5% | 0805 | 2.00±0.20mm | 1.25±0.20mm | 0.80±0.2mm |  | production | 0 | 编带包装
0603CG200J251NT | 20pF | C0G | 250V | ±5% | 0603 | 1.60±0.10mm | 0.80±0.10mm | 0.80±0.10mm |  | production | 0 | 编带包装
1206CG200J201NT | 20pF | C0G | 200V | ±5% | 1206 | 3.20±0.30mm | 1.60±0.30mm | 1.00±0.20mm |  | production | 0 | 编带包装
0805CG200J201NT | 20pF | C0G | 200V | ±5% | 0805 | 2.00±0.20mm | 1.25±0.20mm | 1.25±0.20mm |  | production | 0 | 编带包装
0603CG200J201NT | 20pF | C0G | 200V | ±5% | 0603 | 1.60±0.10mm | 0.80±0.10mm | 0.80±0.10mm |  | production | 0 | 编带包装
1206CG200J101NT | 20pF | C0G | 100V | ±5% | 1206 | 3.20±0.30mm | 1.60±0.30mm | 0.80±0.20mm |  | production | 0 | 编带包装
0805CG200J101NT | 20pF | C0G | 100V | ±5% | 0805 | 2.00±0.20mm | 1.25±0.20mm | 0.80±0.2mm |  | production | 0 | 编带包装
0603CG200J101NT | 20pF | C0G | 100V | ±5% | 0603 | 1.60±0.10mm | 0.80±0.10mm | 0.80±0.10mm |  | production | 0 | 编带包装
0402CG200J101NT | 20pF | C0G | 100V | ±5% | 0402 | 1.00±0.05mm | 0.50±0.05mm | 0.50±0.05mm |  | production | 0 | 编带包装
0603CG200J630NT | 20pF | C0G | 63V | ±5% | 0603 | 1.60±0.10mm | 0.80±0.10mm | 0.80±0.10mm |  | production | 0 | 编带包装
0603CG200G101NT | 20pF | C0G | 100V | ±2% | 0603 | 1.60±0.10mm | 0.80±0.10mm | 0.80±0.10mm |  | production | 0 | 编带包装
0402CG200F101NT | 20pF | C0G | 100V | ±1% | 0402 | 1.00±0.05mm | 0.50±0.05mm | 0.50±0.05mm |  | production | 0 | 编带包装
0805CG200K101NB | 20pF | C0G | 100V | ±10% | 0805 | 2.00±0.20mm | 1.25±0.20mm | 1.25±0.20mm |  | production | 0 | 散包装
0603CG200K101NB | 20pF | C0G | 100V | ±10% | 0603 | 1.60±0.10mm | 0.80±0.10mm | 0.80±0.10mm |  | production | 0 | 散包装
1812CG200J302NB | 20pF | C0G | 3000V | ±5% | 1812 | 4.50±0.40mm | 3.20±0.30mm | 1.6±0.30mm |  | production | 0 | 散包装
1808CG200J302NB | 20pF | C0G | 3000V | ±5% | 1808 | 4.50±0.40mm | 2.00±0.20mm | 1.60±0.30mm |  | production | 0 | 散包装
1206CG200J202NB | 20pF | C0G | 2000V | ±5% | 1206 | 3.20±0.30mm | 1.60±0.30mm | 1.25±0.20mm |  | production | 0 | 散包装
1812CG200J102NB | 20pF | C0G | 1000V | ±5% | 1812 | 4.50±0.40mm | 3.20±0.30mm |  |  | production | 0 | 散包装
1206CG200J102NB | 20pF | C0G | 1000V | ±5% | 1206 | 3.20±0.30mm | 1.60±0.30mm | 1.00±0.20mm |  | production | 0 | 散包装
0805CG200J102NB | 20pF | C0G | 1000V | ±5% | 0805 | 2.00±0.20mm | 1.25±0.20mm | 1.25±0.20mm |  | production | 0 | 散包装
1210CG200J501NB | 20pF | C0G | 500V | ±5% | 1210 | 3.20±0.30mm | 2.50±0.30mm | 1.25±0.20mm |  | production | 0 | 散包装
0805CG200J501NB | 20pF | C0G | 500V | ±5% | 0805 | 2.00±0.20mm | 1.25±0.20mm | 0.80±0.20mm |  | production | 0 | 散包装
1206CG200J251NB | 20pF | C0G | 250V | ±5% | 1206 | 3.20±0.30mm | 1.60±0.30mm | 0.80±0.20mm |  | production | 0 | 散包装
0805CG200J251NB | 20pF | C0G | 250V | ±5% | 0805 | 2.00±0.20mm | 1.25±0.20mm | 0.80±0.2mm |  | production | 0 | 散包装
0603CG200J251NB | 20pF | C0G | 250V | ±5% | 0603 | 1.60±0.10mm | 0.80±0.10mm | 0.80±0.10mm |  | production | 0 | 散包装
1206CG200J201NB | 20pF | C0G | 200V | ±5% | 1206 | 3.20±0.30mm | 1.60±0.30mm | 1.00±0.20mm |  | production | 0 | 散包装
0805CG200J201NB | 20pF | C0G | 200V | ±5% | 0805 | 2.00±0.20mm | 1.25±0.20mm | 1.25±0.20mm |  | production | 0 | 散包装
0603CG200J201NB | 20pF | C0G | 200V | ±5% | 0603 | 1.60±0.10mm | 0.80±0.10mm | 0.80±0.10mm |  | production | 0 | 散包装
1206CG200J101NB | 20pF | C0G | 100V | ±5% | 1206 | 3.20±0.30mm | 1.60±0.30mm | 0.80±0.20mm |  | production | 0 | 散包装
0805CG200J101NB | 20pF | C0G | 100V | ±5% | 0805 | 2.00±0.20mm | 1.25±0.20mm | 0.80±0.2mm |  | production | 0 | 散包装
0603CG200J101NB | 20pF | C0G | 100V | ±5% | 0603 | 1.60±0.10mm | 0.80±0.10mm | 0.80±0.10mm |  | production | 0 | 散包装
0402CG200J101NB | 20pF | C0G | 100V | ±5% | 0402 | 1.00±0.05mm | 0.50±0.05mm | 0.50±0.05mm |  | production | 0 | 散包装
0603CG200J630NB | 20pF | C0G | 63V | ±5% | 0603 | 1.60±0.10mm | 0.80±0.10mm | 0.80±0.10mm |  | production | 0 | 散包装
0603CG200G101NB | 20pF | C0G | 100V | ±2% | 0603 | 1.60±0.10mm | 0.80±0.10mm | 0.80±0.10mm |  | production | 0 | 散包装
1210CG200F202NB | 20pF | C0G | 2000V | ±1% | 1210 | 3.20±0.30mm | 2.50±0.30mm | ≤2.80mm |  | production | 0 | 散包装
0402CG200F101NB | 20pF | C0G | 100V | ±1% | 0402 | 1.00±0.05mm | 0.50±0.05mm | 0.50±0.05mm |  | production | 0 | 散包装
0402CG190J101NT | 19pF | C0G | 100V | ±5% | 0402 | 1.00±0.05mm | 0.50±0.05mm | 0.50±0.05mm |  | production | 0 | 编带包装
0402CG190J101NB | 19pF | C0G | 100V | ±5% | 0402 | 1.00±0.05mm | 0.50±0.05mm | 0.50±0.05mm |  | production | 0 | 散包装
1808CG180K502NT | 18pF | C0G | 5000V | ±10% | 1808 | 4.50±0.40mm | 2.00±0.20mm | 1.60±0.30mm |  |  | 0 | 编带包装
1210CG180K501NT | 18pF | C0G | 500V | ±10% | 1210 | 3.20±0.30mm | 2.50±0.30mm | 1.25±0.20mm |  |  | 0 | 编带包装
1812CG180J302NT | 18pF | C0G | 3000V | ±5% | 1812 | 4.50±0.40mm | 3.20±0.30mm | 1.60±0.30mm |  |  | 0 | 编带包装
1206CG180J202NT | 18pF | C0G | 2000V | ±5% | 1206 | 3.20±0.30mm | 1.60±0.30mm | 1.25±0.20mm |  |  | 0 | 编带包装
1206CG180J501NT | 18pF | C0G | 500V | ±5% | 1206 | 3.20±0.30mm | 1.60±0.30mm | 1.25±0.20mm |  |  | 0 | 编带包装
0603CG180G251NT | 18pF | C0G | 250V | ±2% | 0603 | 1.60±0.10mm | 0.80±0.10mm | 0.80±0.10mm |  |  | 0 | 编带包装
1808CG180F502NT | 18pF | C0G | 5000V | ±1% | 1808 | 4.50±0.40mm | 2.00±0.20mm | 1.60±0.30mm |  |  | 0 | 编带包装
1206CG180F102NT | 18pF | C0G | 1000V | ±1% | 1206 | 3.20±0.30mm | 1.60±0.30mm | 1.25±0.20mm |  |  | 0 | 编带包装
1210CG180F501NT | 18pF | C0G | 500V | ±1% | 1210 | 3.20±0.30mm | 2.50±0.30mm | 1.25±0.20mm |  |  | 0 | 编带包装
1808CG180J502NT | 18pF | C0G | 5000V | ±5% | 1808 | 4.50±0.40mm | 2.00±0.20mm | 1.60±0.30mm |  | production | 0 | 编带包装
2225CG180J302NT | 18pF | C0G | 3000V | ±5% | 2225 | 5.70±0.50mm | 6.30±0.50mm | 1.60±0.30mm |  | production | 0 | 编带包装
1808CG180J302NT | 18pF | C0G | 3000V | ±5% | 1808 | 4.50±0.40mm | 2.00±0.20mm | 1.60±0.30mm |  | production | 0 | 编带包装
1206CG180J102NT | 18pF | C0G | 1000V | ±5% | 1206 | 3.20±0.30mm | 1.60±0.30mm | 1.25±0.20mm |  | production | 0 | 编带包装
0805CG180J102NT | 18pF | C0G | 1000V | ±5% | 0805 | 2.00±0.20mm | 1.25±0.20mm | 1.25±0.20mm |  | production | 0 | 编带包装
1210CG180J501NT | 18pF | C0G | 500V | ±5% | 1210 | 3.20±0.30mm | 2.50±0.30mm | 1.25±0.20mm |  | production | 0 | 编带包装
0805CG180J501NT | 18pF | C0G | 500V | ±5% | 0805 | 2.00±0.20mm | 1.25±0.20mm | 0.80±0.20mm |  | production | 0 | 编带包装
0805CG180J251NT | 18pF | C0G | 250V | ±5% | 0805 | 2.00±0.20mm | 1.25±0.20mm | 0.80±0.20mm |  | production | 0 | 编带包装
0603CG180J251NT | 18pF | C0G | 250V | ±5% | 0603 | 1.60±0.10mm | 0.80±0.10mm | 0.80±0.10mm |  | production | 0 | 编带包装
1206CG180J201NT | 18pF | C0G | 200V | ±5% | 1206 | 3.20±0.30mm | 1.60±0.30mm | 1.00±0.20mm |  | production | 0 | 编带包装
0603CG180J201NT | 18pF | C0G | 200V | ±5% | 0603 | 1.60±0.10mm | 0.80±0.10mm | 0.80±0.10mm |  | production | 0 | 编带包装
1206CG180J101NT | 18pF | C0G | 100V | ±5% | 1206 | 3.20±0.30mm | 1.60±0.30mm | 0.80±0.20mm |  | production | 0 | 编带包装
0805CG180J101NT | 18pF | C0G | 100V | ±5% | 0805 | 2.00±0.20mm | 1.25±0.20mm | 0.80±0.20mm |  | production | 0 | 编带包装
0603CG180J101NT | 18pF | C0G | 100V | ±5% | 0603 | 1.60±0.10mm | 0.80±0.10mm | 0.80±0.10mm |  | production | 0 | 编带包装
0402CG180J101NT | 18pF | C0G | 100V | ±5% | 0402 | 1.00±0.05mm | 0.50±0.05mm | 0.50±0.05mm |  | production | 0 | 编带包装
0805CG180G101NT | 18pF | C0G | 100V | ±2% | 0805 | 2.00±0.20mm | 1.25±0.20mm | 0.80±0.20mm |  | production | 0 | 编带包装
0603CG180G101NT | 18pF | C0G | 100V | ±2% | 0603 | 1.60±0.10mm | 0.80±0.10mm | 0.80±0.10mm |  | production | 0 | 编带包装
0603CG180F201NT | 18pF | C0G | 200V | ±1% | 0603 | 1.60±0.10mm | 0.80±0.10mm |  |  | production | 0 | 编带包装
0603CG180F101NT | 18pF | C0G | 100V | ±1% | 0603 | 1.60±0.10mm | 0.80±0.10mm | 0.80±0.10mm |  | production | 0 | 编带包装
1808CG180K502NB | 18pF | C0G | 5000V | ±10% | 1808 | 4.50±0.40mm | 2.00±0.20mm | 1.60±0.30mm |  | production | 0 | 散包装
1206CG180K202NB | 18pF | C0G | 2000V | ±10% | 1206 | 3.20±0.30mm | 1.60±0.30mm | 1.25±0.20mm |  | production | 0 | 散包装
1206CG180K102NB | 18pF | C0G | 1000V | ±10% | 1206 | 3.20±0.30mm | 1.60±0.30mm | 1.25±0.20mm |  | production | 0 | 散包装
1210CG180K501NB | 18pF | C0G | 500V | ±10% | 1210 | 3.20±0.30mm | 2.50±0.30mm | 1.25±0.20mm |  | production | 0 | 散包装
0603CG180K101NB | 18pF | C0G | 100V | ±10% | 0603 | 1.60±0.10mm | 0.80±0.10mm | 0.80±0.10mm |  | production | 0 | 散包装
1808CG180J502NB | 18pF | C0G | 5000V | ±5% | 1808 | 4.50±0.40mm | 2.00±0.20mm | 1.60±0.30mm |  | production | 0 | 散包装
2225CG180J302NB | 18pF | C0G | 3000V | ±5% | 2225 | 5.70±0.50mm | 6.30±0.50mm | 1.60±0.30mm |  | production | 0 | 散包装
1812CG180J302NB | 18pF | C0G | 3000V | ±5% | 1812 | 4.50±0.40mm | 3.20±0.30mm | 1.60±0.30mm |  | production | 0 | 散包装
1808CG180J302NB | 18pF | C0G | 3000V | ±5% | 1808 | 4.50±0.40mm | 2.00±0.20mm | 1.60±0.30mm |  | production | 0 | 散包装
1206CG180J202NB | 18pF | C0G | 2000V | ±5% | 1206 | 3.20±0.30mm | 1.60±0.30mm | 1.25±0.20mm |  | production | 0 | 散包装
1808CG180J102NB | 18pF | C0G | 1000V | ±5% | 1808 | 4.50±0.40mm | 2.00±0.20mm | ≤2.20mm |  | production | 0 | 散包装
1206CG180J102NB | 18pF | C0G | 1000V | ±5% | 1206 | 3.20±0.30mm | 1.60±0.30mm | 1.25±0.20mm |  | production | 0 | 散包装
0805CG180J102NB | 18pF | C0G | 1000V | ±5% | 0805 | 2.00±0.20mm | 1.25±0.20mm | 1.25±0.20mm |  | production | 0 | 散包装
1210CG180J501NB | 18pF | C0G | 500V | ±5% | 1210 | 3.20±0.30mm | 2.50±0.30mm | 1.25±0.20mm |  | production | 0 | 散包装
1206CG180J501NB | 18pF | C0G | 500V | ±5% | 1206 | 3.20±0.30mm | 1.60±0.30mm | 1.25±0.20mm |  | production | 0 | 散包装
0805CG180J501NB | 18pF | C0G | 500V | ±5% | 0805 | 2.00±0.20mm | 1.25±0.20mm | 0.80±0.20mm |  | production | 0 | 散包装
0805CG180J251NB | 18pF | C0G | 250V | ±5% | 0805 | 2.00±0.20mm | 1.25±0.20mm | 0.80±0.20mm |  | production | 0 | 散包装
0603CG180J251NB | 18pF | C0G | 250V | ±5% | 0603 | 1.60±0.10mm | 0.80±0.10mm | 0.80±0.10mm |  | production | 0 | 散包装
1206CG180J201NB | 18pF | C0G | 200V | ±5% | 1206 | 3.20±0.30mm | 1.60±0.30mm | 1.00±0.20mm |  | production | 0 | 散包装
0603CG180J201NB | 18pF | C0G | 200V | ±5% | 0603 | 1.60±0.10mm | 0.80±0.10mm | 0.80±0.10mm |  | production | 0 | 散包装
1206CG180J101NB | 18pF | C0G | 100V | ±5% | 1206 | 3.20±0.30mm | 1.60±0.30mm | 0.80±0.20mm |  | production | 0 | 散包装
0805CG180J101NB | 18pF | C0G | 100V | ±5% | 0805 | 2.00±0.20mm | 1.25±0.20mm | 0.80±0.20mm |  | production | 0 | 散包装
0603CG180J101NB | 18pF | C0G | 100V | ±5% | 0603 | 1.60±0.10mm | 0.80±0.10mm | 0.80±0.10mm |  | production | 0 | 散包装
0402CG180J101NB | 18pF | C0G | 100V | ±5% | 0402 | 1.00±0.05mm | 0.50±0.05mm | 0.50±0.05mm |  | production | 0 | 散包装
1808CG180G302NB | 18pF | C0G | 3000V | ±2% | 1808 | 4.50±0.40mm | 2.00±0.20mm | 1.60±0.30mm |  | production | 0 | 散包装
0603CG180G251NB | 18pF | C0G | 250V | ±2% | 0603 | 1.60±0.10mm | 0.80±0.10mm | 0.80±0.10mm |  | production | 0 | 散包装
0805CG180G101NB | 18pF | C0G | 100V | ±2% | 0805 | 2.00±0.20mm | 1.25±0.20mm | 0.80±0.20mm |  | production | 0 | 散包装
0603CG180G101NB | 18pF | C0G | 100V | ±2% | 0603 | 1.60±0.10mm | 0.80±0.10mm | 0.80±0.10mm |  | production | 0 | 散包装
1808CG180F502NB | 18pF | C0G | 5000V | ±1% | 1808 | 4.50±0.40mm | 2.00±0.20mm | 1.60±0.30mm |  | production | 0 | 散包装
1808CG180F302NB | 18pF | C0G | 3000V | ±1% | 1808 | 4.50±0.40mm | 2.00±0.20mm | 1.60±0.30mm |  | production | 0 | 散包装
1206CG180F102NB | 18pF | C0G | 1000V | ±1% | 1206 | 3.20±0.30mm | 1.60±0.30mm | 1.25±0.20mm |  | production | 0 | 散包装
1210CG180F501NB | 18pF | C0G | 500V | ±1% | 1210 | 3.20±0.30mm | 2.50±0.30mm | 1.25±0.20mm |  | production | 0 | 散包装
0603CG180F201NB | 18pF | C0G | 200V | ±1% | 0603 | 1.60±0.10mm | 0.80±0.10mm |  |  | production | 0 | 散包装
0603CG180F101NB | 18pF | C0G | 100V | ±1% | 0603 | 1.60±0.10mm | 0.80±0.10mm | 0.80±0.10mm |  | production | 0 | 散包装
0402CG170J101NT | 17pF | C0G | 100V | ±5% | 0402 | 1.00±0.05mm | 0.50±0.05mm | 0.50±0.05mm |  | production | 0 | 编带包装
0402CG170J101NB | 17pF | C0G | 100V | ±5% | 0402 | 1.00±0.05mm | 0.50±0.05mm | 0.50±0.05mm |  | production | 0 | 散包装
0402CG160J101NT | 16pF | C0G | 100V | ±5% | 0402 | 1.00±0.05mm | 0.50±0.05mm | 0.50±0.05mm |  | production | 0 | 编带包装
1206CG160G102NT | 16pF | C0G | 1000V | ±2% | 1206 | 3.20±0.30mm | 1.60±0.30mm | 1.60±0.30mm |  | production | 0 | 编带包装
1206CG160J102NB | 16pF | C0G | 1000V | ±5% | 1206 | 3.20±0.30mm | 1.60±0.30mm | 1.60±0.30mm |  | production | 0 | 散包装
0805CG160J102NB | 16pF | C0G | 1000V | ±5% | 0805 | 2.00±0.20mm | 1.25±0.20mm | 1.25±0.20mm |  | production | 0 | 散包装
0402CG160J101NB | 16pF | C0G | 100V | ±5% | 0402 | 1.00±0.05mm | 0.50±0.05mm | 0.50±0.05mm |  | production | 0 | 散包装
1206CG160G102NB | 16pF | C0G | 1000V | ±2% | 1206 | 3.20±0.30mm | 1.60±0.30mm | 1.60±0.30mm |  | production | 0 | 散包装
1808CG150J502NT | 15pF | C0G | 5000V | ±5% | 1808 | 4.50±0.40mm | 2.00±0.20mm | 1.60±0.30mm |  |  | 0 | 编带包装
1812CG150J302NT | 15pF | C0G | 3000V | ±5% | 1812 | 4.50±0.40mm | 3.20±0.30mm | 1.60±0.30mm |  |  | 0 | 编带包装
1210CG150J251NT | 15pF | C0G | 250V | ±5% | 1210 | 3.20±0.30mm | 2.50±0.30mm | 1.25±0.20mm |  |  | 0 | 编带包装
0805CG150G251NT | 15pF | C0G | 250V | ±2% | 0805 | 2.00±0.20mm | 1.25±0.20mm | 0.80±0.20mm |  |  | 0 | 编带包装
0603CG150G251NT | 15pF | C0G | 250V | ±2% | 0603 | 1.60±0.10mm | 0.80±0.10mm | 0.80±0.10mm |  |  | 0 | 编带包装
1206CG150K202NT | 15pF | C0G | 2000V | ±10% | 1206 | 3.20±0.30mm | 1.60±0.30mm | 1.25±0.20mm |  | production | 0 | 编带包装
1808CG150J302NT | 15pF | C0G | 3000V | ±5% | 1808 | 4.50±0.40mm | 2.00±0.20mm | 1.60±0.30mm |  | production | 0 | 编带包装
1206CG150J202NT | 15pF | C0G | 2000V | ±5% | 1206 | 3.20±0.30mm | 1.60±0.30mm | 1.25±0.20mm |  | production | 0 | 编带包装
1808CG150J102NT | 15pF | C0G | 1000V | ±5% | 1808 | 4.50±0.40mm | 2.00±0.20mm | 1.60±0.30mm |  | production | 0 | 编带包装
1206CG150J102NT | 15pF | C0G | 1000V | ±5% | 1206 | 3.20±0.30mm | 1.60±0.30mm | 1.25±0.20mm |  | production | 0 | 编带包装
0805CG150J102NT | 15pF | C0G | 1000V | ±5% | 0805 | 2.00±0.20mm | 1.25±0.20mm | 1.25±0.20mm |  | production | 0 | 编带包装
1210CG150J501NT | 15pF | C0G | 500V | ±5% | 1210 | 3.20±0.30mm | 2.50±0.30mm | 1.25±0.20mm |  | production | 0 | 编带包装
1206CG150J501NT | 15pF | C0G | 500V | ±5% | 1206 | 3.20±0.30mm | 1.60±0.30mm | 1.25±0.20mm |  | production | 0 | 编带包装
0805CG150J501NT | 15pF | C0G | 500V | ±5% | 0805 | 2.00±0.20mm | 1.25±0.20mm | 0.80±0.20mm |  | production | 0 | 编带包装
1206CG150J251NT | 15pF | C0G | 250V | ±5% | 1206 | 3.20±0.30mm | 1.60±0.30mm | 0.80±0.20mm |  | production | 0 | 编带包装
0805CG150J251NT | 15pF | C0G | 250V | ±5% | 0805 | 2.00±0.20mm | 1.25±0.20mm | 0.80±0.20mm |  | production | 0 | 编带包装
0603CG150J251NT | 15pF | C0G | 250V | ±5% | 0603 | 1.60±0.10mm | 0.80±0.10mm | 0.80±0.10mm |  | production | 0 | 编带包装
1206CG150J201NT | 15pF | C0G | 200V | ±5% | 1206 | 3.20±0.30mm | 1.60±0.30mm | 1.00±0.20mm |  | production | 0 | 编带包装
0805CG150J201NT | 15pF | C0G | 200V | ±5% | 0805 | 2.00±0.20mm | 1.25±0.20mm | 0.80±0.2mm |  | production | 0 | 编带包装
0603CG150J201NT | 15pF | C0G | 200V | ±5% | 0603 | 1.60±0.10mm | 0.80±0.10mm | 0.80±0.10mm |  | production | 0 | 编带包装
1206CG150J101NT | 15pF | C0G | 100V | ±5% | 1206 | 3.20±0.30mm | 1.60±0.30mm | 0.80±0.20mm |  | production | 0 | 编带包装
0805CG150J101NT | 15pF | C0G | 100V | ±5% | 0805 | 2.00±0.20mm | 1.25±0.20mm | 0.80±0.20mm |  | production | 0 | 编带包装
0603CG150J101NT | 15pF | C0G | 100V | ±5% | 0603 | 1.60±0.10mm | 0.80±0.10mm | 0.80±0.10mm |  | production | 0 | 编带包装
0402CG150J101NT | 15pF | C0G | 100V | ±5% | 0402 | 1.00±0.05mm | 0.50±0.05mm | 0.50±0.05mm |  | production | 0 | 编带包装
0805CG150G501NT | 15pF | C0G | 500V | ±2% | 0805 | 2.00±0.20mm | 1.25±0.20mm | 0.80±0.20mm |  | production | 0 | 编带包装
0603CG150G201NT | 15pF | C0G | 200V | ±2% | 0603 | 1.60±0.10mm | 0.80±0.10mm | 0.80±0.10mm |  | production | 0 | 编带包装
0805CG150G101NT | 15pF | C0G | 100V | ±2% | 0805 | 2.00±0.20mm | 1.25±0.20mm | 0.80±0.20mm |  | production | 0 | 编带包装
0603CG150G101NT | 15pF | C0G | 100V | ±2% | 0603 | 1.60±0.10mm | 0.80±0.10mm | 0.80±0.10mm |  | production | 0 | 编带包装
0603CG150F101NT | 15pF | C0G | 100V | ±1% | 0603 | 1.60±0.10mm | 0.80±0.10mm | 0.80±0.10mm |  | production | 0 | 编带包装
1808CG150K302NB | 15pF | C0G | 3000V | ±10% | 1808 | 4.50±0.40mm | 2.00±0.20mm | 1.60±0.30mm |  | production | 0 | 散包装
1206CG150K202NB | 15pF | C0G | 2000V | ±10% | 1206 | 3.20±0.30mm | 1.60±0.30mm | 1.25±0.20mm |  | production | 0 | 散包装
0603CG150K101NB | 15pF | C0G | 100V | ±10% | 0603 | 1.60±0.10mm | 0.80±0.10mm | 0.80±0.10mm |  | production | 0 | 散包装
2211CG150J502NB | 15pF | C0G | 5000V | ±5% | 2211 |  |  | 1.60±0.30mm |  | production | 0 | 散包装
1808CG150J502NB | 15pF | C0G | 5000V | ±5% | 1808 | 4.50±0.40mm | 2.00±0.20mm | 1.60±0.30mm |  | production | 0 | 散包装
2225CG150J302NB | 15pF | C0G | 3000V | ±5% | 2225 | 5.70±0.50mm | 6.30±0.50mm | 1.60±0.30mm |  | production | 0 | 散包装
1812CG150J302NB | 15pF | C0G | 3000V | ±5% | 1812 | 4.50±0.40mm | 3.20±0.30mm | 1.60±0.30mm |  | production | 0 | 散包装
1808CG150J302NB | 15pF | C0G | 3000V | ±5% | 1808 | 4.50±0.40mm | 2.00±0.20mm | 1.60±0.30mm |  | production | 0 | 散包装
1206CG150J202NB | 15pF | C0G | 2000V | ±5% | 1206 | 3.20±0.30mm | 1.60±0.30mm | 1.25±0.20mm |  | production | 0 | 散包装
1808CG150J102NB | 15pF | C0G | 1000V | ±5% | 1808 | 4.50±0.40mm | 2.00±0.20mm | 1.60±0.30mm |  | production | 0 | 散包装
1206CG150J102NB | 15pF | C0G | 1000V | ±5% | 1206 | 3.20±0.30mm | 1.60±0.30mm | 1.25±0.20mm |  | production | 0 | 散包装
0805CG150J102NB | 15pF | C0G | 1000V | ±5% | 0805 | 2.00±0.20mm | 1.25±0.20mm | 1.25±0.20mm |  | production | 0 | 散包装
1210CG150J501NB | 15pF | C0G | 500V | ±5% | 1210 | 3.20±0.30mm | 2.50±0.30mm | 1.25±0.20mm |  | production | 0 | 散包装
1206CG150J501NB | 15pF | C0G | 500V | ±5% | 1206 | 3.20±0.30mm | 1.60±0.30mm | 1.25±0.20mm |  | production | 0 | 散包装
0805CG150J501NB | 15pF | C0G | 500V | ±5% | 0805 | 2.00±0.20mm | 1.25±0.20mm | 0.80±0.20mm |  | production | 0 | 散包装
1210CG150J251NB | 15pF | C0G | 250V | ±5% | 1210 | 3.20±0.30mm | 2.50±0.30mm | 1.25±0.20mm |  | production | 0 | 散包装
1206CG150J251NB | 15pF | C0G | 250V | ±5% | 1206 | 3.20±0.30mm | 1.60±0.30mm | 0.80±0.20mm |  | production | 0 | 散包装
0805CG150J251NB | 15pF | C0G | 250V | ±5% | 0805 | 2.00±0.20mm | 1.25±0.20mm | 0.80±0.20mm |  | production | 0 | 散包装
0603CG150J251NB | 15pF | C0G | 250V | ±5% | 0603 | 1.60±0.10mm | 0.80±0.10mm | 0.80±0.10mm |  | production | 0 | 散包装
1206CG150J201NB | 15pF | C0G | 200V | ±5% | 1206 | 3.20±0.30mm | 1.60±0.30mm | 1.00±0.20mm |  | production | 0 | 散包装
0805CG150J201NB | 15pF | C0G | 200V | ±5% | 0805 | 2.00±0.20mm | 1.25±0.20mm | 0.80±0.2mm |  | production | 0 | 散包装
0603CG150J201NB | 15pF | C0G | 200V | ±5% | 0603 | 1.60±0.10mm | 0.80±0.10mm | 0.80±0.10mm |  | production | 0 | 散包装
1206CG150J101NB | 15pF | C0G | 100V | ±5% | 1206 | 3.20±0.30mm | 1.60±0.30mm | 0.80±0.20mm |  | production | 0 | 散包装
0805CG150J101NB | 15pF | C0G | 100V | ±5% | 0805 | 2.00±0.20mm | 1.25±0.20mm | 0.80±0.20mm |  | production | 0 | 散包装
0603CG150J101NB | 15pF | C0G | 100V | ±5% | 0603 | 1.60±0.10mm | 0.80±0.10mm | 0.80±0.10mm |  | production | 0 | 散包装
0402CG150J101NB | 15pF | C0G | 100V | ±5% | 0402 | 1.00±0.05mm | 0.50±0.05mm | 0.50±0.05mm |  | production | 0 | 散包装
2225CG150G302NB | 15pF | C0G | 3000V | ±2% | 2225 | 5.70±0.50mm | 6.30±0.50mm | 1.60±0.30mm |  | production | 0 | 散包装
0805CG150G501NB | 15pF | C0G | 500V | ±2% | 0805 | 2.00±0.20mm | 1.25±0.20mm | 0.80±0.20mm |  | production | 0 | 散包装
0805CG150G251NB | 15pF | C0G | 250V | ±2% | 0805 | 2.00±0.20mm | 1.25±0.20mm | 0.80±0.20mm |  | production | 0 | 散包装
0603CG150G251NB | 15pF | C0G | 250V | ±2% | 0603 | 1.60±0.10mm | 0.80±0.10mm | 0.80±0.10mm |  | production | 0 | 散包装
0603CG150G201NB | 15pF | C0G | 200V | ±2% | 0603 | 1.60±0.10mm | 0.80±0.10mm | 0.80±0.10mm |  | production | 0 | 散包装
0805CG150G101NB | 15pF | C0G | 100V | ±2% | 0805 | 2.00±0.20mm | 1.25±0.20mm | 0.80±0.20mm |  | production | 0 | 散包装
0603CG150G101NB | 15pF | C0G | 100V | ±2% | 0603 | 1.60±0.10mm | 0.80±0.10mm | 0.80±0.10mm |  | production | 0 | 散包装
0805CG150F102NB | 15pF | C0G | 1000V | ±1% | 0805 | 2.00±0.20mm | 1.25±0.20mm | 1.25±0.20mm |  | production | 0 | 散包装
0603CG150F101NB | 15pF | C0G | 100V | ±1% | 0603 | 1.60±0.10mm | 0.80±0.10mm | 0.80±0.10mm |  | production | 0 | 散包装
1808CG140J302NT | 14pF | C0G | 3000V | ±5% | 1808 | 4.50±0.40mm | 2.00±0.20mm |  |  | production | 0 | 编带包装
0402CG140J101NT | 14pF | C0G | 100V | ±5% | 0402 | 1.00±0.05mm | 0.50±0.05mm | 0.50±0.05mm |  | production | 0 | 编带包装
1808CG140J302NB | 14pF | C0G | 3000V | ±5% | 1808 | 4.50±0.40mm | 2.00±0.20mm |  |  | production | 0 | 散包装
1206CG140J102NB | 14pF | C0G | 1000V | ±5% | 1206 | 3.20±0.30mm | 1.60±0.30mm | 1.60±0.30mm |  | production | 0 | 散包装
0603CG140J201NB | 14pF | C0G | 200V | ±5% | 0603 | 1.60±0.10mm | 0.80±0.10mm |  |  | production | 0 | 散包装
0402CG140J101NB | 14pF | C0G | 100V | ±5% | 0402 | 1.00±0.05mm | 0.50±0.05mm | 0.50±0.05mm |  | production | 0 | 散包装
1210CG130J251NT | 13pF | C0G | 250V | ±5% | 1210 | 3.20±0.30mm | 2.50±0.30mm | 1.25±0.20mm |  | production | 0 | 编带包装
0603CG130J101NT | 13pF | C0G | 100V | ±5% | 0603 | 1.60±0.10mm | 0.80±0.10mm | 0.80±0.10mm |  | production | 0 | 编带包装
0402CG130J101NT | 13pF | C0G | 100V | ±5% | 0402 | 1.00±0.05mm | 0.50±0.05mm | 0.50±0.05mm |  | production | 0 | 编带包装
1812CG130J302NB | 13pF | C0G | 3000V | ±5% | 1812 | 4.50±0.40mm | 3.20±0.30mm |  |  | production | 0 | 散包装
1808CG130J302NB | 13pF | C0G | 3000V | ±5% | 1808 | 4.50±0.40mm | 2.00±0.20mm |  |  | production | 0 | 散包装
1206CG130J302NB | 13pF | C0G | 3000V | ±5% | 1206 | 3.20±0.30mm | 1.60±0.30mm | 1.60±0.30mm |  | production | 0 | 散包装
0805CG130J102NB | 13pF | C0G | 1000V | ±5% | 0805 | 2.00±0.20mm | 1.25±0.20mm | 1.25±0.20mm |  | production | 0 | 散包装
0805CG130J501NB | 13pF | C0G | 500V | ±5% | 0805 | 2.00±0.20mm | 1.25±0.20mm | 1.25±0.20mm |  | production | 0 | 散包装
1210CG130J251NB | 13pF | C0G | 250V | ±5% | 1210 | 3.20±0.30mm | 2.50±0.30mm | 1.25±0.20mm |  | production | 0 | 散包装
0603CG130J101NB | 13pF | C0G | 100V | ±5% | 0603 | 1.60±0.10mm | 0.80±0.10mm | 0.80±0.10mm |  | production | 0 | 散包装
0402CG130J101NB | 13pF | C0G | 100V | ±5% | 0402 | 1.00±0.05mm | 0.50±0.05mm | 0.50±0.05mm |  | production | 0 | 散包装
1812CG120J302NT | 12pF | C0G | 3000V | ±5% | 1812 | 4.50±0.40mm | 3.20±0.30mm | 1.60±0.30mm |  |  | 0 | 编带包装
1808CG120J302NT | 12pF | C0G | 3000V | ±5% | 1808 | 4.50±0.40mm | 2.00±0.20mm | 1.60±0.30mm |  |  | 0 | 编带包装
0402CG120J101NT | 12pF | C0G | 100V | ±5% | 0402 | 1.00±0.05mm | 0.50±0.05mm | 0.50±0.05mm |  |  | 0 | 编带包装
0603CG120G251NT | 12pF | C0G | 250V | ±2% | 0603 | 1.60±0.10mm | 0.80±0.10mm | 0.80±0.10mm |  |  | 0 | 编带包装
1808CG120F302NT | 12pF | C0G | 3000V | ±1% | 1808 | 4.50±0.40mm | 2.00±0.20mm | 1.60±0.30mm |  |  | 0 | 编带包装
1206CG120F202NT | 12pF | C0G | 2000V | ±1% | 1206 | 3.20±0.30mm | 1.60±0.30mm | 1.25±0.20mm |  |  | 0 | 编带包装
1206CG120F102NT | 12pF | C0G | 1000V | ±1% | 1206 | 3.20±0.30mm | 1.60±0.30mm | 1.25±0.20mm |  |  | 0 | 编带包装
0805CG120F102NT | 12pF | C0G | 1000V | ±1% | 0805 | 2.00±0.20mm | 1.25±0.20mm | 1.25±0.20mm |  |  | 0 | 编带包装
2220CG120F501NT | 12pF | C0G | 500V | ±1% | 2220 | 5.70±0.40mm | 5.00±0.40mm | 1.60±0.30mm |  |  | 0 | 编带包装
1210CG120F501NT | 12pF | C0G | 500V | ±1% | 1210 | 3.20±0.30mm | 2.50±0.30mm | 1.25±0.20mm |  |  | 0 | 编带包装
1206CG120F501NT | 12pF | C0G | 500V | ±1% | 1206 | 3.20±0.30mm | 1.60±0.30mm | 0.80±0.20mm |  |  | 0 | 编带包装
0805CG120F501NT | 12pF | C0G | 500V | ±1% | 0805 | 2.00±0.20mm | 1.25±0.20mm | 0.80±0.20mm |  |  | 0 | 编带包装
0603CG120F101NT | 12pF | C0G | 100V | ±1% | 0603 | 1.60±0.10mm | 0.80±0.10mm | 0.80±0.10mm |  |  | 0 | 编带包装
1808CG120J502NT | 12pF | C0G | 5000V | ±5% | 1808 | 4.50±0.40mm | 2.00±0.20mm | 1.60±0.30mm |  | production | 0 | 编带包装
1210CG120J202NT | 12pF | C0G | 2000V | ±5% | 1210 | 3.20±0.30mm | 2.50±0.30mm | 1.25±0.20mm |  | production | 0 | 编带包装
1206CG120J202NT | 12pF | C0G | 2000V | ±5% | 1206 | 3.20±0.30mm | 1.60±0.30mm | 1.25±0.20mm |  | production | 0 | 编带包装
1210CG120J102NT | 12pF | C0G | 1000V | ±5% | 1210 | 3.20±0.30mm | 2.50±0.30mm | ≤2.80mm |  | production | 0 | 编带包装
1206CG120J102NT | 12pF | C0G | 1000V | ±5% | 1206 | 3.20±0.30mm | 1.60±0.30mm | 1.25±0.20mm |  | production | 0 | 编带包装
0805CG120J102NT | 12pF | C0G | 1000V | ±5% | 0805 | 2.00±0.20mm | 1.25±0.20mm | 1.25±0.20mm |  | production | 0 | 编带包装
1210CG120J501NT | 12pF | C0G | 500V | ±5% | 1210 | 3.20±0.30mm | 2.50±0.30mm | 1.25±0.20mm |  | production | 0 | 编带包装
1206CG120J501NT | 12pF | C0G | 500V | ±5% | 1206 | 3.20±0.30mm | 1.60±0.30mm | 0.80±0.20mm |  | production | 0 | 编带包装
0805CG120J501NT | 12pF | C0G | 500V | ±5% | 0805 | 2.00±0.20mm | 1.25±0.20mm | 0.80±0.20mm |  | production | 0 | 编带包装
1210CG120J251NT | 12pF | C0G | 250V | ±5% | 1210 | 3.20±0.30mm | 2.50±0.30mm | 1.25±0.20mm |  | production | 0 | 编带包装
0805CG120J251NT | 12pF | C0G | 250V | ±5% | 0805 | 2.00±0.20mm | 1.25±0.20mm | 0.80±0.20mm |  | production | 0 | 编带包装
0603CG120J251NT | 12pF | C0G | 250V | ±5% | 0603 | 1.60±0.10mm | 0.80±0.10mm | 0.80±0.10mm |  | production | 0 | 编带包装
1206CG120J201NT | 12pF | C0G | 200V | ±5% | 1206 | 3.20±0.30mm | 1.60±0.30mm | 1.00±0.20mm |  | production | 0 | 编带包装
0805CG120J201NT | 12pF | C0G | 200V | ±5% | 0805 | 2.00±0.20mm | 1.25±0.20mm | 0.80±0.2mm |  | production | 0 | 编带包装
0603CG120J201NT | 12pF | C0G | 200V | ±5% | 0603 | 1.60±0.10mm | 0.80±0.10mm | 0.80±0.10mm |  | production | 0 | 编带包装
1206CG120J101NT | 12pF | C0G | 100V | ±5% | 1206 | 3.20±0.30mm | 1.60±0.30mm | 0.80±0.20mm |  | production | 0 | 编带包装
0805CG120J101NT | 12pF | C0G | 100V | ±5% | 0805 | 2.00±0.20mm | 1.25±0.20mm | 0.80±0.20mm |  | production | 0 | 编带包装
0603CG120J101NT | 12pF | C0G | 100V | ±5% | 0603 | 1.60±0.10mm | 0.80±0.10mm | 0.80±0.10mm |  | production | 0 | 编带包装
0603CG120G201NT | 12pF | C0G | 200V | ±2% | 0603 | 1.60±0.10mm | 0.80±0.10mm |  |  | production | 0 | 编带包装
0805CG120G101NT | 12pF | C0G | 100V | ±2% | 0805 | 2.00±0.20mm | 1.25±0.20mm | 0.80±0.20mm |  | production | 0 | 编带包装
0603CG120G101NT | 12pF | C0G | 100V | ±2% | 0603 | 1.60±0.10mm | 0.80±0.10mm | 0.80±0.10mm |  | production | 0 | 编带包装
0805CG120K101NB | 12pF | C0G | 100V | ±10% | 0805 | 2.00±0.20mm | 1.25±0.20mm | 0.80±0.20mm |  | production | 0 | 散包装
1808CG120J502NB | 12pF | C0G | 5000V | ±5% | 1808 | 4.50±0.40mm | 2.00±0.20mm | 1.60±0.30mm |  | production | 0 | 散包装
1812CG120J302NB | 12pF | C0G | 3000V | ±5% | 1812 | 4.50±0.40mm | 3.20±0.30mm | 1.60±0.30mm |  | production | 0 | 散包装
1808CG120J302NB | 12pF | C0G | 3000V | ±5% | 1808 | 4.50±0.40mm | 2.00±0.20mm | 1.60±0.30mm |  | production | 0 | 散包装
1210CG120J202NB | 12pF | C0G | 2000V | ±5% | 1210 | 3.20±0.30mm | 2.50±0.30mm | 1.25±0.20mm |  | production | 0 | 散包装
1206CG120J202NB | 12pF | C0G | 2000V | ±5% | 1206 | 3.20±0.30mm | 1.60±0.30mm | 1.25±0.20mm |  | production | 0 | 散包装
1210CG120J102NB | 12pF | C0G | 1000V | ±5% | 1210 | 3.20±0.30mm | 2.50±0.30mm | ≤2.80mm |  | production | 0 | 散包装
1206CG120J102NB | 12pF | C0G | 1000V | ±5% | 1206 | 3.20±0.30mm | 1.60±0.30mm | 1.25±0.20mm |  | production | 0 | 散包装
0805CG120J102NB | 12pF | C0G | 1000V | ±5% | 0805 | 2.00±0.20mm | 1.25±0.20mm | 1.25±0.20mm |  | production | 0 | 散包装
2220CG120J501NB | 12pF | C0G | 500V | ±5% | 2220 | 5.70±0.40mm | 5.00±0.40mm | 1.60±0.30mm |  | production | 0 | 散包装
1210CG120J501NB | 12pF | C0G | 500V | ±5% | 1210 | 3.20±0.30mm | 2.50±0.30mm | 1.25±0.20mm |  | production | 0 | 散包装
1206CG120J501NB | 12pF | C0G | 500V | ±5% | 1206 | 3.20±0.30mm | 1.60±0.30mm | 0.80±0.20mm |  | production | 0 | 散包装
0805CG120J501NB | 12pF | C0G | 500V | ±5% | 0805 | 2.00±0.20mm | 1.25±0.20mm | 0.80±0.20mm |  | production | 0 | 散包装
1210CG120J251NB | 12pF | C0G | 250V | ±5% | 1210 | 3.20±0.30mm | 2.50±0.30mm | 1.25±0.20mm |  | production | 0 | 散包装
0805CG120J251NB | 12pF | C0G | 250V | ±5% | 0805 | 2.00±0.20mm | 1.25±0.20mm | 0.80±0.20mm |  | production | 0 | 散包装
0603CG120J251NB | 12pF | C0G | 250V | ±5% | 0603 | 1.60±0.10mm | 0.80±0.10mm | 0.80±0.10mm |  | production | 0 | 散包装
1206CG120J201NB | 12pF | C0G | 200V | ±5% | 1206 | 3.20±0.30mm | 1.60±0.30mm | 1.00±0.20mm |  | production | 0 | 散包装
0805CG120J201NB | 12pF | C0G | 200V | ±5% | 0805 | 2.00±0.20mm | 1.25±0.20mm | 0.80±0.2mm |  | production | 0 | 散包装
0603CG120J201NB | 12pF | C0G | 200V | ±5% | 0603 | 1.60±0.10mm | 0.80±0.10mm | 0.80±0.10mm |  | production | 0 | 散包装
1206CG120J101NB | 12pF | C0G | 100V | ±5% | 1206 | 3.20±0.30mm | 1.60±0.30mm | 0.80±0.20mm |  | production | 0 | 散包装
0805CG120J101NB | 12pF | C0G | 100V | ±5% | 0805 | 2.00±0.20mm | 1.25±0.20mm | 0.80±0.20mm |  | production | 0 | 散包装
0603CG120J101NB | 12pF | C0G | 100V | ±5% | 0603 | 1.60±0.10mm | 0.80±0.10mm | 0.80±0.10mm |  | production | 0 | 散包装
0402CG120J101NB | 12pF | C0G | 100V | ±5% | 0402 | 1.00±0.05mm | 0.50±0.05mm | 0.50±0.05mm |  | production | 0 | 散包装
1808CG120G502NB | 12pF | C0G | 5000V | ±2% | 1808 | 4.50±0.40mm | 2.00±0.20mm | 1.60±0.30mm |  | production | 0 | 散包装
1808CG120G302NB | 12pF | C0G | 3000V | ±2% | 1808 | 4.50±0.40mm | 2.00±0.20mm | 1.60±0.30mm |  | production | 0 | 散包装
0603CG120G251NB | 12pF | C0G | 250V | ±2% | 0603 | 1.60±0.10mm | 0.80±0.10mm | 0.80±0.10mm |  | production | 0 | 散包装
0603CG120G201NB | 12pF | C0G | 200V | ±2% | 0603 | 1.60±0.10mm | 0.80±0.10mm |  |  | production | 0 | 散包装
0805CG120G101NB | 12pF | C0G | 100V | ±2% | 0805 | 2.00±0.20mm | 1.25±0.20mm | 0.80±0.20mm |  | production | 0 | 散包装
0603CG120G101NB | 12pF | C0G | 100V | ±2% | 0603 | 1.60±0.10mm | 0.80±0.10mm | 0.80±0.10mm |  | production | 0 | 散包装
1808CG120F502NB | 12pF | C0G | 5000V | ±1% | 1808 | 4.50±0.40mm | 2.00±0.20mm | 1.60±0.30mm |  | production | 0 | 散包装
1808CG120F302NB | 12pF | C0G | 3000V | ±1% | 1808 | 4.50±0.40mm | 2.00±0.20mm | 1.60±0.30mm |  | production | 0 | 散包装
1206CG120F202NB | 12pF | C0G | 2000V | ±1% | 1206 | 3.20±0.30mm | 1.60±0.30mm | 1.25±0.20mm |  | production | 0 | 散包装
1206CG120F102NB | 12pF | C0G | 1000V | ±1% | 1206 | 3.20±0.30mm | 1.60±0.30mm | 1.25±0.20mm |  | production | 0 | 散包装
0805CG120F102NB | 12pF | C0G | 1000V | ±1% | 0805 | 2.00±0.20mm | 1.25±0.20mm | 1.25±0.20mm |  | production | 0 | 散包装
2220CG120F501NB | 12pF | C0G | 500V | ±1% | 2220 | 5.70±0.40mm | 5.00±0.40mm | 1.60±0.30mm |  | production | 0 | 散包装
1210CG120F501NB | 12pF | C0G | 500V | ±1% | 1210 | 3.20±0.30mm | 2.50±0.30mm | 1.25±0.20mm |  | production | 0 | 散包装
1206CG120F501NB | 12pF | C0G | 500V | ±1% | 1206 | 3.20±0.30mm | 1.60±0.30mm | 0.80±0.20mm |  | production | 0 | 散包装
0805CG120F501NB | 12pF | C0G | 500V | ±1% | 0805 | 2.00±0.20mm | 1.25±0.20mm | 0.80±0.20mm |  | production | 0 | 散包装
0603CG120F101NB | 12pF | C0G | 100V | ±1% | 0603 | 1.60±0.10mm | 0.80±0.10mm | 0.80±0.10mm |  | production | 0 | 散包装
1812CG110J302NT | 11pF | C0G | 3000V | ±5% | 1812 | 4.50±0.40mm | 3.20±0.30mm | 1.60±0.30mm |  | production | 0 | 编带包装
1808CG110J302NT | 11pF | C0G | 3000V | ±5% | 1808 | 4.50±0.40mm | 2.00±0.20mm |  |  | production | 0 | 编带包装
1206CG110J102NT | 11pF | C0G | 1000V | ±5% | 1206 | 3.20±0.30mm | 1.60±0.30mm | 1.00±0.20mm |  | production | 0 | 编带包装
0805CG110J102NT | 11pF | C0G | 1000V | ±5% | 0805 | 2.00±0.20mm | 1.25±0.20mm | 1.25±0.20mm |  | production | 0 | 编带包装
1210CG110J501NT | 11pF | C0G | 500V | ±5% | 1210 | 3.20±0.30mm | 2.50±0.30mm | 1.25±0.20mm |  | production | 0 | 编带包装
0805CG110J501NT | 11pF | C0G | 500V | ±5% | 0805 | 2.00±0.20mm | 1.25±0.20mm |  |  | production | 0 | 编带包装
1210CG110J251NT | 11pF | C0G | 250V | ±5% | 1210 | 3.20±0.30mm | 2.50±0.30mm | 1.25±0.20mm |  | production | 0 | 编带包装
0603CG110J251NT | 11pF | C0G | 250V | ±5% | 0603 | 1.60±0.10mm | 0.80±0.10mm | 0.80±0.10mm |  | production | 0 | 编带包装
0402CG110J101NT | 11pF | C0G | 100V | ±5% | 0402 | 1.00±0.05mm | 0.50±0.05mm | 0.50±0.05mm |  | production | 0 | 编带包装
0603CG110C101NT | 11pF | C0G | 100V | ±0.25pF | 0603 | 1.60±0.10mm | 0.80±0.10mm | 0.80±0.10mm |  | production | 0 | 编带包装
1206CG110K202NB | 11pF | C0G | 2000V | ±10% | 1206 | 3.20±0.30mm | 1.60±0.30mm |  |  | production | 0 | 散包装
2225CG110J302NB | 11pF | C0G | 3000V | ±5% | 2225 | 5.70±0.50mm | 6.30±0.50mm | ≤6.20mm |  | production | 0 | 散包装
1812CG110J302NB | 11pF | C0G | 3000V | ±5% | 1812 | 4.50±0.40mm | 3.20±0.30mm | 1.60±0.30mm |  | production | 0 | 散包装
1808CG110J302NB | 11pF | C0G | 3000V | ±5% | 1808 | 4.50±0.40mm | 2.00±0.20mm |  |  | production | 0 | 散包装
1206CG110J202NB | 11pF | C0G | 2000V | ±5% | 1206 | 3.20±0.30mm | 1.60±0.30mm | 1.00±0.20mm |  | production | 0 | 散包装
1206CG110J102NB | 11pF | C0G | 1000V | ±5% | 1206 | 3.20±0.30mm | 1.60±0.30mm | 1.00±0.20mm |  | production | 0 | 散包装
0805CG110J102NB | 11pF | C0G | 1000V | ±5% | 0805 | 2.00±0.20mm | 1.25±0.20mm | 1.25±0.20mm |  | production | 0 | 散包装
1210CG110J501NB | 11pF | C0G | 500V | ±5% | 1210 | 3.20±0.30mm | 2.50±0.30mm | 1.25±0.20mm |  | production | 0 | 散包装
0805CG110J501NB | 11pF | C0G | 500V | ±5% | 0805 | 2.00±0.20mm | 1.25±0.20mm |  |  | production | 0 | 散包装
1210CG110J251NB | 11pF | C0G | 250V | ±5% | 1210 | 3.20±0.30mm | 2.50±0.30mm | 1.25±0.20mm |  | production | 0 | 散包装
0603CG110J251NB | 11pF | C0G | 250V | ±5% | 0603 | 1.60±0.10mm | 0.80±0.10mm | 0.80±0.10mm |  | production | 0 | 散包装
0603CG110J101NB | 11pF | C0G | 100V | ±5% | 0603 | 1.60±0.10mm | 0.80±0.10mm | 0.80±0.10mm |  | production | 0 | 散包装
0402CG110J101NB | 11pF | C0G | 100V | ±5% | 0402 | 1.00±0.05mm | 0.50±0.05mm | 0.50±0.05mm |  | production | 0 | 散包装
0603CG110C101NB | 11pF | C0G | 100V | ±0.25pF | 0603 | 1.60±0.10mm | 0.80±0.10mm | 0.80±0.10mm |  | production | 0 | 散包装
0402CG100K101NT | 10pF | C0G | 100V | ±10% | 0402 | 1.00±0.05mm | 0.50±0.05mm | 0.50±0.05mm |  |  | 0 | 编带包装
1808CG100J502NT | 10pF | C0G | 5000V | ±5% | 1808 | 4.50±0.40mm | 2.00±0.20mm | 1.60±0.30mm |  |  | 0 | 编带包装
1210CG100J202NT | 10pF | C0G | 2000V | ±5% | 1210 | 3.20±0.30mm | 2.50±0.30mm | 1.25±0.20mm |  |  | 0 | 编带包装
1812CG100J102NT | 10pF | C0G | 1000V | ±5% | 1812 | 4.50±0.40mm | 3.20±0.30mm | 1.60±0.30mm |  |  | 0 | 编带包装
1206CG100J251NT | 10pF | C0G | 250V | ±5% | 1206 | 3.20±0.30mm | 1.60±0.30mm | 0.80±0.20mm |  |  | 0 | 编带包装
1206CG100G202NT | 10pF | C0G | 2000V | ±2% | 1206 | 3.20±0.30mm | 1.60±0.30mm | 1.25±0.20mm |  |  | 0 | 编带包装
1206CG100G102NT | 10pF | C0G | 1000V | ±2% | 1206 | 3.20±0.30mm | 1.60±0.30mm | 1.25±0.20mm |  |  | 0 | 编带包装
0603CG100G251NT | 10pF | C0G | 250V | ±2% | 0603 | 1.60±0.10mm | 0.80±0.10mm | 0.80±0.10mm |  |  | 0 | 编带包装
1206CG100F102NT | 10pF | C0G | 1000V | ±1% | 1206 | 3.20±0.30mm | 1.60±0.30mm | 1.25±0.20mm |  |  | 0 | 编带包装
1206CG100C202NT | 10pF | C0G | 2000V | ±0.25pF | 1206 | 3.20±0.30mm | 1.60±0.30mm | 1.25±0.20mm |  |  | 0 | 编带包装
1206CG100K202NT | 10pF | C0G | 2000V | ±10% | 1206 | 3.20±0.30mm | 1.60±0.30mm | 1.25±0.20mm |  | production | 0 | 编带包装
1206CG100K102NT | 10pF | C0G | 1000V | ±10% | 1206 | 3.20±0.30mm | 1.60±0.30mm | 1.25±0.20mm |  | production | 0 | 编带包装
0603CG100K101NT | 10pF | C0G | 100V | ±10% | 0603 | 1.60±0.10mm | 0.80±0.10mm | 0.80±0.10mm |  | production | 0 | 编带包装
1812CG100J502NT | 10pF | C0G | 5000V | ±5% | 1812 | 4.50±0.40mm | 3.20±0.30mm | 1.60±0.30mm |  | production | 0 | 编带包装
2225CG100J302NT | 10pF | C0G | 3000V | ±5% | 2225 | 5.70±0.50mm | 6.30±0.50mm | 1.60±0.30mm |  | production | 0 | 编带包装
1812CG100J302NT | 10pF | C0G | 3000V | ±5% | 1812 | 4.50±0.40mm | 3.20±0.30mm | 1.60±0.30mm |  | production | 0 | 编带包装
1808CG100J302NT | 10pF | C0G | 3000V | ±5% | 1808 | 4.50±0.40mm | 2.00±0.20mm | 1.60±0.30mm |  | production | 0 | 编带包装
1812CG100J202NT | 10pF | C0G | 2000V | ±5% | 1812 | 4.50±0.40mm | 3.20±0.30mm | 1.6±0.30mm |  | production | 0 | 编带包装
1206CG100J202NT | 10pF | C0G | 2000V | ±5% | 1206 | 3.20±0.30mm | 1.60±0.30mm | 1.25±0.20mm |  | production | 0 | 编带包装
1210CG100J102NT | 10pF | C0G | 1000V | ±5% | 1210 | 3.20±0.30mm | 2.50±0.30mm | 1.25±0.20mm |  | production | 0 | 编带包装
1206CG100J102NT | 10pF | C0G | 1000V | ±5% | 1206 | 3.20±0.30mm | 1.60±0.30mm | 1.25±0.20mm |  | production | 0 | 编带包装
0805CG100J102NT | 10pF | C0G | 1000V | ±5% | 0805 | 2.00±0.20mm | 1.25±0.20mm | 1.25±0.20mm |  | production | 0 | 编带包装
1812CG100J631NT | 10pF | C0G | 630V | ±5% | 1812 | 4.50±0.40mm | 3.20±0.30mm | 1.6±0.30mm |  | production | 0 | 编带包装
1206CG100J631NT | 10pF | C0G | 630V | ±5% | 1206 | 3.20±0.30mm | 1.60±0.30mm | 1.00±0.20mm |  | production | 0 | 编带包装
0805CG100J631NT | 10pF | C0G | 630V | ±5% | 0805 | 2.00±0.20mm | 1.25±0.20mm | 0.80±0.2mm |  | production | 0 | 编带包装
1812CG100J501NT | 10pF | C0G | 500V | ±5% | 1812 | 4.50±0.40mm | 3.20±0.30mm | 1.25±0.20mm |  | production | 0 | 编带包装
1210CG100J501NT | 10pF | C0G | 500V | ±5% | 1210 | 3.20±0.30mm | 2.50±0.30mm | 1.25±0.20mm |  | production | 0 | 编带包装
1206CG100J501NT | 10pF | C0G | 500V | ±5% | 1206 | 3.20±0.30mm | 1.60±0.30mm | 0.80±0.20mm |  | production | 0 | 编带包装
0805CG100J501NT | 10pF | C0G | 500V | ±5% | 0805 | 2.00±0.20mm | 1.25±0.20mm | 0.80±0.20mm |  | production | 0 | 编带包装
0805CG100J251NT | 10pF | C0G | 250V | ±5% | 0805 | 2.00±0.20mm | 1.25±0.20mm | 0.80±0.2mm |  | production | 0 | 编带包装
0603CG100J251NT | 10pF | C0G | 250V | ±5% | 0603 | 1.60±0.10mm | 0.80±0.10mm | 0.80±0.10mm |  | production | 0 | 编带包装
1206CG100J201NT | 10pF | C0G | 200V | ±5% | 1206 | 3.20±0.30mm | 1.60±0.30mm | 1.00±0.20mm |  | production | 0 | 编带包装
0805CG100J201NT | 10pF | C0G | 200V | ±5% | 0805 | 2.00±0.20mm | 1.25±0.20mm | 0.80±0.2mm |  | production | 0 | 编带包装
0603CG100J201NT | 10pF | C0G | 200V | ±5% | 0603 | 1.60±0.10mm | 0.80±0.10mm | 0.80±0.10mm |  | production | 0 | 编带包装
1206CG100J101NT | 10pF | C0G | 100V | ±5% | 1206 | 3.20±0.30mm | 1.60±0.30mm | 0.80±0.20mm |  | production | 0 | 编带包装
0805CG100J101NT | 10pF | C0G | 100V | ±5% | 0805 | 2.00±0.20mm | 1.25±0.20mm | 0.80±0.20mm |  | production | 0 | 编带包装
0603CG100J101NT | 10pF | C0G | 100V | ±5% | 0603 | 1.60±0.10mm | 0.80±0.10mm | 0.80±0.10mm |  | production | 0 | 编带包装
0402CG100J101NT | 10pF | C0G | 100V | ±5% | 0402 | 1.00±0.05mm | 0.50±0.05mm | 0.50±0.05mm |  | production | 0 | 编带包装
0603CG100G101NT | 10pF | C0G | 100V | ±2% | 0603 | 1.60±0.10mm | 0.80±0.10mm | 0.80±0.10mm |  | production | 0 | 编带包装
1206CG100F202NT | 10pF | C0G | 2000V | ±1% | 1206 | 3.20±0.30mm | 1.60±0.30mm | 1.25±0.20mm |  | production | 0 | 编带包装
0805CG100F201NT | 10pF | C0G | 200V | ±1% | 0805 | 2.00±0.20mm | 1.25±0.20mm |  |  | production | 0 | 编带包装
0805CG100F101NT | 10pF | C0G | 100V | ±1% | 0805 | 2.00±0.20mm | 1.25±0.20mm | 0.80±0.20mm |  | production | 0 | 编带包装
0603CG100F101NT | 10pF | C0G | 100V | ±1% | 0603 | 1.60±0.10mm | 0.80±0.10mm | 0.80±0.10mm |  | production | 0 | 编带包装
0805CG100D101NT | 10pF | C0G | 100V | ±0.50pF | 0805 | 2.00±0.20mm | 1.25±0.20mm | 0.80±0.20mm |  | production | 0 | 编带包装
0603CG100D101NT | 10pF | C0G | 100V | ±0.50pF | 0603 | 1.60±0.10mm | 0.80±0.10mm | 0.80±0.10mm |  | production | 0 | 编带包装
0805CG100C102NT | 10pF | C0G | 1000V | ±0.25pF | 0805 | 2.00±0.20mm | 1.25±0.20mm | 1.25±0.20mm |  | production | 0 | 编带包装
0805CG100C101NT | 10pF | C0G | 100V | ±0.25pF | 0805 | 2.00±0.20mm | 1.25±0.20mm | 0.80±0.20mm |  | production | 0 | 编带包装
0603CG100C101NT | 10pF | C0G | 100V | ±0.25pF | 0603 | 1.60±0.10mm | 0.80±0.10mm | 0.80±0.10mm |  | production | 0 | 编带包装
1210CG100B102NT | 10pF | C0G | 1000V | ±0.10pF | 1210 | 3.20±0.30mm | 2.50±0.30mm | 1.25±0.20mm |  | production | 0 | 编带包装
0805CG100B251NT | 10pF | C0G | 250V | ±0.10pF | 0805 | 2.00±0.20mm | 1.25±0.20mm | 0.80±0.2mm |  | production | 0 | 编带包装
2220CG100K502NB | 10pF | C0G | 5000V | ±10% | 2220 | 5.70±0.40mm | 5.00±0.40mm | 1.60±0.30mm |  | production | 0 | 散包装
1808CG100K502NB | 10pF | C0G | 5000V | ±10% | 1808 | 4.50±0.40mm | 2.00±0.20mm | 1.60±0.30mm |  | production | 0 | 散包装
2225CG100K302NB | 10pF | C0G | 3000V | ±10% | 2225 | 5.70±0.50mm | 6.30±0.50mm | 1.60±0.30mm |  | production | 0 | 散包装
1808CG100K302NB | 10pF | C0G | 3000V | ±10% | 1808 | 4.50±0.40mm | 2.00±0.20mm | 1.60±0.30mm |  | production | 0 | 散包装
1206CG100K202NB | 10pF | C0G | 2000V | ±10% | 1206 | 3.20±0.30mm | 1.60±0.30mm | 1.25±0.20mm |  | production | 0 | 散包装
1206CG100K102NB | 10pF | C0G | 1000V | ±10% | 1206 | 3.20±0.30mm | 1.60±0.30mm | 1.25±0.20mm |  | production | 0 | 散包装
0805CG100K102NB | 10pF | C0G | 1000V | ±10% | 0805 | 2.00±0.20mm | 1.25±0.20mm | 1.25±0.20mm |  | production | 0 | 散包装
0603CG100K101NB | 10pF | C0G | 100V | ±10% | 0603 | 1.60±0.10mm | 0.80±0.10mm | 0.80±0.10mm |  | production | 0 | 散包装
0402CG100K101NB | 10pF | C0G | 100V | ±10% | 0402 | 1.00±0.05mm | 0.50±0.05mm | 0.50±0.05mm |  | production | 0 | 散包装
2220CG100J502NB | 10pF | C0G | 5000V | ±5% | 2220 | 5.70±0.40mm | 5.00±0.40mm | 1.60±0.30mm |  | production | 0 | 散包装
1812CG100J502NB | 10pF | C0G | 5000V | ±5% | 1812 | 4.50±0.40mm | 3.20±0.30mm | 1.60±0.30mm |  | production | 0 | 散包装
1808CG100J502NB | 10pF | C0G | 5000V | ±5% | 1808 | 4.50±0.40mm | 2.00±0.20mm | 1.60±0.30mm |  | production | 0 | 散包装
2225CG100J302NB | 10pF | C0G | 3000V | ±5% | 2225 | 5.70±0.50mm | 6.30±0.50mm | 1.60±0.30mm |  | production | 0 | 散包装
1812CG100J302NB | 10pF | C0G | 3000V | ±5% | 1812 | 4.50±0.40mm | 3.20±0.30mm | 1.60±0.30mm |  | production | 0 | 散包装
1808CG100J302NB | 10pF | C0G | 3000V | ±5% | 1808 | 4.50±0.40mm | 2.00±0.20mm | 1.60±0.30mm |  | production | 0 | 散包装
1812CG100J202NB | 10pF | C0G | 2000V | ±5% | 1812 | 4.50±0.40mm | 3.20±0.30mm | 1.6±0.30mm |  | production | 0 | 散包装
1210CG100J202NB | 10pF | C0G | 2000V | ±5% | 1210 | 3.20±0.30mm | 2.50±0.30mm | 1.25±0.20mm |  | production | 0 | 散包装
1206CG100J202NB | 10pF | C0G | 2000V | ±5% | 1206 | 3.20±0.30mm | 1.60±0.30mm | 1.25±0.20mm |  | production | 0 | 散包装
1812CG100J102NB | 10pF | C0G | 1000V | ±5% | 1812 | 4.50±0.40mm | 3.20±0.30mm | 1.60±0.30mm |  | production | 0 | 散包装
1210CG100J102NB | 10pF | C0G | 1000V | ±5% | 1210 | 3.20±0.30mm | 2.50±0.30mm | 1.25±0.20mm |  | production | 0 | 散包装
1206CG100J102NB | 10pF | C0G | 1000V | ±5% | 1206 | 3.20±0.30mm | 1.60±0.30mm | 1.25±0.20mm |  | production | 0 | 散包装
0805CG100J102NB | 10pF | C0G | 1000V | ±5% | 0805 | 2.00±0.20mm | 1.25±0.20mm | 1.25±0.20mm |  | production | 0 | 散包装
1812CG100J631NB | 10pF | C0G | 630V | ±5% | 1812 | 4.50±0.40mm | 3.20±0.30mm | 1.6±0.30mm |  | production | 0 | 散包装
1206CG100J631NB | 10pF | C0G | 630V | ±5% | 1206 | 3.20±0.30mm | 1.60±0.30mm | 1.00±0.20mm |  | production | 0 | 散包装
0805CG100J631NB | 10pF | C0G | 630V | ±5% | 0805 | 2.00±0.20mm | 1.25±0.20mm | 0.80±0.2mm |  | production | 0 | 散包装
1812CG100J501NB | 10pF | C0G | 500V | ±5% | 1812 | 4.50±0.40mm | 3.20±0.30mm | 1.25±0.20mm |  | production | 0 | 散包装
1210CG100J501NB | 10pF | C0G | 500V | ±5% | 1210 | 3.20±0.30mm | 2.50±0.30mm | 1.25±0.20mm |  | production | 0 | 散包装
1206CG100J501NB | 10pF | C0G | 500V | ±5% | 1206 | 3.20±0.30mm | 1.60±0.30mm | 0.80±0.20mm |  | production | 0 | 散包装
0805CG100J501NB | 10pF | C0G | 500V | ±5% | 0805 | 2.00±0.20mm | 1.25±0.20mm | 0.80±0.20mm |  | production | 0 | 散包装
1206CG100J251NB | 10pF | C0G | 250V | ±5% | 1206 | 3.20±0.30mm | 1.60±0.30mm | 0.80±0.20mm |  | production | 0 | 散包装
0805CG100J251NB | 10pF | C0G | 250V | ±5% | 0805 | 2.00±0.20mm | 1.25±0.20mm | 0.80±0.2mm |  | production | 0 | 散包装
0603CG100J251NB | 10pF | C0G | 250V | ±5% | 0603 | 1.60±0.10mm | 0.80±0.10mm | 0.80±0.10mm |  | production | 0 | 散包装
1206CG100J201NB | 10pF | C0G | 200V | ±5% | 1206 | 3.20±0.30mm | 1.60±0.30mm | 1.00±0.20mm |  | production | 0 | 散包装
0805CG100J201NB | 10pF | C0G | 200V | ±5% | 0805 | 2.00±0.20mm | 1.25±0.20mm | 0.80±0.2mm |  | production | 0 | 散包装
0603CG100J201NB | 10pF | C0G | 200V | ±5% | 0603 | 1.60±0.10mm | 0.80±0.10mm | 0.80±0.10mm |  | production | 0 | 散包装
1206CG100J101NB | 10pF | C0G | 100V | ±5% | 1206 | 3.20±0.30mm | 1.60±0.30mm | 0.80±0.20mm |  | production | 0 | 散包装
0805CG100J101NB | 10pF | C0G | 100V | ±5% | 0805 | 2.00±0.20mm | 1.25±0.20mm | 0.80±0.20mm |  | production | 0 | 散包装
0603CG100J101NB | 10pF | C0G | 100V | ±5% | 0603 | 1.60±0.10mm | 0.80±0.10mm | 0.80±0.10mm |  | production | 0 | 散包装
0402CG100J101NB | 10pF | C0G | 100V | ±5% | 0402 | 1.00±0.05mm | 0.50±0.05mm | 0.50±0.05mm |  | production | 0 | 散包装
1808CG100G502NB | 10pF | C0G | 5000V | ±2% | 1808 | 4.50±0.40mm | 2.00±0.20mm | 1.60±0.30mm |  | production | 0 | 散包装
1206CG100G202NB | 10pF | C0G | 2000V | ±2% | 1206 | 3.20±0.30mm | 1.60±0.30mm | 1.25±0.20mm |  | production | 0 | 散包装
1206CG100G102NB | 10pF | C0G | 1000V | ±2% | 1206 | 3.20±0.30mm | 1.60±0.30mm | 1.25±0.20mm |  | production | 0 | 散包装
0603CG100G251NB | 10pF | C0G | 250V | ±2% | 0603 | 1.60±0.10mm | 0.80±0.10mm | 0.80±0.10mm |  | production | 0 | 散包装
0603CG100G101NB | 10pF | C0G | 100V | ±2% | 0603 | 1.60±0.10mm | 0.80±0.10mm | 0.80±0.10mm |  | production | 0 | 散包装
1808CG100F502NB | 10pF | C0G | 5000V | ±1% | 1808 | 4.50±0.40mm | 2.00±0.20mm | 1.60±0.30mm |  | production | 0 | 散包装
1206CG100F202NB | 10pF | C0G | 2000V | ±1% | 1206 | 3.20±0.30mm | 1.60±0.30mm | 1.25±0.20mm |  | production | 0 | 散包装
1206CG100F102NB | 10pF | C0G | 1000V | ±1% | 1206 | 3.20±0.30mm | 1.60±0.30mm | 1.25±0.20mm |  | production | 0 | 散包装
0805CG100F201NB | 10pF | C0G | 200V | ±1% | 0805 | 2.00±0.20mm | 1.25±0.20mm |  |  | production | 0 | 散包装
0805CG100F101NB | 10pF | C0G | 100V | ±1% | 0805 | 2.00±0.20mm | 1.25±0.20mm | 0.80±0.20mm |  | production | 0 | 散包装
0603CG100F101NB | 10pF | C0G | 100V | ±1% | 0603 | 1.60±0.10mm | 0.80±0.10mm | 0.80±0.10mm |  | production | 0 | 散包装
0805CG100D101NB | 10pF | C0G | 100V | ±0.50pF | 0805 | 2.00±0.20mm | 1.25±0.20mm | 0.80±0.20mm |  | production | 0 | 散包装
0603CG100D101NB | 10pF | C0G | 100V | ±0.50pF | 0603 | 1.60±0.10mm | 0.80±0.10mm | 0.80±0.10mm |  | production | 0 | 散包装
1206CG100C202NB | 10pF | C0G | 2000V | ±0.25pF | 1206 | 3.20±0.30mm | 1.60±0.30mm | 1.25±0.20mm |  | production | 0 | 散包装
0805CG100C102NB | 10pF | C0G | 1000V | ±0.25pF | 0805 | 2.00±0.20mm | 1.25±0.20mm | 1.25±0.20mm |  | production | 0 | 散包装
0805CG100C101NB | 10pF | C0G | 100V | ±0.25pF | 0805 | 2.00±0.20mm | 1.25±0.20mm | 0.80±0.20mm |  | production | 0 | 散包装
0603CG100C101NB | 10pF | C0G | 100V | ±0.25pF | 0603 | 1.60±0.10mm | 0.80±0.10mm | 0.80±0.10mm |  | production | 0 | 散包装
1210CG100B102NB | 10pF | C0G | 1000V | ±0.10pF | 1210 | 3.20±0.30mm | 2.50±0.30mm | 1.25±0.20mm |  | production | 0 | 散包装
0805CG100B251NB | 10pF | C0G | 250V | ±0.10pF | 0805 | 2.00±0.20mm | 1.25±0.20mm | 0.80±0.2mm |  | production | 0 | 散包装
1206CG9R5C501NB | 9.5pF | C0G | 500V | ±0.25pF | 1206 | 3.20±0.30mm | 1.60±0.30mm | 1.00±0.20mm |  | production | 0 | 散包装
0603CG9R5C251NB | 9.5pF | C0G | 250V | ±0.25pF | 0603 | 1.60±0.10mm | 0.80±0.10mm | 0.80±0.10mm |  | production | 0 | 散包装
0805CG9R1C501NT | 9.1pF | C0G | 500V | ±0.25pF | 0805 | 2.00±0.20mm | 1.25±0.20mm | 0.80±0.20mm |  | production | 0 | 编带包装
1210CG9R1C251NT | 9.1pF | C0G | 250V | ±0.25pF | 1210 | 3.20±0.30mm | 2.50±0.30mm | 1.25±0.20mm |  | production | 0 | 编带包装
0603CG9R1C251NT | 9.1pF | C0G | 250V | ±0.25pF | 0603 | 1.60±0.10mm | 0.80±0.10mm | 0.80±0.10mm |  | production | 0 | 编带包装
0805CG9R1C201NT | 9.1pF | C0G | 200V | ±0.25pF | 0805 | 2.00±0.20mm | 1.25±0.20mm | 0.80±0.2mm |  | production | 0 | 编带包装
0402CG9R1C101NT | 9.1pF | C0G | 100V | ±0.25pF | 0402 | 1.00±0.05mm | 0.50±0.05mm | 0.50±0.05mm |  | production | 0 | 编带包装
0805CG9R1B251NT | 9.1pF | C0G | 250V | ±0.10pF | 0805 | 2.00±0.20mm | 1.25±0.20mm | 0.80±0.2mm |  | production | 0 | 编带包装
0603CG9R1B251NT | 9.1pF | C0G | 250V | ±0.10pF | 0603 | 1.60±0.10mm | 0.80±0.10mm | 0.80±0.10mm |  | production | 0 | 编带包装
0603CG9R1B101NT | 9.1pF | C0G | 100V | ±0.10pF | 0603 | 1.60±0.10mm | 0.80±0.10mm | 0.80±0.10mm |  | production | 0 | 编带包装
1206CG9R1C501NB | 9.1pF | C0G | 500V | ±0.25pF | 1206 | 3.20±0.30mm | 1.60±0.30mm |  |  | production | 0 | 散包装
0805CG9R1C501NB | 9.1pF | C0G | 500V | ±0.25pF | 0805 | 2.00±0.20mm | 1.25±0.20mm | 0.80±0.20mm |  | production | 0 | 散包装
1210CG9R1C251NB | 9.1pF | C0G | 250V | ±0.25pF | 1210 | 3.20±0.30mm | 2.50±0.30mm | 1.25±0.20mm |  | production | 0 | 散包装
0603CG9R1C251NB | 9.1pF | C0G | 250V | ±0.25pF | 0603 | 1.60±0.10mm | 0.80±0.10mm | 0.80±0.10mm |  | production | 0 | 散包装
0805CG9R1C201NB | 9.1pF | C0G | 200V | ±0.25pF | 0805 | 2.00±0.20mm | 1.25±0.20mm | 0.80±0.2mm |  | production | 0 | 散包装
0402CG9R1C101NB | 9.1pF | C0G | 100V | ±0.25pF | 0402 | 1.00±0.05mm | 0.50±0.05mm | 0.50±0.05mm |  | production | 0 | 散包装
0805CG9R1B251NB | 9.1pF | C0G | 250V | ±0.10pF | 0805 | 2.00±0.20mm | 1.25±0.20mm | 0.80±0.2mm |  | production | 0 | 散包装
0603CG9R1B251NB | 9.1pF | C0G | 250V | ±0.10pF | 0603 | 1.60±0.10mm | 0.80±0.10mm | 0.80±0.10mm |  | production | 0 | 散包装
0603CG9R1B101NB | 9.1pF | C0G | 100V | ±0.10pF | 0603 | 1.60±0.10mm | 0.80±0.10mm | 0.80±0.10mm |  | production | 0 | 散包装
1808CG9R0D302NT | 9.0pF | C0G | 3000V | ±0.50pF | 1808 | 4.50±0.40mm | 2.00±0.20mm | 1.60±0.30mm |  | production | 0 | 编带包装
1206CG9R0D102NT | 9.0pF | C0G | 1000V | ±0.50pF | 1206 | 3.20±0.30mm | 1.60±0.30mm | 1.00±0.20mm |  | production | 0 | 编带包装
1206CG9R0D501NT | 9.0pF | C0G | 500V | ±0.50pF | 1206 | 3.20±0.30mm | 1.60±0.30mm | 1.00±0.20mm |  | production | 0 | 编带包装
1206CG9R0C501NT | 9.0pF | C0G | 500V | ±0.25pF | 1206 | 3.20±0.30mm | 1.60±0.30mm | 1.00±0.20mm |  | production | 0 | 编带包装
0603CG9R0C101NT | 9.0pF | C0G | 100V | ±0.25pF | 0603 | 1.60±0.10mm | 0.80±0.10mm | 0.80±0.10mm |  | production | 0 | 编带包装
0402CG9R0C101NT | 9.0pF | C0G | 100V | ±0.25pF | 0402 | 1.00±0.05mm | 0.50±0.05mm | 0.50±0.05mm |  | production | 0 | 编带包装
1206CG9R0B501NT | 9.0pF | C0G | 500V | ±0.10pF | 1206 | 3.20±0.30mm | 1.60±0.30mm | 1.00±0.20mm |  | production | 0 | 编带包装
0603CG9R0B251NT | 9.0pF | C0G | 250V | ±0.10pF | 0603 | 1.60±0.10mm | 0.80±0.10mm | 0.80±0.10mm |  | production | 0 | 编带包装
1808CG9R0D302NB | 9.0pF | C0G | 3000V | ±0.50pF | 1808 | 4.50±0.40mm | 2.00±0.20mm | 1.60±0.30mm |  | production | 0 | 散包装
1206CG9R0D202NB | 9.0pF | C0G | 2000V | ±0.50pF | 1206 | 3.20±0.30mm | 1.60±0.30mm | 1.60±0.30mm |  | production | 0 | 散包装
1206CG9R0D102NB | 9.0pF | C0G | 1000V | ±0.50pF | 1206 | 3.20±0.30mm | 1.60±0.30mm | 1.00±0.20mm |  | production | 0 | 散包装
1206CG9R0D501NB | 9.0pF | C0G | 500V | ±0.50pF | 1206 | 3.20±0.30mm | 1.60±0.30mm | 1.00±0.20mm |  | production | 0 | 散包装
0402CG9R0D101NB | 9.0pF | C0G | 100V | ±0.50pF | 0402 | 1.00±0.05mm | 0.50±0.05mm |  |  | production | 0 | 散包装
1206CG9R0C501NB | 9.0pF | C0G | 500V | ±0.25pF | 1206 | 3.20±0.30mm | 1.60±0.30mm | 1.00±0.20mm |  | production | 0 | 散包装
0603CG9R0C101NB | 9.0pF | C0G | 100V | ±0.25pF | 0603 | 1.60±0.10mm | 0.80±0.10mm | 0.80±0.10mm |  | production | 0 | 散包装
0402CG9R0C101NB | 9.0pF | C0G | 100V | ±0.25pF | 0402 | 1.00±0.05mm | 0.50±0.05mm | 0.50±0.05mm |  | production | 0 | 散包装
1206CG9R0B501NB | 9.0pF | C0G | 500V | ±0.10pF | 1206 | 3.20±0.30mm | 1.60±0.30mm | 1.00±0.20mm |  | production | 0 | 散包装
0603CG9R0B251NB | 9.0pF | C0G | 250V | ±0.10pF | 0603 | 1.60±0.10mm | 0.80±0.10mm | 0.80±0.10mm |  | production | 0 | 散包装
0805CG8R5C102NT | 8.5pF | C0G | 1000V | ±0.25pF | 0805 | 2.00±0.20mm | 1.25±0.20mm | 0.80±0.20mm |  | production | 0 | 编带包装
0805CG8R5C101NT | 8.5pF | C0G | 100V | ±0.25pF | 0805 | 2.00±0.20mm | 1.25±0.20mm | 0.80±0.2mm |  | production | 0 | 编带包装
1206CG8R5C302NB | 8.5pF | C0G | 3000V | ±0.25pF | 1206 | 3.20±0.30mm | 1.60±0.30mm | 1.60±0.30mm |  | production | 0 | 散包装
1206CG8R5C501NB | 8.5pF | C0G | 500V | ±0.25pF | 1206 | 3.20±0.30mm | 1.60±0.30mm | 1.00±0.20mm |  | production | 0 | 散包装
0805CG8R5C101NB | 8.5pF | C0G | 100V | ±0.25pF | 0805 | 2.00±0.20mm | 1.25±0.20mm | 0.80±0.2mm |  | production | 0 | 散包装
0805CG8R5B501NB | 8.5pF | C0G | 500V | ±0.10pF | 0805 | 2.00±0.20mm | 1.25±0.20mm | 1.25±0.20mm |  | production | 0 | 散包装
1206CG8R2D102NT | 8.2pF | C0G | 1000V | ±0.50pF | 1206 | 3.20±0.30mm | 1.60±0.30mm | 1.25±0.20mm |  |  | 0 | 编带包装
0402CG8R2C101NT | 8.2pF | C0G | 100V | ±0.25pF | 0402 | 1.00±0.05mm | 0.50±0.05mm | 0.50±0.05mm |  |  | 0 | 编带包装
1808CG8R2B302NT | 8.2pF | C0G | 3000V | ±0.10pF | 1808 | 4.50±0.40mm | 2.00±0.20mm | 1.60±0.30mm |  |  | 0 | 编带包装
1206CG8R2B102NT | 8.2pF | C0G | 1000V | ±0.10pF | 1206 | 3.20±0.30mm | 1.60±0.30mm | 1.25±0.20mm |  |  | 0 | 编带包装
1206CG8R2B501NT | 8.2pF | C0G | 500V | ±0.10pF | 1206 | 3.20±0.30mm | 1.60±0.30mm | 1.25±0.20mm |  |  | 0 | 编带包装
1206CG8R2J501NT | 8.2pF | C0G | 500V | ±5% | 1206 | 3.20±0.30mm | 1.60±0.30mm | 1.25±0.20mm |  | production | 0 | 编带包装
1206CG8R2D501NT | 8.2pF | C0G | 500V | ±0.50pF | 1206 | 3.20±0.30mm | 1.60±0.30mm | 1.25±0.20mm |  | production | 0 | 编带包装
0603CG8R2D251NT | 8.2pF | C0G | 250V | ±0.50pF | 0603 | 1.60±0.10mm | 0.80±0.10mm | 0.80±0.10mm |  | production | 0 | 编带包装
0805CG8R2D101NT | 8.2pF | C0G | 100V | ±0.50pF | 0805 | 2.00±0.20mm | 1.25±0.20mm | 0.80±0.20mm |  | production | 0 | 编带包装
1808CG8R2C502NT | 8.2pF | C0G | 5000V | ±0.25pF | 1808 | 4.50±0.40mm | 2.00±0.20mm | 1.60±0.30mm |  | production | 0 | 编带包装
1808CG8R2C302NT | 8.2pF | C0G | 3000V | ±0.25pF | 1808 | 4.50±0.40mm | 2.00±0.20mm | 1.60±0.30mm |  | production | 0 | 编带包装
1206CG8R2C202NT | 8.2pF | C0G | 2000V | ±0.25pF | 1206 | 3.20±0.30mm | 1.60±0.30mm | 1.25±0.20mm |  | production | 0 | 编带包装
1206CG8R2C102NT | 8.2pF | C0G | 1000V | ±0.25pF | 1206 | 3.20±0.30mm | 1.60±0.30mm | 1.25±0.20mm |  | production | 0 | 编带包装
0805CG8R2C102NT | 8.2pF | C0G | 1000V | ±0.25pF | 0805 | 2.00±0.20mm | 1.25±0.20mm | 0.80±0.20mm |  | production | 0 | 编带包装
1206CG8R2C501NT | 8.2pF | C0G | 500V | ±0.25pF | 1206 | 3.20±0.30mm | 1.60±0.30mm | 1.25±0.20mm |  | production | 0 | 编带包装
0805CG8R2C251NT | 8.2pF | C0G | 250V | ±0.25pF | 0805 | 2.00±0.20mm | 1.25±0.20mm | 0.80±0.2mm |  | production | 0 | 编带包装
0603CG8R2C251NT | 8.2pF | C0G | 250V | ±0.25pF | 0603 | 1.60±0.10mm | 0.80±0.10mm | 0.80±0.10mm |  | production | 0 | 编带包装
0603CG8R2C201NT | 8.2pF | C0G | 200V | ±0.25pF | 0603 | 1.60±0.10mm | 0.80±0.10mm | 0.80±0.10mm |  | production | 0 | 编带包装
1206CG8R2C101NT | 8.2pF | C0G | 100V | ±0.25pF | 1206 | 3.20±0.30mm | 1.60±0.30mm | 0.80±0.20mm |  | production | 0 | 编带包装
0805CG8R2C101NT | 8.2pF | C0G | 100V | ±0.25pF | 0805 | 2.00±0.20mm | 1.25±0.20mm | 0.80±0.20mm |  | production | 0 | 编带包装
0603CG8R2C101NT | 8.2pF | C0G | 100V | ±0.25pF | 0603 | 1.60±0.10mm | 0.80±0.10mm | 0.80±0.10mm |  | production | 0 | 编带包装
0805CG8R2B102NT | 8.2pF | C0G | 1000V | ±0.10pF | 0805 | 2.00±0.20mm | 1.25±0.20mm | 0.80±0.20mm |  | production | 0 | 编带包装
0805CG8R2B251NT | 8.2pF | C0G | 250V | ±0.10pF | 0805 | 2.00±0.20mm | 1.25±0.20mm | 0.80±0.2mm |  | production | 0 | 编带包装
0603CG8R2B251NT | 8.2pF | C0G | 250V | ±0.10pF | 0603 | 1.60±0.10mm | 0.80±0.10mm | 0.80±0.10mm |  | production | 0 | 编带包装
0805CG8R2B201NT | 8.2pF | C0G | 200V | ±0.10pF | 0805 | 2.00±0.20mm | 1.25±0.20mm | 0.80±0.2mm |  | production | 0 | 编带包装
0603CG8R2B201NT | 8.2pF | C0G | 200V | ±0.10pF | 0603 | 1.60±0.10mm | 0.80±0.10mm |  |  | production | 0 | 编带包装
0603CG8R2B101NT | 8.2pF | C0G | 100V | ±0.10pF | 0603 | 1.60±0.10mm | 0.80±0.10mm | 0.80±0.10mm |  | production | 0 | 编带包装
1812CG8R2J302NB | 8.2pF | C0G | 3000V | ±5% | 1812 | 4.50±0.40mm | 3.20±0.30mm | 1.60±0.30mm |  | production | 0 | 散包装
1206CG8R2J501NB | 8.2pF | C0G | 500V | ±5% | 1206 | 3.20±0.30mm | 1.60±0.30mm | 1.25±0.20mm |  | production | 0 | 散包装
1206CG8R2D102NB | 8.2pF | C0G | 1000V | ±0.50pF | 1206 | 3.20±0.30mm | 1.60±0.30mm | 1.25±0.20mm |  | production | 0 | 散包装
1206CG8R2D501NB | 8.2pF | C0G | 500V | ±0.50pF | 1206 | 3.20±0.30mm | 1.60±0.30mm | 1.25±0.20mm |  | production | 0 | 散包装
0805CG8R2D501NB | 8.2pF | C0G | 500V | ±0.50pF | 0805 | 2.00±0.20mm | 1.25±0.20mm | 0.80±0.20mm |  | production | 0 | 散包装
0603CG8R2D251NB | 8.2pF | C0G | 250V | ±0.50pF | 0603 | 1.60±0.10mm | 0.80±0.10mm | 0.80±0.10mm |  | production | 0 | 散包装
0805CG8R2D101NB | 8.2pF | C0G | 100V | ±0.50pF | 0805 | 2.00±0.20mm | 1.25±0.20mm | 0.80±0.20mm |  | production | 0 | 散包装
1808CG8R2C502NB | 8.2pF | C0G | 5000V | ±0.25pF | 1808 | 4.50±0.40mm | 2.00±0.20mm | 1.60±0.30mm |  | production | 0 | 散包装
1808CG8R2C302NB | 8.2pF | C0G | 3000V | ±0.25pF | 1808 | 4.50±0.40mm | 2.00±0.20mm | 1.60±0.30mm |  | production | 0 | 散包装
1206CG8R2C202NB | 8.2pF | C0G | 2000V | ±0.25pF | 1206 | 3.20±0.30mm | 1.60±0.30mm | 1.25±0.20mm |  | production | 0 | 散包装
1206CG8R2C102NB | 8.2pF | C0G | 1000V | ±0.25pF | 1206 | 3.20±0.30mm | 1.60±0.30mm | 1.25±0.20mm |  | production | 0 | 散包装
0805CG8R2C102NB | 8.2pF | C0G | 1000V | ±0.25pF | 0805 | 2.00±0.20mm | 1.25±0.20mm | 0.80±0.20mm |  | production | 0 | 散包装
1206CG8R2C501NB | 8.2pF | C0G | 500V | ±0.25pF | 1206 | 3.20±0.30mm | 1.60±0.30mm | 1.25±0.20mm |  | production | 0 | 散包装
0805CG8R2C251NB | 8.2pF | C0G | 250V | ±0.25pF | 0805 | 2.00±0.20mm | 1.25±0.20mm | 0.80±0.2mm |  | production | 0 | 散包装
0603CG8R2C251NB | 8.2pF | C0G | 250V | ±0.25pF | 0603 | 1.60±0.10mm | 0.80±0.10mm | 0.80±0.10mm |  | production | 0 | 散包装
0603CG8R2C201NB | 8.2pF | C0G | 200V | ±0.25pF | 0603 | 1.60±0.10mm | 0.80±0.10mm | 0.80±0.10mm |  | production | 0 | 散包装
1206CG8R2C101NB | 8.2pF | C0G | 100V | ±0.25pF | 1206 | 3.20±0.30mm | 1.60±0.30mm | 0.80±0.20mm |  | production | 0 | 散包装
0805CG8R2C101NB | 8.2pF | C0G | 100V | ±0.25pF | 0805 | 2.00±0.20mm | 1.25±0.20mm | 0.80±0.20mm |  | production | 0 | 散包装
0603CG8R2C101NB | 8.2pF | C0G | 100V | ±0.25pF | 0603 | 1.60±0.10mm | 0.80±0.10mm | 0.80±0.10mm |  | production | 0 | 散包装
0402CG8R2C101NB | 8.2pF | C0G | 100V | ±0.25pF | 0402 | 1.00±0.05mm | 0.50±0.05mm | 0.50±0.05mm |  | production | 0 | 散包装
1812CG8R2B302NB | 8.2pF | C0G | 3000V | ±0.10pF | 1812 | 4.50±0.40mm | 3.20±0.30mm | 1.60±0.30mm |  | production | 0 | 散包装
1808CG8R2B302NB | 8.2pF | C0G | 3000V | ±0.10pF | 1808 | 4.50±0.40mm | 2.00±0.20mm | 1.60±0.30mm |  | production | 0 | 散包装
1206CG8R2B102NB | 8.2pF | C0G | 1000V | ±0.10pF | 1206 | 3.20±0.30mm | 1.60±0.30mm | 1.25±0.20mm |  | production | 0 | 散包装
0805CG8R2B102NB | 8.2pF | C0G | 1000V | ±0.10pF | 0805 | 2.00±0.20mm | 1.25±0.20mm | 0.80±0.20mm |  | production | 0 | 散包装
1206CG8R2B501NB | 8.2pF | C0G | 500V | ±0.10pF | 1206 | 3.20±0.30mm | 1.60±0.30mm | 1.25±0.20mm |  | production | 0 | 散包装
0805CG8R2B501NB | 8.2pF | C0G | 500V | ±0.10pF | 0805 | 2.00±0.20mm | 1.25±0.20mm | 0.80±0.20mm |  | production | 0 | 散包装
0805CG8R2B251NB | 8.2pF | C0G | 250V | ±0.10pF | 0805 | 2.00±0.20mm | 1.25±0.20mm | 0.80±0.2mm |  | production | 0 | 散包装
0603CG8R2B251NB | 8.2pF | C0G | 250V | ±0.10pF | 0603 | 1.60±0.10mm | 0.80±0.10mm | 0.80±0.10mm |  | production | 0 | 散包装
0805CG8R2B201NB | 8.2pF | C0G | 200V | ±0.10pF | 0805 | 2.00±0.20mm | 1.25±0.20mm | 0.80±0.2mm |  | production | 0 | 散包装
0603CG8R2B201NB | 8.2pF | C0G | 200V | ±0.10pF | 0603 | 1.60±0.10mm | 0.80±0.10mm |  |  | production | 0 | 散包装
0603CG8R2B101NB | 8.2pF | C0G | 100V | ±0.10pF | 0603 | 1.60±0.10mm | 0.80±0.10mm | 0.80±0.10mm |  | production | 0 | 散包装
1808CG8R0D302NT | 8.0pF | C0G | 3000V | ±0.50pF | 1808 | 4.50±0.40mm | 2.00±0.20mm | 1.60±0.30mm |  |  | 0 | 编带包装
0603CG8R0D101NT | 8.0pF | C0G | 100V | ±0.50pF | 0603 | 1.60±0.10mm | 0.80±0.10mm | 0.80±0.10mm |  |  | 0 | 编带包装
1808CG8R0C302NT | 8.0pF | C0G | 3000V | ±0.25pF | 1808 | 4.50±0.40mm | 2.00±0.20mm | 1.60±0.30mm |  |  | 0 | 编带包装
0402CG8R0C101NT | 8.0pF | C0G | 100V | ±0.25pF | 0402 | 1.00±0.05mm | 0.50±0.05mm | 0.50±0.05mm |  |  | 0 | 编带包装
1206CG8R0B102NT | 8.0pF | C0G | 1000V | ±0.10pF | 1206 | 3.20±0.30mm | 1.60±0.30mm | 1.25±0.20mm |  |  | 0 | 编带包装
1206CG8R0B501NT | 8.0pF | C0G | 500V | ±0.10pF | 1206 | 3.20±0.30mm | 1.60±0.30mm | 1.25±0.20mm |  |  | 0 | 编带包装
0603CG8R0A101NT | 8.0pF | C0G | 100V | ±0.05pF | 0603 | 1.60±0.10mm | 0.80±0.10mm | 0.80±0.10mm |  |  | 0 | 编带包装
1206CG8R0J102NT | 8.0pF | C0G | 1000V | ±5% | 1206 | 3.20±0.30mm | 1.60±0.30mm | 1.25±0.20mm |  | production | 0 | 编带包装
1206CG8R0D501NT | 8.0pF | C0G | 500V | ±0.50pF | 1206 | 3.20±0.30mm | 1.60±0.30mm | 1.25±0.20mm |  | production | 0 | 编带包装
1808CG8R0C502NT | 8.0pF | C0G | 5000V | ±0.25pF | 1808 | 4.50±0.40mm | 2.00±0.20mm | 1.60±0.30mm |  | production | 0 | 编带包装
1206CG8R0C202NT | 8.0pF | C0G | 2000V | ±0.25pF | 1206 | 3.20±0.30mm | 1.60±0.30mm | 1.25±0.20mm |  | production | 0 | 编带包装
1206CG8R0C102NT | 8.0pF | C0G | 1000V | ±0.25pF | 1206 | 3.20±0.30mm | 1.60±0.30mm | 1.25±0.20mm |  | production | 0 | 编带包装
1206CG8R0C501NT | 8.0pF | C0G | 500V | ±0.25pF | 1206 | 3.20±0.30mm | 1.60±0.30mm | 1.25±0.20mm |  | production | 0 | 编带包装
1206CG8R0C201NT | 8.0pF | C0G | 200V | ±0.25pF | 1206 | 3.20±0.30mm | 1.60±0.30mm | 1.00±0.20mm |  | production | 0 | 编带包装
1206CG8R0C101NT | 8.0pF | C0G | 100V | ±0.25pF | 1206 | 3.20±0.30mm | 1.60±0.30mm | 0.80±0.20mm |  | production | 0 | 编带包装
0805CG8R0C101NT | 8.0pF | C0G | 100V | ±0.25pF | 0805 | 2.00±0.20mm | 1.25±0.20mm | 0.80±0.20mm |  | production | 0 | 编带包装
0603CG8R0C101NT | 8.0pF | C0G | 100V | ±0.25pF | 0603 | 1.60±0.10mm | 0.80±0.10mm | 0.80±0.10mm |  | production | 0 | 编带包装
1206CG8R0J102NB | 8.0pF | C0G | 1000V | ±5% | 1206 | 3.20±0.30mm | 1.60±0.30mm | 1.25±0.20mm |  | production | 0 | 散包装
1808CG8R0D302NB | 8.0pF | C0G | 3000V | ±0.50pF | 1808 | 4.50±0.40mm | 2.00±0.20mm | 1.60±0.30mm |  | production | 0 | 散包装
1206CG8R0D501NB | 8.0pF | C0G | 500V | ±0.50pF | 1206 | 3.20±0.30mm | 1.60±0.30mm | 1.25±0.20mm |  | production | 0 | 散包装
0805CG8R0D251NB | 8.0pF | C0G | 250V | ±0.50pF | 0805 | 2.00±0.20mm | 1.25±0.20mm |  |  | production | 0 | 散包装
0603CG8R0D101NB | 8.0pF | C0G | 100V | ±0.50pF | 0603 | 1.60±0.10mm | 0.80±0.10mm | 0.80±0.10mm |  | production | 0 | 散包装
1808CG8R0C502NB | 8.0pF | C0G | 5000V | ±0.25pF | 1808 | 4.50±0.40mm | 2.00±0.20mm | 1.60±0.30mm |  | production | 0 | 散包装
1808CG8R0C302NB | 8.0pF | C0G | 3000V | ±0.25pF | 1808 | 4.50±0.40mm | 2.00±0.20mm | 1.60±0.30mm |  | production | 0 | 散包装
1206CG8R0C302NB | 8.0pF | C0G | 3000V | ±0.25pF | 1206 | 3.20±0.30mm | 1.60±0.30mm | 1.60±0.30mm |  | production | 0 | 散包装
1206CG8R0C202NB | 8.0pF | C0G | 2000V | ±0.25pF | 1206 | 3.20±0.30mm | 1.60±0.30mm | 1.25±0.20mm |  | production | 0 | 散包装
1206CG8R0C102NB | 8.0pF | C0G | 1000V | ±0.25pF | 1206 | 3.20±0.30mm | 1.60±0.30mm | 1.25±0.20mm |  | production | 0 | 散包装
1206CG8R0C501NB | 8.0pF | C0G | 500V | ±0.25pF | 1206 | 3.20±0.30mm | 1.60±0.30mm | 1.25±0.20mm |  | production | 0 | 散包装
1206CG8R0C201NB | 8.0pF | C0G | 200V | ±0.25pF | 1206 | 3.20±0.30mm | 1.60±0.30mm | 1.00±0.20mm |  | production | 0 | 散包装
1206CG8R0C101NB | 8.0pF | C0G | 100V | ±0.25pF | 1206 | 3.20±0.30mm | 1.60±0.30mm | 0.80±0.20mm |  | production | 0 | 散包装
0805CG8R0C101NB | 8.0pF | C0G | 100V | ±0.25pF | 0805 | 2.00±0.20mm | 1.25±0.20mm | 0.80±0.20mm |  | production | 0 | 散包装
0603CG8R0C101NB | 8.0pF | C0G | 100V | ±0.25pF | 0603 | 1.60±0.10mm | 0.80±0.10mm | 0.80±0.10mm |  | production | 0 | 散包装
0402CG8R0C101NB | 8.0pF | C0G | 100V | ±0.25pF | 0402 | 1.00±0.05mm | 0.50±0.05mm | 0.50±0.05mm |  | production | 0 | 散包装
1808CG8R0B302NB | 8.0pF | C0G | 3000V | ±0.10pF | 1808 | 4.50±0.40mm | 2.00±0.20mm | 1.60±0.30mm |  | production | 0 | 散包装
1206CG8R0B102NB | 8.0pF | C0G | 1000V | ±0.10pF | 1206 | 3.20±0.30mm | 1.60±0.30mm | 1.25±0.20mm |  | production | 0 | 散包装
1206CG8R0B501NB | 8.0pF | C0G | 500V | ±0.10pF | 1206 | 3.20±0.30mm | 1.60±0.30mm | 1.25±0.20mm |  | production | 0 | 散包装
0603CG8R0A101NB | 8.0pF | C0G | 100V | ±0.05pF | 0603 | 1.60±0.10mm | 0.80±0.10mm | 0.80±0.10mm |  | production | 0 | 散包装
1808CG7R5C302NT | 7.5pF | C0G | 3000V | ±0.25pF | 1808 | 4.50±0.40mm | 2.00±0.20mm |  |  | production | 0 | 编带包装
1206CG7R5C102NT | 7.5pF | C0G | 1000V | ±0.25pF | 1206 | 3.20±0.30mm | 1.60±0.30mm | 1.00±0.20mm |  | production | 0 | 编带包装
0603CG7R5C251NT | 7.5pF | C0G | 250V | ±0.25pF | 0603 | 1.60±0.10mm | 0.80±0.10mm | 0.80±0.10mm |  | production | 0 | 编带包装
0805CG7R5C201NT | 7.5pF | C0G | 200V | ±0.25pF | 0805 | 2.00±0.20mm | 1.25±0.20mm | 0.80±0.2mm |  | production | 0 | 编带包装
0805CG7R5C101NT | 7.5pF | C0G | 100V | ±0.25pF | 0805 | 2.00±0.20mm | 1.25±0.20mm | 0.80±0.2mm |  | production | 0 | 编带包装
0603CG7R5C101NT | 7.5pF | C0G | 100V | ±0.25pF | 0603 | 1.60±0.10mm | 0.80±0.10mm | 0.80±0.10mm |  | production | 0 | 编带包装
0402CG7R5C101NT | 7.5pF | C0G | 100V | ±0.25pF | 0402 | 1.00±0.05mm | 0.50±0.05mm | 0.50±0.05mm |  | production | 0 | 编带包装
0805CG7R5B251NT | 7.5pF | C0G | 250V | ±0.10pF | 0805 | 2.00±0.20mm | 1.25±0.20mm | 0.80±0.2mm |  | production | 0 | 编带包装
0805CG7R5B201NT | 7.5pF | C0G | 200V | ±0.10pF | 0805 | 2.00±0.20mm | 1.25±0.20mm | 0.80±0.2mm |  | production | 0 | 编带包装
1812CG7R5C502NB | 7.5pF | C0G | 5000V | ±0.25pF | 1812 | 4.50±0.40mm | 3.20±0.30mm |  |  | production | 0 | 散包装
1808CG7R5C302NB | 7.5pF | C0G | 3000V | ±0.25pF | 1808 | 4.50±0.40mm | 2.00±0.20mm |  |  | production | 0 | 散包装
1206CG7R5C102NB | 7.5pF | C0G | 1000V | ±0.25pF | 1206 | 3.20±0.30mm | 1.60±0.30mm | 1.00±0.20mm |  | production | 0 | 散包装
0603CG7R5C251NB | 7.5pF | C0G | 250V | ±0.25pF | 0603 | 1.60±0.10mm | 0.80±0.10mm | 0.80±0.10mm |  | production | 0 | 散包装
0805CG7R5C201NB | 7.5pF | C0G | 200V | ±0.25pF | 0805 | 2.00±0.20mm | 1.25±0.20mm | 0.80±0.2mm |  | production | 0 | 散包装
0805CG7R5C101NB | 7.5pF | C0G | 100V | ±0.25pF | 0805 | 2.00±0.20mm | 1.25±0.20mm | 0.80±0.2mm |  | production | 0 | 散包装
0603CG7R5C101NB | 7.5pF | C0G | 100V | ±0.25pF | 0603 | 1.60±0.10mm | 0.80±0.10mm | 0.80±0.10mm |  | production | 0 | 散包装
0402CG7R5C101NB | 7.5pF | C0G | 100V | ±0.25pF | 0402 | 1.00±0.05mm | 0.50±0.05mm | 0.50±0.05mm |  | production | 0 | 散包装
0805CG7R5B251NB | 7.5pF | C0G | 250V | ±0.10pF | 0805 | 2.00±0.20mm | 1.25±0.20mm | 0.80±0.2mm |  | production | 0 | 散包装
0805CG7R5B201NB | 7.5pF | C0G | 200V | ±0.10pF | 0805 | 2.00±0.20mm | 1.25±0.20mm | 0.80±0.2mm |  | production | 0 | 散包装
1812CG7R2C502NB | 7.2pF | C0G | 5000V | ±0.25pF | 1812 | 4.50±0.40mm | 3.20±0.30mm |  |  | production | 0 | 散包装
0805CG7R0D101NT | 7.0pF | C0G | 100V | ±0.50pF | 0805 | 2.00±0.20mm | 1.25±0.20mm | 0.80±0.2mm |  | production | 0 | 编带包装
1206CG7R0C102NT | 7.0pF | C0G | 1000V | ±0.25pF | 1206 | 3.20±0.30mm | 1.60±0.30mm | 1.00±0.20mm |  | production | 0 | 编带包装
1206CG7R0C501NT | 7.0pF | C0G | 500V | ±0.25pF | 1206 | 3.20±0.30mm | 1.60±0.30mm | 1.00±0.20mm |  | production | 0 | 编带包装
0603CG7R0C101NT | 7.0pF | C0G | 100V | ±0.25pF | 0603 | 1.60±0.10mm | 0.80±0.10mm | 0.80±0.10mm |  | production | 0 | 编带包装
0402CG7R0C101NT | 7.0pF | C0G | 100V | ±0.25pF | 0402 | 1.00±0.05mm | 0.50±0.05mm | 0.50±0.05mm |  | production | 0 | 编带包装
1206CG7R0B102NT | 7.0pF | C0G | 1000V | ±0.10pF | 1206 | 3.20±0.30mm | 1.60±0.30mm | 1.00±0.20mm |  | production | 0 | 编带包装
0805CG7R0D101NB | 7.0pF | C0G | 100V | ±0.50pF | 0805 | 2.00±0.20mm | 1.25±0.20mm | 0.80±0.2mm |  | production | 0 | 散包装
1812CG7R0C502NB | 7.0pF | C0G | 5000V | ±0.25pF | 1812 | 4.50±0.40mm | 3.20±0.30mm |  |  | production | 0 | 散包装
1812CG7R0C302NB | 7.0pF | C0G | 3000V | ±0.25pF | 1812 | 4.50±0.40mm | 3.20±0.30mm |  |  | production | 0 | 散包装
1206CG7R0C102NB | 7.0pF | C0G | 1000V | ±0.25pF | 1206 | 3.20±0.30mm | 1.60±0.30mm | 1.00±0.20mm |  | production | 0 | 散包装
1206CG7R0C501NB | 7.0pF | C0G | 500V | ±0.25pF | 1206 | 3.20±0.30mm | 1.60±0.30mm | 1.00±0.20mm |  | production | 0 | 散包装
0603CG7R0C101NB | 7.0pF | C0G | 100V | ±0.25pF | 0603 | 1.60±0.10mm | 0.80±0.10mm | 0.80±0.10mm |  | production | 0 | 散包装
0402CG7R0C101NB | 7.0pF | C0G | 100V | ±0.25pF | 0402 | 1.00±0.05mm | 0.50±0.05mm | 0.50±0.05mm |  | production | 0 | 散包装
1206CG7R0B102NB | 7.0pF | C0G | 1000V | ±0.10pF | 1206 | 3.20±0.30mm | 1.60±0.30mm | 1.00±0.20mm |  | production | 0 | 散包装
1206CG7R0B501NB | 7.0pF | C0G | 500V | ±0.10pF | 1206 | 3.20±0.30mm | 1.60±0.30mm | 1.00±0.20mm |  | production | 0 | 散包装
0603CG6R8D101NT | 6.8pF | C0G | 100V | ±0.50pF | 0603 | 1.60±0.10mm | 0.80±0.10mm | 0.80±0.10mm |  |  | 0 | 编带包装
0603CG6R8C251NT | 6.8pF | C0G | 250V | ±0.25pF | 0603 | 1.60±0.10mm | 0.80±0.10mm | 0.80±0.10mm |  |  | 0 | 编带包装
1206CG6R8B102NT | 6.8pF | C0G | 1000V | ±0.10pF | 1206 | 3.20±0.30mm | 1.60±0.30mm | 1.25±0.20mm |  |  | 0 | 编带包装
1206CG6R8B501NT | 6.8pF | C0G | 500V | ±0.10pF | 1206 | 3.20±0.30mm | 1.60±0.30mm | 1.25±0.20mm |  |  | 0 | 编带包装
1206CG6R8D501NT | 6.8pF | C0G | 500V | ±0.50pF | 1206 | 3.20±0.30mm | 1.60±0.30mm | 1.25±0.20mm |  | production | 0 | 编带包装
1812CG6R8C502NT | 6.8pF | C0G | 5000V | ±0.25pF | 1812 | 4.50±0.40mm | 3.20±0.30mm | 1.60±0.30mm |  | production | 0 | 编带包装
1808CG6R8C502NT | 6.8pF | C0G | 5000V | ±0.25pF | 1808 | 4.50±0.40mm | 2.00±0.20mm | 1.60±0.30mm |  | production | 0 | 编带包装
1812CG6R8C302NT | 6.8pF | C0G | 3000V | ±0.25pF | 1812 | 4.50±0.40mm | 3.20±0.30mm | 1.60±0.30mm |  | production | 0 | 编带包装
1808CG6R8C302NT | 6.8pF | C0G | 3000V | ±0.25pF | 1808 | 4.50±0.40mm | 2.00±0.20mm | 1.60±0.30mm |  | production | 0 | 编带包装
1206CG6R8C202NT | 6.8pF | C0G | 2000V | ±0.25pF | 1206 | 3.20±0.30mm | 1.60±0.30mm | 1.25±0.20mm |  | production | 0 | 编带包装
1206CG6R8C102NT | 6.8pF | C0G | 1000V | ±0.25pF | 1206 | 3.20±0.30mm | 1.60±0.30mm | 1.25±0.20mm |  | production | 0 | 编带包装
0805CG6R8C102NT | 6.8pF | C0G | 1000V | ±0.25pF | 0805 | 2.00±0.20mm | 1.25±0.20mm | 0.80±0.20mm |  | production | 0 | 编带包装
1210CG6R8C501NT | 6.8pF | C0G | 500V | ±0.25pF | 1210 | 3.20±0.30mm | 2.50±0.30mm | 1.25±0.20mm |  | production | 0 | 编带包装
1206CG6R8C501NT | 6.8pF | C0G | 500V | ±0.25pF | 1206 | 3.20±0.30mm | 1.60±0.30mm | 1.25±0.20mm |  | production | 0 | 编带包装
0805CG6R8C501NT | 6.8pF | C0G | 500V | ±0.25pF | 0805 | 2.00±0.20mm | 1.25±0.20mm | 0.80±0.20mm |  | production | 0 | 编带包装
0805CG6R8C251NT | 6.8pF | C0G | 250V | ±0.25pF | 0805 | 2.00±0.20mm | 1.25±0.20mm | 0.80±0.2mm |  | production | 0 | 编带包装
1206CG6R8C201NT | 6.8pF | C0G | 200V | ±0.25pF | 1206 | 3.20±0.30mm | 1.60±0.30mm | 1.00±0.20mm |  | production | 0 | 编带包装
0805CG6R8C201NT | 6.8pF | C0G | 200V | ±0.25pF | 0805 | 2.00±0.20mm | 1.25±0.20mm | 0.80±0.2mm |  | production | 0 | 编带包装
0805CG6R8C101NT | 6.8pF | C0G | 100V | ±0.25pF | 0805 | 2.00±0.20mm | 1.25±0.20mm | 0.80±0.20mm |  | production | 0 | 编带包装
0603CG6R8C101NT | 6.8pF | C0G | 100V | ±0.25pF | 0603 | 1.60±0.10mm | 0.80±0.10mm | 0.80±0.10mm |  | production | 0 | 编带包装
0402CG6R8C101NT | 6.8pF | C0G | 100V | ±0.25pF | 0402 | 1.00±0.05mm | 0.50±0.05mm | 0.50±0.05mm |  | production | 0 | 编带包装
1210CG6R8B102NT | 6.8pF | C0G | 1000V | ±0.10pF | 1210 | 3.20±0.30mm | 2.50±0.30mm | 1.25±0.20mm |  | production | 0 | 编带包装
0805CG6R8B102NT | 6.8pF | C0G | 1000V | ±0.10pF | 0805 | 2.00±0.20mm | 1.25±0.20mm | 0.80±0.20mm |  | production | 0 | 编带包装
0805CG6R8B251NT | 6.8pF | C0G | 250V | ±0.10pF | 0805 | 2.00±0.20mm | 1.25±0.20mm | 0.80±0.2mm |  | production | 0 | 编带包装
0603CG6R8B251NT | 6.8pF | C0G | 250V | ±0.10pF | 0603 | 1.60±0.10mm | 0.80±0.10mm | 0.80±0.10mm |  | production | 0 | 编带包装
0603CG6R8B101NT | 6.8pF | C0G | 100V | ±0.10pF | 0603 | 1.60±0.10mm | 0.80±0.10mm | 0.80±0.10mm |  | production | 0 | 编带包装
1812CG6R8J302NB | 6.8pF | C0G | 3000V | ±5% | 1812 | 4.50±0.40mm | 3.20±0.30mm | 1.60±0.30mm |  | production | 0 | 散包装
1206CG6R8D202NB | 6.8pF | C0G | 2000V | ±0.50pF | 1206 | 3.20±0.30mm | 1.60±0.30mm | 1.25±0.20mm |  | production | 0 | 散包装
1206CG6R8D102NB | 6.8pF | C0G | 1000V | ±0.50pF | 1206 | 3.20±0.30mm | 1.60±0.30mm | 1.25±0.20mm |  | production | 0 | 散包装
0805CG6R8D102NB | 6.8pF | C0G | 1000V | ±0.50pF | 0805 | 2.00±0.20mm | 1.25±0.20mm | 0.80±0.20mm |  | production | 0 | 散包装
1206CG6R8D501NB | 6.8pF | C0G | 500V | ±0.50pF | 1206 | 3.20±0.30mm | 1.60±0.30mm | 1.25±0.20mm |  | production | 0 | 散包装
0603CG6R8D101NB | 6.8pF | C0G | 100V | ±0.50pF | 0603 | 1.60±0.10mm | 0.80±0.10mm | 0.80±0.10mm |  | production | 0 | 散包装
1812CG6R8C502NB | 6.8pF | C0G | 5000V | ±0.25pF | 1812 | 4.50±0.40mm | 3.20±0.30mm | 1.60±0.30mm |  | production | 0 | 散包装
1808CG6R8C502NB | 6.8pF | C0G | 5000V | ±0.25pF | 1808 | 4.50±0.40mm | 2.00±0.20mm | 1.60±0.30mm |  | production | 0 | 散包装
1812CG6R8C302NB | 6.8pF | C0G | 3000V | ±0.25pF | 1812 | 4.50±0.40mm | 3.20±0.30mm | 1.60±0.30mm |  | production | 0 | 散包装
1808CG6R8C302NB | 6.8pF | C0G | 3000V | ±0.25pF | 1808 | 4.50±0.40mm | 2.00±0.20mm | 1.60±0.30mm |  | production | 0 | 散包装
1206CG6R8C202NB | 6.8pF | C0G | 2000V | ±0.25pF | 1206 | 3.20±0.30mm | 1.60±0.30mm | 1.25±0.20mm |  | production | 0 | 散包装
1206CG6R8C102NB | 6.8pF | C0G | 1000V | ±0.25pF | 1206 | 3.20±0.30mm | 1.60±0.30mm | 1.25±0.20mm |  | production | 0 | 散包装
0805CG6R8C102NB | 6.8pF | C0G | 1000V | ±0.25pF | 0805 | 2.00±0.20mm | 1.25±0.20mm | 0.80±0.20mm |  | production | 0 | 散包装
1210CG6R8C501NB | 6.8pF | C0G | 500V | ±0.25pF | 1210 | 3.20±0.30mm | 2.50±0.30mm | 1.25±0.20mm |  | production | 0 | 散包装
1206CG6R8C501NB | 6.8pF | C0G | 500V | ±0.25pF | 1206 | 3.20±0.30mm | 1.60±0.30mm | 1.25±0.20mm |  | production | 0 | 散包装
0805CG6R8C501NB | 6.8pF | C0G | 500V | ±0.25pF | 0805 | 2.00±0.20mm | 1.25±0.20mm | 0.80±0.20mm |  | production | 0 | 散包装
0805CG6R8C251NB | 6.8pF | C0G | 250V | ±0.25pF | 0805 | 2.00±0.20mm | 1.25±0.20mm | 0.80±0.2mm |  | production | 0 | 散包装
0603CG6R8C251NB | 6.8pF | C0G | 250V | ±0.25pF | 0603 | 1.60±0.10mm | 0.80±0.10mm | 0.80±0.10mm |  | production | 0 | 散包装
1206CG6R8C201NB | 6.8pF | C0G | 200V | ±0.25pF | 1206 | 3.20±0.30mm | 1.60±0.30mm | 1.00±0.20mm |  | production | 0 | 散包装
0805CG6R8C201NB | 6.8pF | C0G | 200V | ±0.25pF | 0805 | 2.00±0.20mm | 1.25±0.20mm | 0.80±0.2mm |  | production | 0 | 散包装
0805CG6R8C101NB | 6.8pF | C0G | 100V | ±0.25pF | 0805 | 2.00±0.20mm | 1.25±0.20mm | 0.80±0.20mm |  | production | 0 | 散包装
0603CG6R8C101NB | 6.8pF | C0G | 100V | ±0.25pF | 0603 | 1.60±0.10mm | 0.80±0.10mm | 0.80±0.10mm |  | production | 0 | 散包装
0402CG6R8C101NB | 6.8pF | C0G | 100V | ±0.25pF | 0402 | 1.00±0.05mm | 0.50±0.05mm | 0.50±0.05mm |  | production | 0 | 散包装
1210CG6R8B102NB | 6.8pF | C0G | 1000V | ±0.10pF | 1210 | 3.20±0.30mm | 2.50±0.30mm | 1.25±0.20mm |  | production | 0 | 散包装
1206CG6R8B102NB | 6.8pF | C0G | 1000V | ±0.10pF | 1206 | 3.20±0.30mm | 1.60±0.30mm | 1.25±0.20mm |  | production | 0 | 散包装
0805CG6R8B102NB | 6.8pF | C0G | 1000V | ±0.10pF | 0805 | 2.00±0.20mm | 1.25±0.20mm | 0.80±0.20mm |  | production | 0 | 散包装
1206CG6R8B501NB | 6.8pF | C0G | 500V | ±0.10pF | 1206 | 3.20±0.30mm | 1.60±0.30mm | 1.25±0.20mm |  | production | 0 | 散包装
0805CG6R8B251NB | 6.8pF | C0G | 250V | ±0.10pF | 0805 | 2.00±0.20mm | 1.25±0.20mm | 0.80±0.2mm |  | production | 0 | 散包装
0603CG6R8B251NB | 6.8pF | C0G | 250V | ±0.10pF | 0603 | 1.60±0.10mm | 0.80±0.10mm | 0.80±0.10mm |  | production | 0 | 散包装
0603CG6R8B101NB | 6.8pF | C0G | 100V | ±0.10pF | 0603 | 1.60±0.10mm | 0.80±0.10mm | 0.80±0.10mm |  | production | 0 | 散包装
1808CG6R5C302NB | 6.5pF | C0G | 3000V | ±0.25pF | 1808 | 4.50±0.40mm | 2.00±0.20mm | ≤2.20mm |  | production | 0 | 散包装
1206CG6R5C102NB | 6.5pF | C0G | 1000V | ±0.25pF | 1206 | 3.20±0.30mm | 1.60±0.30mm | 1.60±0.30mm |  | production | 0 | 散包装
1206CG6R2C202NT | 6.2pF | C0G | 2000V | ±0.25pF | 1206 | 3.20±0.30mm | 1.60±0.30mm | 1.60±0.30mm |  | production | 0 | 编带包装
0603CG6R2C101NT | 6.2pF | C0G | 100V | ±0.25pF | 0603 | 1.60±0.10mm | 0.80±0.10mm | 0.80±0.10mm |  | production | 0 | 编带包装
0402CG6R2C101NT | 6.2pF | C0G | 100V | ±0.25pF | 0402 | 1.00±0.05mm | 0.50±0.05mm | 0.50±0.05mm |  | production | 0 | 编带包装
0805CG6R2B251NT | 6.2pF | C0G | 250V | ±0.10pF | 0805 | 2.00±0.20mm | 1.25±0.20mm | 0.80±0.2mm |  | production | 0 | 编带包装
0603CG6R2B101NT | 6.2pF | C0G | 100V | ±0.10pF | 0603 | 1.60±0.10mm | 0.80±0.10mm | 0.80±0.10mm |  | production | 0 | 编带包装
1812CG6R2D502NB | 6.2pF | C0G | 5000V | ±0.50pF | 1812 | 4.50±0.40mm | 3.20±0.30mm |  |  | production | 0 | 散包装
1206CG6R2C202NB | 6.2pF | C0G | 2000V | ±0.25pF | 1206 | 3.20±0.30mm | 1.60±0.30mm | 1.60±0.30mm |  | production | 0 | 散包装
1206CG6R2C501NB | 6.2pF | C0G | 500V | ±0.25pF | 1206 | 3.20±0.30mm | 1.60±0.30mm | 1.00±0.20mm |  | production | 0 | 散包装
0603CG6R2C101NB | 6.2pF | C0G | 100V | ±0.25pF | 0603 | 1.60±0.10mm | 0.80±0.10mm | 0.80±0.10mm |  | production | 0 | 散包装
0402CG6R2C101NB | 6.2pF | C0G | 100V | ±0.25pF | 0402 | 1.00±0.05mm | 0.50±0.05mm | 0.50±0.05mm |  | production | 0 | 散包装
0805CG6R2B251NB | 6.2pF | C0G | 250V | ±0.10pF | 0805 | 2.00±0.20mm | 1.25±0.20mm | 0.80±0.2mm |  | production | 0 | 散包装
0603CG6R2B101NB | 6.2pF | C0G | 100V | ±0.10pF | 0603 | 1.60±0.10mm | 0.80±0.10mm | 0.80±0.10mm |  | production | 0 | 散包装
1206CG6R0D102NT | 6.0pF | C0G | 1000V | ±0.50pF | 1206 | 3.20±0.30mm | 1.60±0.30mm | 1.00±0.20mm |  | production | 0 | 编带包装
1206CG6R0C202NT | 6.0pF | C0G | 2000V | ±0.25pF | 1206 | 3.20±0.30mm | 1.60±0.30mm | 1.00±0.20mm |  | production | 0 | 编带包装
1206CG6R0C102NT | 6.0pF | C0G | 1000V | ±0.25pF | 1206 | 3.20±0.30mm | 1.60±0.30mm | 1.00±0.20mm |  | production | 0 | 编带包装
1206CG6R0C501NT | 6.0pF | C0G | 500V | ±0.25pF | 1206 | 3.20±0.30mm | 1.60±0.30mm | 1.00±0.20mm |  | production | 0 | 编带包装
0805CG6R0C251NT | 6.0pF | C0G | 250V | ±0.25pF | 0805 | 2.00±0.20mm | 1.25±0.20mm | 0.80±0.2mm |  | production | 0 | 编带包装
0805CG6R0C201NT | 6.0pF | C0G | 200V | ±0.25pF | 0805 | 2.00±0.20mm | 1.25±0.20mm | 0.80±0.2mm |  | production | 0 | 编带包装
0805CG6R0C101NT | 6.0pF | C0G | 100V | ±0.25pF | 0805 | 2.00±0.20mm | 1.25±0.20mm | 0.80±0.2mm |  | production | 0 | 编带包装
0603CG6R0C101NT | 6.0pF | C0G | 100V | ±0.25pF | 0603 | 1.60±0.10mm | 0.80±0.10mm | 0.80±0.10mm |  | production | 0 | 编带包装
0402CG6R0C101NT | 6.0pF | C0G | 100V | ±0.25pF | 0402 | 1.00±0.05mm | 0.50±0.05mm | 0.50±0.05mm |  | production | 0 | 编带包装
1206CG6R0B102NT | 6.0pF | C0G | 1000V | ±0.10pF | 1206 | 3.20±0.30mm | 1.60±0.30mm | 1.00±0.20mm |  | production | 0 | 编带包装
0805CG6R0B101NT | 6.0pF | C0G | 100V | ±0.10pF | 0805 | 2.00±0.20mm | 1.25±0.20mm | 1.25±0.20mm |  | production | 0 | 编带包装
0603CG6R0B101NT | 6.0pF | C0G | 100V | ±0.10pF | 0603 | 1.60±0.10mm | 0.80±0.10mm | 0.80±0.10mm |  | production | 0 | 编带包装
1206CG6R0D102NB | 6.0pF | C0G | 1000V | ±0.50pF | 1206 | 3.20±0.30mm | 1.60±0.30mm | 1.00±0.20mm |  | production | 0 | 散包装
1206CG6R0D501NB | 6.0pF | C0G | 500V | ±0.50pF | 1206 | 3.20±0.30mm | 1.60±0.30mm | 1.00±0.20mm |  | production | 0 | 散包装
1812CG6R0C502NB | 6.0pF | C0G | 5000V | ±0.25pF | 1812 | 4.50±0.40mm | 3.20±0.30mm |  |  | production | 0 | 散包装
1808CG6R0C502NB | 6.0pF | C0G | 5000V | ±0.25pF | 1808 | 4.50±0.40mm | 2.00±0.20mm | ≤2.20mm |  | production | 0 | 散包装
1812CG6R0C302NB | 6.0pF | C0G | 3000V | ±0.25pF | 1812 | 4.50±0.40mm | 3.20±0.30mm |  |  | production | 0 | 散包装
1808CG6R0C302NB | 6.0pF | C0G | 3000V | ±0.25pF | 1808 | 4.50±0.40mm | 2.00±0.20mm | ≤2.20mm |  | production | 0 | 散包装
1206CG6R0C202NB | 6.0pF | C0G | 2000V | ±0.25pF | 1206 | 3.20±0.30mm | 1.60±0.30mm | 1.00±0.20mm |  | production | 0 | 散包装
1206CG6R0C102NB | 6.0pF | C0G | 1000V | ±0.25pF | 1206 | 3.20±0.30mm | 1.60±0.30mm | 1.00±0.20mm |  | production | 0 | 散包装
1206CG6R0C501NB | 6.0pF | C0G | 500V | ±0.25pF | 1206 | 3.20±0.30mm | 1.60±0.30mm | 1.00±0.20mm |  | production | 0 | 散包装
0805CG6R0C251NB | 6.0pF | C0G | 250V | ±0.25pF | 0805 | 2.00±0.20mm | 1.25±0.20mm | 0.80±0.2mm |  | production | 0 | 散包装
0805CG6R0C201NB | 6.0pF | C0G | 200V | ±0.25pF | 0805 | 2.00±0.20mm | 1.25±0.20mm | 0.80±0.2mm |  | production | 0 | 散包装
0805CG6R0C101NB | 6.0pF | C0G | 100V | ±0.25pF | 0805 | 2.00±0.20mm | 1.25±0.20mm | 0.80±0.2mm |  | production | 0 | 散包装
0603CG6R0C101NB | 6.0pF | C0G | 100V | ±0.25pF | 0603 | 1.60±0.10mm | 0.80±0.10mm | 0.80±0.10mm |  | production | 0 | 散包装
0402CG6R0C101NB | 6.0pF | C0G | 100V | ±0.25pF | 0402 | 1.00±0.05mm | 0.50±0.05mm | 0.50±0.05mm |  | production | 0 | 散包装
1206CG6R0B102NB | 6.0pF | C0G | 1000V | ±0.10pF | 1206 | 3.20±0.30mm | 1.60±0.30mm | 1.00±0.20mm |  | production | 0 | 散包装
0805CG6R0B101NB | 6.0pF | C0G | 100V | ±0.10pF | 0805 | 2.00±0.20mm | 1.25±0.20mm | 1.25±0.20mm |  | production | 0 | 散包装
0603CG6R0B101NB | 6.0pF | C0G | 100V | ±0.10pF | 0603 | 1.60±0.10mm | 0.80±0.10mm | 0.80±0.10mm |  | production | 0 | 散包装
0603CG5R6K101NT | 5.6pF | C0G | 100V | ±10% | 0603 | 1.60±0.10mm | 0.80±0.10mm | 0.80±0.10mm |  |  | 0 | 编带包装
1206CG5R6D102NT | 5.6pF | C0G | 1000V | ±0.50pF | 1206 | 3.20±0.30mm | 1.60±0.30mm | 1.25±0.20mm |  |  | 0 | 编带包装
0402CG5R6C101NT | 5.6pF | C0G | 100V | ±0.25pF | 0402 | 1.00±0.05mm | 0.50±0.05mm | 0.50±0.05mm |  |  | 0 | 编带包装
1206CG5R6B202NT | 5.6pF | C0G | 2000V | ±0.10pF | 1206 | 3.20±0.30mm | 1.60±0.30mm | 1.25±0.20mm |  |  | 0 | 编带包装
1206CG5R6B102NT | 5.6pF | C0G | 1000V | ±0.10pF | 1206 | 3.20±0.30mm | 1.60±0.30mm | 1.25±0.20mm |  |  | 0 | 编带包装
1206CG5R6B501NT | 5.6pF | C0G | 500V | ±0.10pF | 1206 | 3.20±0.30mm | 1.60±0.30mm | 0.80±0.20mm |  |  | 0 | 编带包装
0603CG5R6B251NT | 5.6pF | C0G | 250V | ±0.10pF | 0603 | 1.60±0.10mm | 0.80±0.10mm | 0.80±0.10mm |  |  | 0 | 编带包装
0805CG5R6J501NT | 5.6pF | C0G | 500V | ±5% | 0805 | 2.00±0.20mm | 1.25±0.20mm | 0.80±0.20mm |  | production | 0 | 编带包装
1808CG5R6D302NT | 5.6pF | C0G | 3000V | ±0.50pF | 1808 | 4.50±0.40mm | 2.00±0.20mm | 1.60±0.30mm |  | production | 0 | 编带包装
0805CG5R6D251NT | 5.6pF | C0G | 250V | ±0.50pF | 0805 | 2.00±0.20mm | 1.25±0.20mm | 0.80±0.2mm |  | production | 0 | 编带包装
0805CG5R6D101NT | 5.6pF | C0G | 100V | ±0.50pF | 0805 | 2.00±0.20mm | 1.25±0.20mm | 0.80±0.20mm |  | production | 0 | 编带包装
1812CG5R6C502NT | 5.6pF | C0G | 5000V | ±0.25pF | 1812 | 4.50±0.40mm | 3.20±0.30mm | 1.60±0.30mm |  | production | 0 | 编带包装
1808CG5R6C502NT | 5.6pF | C0G | 5000V | ±0.25pF | 1808 | 4.50±0.40mm | 2.00±0.20mm | 1.60±0.30mm |  | production | 0 | 编带包装
1812CG5R6C302NT | 5.6pF | C0G | 3000V | ±0.25pF | 1812 | 4.50±0.40mm | 3.20±0.30mm | 1.60±0.30mm |  | production | 0 | 编带包装
1808CG5R6C302NT | 5.6pF | C0G | 3000V | ±0.25pF | 1808 | 4.50±0.40mm | 2.00±0.20mm | 1.60±0.30mm |  | production | 0 | 编带包装
1206CG5R6C202NT | 5.6pF | C0G | 2000V | ±0.25pF | 1206 | 3.20±0.30mm | 1.60±0.30mm | 1.25±0.20mm |  | production | 0 | 编带包装
1206CG5R6C102NT | 5.6pF | C0G | 1000V | ±0.25pF | 1206 | 3.20±0.30mm | 1.60±0.30mm | 1.25±0.20mm |  | production | 0 | 编带包装
1210CG5R6C501NT | 5.6pF | C0G | 500V | ±0.25pF | 1210 | 3.20±0.30mm | 2.50±0.30mm | 1.25±0.20mm |  | production | 0 | 编带包装
1206CG5R6C501NT | 5.6pF | C0G | 500V | ±0.25pF | 1206 | 3.20±0.30mm | 1.60±0.30mm | 0.80±0.20mm |  | production | 0 | 编带包装
0805CG5R6C501NT | 5.6pF | C0G | 500V | ±0.25pF | 0805 | 2.00±0.20mm | 1.25±0.20mm | 0.80±0.20mm |  | production | 0 | 编带包装
0805CG5R6C251NT | 5.6pF | C0G | 250V | ±0.25pF | 0805 | 2.00±0.20mm | 1.25±0.20mm | 0.80±0.2mm |  | production | 0 | 编带包装
0603CG5R6C251NT | 5.6pF | C0G | 250V | ±0.25pF | 0603 | 1.60±0.10mm | 0.80±0.10mm | 0.80±0.10mm |  | production | 0 | 编带包装
0603CG5R6C201NT | 5.6pF | C0G | 200V | ±0.25pF | 0603 | 1.60±0.10mm | 0.80±0.10mm | 0.80±0.10mm |  | production | 0 | 编带包装
0805CG5R6C101NT | 5.6pF | C0G | 100V | ±0.25pF | 0805 | 2.00±0.20mm | 1.25±0.20mm | 0.80±0.20mm |  | production | 0 | 编带包装
0603CG5R6C101NT | 5.6pF | C0G | 100V | ±0.25pF | 0603 | 1.60±0.10mm | 0.80±0.10mm | 0.80±0.10mm |  | production | 0 | 编带包装
1210CG5R6B102NT | 5.6pF | C0G | 1000V | ±0.10pF | 1210 | 3.20±0.30mm | 2.50±0.30mm | 1.25±0.20mm |  | production | 0 | 编带包装
0805CG5R6B501NT | 5.6pF | C0G | 500V | ±0.10pF | 0805 | 2.00±0.20mm | 1.25±0.20mm | 0.80±0.20mm |  | production | 0 | 编带包装
0603CG5R6B101NT | 5.6pF | C0G | 100V | ±0.10pF | 0603 | 1.60±0.10mm | 0.80±0.10mm | 0.80±0.10mm |  | production | 0 | 编带包装
0805CG5R6J501NB | 5.6pF | C0G | 500V | ±5% | 0805 | 2.00±0.20mm | 1.25±0.20mm | 0.80±0.20mm |  | production | 0 | 散包装
1812CG5R6D502NB | 5.6pF | C0G | 5000V | ±0.50pF | 1812 | 4.50±0.40mm | 3.20±0.30mm | 1.60±0.30mm |  | production | 0 | 散包装
1808CG5R6D502NB | 5.6pF | C0G | 5000V | ±0.50pF | 1808 | 4.50±0.40mm | 2.00±0.20mm | 1.60±0.30mm |  | production | 0 | 散包装
1812CG5R6D302NB | 5.6pF | C0G | 3000V | ±0.50pF | 1812 | 4.50±0.40mm | 3.20±0.30mm | 1.60±0.30mm |  | production | 0 | 散包装
1808CG5R6D302NB | 5.6pF | C0G | 3000V | ±0.50pF | 1808 | 4.50±0.40mm | 2.00±0.20mm | 1.60±0.30mm |  | production | 0 | 散包装
1206CG5R6D102NB | 5.6pF | C0G | 1000V | ±0.50pF | 1206 | 3.20±0.30mm | 1.60±0.30mm | 1.25±0.20mm |  | production | 0 | 散包装
1206CG5R6D501NB | 5.6pF | C0G | 500V | ±0.50pF | 1206 | 3.20±0.30mm | 1.60±0.30mm | 0.80±0.20mm |  | production | 0 | 散包装
0805CG5R6D251NB | 5.6pF | C0G | 250V | ±0.50pF | 0805 | 2.00±0.20mm | 1.25±0.20mm | 0.80±0.2mm |  | production | 0 | 散包装
0805CG5R6D101NB | 5.6pF | C0G | 100V | ±0.50pF | 0805 | 2.00±0.20mm | 1.25±0.20mm | 0.80±0.20mm |  | production | 0 | 散包装
1812CG5R6C502NB | 5.6pF | C0G | 5000V | ±0.25pF | 1812 | 4.50±0.40mm | 3.20±0.30mm | 1.60±0.30mm |  | production | 0 | 散包装
1808CG5R6C502NB | 5.6pF | C0G | 5000V | ±0.25pF | 1808 | 4.50±0.40mm | 2.00±0.20mm | 1.60±0.30mm |  | production | 0 | 散包装
1812CG5R6C302NB | 5.6pF | C0G | 3000V | ±0.25pF | 1812 | 4.50±0.40mm | 3.20±0.30mm | 1.60±0.30mm |  | production | 0 | 散包装
1808CG5R6C302NB | 5.6pF | C0G | 3000V | ±0.25pF | 1808 | 4.50±0.40mm | 2.00±0.20mm | 1.60±0.30mm |  | production | 0 | 散包装
1206CG5R6C202NB | 5.6pF | C0G | 2000V | ±0.25pF | 1206 | 3.20±0.30mm | 1.60±0.30mm | 1.25±0.20mm |  | production | 0 | 散包装
1206CG5R6C102NB | 5.6pF | C0G | 1000V | ±0.25pF | 1206 | 3.20±0.30mm | 1.60±0.30mm | 1.25±0.20mm |  | production | 0 | 散包装
1210CG5R6C501NB | 5.6pF | C0G | 500V | ±0.25pF | 1210 | 3.20±0.30mm | 2.50±0.30mm | 1.25±0.20mm |  | production | 0 | 散包装
1206CG5R6C501NB | 5.6pF | C0G | 500V | ±0.25pF | 1206 | 3.20±0.30mm | 1.60±0.30mm | 0.80±0.20mm |  | production | 0 | 散包装
0805CG5R6C501NB | 5.6pF | C0G | 500V | ±0.25pF | 0805 | 2.00±0.20mm | 1.25±0.20mm | 0.80±0.20mm |  | production | 0 | 散包装
0805CG5R6C251NB | 5.6pF | C0G | 250V | ±0.25pF | 0805 | 2.00±0.20mm | 1.25±0.20mm | 0.80±0.2mm |  | production | 0 | 散包装
0603CG5R6C251NB | 5.6pF | C0G | 250V | ±0.25pF | 0603 | 1.60±0.10mm | 0.80±0.10mm | 0.80±0.10mm |  | production | 0 | 散包装
0603CG5R6C201NB | 5.6pF | C0G | 200V | ±0.25pF | 0603 | 1.60±0.10mm | 0.80±0.10mm | 0.80±0.10mm |  | production | 0 | 散包装
0805CG5R6C101NB | 5.6pF | C0G | 100V | ±0.25pF | 0805 | 2.00±0.20mm | 1.25±0.20mm | 0.80±0.20mm |  | production | 0 | 散包装
0603CG5R6C101NB | 5.6pF | C0G | 100V | ±0.25pF | 0603 | 1.60±0.10mm | 0.80±0.10mm | 0.80±0.10mm |  | production | 0 | 散包装
0402CG5R6C101NB | 5.6pF | C0G | 100V | ±0.25pF | 0402 | 1.00±0.05mm | 0.50±0.05mm | 0.50±0.05mm |  | production | 0 | 散包装
1808CG5R6B302NB | 5.6pF | C0G | 3000V | ±0.10pF | 1808 | 4.50±0.40mm | 2.00±0.20mm | 1.60±0.30mm |  | production | 0 | 散包装
1206CG5R6B202NB | 5.6pF | C0G | 2000V | ±0.10pF | 1206 | 3.20±0.30mm | 1.60±0.30mm | 1.25±0.20mm |  | production | 0 | 散包装
1210CG5R6B102NB | 5.6pF | C0G | 1000V | ±0.10pF | 1210 | 3.20±0.30mm | 2.50±0.30mm | 1.25±0.20mm |  | production | 0 | 散包装
1206CG5R6B102NB | 5.6pF | C0G | 1000V | ±0.10pF | 1206 | 3.20±0.30mm | 1.60±0.30mm | 1.25±0.20mm |  | production | 0 | 散包装
1206CG5R6B501NB | 5.6pF | C0G | 500V | ±0.10pF | 1206 | 3.20±0.30mm | 1.60±0.30mm | 0.80±0.20mm |  | production | 0 | 散包装
0805CG5R6B501NB | 5.6pF | C0G | 500V | ±0.10pF | 0805 | 2.00±0.20mm | 1.25±0.20mm | 0.80±0.20mm |  | production | 0 | 散包装
0603CG5R6B251NB | 5.6pF | C0G | 250V | ±0.10pF | 0603 | 1.60±0.10mm | 0.80±0.10mm | 0.80±0.10mm |  | production | 0 | 散包装
0603CG5R6B101NB | 5.6pF | C0G | 100V | ±0.10pF | 0603 | 1.60±0.10mm | 0.80±0.10mm | 0.80±0.10mm |  | production | 0 | 散包装
1812CG5R2C502NB | 5.2pF | C0G | 5000V | ±0.25pF | 1812 | 4.50±0.40mm | 3.20±0.30mm |  |  | production | 0 | 散包装
1808CG5R2C502NB | 5.2pF | C0G | 5000V | ±0.25pF | 1808 | 4.50±0.40mm | 2.00±0.20mm |  |  | production | 0 | 散包装
1206CG5R2C102NB | 5.2pF | C0G | 1000V | ±0.25pF | 1206 | 3.20±0.30mm | 1.60±0.30mm | 1.60±0.30mm |  | production | 0 | 散包装
1206CG5R1D102NT | 5.1pF | C0G | 1000V | ±0.50pF | 1206 | 3.20±0.30mm | 1.60±0.30mm | 1.00±0.20mm |  | production | 0 | 编带包装
1206CG5R1C202NT | 5.1pF | C0G | 2000V | ±0.25pF | 1206 | 3.20±0.30mm | 1.60±0.30mm | 1.00±0.20mm |  | production | 0 | 编带包装
1206CG5R1C102NT | 5.1pF | C0G | 1000V | ±0.25pF | 1206 | 3.20±0.30mm | 1.60±0.30mm | 1.00±0.20mm |  | production | 0 | 编带包装
1206CG5R1C501NT | 5.1pF | C0G | 500V | ±0.25pF | 1206 | 3.20±0.30mm | 1.60±0.30mm | 0.80±0.20mm |  | production | 0 | 编带包装
0805CG5R1C251NT | 5.1pF | C0G | 250V | ±0.25pF | 0805 | 2.00±0.20mm | 1.25±0.20mm | 0.80±0.2mm |  | production | 0 | 编带包装
0603CG5R1C251NT | 5.1pF | C0G | 250V | ±0.25pF | 0603 | 1.60±0.10mm | 0.80±0.10mm | 0.80±0.10mm |  | production | 0 | 编带包装
1206CG5R1C201NT | 5.1pF | C0G | 200V | ±0.25pF | 1206 | 3.20±0.30mm | 1.60±0.30mm | 1.00±0.20mm |  | production | 0 | 编带包装
0805CG5R1C201NT | 5.1pF | C0G | 200V | ±0.25pF | 0805 | 2.00±0.20mm | 1.25±0.20mm | 0.80±0.2mm |  | production | 0 | 编带包装
0805CG5R1C101NT | 5.1pF | C0G | 100V | ±0.25pF | 0805 | 2.00±0.20mm | 1.25±0.20mm | 0.80±0.2mm |  | production | 0 | 编带包装
0603CG5R1C101NT | 5.1pF | C0G | 100V | ±0.25pF | 0603 | 1.60±0.10mm | 0.80±0.10mm | 0.80±0.10mm |  | production | 0 | 编带包装
0402CG5R1C101NT | 5.1pF | C0G | 100V | ±0.25pF | 0402 | 1.00±0.05mm | 0.50±0.05mm | 0.50±0.05mm |  | production | 0 | 编带包装
0603CG5R1B101NT | 5.1pF | C0G | 100V | ±0.10pF | 0603 | 1.60±0.10mm | 0.80±0.10mm | 0.80±0.10mm |  | production | 0 | 编带包装
1206CG5R1D102NB | 5.1pF | C0G | 1000V | ±0.50pF | 1206 | 3.20±0.30mm | 1.60±0.30mm | 1.00±0.20mm |  | production | 0 | 散包装
1206CG5R1C202NB | 5.1pF | C0G | 2000V | ±0.25pF | 1206 | 3.20±0.30mm | 1.60±0.30mm | 1.00±0.20mm |  | production | 0 | 散包装
1206CG5R1C102NB | 5.1pF | C0G | 1000V | ±0.25pF | 1206 | 3.20±0.30mm | 1.60±0.30mm | 1.00±0.20mm |  | production | 0 | 散包装
1206CG5R1C501NB | 5.1pF | C0G | 500V | ±0.25pF | 1206 | 3.20±0.30mm | 1.60±0.30mm | 0.80±0.20mm |  | production | 0 | 散包装
0805CG5R1C501NB | 5.1pF | C0G | 500V | ±0.25pF | 0805 | 2.00±0.20mm | 1.25±0.20mm | 1.25±0.20mm |  | production | 0 | 散包装
0805CG5R1C251NB | 5.1pF | C0G | 250V | ±0.25pF | 0805 | 2.00±0.20mm | 1.25±0.20mm | 0.80±0.2mm |  | production | 0 | 散包装
0603CG5R1C251NB | 5.1pF | C0G | 250V | ±0.25pF | 0603 | 1.60±0.10mm | 0.80±0.10mm | 0.80±0.10mm |  | production | 0 | 散包装
1206CG5R1C201NB | 5.1pF | C0G | 200V | ±0.25pF | 1206 | 3.20±0.30mm | 1.60±0.30mm | 1.00±0.20mm |  | production | 0 | 散包装
0805CG5R1C201NB | 5.1pF | C0G | 200V | ±0.25pF | 0805 | 2.00±0.20mm | 1.25±0.20mm | 0.80±0.2mm |  | production | 0 | 散包装
0805CG5R1C101NB | 5.1pF | C0G | 100V | ±0.25pF | 0805 | 2.00±0.20mm | 1.25±0.20mm | 0.80±0.2mm |  | production | 0 | 散包装
0603CG5R1C101NB | 5.1pF | C0G | 100V | ±0.25pF | 0603 | 1.60±0.10mm | 0.80±0.10mm | 0.80±0.10mm |  | production | 0 | 散包装
0402CG5R1C101NB | 5.1pF | C0G | 100V | ±0.25pF | 0402 | 1.00±0.05mm | 0.50±0.05mm | 0.50±0.05mm |  | production | 0 | 散包装
0603CG5R1B101NB | 5.1pF | C0G | 100V | ±0.10pF | 0603 | 1.60±0.10mm | 0.80±0.10mm | 0.80±0.10mm |  | production | 0 | 散包装
1808CG5R0C502NT | 5.0pF | C0G | 5000V | ±0.25pF | 1808 | 4.50±0.40mm | 2.00±0.20mm | 1.60±0.30mm |  |  | 0 | 编带包装
1812CG5R0C302NT | 5.0pF | C0G | 3000V | ±0.25pF | 1812 | 4.50±0.40mm | 3.20±0.30mm | 1.60±0.30mm |  |  | 0 | 编带包装
0402CG5R0C101NT | 5.0pF | C0G | 100V | ±0.25pF | 0402 | 1.00±0.05mm | 0.50±0.05mm | 0.50±0.05mm |  |  | 0 | 编带包装
1206CG5R0B501NT | 5.0pF | C0G | 500V | ±0.10pF | 1206 | 3.20±0.30mm | 1.60±0.30mm | 0.80±0.20mm |  |  | 0 | 编带包装
1206CG5R0B251NT | 5.0pF | C0G | 250V | ±0.10pF | 1206 | 3.20±0.30mm | 1.60±0.30mm | 0.80±0.20mm |  |  | 0 | 编带包装
1206CG5R0J102NT | 5.0pF | C0G | 1000V | ±5% | 1206 | 3.20±0.30mm | 1.60±0.30mm | 1.25±0.20mm |  | production | 0 | 编带包装
1812CG5R0C502NT | 5.0pF | C0G | 5000V | ±0.25pF | 1812 | 4.50±0.40mm | 3.20±0.30mm | 1.60±0.30mm |  | production | 0 | 编带包装
1808CG5R0C302NT | 5.0pF | C0G | 3000V | ±0.25pF | 1808 | 4.50±0.40mm | 2.00±0.20mm | 1.60±0.30mm |  | production | 0 | 编带包装
1206CG5R0C202NT | 5.0pF | C0G | 2000V | ±0.25pF | 1206 | 3.20±0.30mm | 1.60±0.30mm | 1.25±0.20mm |  | production | 0 | 编带包装
1206CG5R0C102NT | 5.0pF | C0G | 1000V | ±0.25pF | 1206 | 3.20±0.30mm | 1.60±0.30mm | 1.25±0.20mm |  | production | 0 | 编带包装
1206CG5R0C501NT | 5.0pF | C0G | 500V | ±0.25pF | 1206 | 3.20±0.30mm | 1.60±0.30mm | 0.80±0.20mm |  | production | 0 | 编带包装
0805CG5R0C501NT | 5.0pF | C0G | 500V | ±0.25pF | 0805 | 2.00±0.20mm | 1.25±0.20mm | 0.80±0.20mm |  | production | 0 | 编带包装
0805CG5R0C251NT | 5.0pF | C0G | 250V | ±0.25pF | 0805 | 2.00±0.20mm | 1.25±0.20mm | 0.80±0.2mm |  | production | 0 | 编带包装
0603CG5R0C251NT | 5.0pF | C0G | 250V | ±0.25pF | 0603 | 1.60±0.10mm | 0.80±0.10mm | 0.80±0.10mm |  | production | 0 | 编带包装
1206CG5R0C201NT | 5.0pF | C0G | 200V | ±0.25pF | 1206 | 3.20±0.30mm | 1.60±0.30mm | 1.60±0.30mm |  | production | 0 | 编带包装
0805CG5R0C201NT | 5.0pF | C0G | 200V | ±0.25pF | 0805 | 2.00±0.20mm | 1.25±0.20mm | 0.80±0.2mm |  | production | 0 | 编带包装
1206CG5R0C101NT | 5.0pF | C0G | 100V | ±0.25pF | 1206 | 3.20±0.30mm | 1.60±0.30mm | 0.80±0.20mm |  | production | 0 | 编带包装
0805CG5R0C101NT | 5.0pF | C0G | 100V | ±0.25pF | 0805 | 2.00±0.20mm | 1.25±0.20mm | 0.80±0.20mm |  | production | 0 | 编带包装
0603CG5R0C101NT | 5.0pF | C0G | 100V | ±0.25pF | 0603 | 1.60±0.10mm | 0.80±0.10mm | 0.80±0.10mm |  | production | 0 | 编带包装
1206CG5R0B102NT | 5.0pF | C0G | 1000V | ±0.10pF | 1206 | 3.20±0.30mm | 1.60±0.30mm | 1.25±0.20mm |  | production | 0 | 编带包装
0603CG5R0B101NT | 5.0pF | C0G | 100V | ±0.10pF | 0603 | 1.60±0.10mm | 0.80±0.10mm | 0.80±0.10mm |  | production | 0 | 编带包装
1206CG5R0J102NB | 5.0pF | C0G | 1000V | ±5% | 1206 | 3.20±0.30mm | 1.60±0.30mm | 1.25±0.20mm |  | production | 0 | 散包装
1812CG5R0C502NB | 5.0pF | C0G | 5000V | ±0.25pF | 1812 | 4.50±0.40mm | 3.20±0.30mm | 1.60±0.30mm |  | production | 0 | 散包装
1808CG5R0C502NB | 5.0pF | C0G | 5000V | ±0.25pF | 1808 | 4.50±0.40mm | 2.00±0.20mm | 1.60±0.30mm |  | production | 0 | 散包装
1812CG5R0C302NB | 5.0pF | C0G | 3000V | ±0.25pF | 1812 | 4.50±0.40mm | 3.20±0.30mm | 1.60±0.30mm |  | production | 0 | 散包装
1808CG5R0C302NB | 5.0pF | C0G | 3000V | ±0.25pF | 1808 | 4.50±0.40mm | 2.00±0.20mm | 1.60±0.30mm |  | production | 0 | 散包装
1206CG5R0C202NB | 5.0pF | C0G | 2000V | ±0.25pF | 1206 | 3.20±0.30mm | 1.60±0.30mm | 1.25±0.20mm |  | production | 0 | 散包装
1206CG5R0C102NB | 5.0pF | C0G | 1000V | ±0.25pF | 1206 | 3.20±0.30mm | 1.60±0.30mm | 1.25±0.20mm |  | production | 0 | 散包装
1206CG5R0C501NB | 5.0pF | C0G | 500V | ±0.25pF | 1206 | 3.20±0.30mm | 1.60±0.30mm | 0.80±0.20mm |  | production | 0 | 散包装
0805CG5R0C501NB | 5.0pF | C0G | 500V | ±0.25pF | 0805 | 2.00±0.20mm | 1.25±0.20mm | 0.80±0.20mm |  | production | 0 | 散包装
0805CG5R0C251NB | 5.0pF | C0G | 250V | ±0.25pF | 0805 | 2.00±0.20mm | 1.25±0.20mm | 0.80±0.2mm |  | production | 0 | 散包装
0603CG5R0C251NB | 5.0pF | C0G | 250V | ±0.25pF | 0603 | 1.60±0.10mm | 0.80±0.10mm | 0.80±0.10mm |  | production | 0 | 散包装
1206CG5R0C201NB | 5.0pF | C0G | 200V | ±0.25pF | 1206 | 3.20±0.30mm | 1.60±0.30mm | 1.60±0.30mm |  | production | 0 | 散包装
0805CG5R0C201NB | 5.0pF | C0G | 200V | ±0.25pF | 0805 | 2.00±0.20mm | 1.25±0.20mm | 0.80±0.2mm |  | production | 0 | 散包装
1206CG5R0C101NB | 5.0pF | C0G | 100V | ±0.25pF | 1206 | 3.20±0.30mm | 1.60±0.30mm | 0.80±0.20mm |  | production | 0 | 散包装
0805CG5R0C101NB | 5.0pF | C0G | 100V | ±0.25pF | 0805 | 2.00±0.20mm | 1.25±0.20mm | 0.80±0.20mm |  | production | 0 | 散包装
0603CG5R0C101NB | 5.0pF | C0G | 100V | ±0.25pF | 0603 | 1.60±0.10mm | 0.80±0.10mm | 0.80±0.10mm |  | production | 0 | 散包装
0402CG5R0C101NB | 5.0pF | C0G | 100V | ±0.25pF | 0402 | 1.00±0.05mm | 0.50±0.05mm | 0.50±0.05mm |  | production | 0 | 散包装
1808CG5R0B502NB | 5.0pF | C0G | 5000V | ±0.10pF | 1808 | 4.50±0.40mm | 2.00±0.20mm | 1.60±0.30mm |  | production | 0 | 散包装
1812CG5R0B302NB | 5.0pF | C0G | 3000V | ±0.10pF | 1812 | 4.50±0.40mm | 3.20±0.30mm | 1.60±0.30mm |  | production | 0 | 散包装
1808CG5R0B302NB | 5.0pF | C0G | 3000V | ±0.10pF | 1808 | 4.50±0.40mm | 2.00±0.20mm | 1.60±0.30mm |  | production | 0 | 散包装
1206CG5R0B102NB | 5.0pF | C0G | 1000V | ±0.10pF | 1206 | 3.20±0.30mm | 1.60±0.30mm | 1.25±0.20mm |  | production | 0 | 散包装
1206CG5R0B501NB | 5.0pF | C0G | 500V | ±0.10pF | 1206 | 3.20±0.30mm | 1.60±0.30mm | 0.80±0.20mm |  | production | 0 | 散包装
1206CG5R0B251NB | 5.0pF | C0G | 250V | ±0.10pF | 1206 | 3.20±0.30mm | 1.60±0.30mm | 0.80±0.20mm |  | production | 0 | 散包装
0603CG5R0B101NB | 5.0pF | C0G | 100V | ±0.10pF | 0603 | 1.60±0.10mm | 0.80±0.10mm | 0.80±0.10mm |  | production | 0 | 散包装
1206CG4R7D102NT | 4.7pF | C0G | 1000V | ±0.50pF | 1206 | 3.20±0.30mm | 1.60±0.30mm | 1.25±0.20mm |  |  | 0 | 编带包装
1206CG4R7C202NT | 4.7pF | C0G | 2000V | ±0.25pF | 1206 | 3.20±0.30mm | 1.60±0.30mm | 1.25±0.20mm |  |  | 0 | 编带包装
0402CG4R7C101NT | 4.7pF | C0G | 100V | ±0.25pF | 0402 | 1.00±0.05mm | 0.50±0.05mm | 0.50±0.05mm |  |  | 0 | 编带包装
0603CG4R7B101NT | 4.7pF | C0G | 100V | ±0.10pF | 0603 | 1.60±0.10mm | 0.80±0.10mm | 0.80±0.10mm |  |  | 0 | 编带包装
0402CG4R7B101NT | 4.7pF | C0G | 100V | ±0.10pF | 0402 | 1.00±0.05mm | 0.50±0.05mm | 0.50±0.05mm |  |  | 0 | 编带包装
1812CG4R7C502NT | 4.7pF | C0G | 5000V | ±0.25pF | 1812 | 4.50±0.40mm | 3.20±0.30mm | 1.60±0.30mm |  | production | 0 | 编带包装
1808CG4R7C502NT | 4.7pF | C0G | 5000V | ±0.25pF | 1808 | 4.50±0.40mm | 2.00±0.20mm | 1.60±0.30mm |  | production | 0 | 编带包装
1812CG4R7C302NT | 4.7pF | C0G | 3000V | ±0.25pF | 1812 | 4.50±0.40mm | 3.20±0.30mm | 1.60±0.30mm |  | production | 0 | 编带包装
1808CG4R7C302NT | 4.7pF | C0G | 3000V | ±0.25pF | 1808 | 4.50±0.40mm | 2.00±0.20mm | 1.60±0.30mm |  | production | 0 | 编带包装
1206CG4R7C102NT | 4.7pF | C0G | 1000V | ±0.25pF | 1206 | 3.20±0.30mm | 1.60±0.30mm | 1.25±0.20mm |  | production | 0 | 编带包装
0805CG4R7C102NT | 4.7pF | C0G | 1000V | ±0.25pF | 0805 | 2.00±0.20mm | 1.25±0.20mm | 0.80±0.20mm |  | production | 0 | 编带包装
1206CG4R7C631NT | 4.7pF | C0G | 630V | ±0.25pF | 1206 | 3.20±0.30mm | 1.60±0.30mm | 1.00±0.20mm |  | production | 0 | 编带包装
1206CG4R7C501NT | 4.7pF | C0G | 500V | ±0.25pF | 1206 | 3.20±0.30mm | 1.60±0.30mm | 0.80±0.20mm |  | production | 0 | 编带包装
0805CG4R7C501NT | 4.7pF | C0G | 500V | ±0.25pF | 0805 | 2.00±0.20mm | 1.25±0.20mm | 0.80±0.20mm |  | production | 0 | 编带包装
0805CG4R7C251NT | 4.7pF | C0G | 250V | ±0.25pF | 0805 | 2.00±0.20mm | 1.25±0.20mm | 0.80±0.2mm |  | production | 0 | 编带包装
0603CG4R7C251NT | 4.7pF | C0G | 250V | ±0.25pF | 0603 | 1.60±0.10mm | 0.80±0.10mm | 0.80±0.10mm |  | production | 0 | 编带包装
1206CG4R7C201NT | 4.7pF | C0G | 200V | ±0.25pF | 1206 | 3.20±0.30mm | 1.60±0.30mm | 1.60±0.30mm |  | production | 0 | 编带包装
0805CG4R7C201NT | 4.7pF | C0G | 200V | ±0.25pF | 0805 | 2.00±0.20mm | 1.25±0.20mm | 0.80±0.2mm |  | production | 0 | 编带包装
0603CG4R7C201NT | 4.7pF | C0G | 200V | ±0.25pF | 0603 | 1.60±0.10mm | 0.80±0.10mm | 0.80±0.10mm |  | production | 0 | 编带包装
1206CG4R7C101NT | 4.7pF | C0G | 100V | ±0.25pF | 1206 | 3.20±0.30mm | 1.60±0.30mm |  |  | production | 0 | 编带包装
0805CG4R7C101NT | 4.7pF | C0G | 100V | ±0.25pF | 0805 | 2.00±0.20mm | 1.25±0.20mm | 0.80±0.20mm |  | production | 0 | 编带包装
0603CG4R7C101NT | 4.7pF | C0G | 100V | ±0.25pF | 0603 | 1.60±0.10mm | 0.80±0.10mm | 0.80±0.10mm |  | production | 0 | 编带包装
1206CG4R7B102NT | 4.7pF | C0G | 1000V | ±0.10pF | 1206 | 3.20±0.30mm | 1.60±0.30mm | 1.25±0.20mm |  | production | 0 | 编带包装
0805CG4R7B501NT | 4.7pF | C0G | 500V | ±0.10pF | 0805 | 2.00±0.20mm | 1.25±0.20mm | 0.80±0.20mm |  | production | 0 | 编带包装
0805CG4R7B251NT | 4.7pF | C0G | 250V | ±0.10pF | 0805 | 2.00±0.20mm | 1.25±0.20mm | 0.80±0.2mm |  | production | 0 | 编带包装
0603CG4R7B201NT | 4.7pF | C0G | 200V | ±0.10pF | 0603 | 1.60±0.10mm | 0.80±0.10mm |  |  | production | 0 | 编带包装
1206CG4R7D102NB | 4.7pF | C0G | 1000V | ±0.50pF | 1206 | 3.20±0.30mm | 1.60±0.30mm | 1.25±0.20mm |  | production | 0 | 散包装
1812CG4R7C502NB | 4.7pF | C0G | 5000V | ±0.25pF | 1812 | 4.50±0.40mm | 3.20±0.30mm | 1.60±0.30mm |  | production | 0 | 散包装
1808CG4R7C502NB | 4.7pF | C0G | 5000V | ±0.25pF | 1808 | 4.50±0.40mm | 2.00±0.20mm | 1.60±0.30mm |  | production | 0 | 散包装
1812CG4R7C302NB | 4.7pF | C0G | 3000V | ±0.25pF | 1812 | 4.50±0.40mm | 3.20±0.30mm | 1.60±0.30mm |  | production | 0 | 散包装
1808CG4R7C302NB | 4.7pF | C0G | 3000V | ±0.25pF | 1808 | 4.50±0.40mm | 2.00±0.20mm | 1.60±0.30mm |  | production | 0 | 散包装
1206CG4R7C202NB | 4.7pF | C0G | 2000V | ±0.25pF | 1206 | 3.20±0.30mm | 1.60±0.30mm | 1.25±0.20mm |  | production | 0 | 散包装
1206CG4R7C102NB | 4.7pF | C0G | 1000V | ±0.25pF | 1206 | 3.20±0.30mm | 1.60±0.30mm | 1.25±0.20mm |  | production | 0 | 散包装
0805CG4R7C102NB | 4.7pF | C0G | 1000V | ±0.25pF | 0805 | 2.00±0.20mm | 1.25±0.20mm | 0.80±0.20mm |  | production | 0 | 散包装
1206CG4R7C631NB | 4.7pF | C0G | 630V | ±0.25pF | 1206 | 3.20±0.30mm | 1.60±0.30mm | 1.00±0.20mm |  | production | 0 | 散包装
1206CG4R7C501NB | 4.7pF | C0G | 500V | ±0.25pF | 1206 | 3.20±0.30mm | 1.60±0.30mm | 0.80±0.20mm |  | production | 0 | 散包装
0805CG4R7C501NB | 4.7pF | C0G | 500V | ±0.25pF | 0805 | 2.00±0.20mm | 1.25±0.20mm | 0.80±0.20mm |  | production | 0 | 散包装
0805CG4R7C251NB | 4.7pF | C0G | 250V | ±0.25pF | 0805 | 2.00±0.20mm | 1.25±0.20mm | 0.80±0.2mm |  | production | 0 | 散包装
0603CG4R7C251NB | 4.7pF | C0G | 250V | ±0.25pF | 0603 | 1.60±0.10mm | 0.80±0.10mm | 0.80±0.10mm |  | production | 0 | 散包装
1206CG4R7C201NB | 4.7pF | C0G | 200V | ±0.25pF | 1206 | 3.20±0.30mm | 1.60±0.30mm | 1.60±0.30mm |  | production | 0 | 散包装
0805CG4R7C201NB | 4.7pF | C0G | 200V | ±0.25pF | 0805 | 2.00±0.20mm | 1.25±0.20mm | 0.80±0.2mm |  | production | 0 | 散包装
0603CG4R7C201NB | 4.7pF | C0G | 200V | ±0.25pF | 0603 | 1.60±0.10mm | 0.80±0.10mm | 0.80±0.10mm |  | production | 0 | 散包装
1206CG4R7C101NB | 4.7pF | C0G | 100V | ±0.25pF | 1206 | 3.20±0.30mm | 1.60±0.30mm |  |  | production | 0 | 散包装
0805CG4R7C101NB | 4.7pF | C0G | 100V | ±0.25pF | 0805 | 2.00±0.20mm | 1.25±0.20mm | 0.80±0.20mm |  | production | 0 | 散包装
0603CG4R7C101NB | 4.7pF | C0G | 100V | ±0.25pF | 0603 | 1.60±0.10mm | 0.80±0.10mm | 0.80±0.10mm |  | production | 0 | 散包装
0402CG4R7C101NB | 4.7pF | C0G | 100V | ±0.25pF | 0402 | 1.00±0.05mm | 0.50±0.05mm | 0.50±0.05mm |  | production | 0 | 散包装
1808CG4R7B302NB | 4.7pF | C0G | 3000V | ±0.10pF | 1808 | 4.50±0.40mm | 2.00±0.20mm | 1.60±0.30mm |  | production | 0 | 散包装
1206CG4R7B202NB | 4.7pF | C0G | 2000V | ±0.10pF | 1206 | 3.20±0.30mm | 1.60±0.30mm | 1.25±0.20mm |  | production | 0 | 散包装
1206CG4R7B102NB | 4.7pF | C0G | 1000V | ±0.10pF | 1206 | 3.20±0.30mm | 1.60±0.30mm | 1.25±0.20mm |  | production | 0 | 散包装
1206CG4R7B501NB | 4.7pF | C0G | 500V | ±0.10pF | 1206 | 3.20±0.30mm | 1.60±0.30mm | 0.80±0.20mm |  | production | 0 | 散包装
0805CG4R7B501NB | 4.7pF | C0G | 500V | ±0.10pF | 0805 | 2.00±0.20mm | 1.25±0.20mm | 0.80±0.20mm |  | production | 0 | 散包装
0805CG4R7B251NB | 4.7pF | C0G | 250V | ±0.10pF | 0805 | 2.00±0.20mm | 1.25±0.20mm | 0.80±0.2mm |  | production | 0 | 散包装
0603CG4R7B201NB | 4.7pF | C0G | 200V | ±0.10pF | 0603 | 1.60±0.10mm | 0.80±0.10mm |  |  | production | 0 | 散包装
0603CG4R7B101NB | 4.7pF | C0G | 100V | ±0.10pF | 0603 | 1.60±0.10mm | 0.80±0.10mm | 0.80±0.10mm |  | production | 0 | 散包装
0402CG4R7B101NB | 4.7pF | C0G | 100V | ±0.10pF | 0402 | 1.00±0.05mm | 0.50±0.05mm | 0.50±0.05mm |  | production | 0 | 散包装
1206CG4R5C102NB | 4.5pF | C0G | 1000V | ±0.25pF | 1206 | 3.20±0.30mm | 1.60±0.30mm | 1.60±0.30mm |  | production | 0 | 散包装
0402CG4R5C101NB | 4.5pF | C0G | 100V | ±0.25pF | 0402 | 1.00±0.05mm | 0.50±0.05mm |  |  | production | 0 | 散包装
1206CG4R3C102NT | 4.3pF | C0G | 1000V | ±0.25pF | 1206 | 3.20±0.30mm | 1.60±0.30mm | 1.00±0.20mm |  | production | 0 | 编带包装
0805CG4R3C501NT | 4.3pF | C0G | 500V | ±0.25pF | 0805 | 2.00±0.20mm | 1.25±0.20mm | 0.80±0.20mm |  | production | 0 | 编带包装
0805CG4R3C251NT | 4.3pF | C0G | 250V | ±0.25pF | 0805 | 2.00±0.20mm | 1.25±0.20mm | 0.80±0.2mm |  | production | 0 | 编带包装
0603CG4R3C251NT | 4.3pF | C0G | 250V | ±0.25pF | 0603 | 1.60±0.10mm | 0.80±0.10mm | 0.80±0.10mm |  | production | 0 | 编带包装
0603CG4R3C201NT | 4.3pF | C0G | 200V | ±0.25pF | 0603 | 1.60±0.10mm | 0.80±0.10mm | 0.80±0.10mm |  | production | 0 | 编带包装
0805CG4R3C101NT | 4.3pF | C0G | 100V | ±0.25pF | 0805 | 2.00±0.20mm | 1.25±0.20mm | 0.80±0.2mm |  | production | 0 | 编带包装
0603CG4R3C101NT | 4.3pF | C0G | 100V | ±0.25pF | 0603 | 1.60±0.10mm | 0.80±0.10mm | 0.80±0.10mm |  | production | 0 | 编带包装
0402CG4R3C101NT | 4.3pF | C0G | 100V | ±0.25pF | 0402 | 1.00±0.05mm | 0.50±0.05mm | 0.50±0.05mm |  | production | 0 | 编带包装
1206CG4R3B202NT | 4.3pF | C0G | 2000V | ±0.10pF | 1206 | 3.20±0.30mm | 1.60±0.30mm | 1.00±0.20mm |  | production | 0 | 编带包装
0603CG4R3B251NT | 4.3pF | C0G | 250V | ±0.10pF | 0603 | 1.60±0.10mm | 0.80±0.10mm | 0.80±0.10mm |  | production | 0 | 编带包装
0805CG4R3B201NT | 4.3pF | C0G | 200V | ±0.10pF | 0805 | 2.00±0.20mm | 1.25±0.20mm | 0.80±0.2mm |  | production | 0 | 编带包装
1206CG4R3C102NB | 4.3pF | C0G | 1000V | ±0.25pF | 1206 | 3.20±0.30mm | 1.60±0.30mm | 1.00±0.20mm |  | production | 0 | 散包装
0805CG4R3C501NB | 4.3pF | C0G | 500V | ±0.25pF | 0805 | 2.00±0.20mm | 1.25±0.20mm | 0.80±0.20mm |  | production | 0 | 散包装
0805CG4R3C251NB | 4.3pF | C0G | 250V | ±0.25pF | 0805 | 2.00±0.20mm | 1.25±0.20mm | 0.80±0.2mm |  | production | 0 | 散包装
0603CG4R3C251NB | 4.3pF | C0G | 250V | ±0.25pF | 0603 | 1.60±0.10mm | 0.80±0.10mm | 0.80±0.10mm |  | production | 0 | 散包装
0603CG4R3C201NB | 4.3pF | C0G | 200V | ±0.25pF | 0603 | 1.60±0.10mm | 0.80±0.10mm | 0.80±0.10mm |  | production | 0 | 散包装
0805CG4R3C101NB | 4.3pF | C0G | 100V | ±0.25pF | 0805 | 2.00±0.20mm | 1.25±0.20mm | 0.80±0.2mm |  | production | 0 | 散包装
0603CG4R3C101NB | 4.3pF | C0G | 100V | ±0.25pF | 0603 | 1.60±0.10mm | 0.80±0.10mm | 0.80±0.10mm |  | production | 0 | 散包装
0402CG4R3C101NB | 4.3pF | C0G | 100V | ±0.25pF | 0402 | 1.00±0.05mm | 0.50±0.05mm | 0.50±0.05mm |  | production | 0 | 散包装
1206CG4R3B202NB | 4.3pF | C0G | 2000V | ±0.10pF | 1206 | 3.20±0.30mm | 1.60±0.30mm | 1.00±0.20mm |  | production | 0 | 散包装
0603CG4R3B251NB | 4.3pF | C0G | 250V | ±0.10pF | 0603 | 1.60±0.10mm | 0.80±0.10mm | 0.80±0.10mm |  | production | 0 | 散包装
0805CG4R3B201NB | 4.3pF | C0G | 200V | ±0.10pF | 0805 | 2.00±0.20mm | 1.25±0.20mm | 0.80±0.2mm |  | production | 0 | 散包装
1206CG4R0C202NT | 4.0pF | C0G | 2000V | ±0.25pF | 1206 | 3.20±0.30mm | 1.60±0.30mm | 1.00±0.20mm |  | production | 0 | 编带包装
1206CG4R0C102NT | 4.0pF | C0G | 1000V | ±0.25pF | 1206 | 3.20±0.30mm | 1.60±0.30mm | 1.00±0.20mm |  | production | 0 | 编带包装
1206CG4R0C501NT | 4.0pF | C0G | 500V | ±0.25pF | 1206 | 3.20±0.30mm | 1.60±0.30mm | 0.80±0.20mm |  | production | 0 | 编带包装
0805CG4R0C251NT | 4.0pF | C0G | 250V | ±0.25pF | 0805 | 2.00±0.20mm | 1.25±0.20mm | 0.80±0.2mm |  | production | 0 | 编带包装
0805CG4R0C101NT | 4.0pF | C0G | 100V | ±0.25pF | 0805 | 2.00±0.20mm | 1.25±0.20mm | 0.80±0.2mm |  | production | 0 | 编带包装
0603CG4R0C101NT | 4.0pF | C0G | 100V | ±0.25pF | 0603 | 1.60±0.10mm | 0.80±0.10mm | 0.80±0.10mm |  | production | 0 | 编带包装
0402CG4R0C101NT | 4.0pF | C0G | 100V | ±0.25pF | 0402 | 1.00±0.05mm | 0.50±0.05mm | 0.50±0.05mm |  | production | 0 | 编带包装
1206CG4R0B202NT | 4.0pF | C0G | 2000V | ±0.10pF | 1206 | 3.20±0.30mm | 1.60±0.30mm | 1.00±0.20mm |  | production | 0 | 编带包装
1206CG4R0B102NT | 4.0pF | C0G | 1000V | ±0.10pF | 1206 | 3.20±0.30mm | 1.60±0.30mm | 1.00±0.20mm |  | production | 0 | 编带包装
1206CG4R0B501NT | 4.0pF | C0G | 500V | ±0.10pF | 1206 | 3.20±0.30mm | 1.60±0.30mm | 0.80±0.20mm |  | production | 0 | 编带包装
0805CG4R0B101NT | 4.0pF | C0G | 100V | ±0.10pF | 0805 | 2.00±0.20mm | 1.25±0.20mm | 0.80±0.2mm |  | production | 0 | 编带包装
0402CG4R0B101NT | 4.0pF | C0G | 100V | ±0.10pF | 0402 | 1.00±0.05mm | 0.50±0.05mm | 0.50±0.05mm |  | production | 0 | 编带包装
1206CG4R0C202NB | 4.0pF | C0G | 2000V | ±0.25pF | 1206 | 3.20±0.30mm | 1.60±0.30mm | 1.00±0.20mm |  | production | 0 | 散包装
1206CG4R0C102NB | 4.0pF | C0G | 1000V | ±0.25pF | 1206 | 3.20±0.30mm | 1.60±0.30mm | 1.00±0.20mm |  | production | 0 | 散包装
1206CG4R0C501NB | 4.0pF | C0G | 500V | ±0.25pF | 1206 | 3.20±0.30mm | 1.60±0.30mm | 0.80±0.20mm |  | production | 0 | 散包装
0805CG4R0C251NB | 4.0pF | C0G | 250V | ±0.25pF | 0805 | 2.00±0.20mm | 1.25±0.20mm | 0.80±0.2mm |  | production | 0 | 散包装
0805CG4R0C101NB | 4.0pF | C0G | 100V | ±0.25pF | 0805 | 2.00±0.20mm | 1.25±0.20mm | 0.80±0.2mm |  | production | 0 | 散包装
0603CG4R0C101NB | 4.0pF | C0G | 100V | ±0.25pF | 0603 | 1.60±0.10mm | 0.80±0.10mm | 0.80±0.10mm |  | production | 0 | 散包装
0402CG4R0C101NB | 4.0pF | C0G | 100V | ±0.25pF | 0402 | 1.00±0.05mm | 0.50±0.05mm | 0.50±0.05mm |  | production | 0 | 散包装
1206CG4R0B202NB | 4.0pF | C0G | 2000V | ±0.10pF | 1206 | 3.20±0.30mm | 1.60±0.30mm | 1.00±0.20mm |  | production | 0 | 散包装
1206CG4R0B102NB | 4.0pF | C0G | 1000V | ±0.10pF | 1206 | 3.20±0.30mm | 1.60±0.30mm | 1.00±0.20mm |  | production | 0 | 散包装
1206CG4R0B501NB | 4.0pF | C0G | 500V | ±0.10pF | 1206 | 3.20±0.30mm | 1.60±0.30mm | 0.80±0.20mm |  | production | 0 | 散包装
0805CG4R0B501NB | 4.0pF | C0G | 500V | ±0.10pF | 0805 | 2.00±0.20mm | 1.25±0.20mm | 1.25±0.20mm |  | production | 0 | 散包装
0805CG4R0B101NB | 4.0pF | C0G | 100V | ±0.10pF | 0805 | 2.00±0.20mm | 1.25±0.20mm | 0.80±0.2mm |  | production | 0 | 散包装
0402CG4R0B101NB | 4.0pF | C0G | 100V | ±0.10pF | 0402 | 1.00±0.05mm | 0.50±0.05mm | 0.50±0.05mm |  | production | 0 | 散包装
0603CG3R9C251NT | 3.9pF | C0G | 250V | ±0.25pF | 0603 | 1.60±0.10mm | 0.80±0.10mm | 0.80±0.10mm |  |  | 0 | 编带包装
0402CG3R9C101NT | 3.9pF | C0G | 100V | ±0.25pF | 0402 | 1.00±0.05mm | 0.50±0.05mm | 0.50±0.05mm |  |  | 0 | 编带包装
1206CG3R9B202NT | 3.9pF | C0G | 2000V | ±0.10pF | 1206 | 3.20±0.30mm | 1.60±0.30mm | 1.25±0.20mm |  |  | 0 | 编带包装
1206CG3R9B102NT | 3.9pF | C0G | 1000V | ±0.10pF | 1206 | 3.20±0.30mm | 1.60±0.30mm | 1.25±0.20mm |  |  | 0 | 编带包装
1206CG3R9C202NT | 3.9pF | C0G | 2000V | ±0.25pF | 1206 | 3.20±0.30mm | 1.60±0.30mm | 1.25±0.20mm |  | production | 0 | 编带包装
1206CG3R9C102NT | 3.9pF | C0G | 1000V | ±0.25pF | 1206 | 3.20±0.30mm | 1.60±0.30mm | 1.25±0.20mm |  | production | 0 | 编带包装
1206CG3R9C501NT | 3.9pF | C0G | 500V | ±0.25pF | 1206 | 3.20±0.30mm | 1.60±0.30mm | 0.80±0.20mm |  | production | 0 | 编带包装
0805CG3R9C501NT | 3.9pF | C0G | 500V | ±0.25pF | 0805 | 2.00±0.20mm | 1.25±0.20mm | 0.80±0.20mm |  | production | 0 | 编带包装
0805CG3R9C251NT | 3.9pF | C0G | 250V | ±0.25pF | 0805 | 2.00±0.20mm | 1.25±0.20mm | 0.80±0.2mm |  | production | 0 | 编带包装
0603CG3R9C201NT | 3.9pF | C0G | 200V | ±0.25pF | 0603 | 1.60±0.10mm | 0.80±0.10mm | 0.80±0.10mm |  | production | 0 | 编带包装
1206CG3R9C101NT | 3.9pF | C0G | 100V | ±0.25pF | 1206 | 3.20±0.30mm | 1.60±0.30mm | 0.80±0.20mm |  | production | 0 | 编带包装
0805CG3R9C101NT | 3.9pF | C0G | 100V | ±0.25pF | 0805 | 2.00±0.20mm | 1.25±0.20mm | 0.80±0.20mm |  | production | 0 | 编带包装
0603CG3R9C101NT | 3.9pF | C0G | 100V | ±0.25pF | 0603 | 1.60±0.10mm | 0.80±0.10mm | 0.80±0.10mm |  | production | 0 | 编带包装
1206CG3R9B501NT | 3.9pF | C0G | 500V | ±0.10pF | 1206 | 3.20±0.30mm | 1.60±0.30mm | 0.80±0.20mm |  | production | 0 | 编带包装
0805CG3R9B251NT | 3.9pF | C0G | 250V | ±0.10pF | 0805 | 2.00±0.20mm | 1.25±0.20mm | 0.80±0.2mm |  | production | 0 | 编带包装
0603CG3R9B251NT | 3.9pF | C0G | 250V | ±0.10pF | 0603 | 1.60±0.10mm | 0.80±0.10mm | 0.80±0.10mm |  | production | 0 | 编带包装
0603CG3R9B201NT | 3.9pF | C0G | 200V | ±0.10pF | 0603 | 1.60±0.10mm | 0.80±0.10mm | 0.80±0.10mm |  | production | 0 | 编带包装
0603CG3R9B101NT | 3.9pF | C0G | 100V | ±0.10pF | 0603 | 1.60±0.10mm | 0.80±0.10mm | 0.80±0.10mm |  | production | 0 | 编带包装
1206CG3R9C202NB | 3.9pF | C0G | 2000V | ±0.25pF | 1206 | 3.20±0.30mm | 1.60±0.30mm | 1.25±0.20mm |  | production | 0 | 散包装
1206CG3R9C102NB | 3.9pF | C0G | 1000V | ±0.25pF | 1206 | 3.20±0.30mm | 1.60±0.30mm | 1.25±0.20mm |  | production | 0 | 散包装
1206CG3R9C501NB | 3.9pF | C0G | 500V | ±0.25pF | 1206 | 3.20±0.30mm | 1.60±0.30mm | 0.80±0.20mm |  | production | 0 | 散包装
0805CG3R9C501NB | 3.9pF | C0G | 500V | ±0.25pF | 0805 | 2.00±0.20mm | 1.25±0.20mm | 0.80±0.20mm |  | production | 0 | 散包装
0805CG3R9C251NB | 3.9pF | C0G | 250V | ±0.25pF | 0805 | 2.00±0.20mm | 1.25±0.20mm | 0.80±0.2mm |  | production | 0 | 散包装
0603CG3R9C251NB | 3.9pF | C0G | 250V | ±0.25pF | 0603 | 1.60±0.10mm | 0.80±0.10mm | 0.80±0.10mm |  | production | 0 | 散包装
0603CG3R9C201NB | 3.9pF | C0G | 200V | ±0.25pF | 0603 | 1.60±0.10mm | 0.80±0.10mm | 0.80±0.10mm |  | production | 0 | 散包装
1206CG3R9C101NB | 3.9pF | C0G | 100V | ±0.25pF | 1206 | 3.20±0.30mm | 1.60±0.30mm | 0.80±0.20mm |  | production | 0 | 散包装
0805CG3R9C101NB | 3.9pF | C0G | 100V | ±0.25pF | 0805 | 2.00±0.20mm | 1.25±0.20mm | 0.80±0.20mm |  | production | 0 | 散包装
0603CG3R9C101NB | 3.9pF | C0G | 100V | ±0.25pF | 0603 | 1.60±0.10mm | 0.80±0.10mm | 0.80±0.10mm |  | production | 0 | 散包装
0402CG3R9C101NB | 3.9pF | C0G | 100V | ±0.25pF | 0402 | 1.00±0.05mm | 0.50±0.05mm | 0.50±0.05mm |  | production | 0 | 散包装
1206CG3R9B202NB | 3.9pF | C0G | 2000V | ±0.10pF | 1206 | 3.20±0.30mm | 1.60±0.30mm | 1.25±0.20mm |  | production | 0 | 散包装
1206CG3R9B102NB | 3.9pF | C0G | 1000V | ±0.10pF | 1206 | 3.20±0.30mm | 1.60±0.30mm | 1.25±0.20mm |  | production | 0 | 散包装
1206CG3R9B501NB | 3.9pF | C0G | 500V | ±0.10pF | 1206 | 3.20±0.30mm | 1.60±0.30mm | 0.80±0.20mm |  | production | 0 | 散包装
0805CG3R9B251NB | 3.9pF | C0G | 250V | ±0.10pF | 0805 | 2.00±0.20mm | 1.25±0.20mm | 0.80±0.2mm |  | production | 0 | 散包装
0603CG3R9B251NB | 3.9pF | C0G | 250V | ±0.10pF | 0603 | 1.60±0.10mm | 0.80±0.10mm | 0.80±0.10mm |  | production | 0 | 散包装
0603CG3R9B201NB | 3.9pF | C0G | 200V | ±0.10pF | 0603 | 1.60±0.10mm | 0.80±0.10mm | 0.80±0.10mm |  | production | 0 | 散包装
0603CG3R9B101NB | 3.9pF | C0G | 100V | ±0.10pF | 0603 | 1.60±0.10mm | 0.80±0.10mm | 0.80±0.10mm |  | production | 0 | 散包装
1808CG3R8J302NB | 3.8pF | C0G | 3000V | ±5% | 1808 | 4.50±0.40mm | 2.00±0.20mm | ≤2.20mm |  | production | 0 | 散包装
1808CG3R8C302NB | 3.8pF | C0G | 3000V | ±0.25pF | 1808 | 4.50±0.40mm | 2.00±0.20mm | ≤2.20mm |  | production | 0 | 散包装
1808CG3R8B302NB | 3.8pF | C0G | 3000V | ±0.10pF | 1808 | 4.50±0.40mm | 2.00±0.20mm | ≤2.20mm |  | production | 0 | 散包装
0603CG3R6C251NT | 3.6pF | C0G | 250V | ±0.25pF | 0603 | 1.60±0.10mm | 0.80±0.10mm | 0.80±0.10mm |  |  | 0 | 编带包装
1206CG3R6B202NT | 3.6pF | C0G | 2000V | ±0.10pF | 1206 | 3.20±0.30mm | 1.60±0.30mm | 1.25±0.20mm |  |  | 0 | 编带包装
1206CG3R6C202NT | 3.6pF | C0G | 2000V | ±0.25pF | 1206 | 3.20±0.30mm | 1.60±0.30mm | 1.25±0.20mm |  | production | 0 | 编带包装
0805CG3R6C501NT | 3.6pF | C0G | 500V | ±0.25pF | 0805 | 2.00±0.20mm | 1.25±0.20mm | 0.80±0.20mm |  | production | 0 | 编带包装
0805CG3R6C201NT | 3.6pF | C0G | 200V | ±0.25pF | 0805 | 2.00±0.20mm | 1.25±0.20mm | 0.80±0.2mm |  | production | 0 | 编带包装
0603CG3R6C101NT | 3.6pF | C0G | 100V | ±0.25pF | 0603 | 1.60±0.10mm | 0.80±0.10mm | 0.80±0.10mm |  | production | 0 | 编带包装
0402CG3R6C101NT | 3.6pF | C0G | 100V | ±0.25pF | 0402 | 1.00±0.05mm | 0.50±0.05mm | 0.50±0.05mm |  | production | 0 | 编带包装
0805CG3R6B251NT | 3.6pF | C0G | 250V | ±0.10pF | 0805 | 2.00±0.20mm | 1.25±0.20mm | 0.80±0.2mm |  | production | 0 | 编带包装
1206CG3R6C202NB | 3.6pF | C0G | 2000V | ±0.25pF | 1206 | 3.20±0.30mm | 1.60±0.30mm | 1.25±0.20mm |  | production | 0 | 散包装
0805CG3R6C501NB | 3.6pF | C0G | 500V | ±0.25pF | 0805 | 2.00±0.20mm | 1.25±0.20mm | 0.80±0.20mm |  | production | 0 | 散包装
0603CG3R6C251NB | 3.6pF | C0G | 250V | ±0.25pF | 0603 | 1.60±0.10mm | 0.80±0.10mm | 0.80±0.10mm |  | production | 0 | 散包装
0805CG3R6C201NB | 3.6pF | C0G | 200V | ±0.25pF | 0805 | 2.00±0.20mm | 1.25±0.20mm | 0.80±0.2mm |  | production | 0 | 散包装
0603CG3R6C101NB | 3.6pF | C0G | 100V | ±0.25pF | 0603 | 1.60±0.10mm | 0.80±0.10mm | 0.80±0.10mm |  | production | 0 | 散包装
0402CG3R6C101NB | 3.6pF | C0G | 100V | ±0.25pF | 0402 | 1.00±0.05mm | 0.50±0.05mm | 0.50±0.05mm |  | production | 0 | 散包装
1206CG3R6B202NB | 3.6pF | C0G | 2000V | ±0.10pF | 1206 | 3.20±0.30mm | 1.60±0.30mm | 1.25±0.20mm |  | production | 0 | 散包装
0805CG3R6B251NB | 3.6pF | C0G | 250V | ±0.10pF | 0805 | 2.00±0.20mm | 1.25±0.20mm | 0.80±0.2mm |  | production | 0 | 散包装
1206CG3R5C202NT | 3.5pF | C0G | 2000V | ±0.25pF | 1206 | 3.20±0.30mm | 1.60±0.30mm | 1.00±0.20mm |  | production | 0 | 编带包装
1808CG3R5D502NB | 3.5pF | C0G | 5000V | ±0.50pF | 1808 | 4.50±0.40mm | 2.00±0.20mm | ≤2.20mm |  | production | 0 | 散包装
1206CG3R5C202NB | 3.5pF | C0G | 2000V | ±0.25pF | 1206 | 3.20±0.30mm | 1.60±0.30mm | 1.00±0.20mm |  | production | 0 | 散包装
1206CG3R3C202NT | 3.3pF | C0G | 2000V | ±0.25pF | 1206 | 3.20±0.30mm | 1.60±0.30mm | 1.25±0.20mm |  |  | 0 | 编带包装
1206CG3R3C251NT | 3.3pF | C0G | 250V | ±0.25pF | 1206 | 3.20±0.30mm | 1.60±0.30mm | 0.80±0.20mm |  |  | 0 | 编带包装
0402CG3R3C101NT | 3.3pF | C0G | 100V | ±0.25pF | 0402 | 1.00±0.05mm | 0.50±0.05mm | 0.50±0.05mm |  |  | 0 | 编带包装
1206CG3R3B102NT | 3.3pF | C0G | 1000V | ±0.10pF | 1206 | 3.20±0.30mm | 1.60±0.30mm | 1.25±0.20mm |  |  | 0 | 编带包装
1206CG3R3B501NT | 3.3pF | C0G | 500V | ±0.10pF | 1206 | 3.20±0.30mm | 1.60±0.30mm | 0.80±0.20mm |  |  | 0 | 编带包装
0603CG3R3B101NT | 3.3pF | C0G | 100V | ±0.10pF | 0603 | 1.60±0.10mm | 0.80±0.10mm | 0.80±0.10mm |  |  | 0 | 编带包装
0402CG3R3B101NT | 3.3pF | C0G | 100V | ±0.10pF | 0402 | 1.00±0.05mm | 0.50±0.05mm | 0.50±0.05mm |  |  | 0 | 编带包装
0603CG3R3A101NT | 3.3pF | C0G | 100V | ±0.05pF | 0603 | 1.60±0.10mm | 0.80±0.10mm | 0.80±0.10mm |  |  | 0 | 编带包装
1206CG3R3C102NT | 3.3pF | C0G | 1000V | ±0.25pF | 1206 | 3.20±0.30mm | 1.60±0.30mm | 1.25±0.20mm |  | production | 0 | 编带包装
1206CG3R3C501NT | 3.3pF | C0G | 500V | ±0.25pF | 1206 | 3.20±0.30mm | 1.60±0.30mm | 0.80±0.20mm |  | production | 0 | 编带包装
0805CG3R3C501NT | 3.3pF | C0G | 500V | ±0.25pF | 0805 | 2.00±0.20mm | 1.25±0.20mm | 0.80±0.20mm |  | production | 0 | 编带包装
0805CG3R3C251NT | 3.3pF | C0G | 250V | ±0.25pF | 0805 | 2.00±0.20mm | 1.25±0.20mm | 0.80±0.2mm |  | production | 0 | 编带包装
0603CG3R3C251NT | 3.3pF | C0G | 250V | ±0.25pF | 0603 | 1.60±0.10mm | 0.80±0.10mm | 0.80±0.10mm |  | production | 0 | 编带包装
0603CG3R3C201NT | 3.3pF | C0G | 200V | ±0.25pF | 0603 | 1.60±0.10mm | 0.80±0.10mm | 0.80±0.10mm |  | production | 0 | 编带包装
1206CG3R3C101NT | 3.3pF | C0G | 100V | ±0.25pF | 1206 | 3.20±0.30mm | 1.60±0.30mm | 0.80±0.20mm |  | production | 0 | 编带包装
0805CG3R3C101NT | 3.3pF | C0G | 100V | ±0.25pF | 0805 | 2.00±0.20mm | 1.25±0.20mm | 0.80±0.20mm |  | production | 0 | 编带包装
0603CG3R3C101NT | 3.3pF | C0G | 100V | ±0.25pF | 0603 | 1.60±0.10mm | 0.80±0.10mm | 0.80±0.10mm |  | production | 0 | 编带包装
0805CG3R3B251NT | 3.3pF | C0G | 250V | ±0.10pF | 0805 | 2.00±0.20mm | 1.25±0.20mm | 0.80±0.2mm |  | production | 0 | 编带包装
0603CG3R3B251NT | 3.3pF | C0G | 250V | ±0.10pF | 0603 | 1.60±0.10mm | 0.80±0.10mm | 0.80±0.10mm |  | production | 0 | 编带包装
0805CG3R3B201NT | 3.3pF | C0G | 200V | ±0.10pF | 0805 | 2.00±0.20mm | 1.25±0.20mm | 0.80±0.2mm |  | production | 0 | 编带包装
0603CG3R3B201NT | 3.3pF | C0G | 200V | ±0.10pF | 0603 | 1.60±0.10mm | 0.80±0.10mm |  |  | production | 0 | 编带包装
0805CG3R3B101NT | 3.3pF | C0G | 100V | ±0.10pF | 0805 | 2.00±0.20mm | 1.25±0.20mm | 0.80±0.20mm |  | production | 0 | 编带包装
1206CG3R3C202NB | 3.3pF | C0G | 2000V | ±0.25pF | 1206 | 3.20±0.30mm | 1.60±0.30mm | 1.25±0.20mm |  | production | 0 | 散包装
1206CG3R3C102NB | 3.3pF | C0G | 1000V | ±0.25pF | 1206 | 3.20±0.30mm | 1.60±0.30mm | 1.25±0.20mm |  | production | 0 | 散包装
0805CG3R3C102NB | 3.3pF | C0G | 1000V | ±0.25pF | 0805 | 2.00±0.20mm | 1.25±0.20mm | 1.25±0.20mm |  | production | 0 | 散包装
1206CG3R3C501NB | 3.3pF | C0G | 500V | ±0.25pF | 1206 | 3.20±0.30mm | 1.60±0.30mm | 0.80±0.20mm |  | production | 0 | 散包装
0805CG3R3C501NB | 3.3pF | C0G | 500V | ±0.25pF | 0805 | 2.00±0.20mm | 1.25±0.20mm | 0.80±0.20mm |  | production | 0 | 散包装
1206CG3R3C251NB | 3.3pF | C0G | 250V | ±0.25pF | 1206 | 3.20±0.30mm | 1.60±0.30mm | 0.80±0.20mm |  | production | 0 | 散包装
0805CG3R3C251NB | 3.3pF | C0G | 250V | ±0.25pF | 0805 | 2.00±0.20mm | 1.25±0.20mm | 0.80±0.2mm |  | production | 0 | 散包装
0603CG3R3C251NB | 3.3pF | C0G | 250V | ±0.25pF | 0603 | 1.60±0.10mm | 0.80±0.10mm | 0.80±0.10mm |  | production | 0 | 散包装
0603CG3R3C201NB | 3.3pF | C0G | 200V | ±0.25pF | 0603 | 1.60±0.10mm | 0.80±0.10mm | 0.80±0.10mm |  | production | 0 | 散包装
1206CG3R3C101NB | 3.3pF | C0G | 100V | ±0.25pF | 1206 | 3.20±0.30mm | 1.60±0.30mm | 0.80±0.20mm |  | production | 0 | 散包装
0805CG3R3C101NB | 3.3pF | C0G | 100V | ±0.25pF | 0805 | 2.00±0.20mm | 1.25±0.20mm | 0.80±0.20mm |  | production | 0 | 散包装
0603CG3R3C101NB | 3.3pF | C0G | 100V | ±0.25pF | 0603 | 1.60±0.10mm | 0.80±0.10mm | 0.80±0.10mm |  | production | 0 | 散包装
0402CG3R3C101NB | 3.3pF | C0G | 100V | ±0.25pF | 0402 | 1.00±0.05mm | 0.50±0.05mm | 0.50±0.05mm |  | production | 0 | 散包装
1808CG3R3B302NB | 3.3pF | C0G | 3000V | ±0.10pF | 1808 | 4.50±0.40mm | 2.00±0.20mm | 1.60±0.30mm |  | production | 0 | 散包装
1206CG3R3B102NB | 3.3pF | C0G | 1000V | ±0.10pF | 1206 | 3.20±0.30mm | 1.60±0.30mm | 1.25±0.20mm |  | production | 0 | 散包装
0805CG3R3B102NB | 3.3pF | C0G | 1000V | ±0.10pF | 0805 | 2.00±0.20mm | 1.25±0.20mm | 1.25±0.20mm |  | production | 0 | 散包装
1206CG3R3B501NB | 3.3pF | C0G | 500V | ±0.10pF | 1206 | 3.20±0.30mm | 1.60±0.30mm | 0.80±0.20mm |  | production | 0 | 散包装
0805CG3R3B251NB | 3.3pF | C0G | 250V | ±0.10pF | 0805 | 2.00±0.20mm | 1.25±0.20mm | 0.80±0.2mm |  | production | 0 | 散包装
0603CG3R3B251NB | 3.3pF | C0G | 250V | ±0.10pF | 0603 | 1.60±0.10mm | 0.80±0.10mm | 0.80±0.10mm |  | production | 0 | 散包装
0805CG3R3B201NB | 3.3pF | C0G | 200V | ±0.10pF | 0805 | 2.00±0.20mm | 1.25±0.20mm | 0.80±0.2mm |  | production | 0 | 散包装
0603CG3R3B201NB | 3.3pF | C0G | 200V | ±0.10pF | 0603 | 1.60±0.10mm | 0.80±0.10mm |  |  | production | 0 | 散包装
0805CG3R3B101NB | 3.3pF | C0G | 100V | ±0.10pF | 0805 | 2.00±0.20mm | 1.25±0.20mm | 0.80±0.20mm |  | production | 0 | 散包装
0603CG3R3B101NB | 3.3pF | C0G | 100V | ±0.10pF | 0603 | 1.60±0.10mm | 0.80±0.10mm | 0.80±0.10mm |  | production | 0 | 散包装
0402CG3R3B101NB | 3.3pF | C0G | 100V | ±0.10pF | 0402 | 1.00±0.05mm | 0.50±0.05mm | 0.50±0.05mm |  | production | 0 | 散包装
0603CG3R3A101NB | 3.3pF | C0G | 100V | ±0.05pF | 0603 | 1.60±0.10mm | 0.80±0.10mm | 0.80±0.10mm |  | production | 0 | 散包装
1812CG3R0D502NT | 3.0pF | C0G | 5000V | ±0.50pF | 1812 | 4.50±0.40mm | 3.20±0.30mm | 1.60±0.30mm |  |  | 0 | 编带包装
1808CG3R0D502NT | 3.0pF | C0G | 5000V | ±0.50pF | 1808 | 4.50±0.40mm | 2.00±0.20mm | 1.60±0.30mm |  |  | 0 | 编带包装
1206CG3R0C202NT | 3.0pF | C0G | 2000V | ±0.25pF | 1206 | 3.20±0.30mm | 1.60±0.30mm | 1.25±0.20mm |  |  | 0 | 编带包装
1206CG3R0C251NT | 3.0pF | C0G | 250V | ±0.25pF | 1206 | 3.20±0.30mm | 1.60±0.30mm | 0.80±0.20mm |  |  | 0 | 编带包装
0402CG3R0C101NT | 3.0pF | C0G | 100V | ±0.25pF | 0402 | 1.00±0.05mm | 0.50±0.05mm | 0.50±0.05mm |  |  | 0 | 编带包装
1206CG3R0B501NT | 3.0pF | C0G | 500V | ±0.10pF | 1206 | 3.20±0.30mm | 1.60±0.30mm | 0.80±0.20mm |  |  | 0 | 编带包装
1206CG3R0B251NT | 3.0pF | C0G | 250V | ±0.10pF | 1206 | 3.20±0.30mm | 1.60±0.30mm | 0.80±0.20mm |  |  | 0 | 编带包装
0603CG3R0A101NT | 3.0pF | C0G | 100V | ±0.05pF | 0603 | 1.60±0.10mm | 0.80±0.10mm | 0.80±0.10mm |  |  | 0 | 编带包装
0603CG3R0D101NT | 3.0pF | C0G | 100V | ±0.50pF | 0603 | 1.60±0.10mm | 0.80±0.10mm | 0.80±0.10mm |  | production | 0 | 编带包装
1808CG3R0C302NT | 3.0pF | C0G | 3000V | ±0.25pF | 1808 | 4.50±0.40mm | 2.00±0.20mm | 1.60±0.30mm |  | production | 0 | 编带包装
1206CG3R0C102NT | 3.0pF | C0G | 1000V | ±0.25pF | 1206 | 3.20±0.30mm | 1.60±0.30mm | 1.25±0.20mm |  | production | 0 | 编带包装
0805CG3R0C102NT | 3.0pF | C0G | 1000V | ±0.25pF | 0805 | 2.00±0.20mm | 1.25±0.20mm | 0.80±0.20mm |  | production | 0 | 编带包装
1206CG3R0C501NT | 3.0pF | C0G | 500V | ±0.25pF | 1206 | 3.20±0.30mm | 1.60±0.30mm | 0.80±0.20mm |  | production | 0 | 编带包装
0805CG3R0C501NT | 3.0pF | C0G | 500V | ±0.25pF | 0805 | 2.00±0.20mm | 1.25±0.20mm | 0.80±0.20mm |  | production | 0 | 编带包装
0603CG3R0C251NT | 3.0pF | C0G | 250V | ±0.25pF | 0603 | 1.60±0.10mm | 0.80±0.10mm | 0.80±0.10mm |  | production | 0 | 编带包装
0805CG3R0C201NT | 3.0pF | C0G | 200V | ±0.25pF | 0805 | 2.00±0.20mm | 1.25±0.20mm | 0.80±0.2mm |  | production | 0 | 编带包装
0603CG3R0C201NT | 3.0pF | C0G | 200V | ±0.25pF | 0603 | 1.60±0.10mm | 0.80±0.10mm | 0.80±0.10mm |  | production | 0 | 编带包装
1206CG3R0C101NT | 3.0pF | C0G | 100V | ±0.25pF | 1206 | 3.20±0.30mm | 1.60±0.30mm | 0.80±0.20mm |  | production | 0 | 编带包装
0805CG3R0C101NT | 3.0pF | C0G | 100V | ±0.25pF | 0805 | 2.00±0.20mm | 1.25±0.20mm | 0.80±0.20mm |  | production | 0 | 编带包装
0603CG3R0C101NT | 3.0pF | C0G | 100V | ±0.25pF | 0603 | 1.60±0.10mm | 0.80±0.10mm | 0.80±0.10mm |  | production | 0 | 编带包装
1206CG3R0B102NT | 3.0pF | C0G | 1000V | ±0.10pF | 1206 | 3.20±0.30mm | 1.60±0.30mm | 1.25±0.20mm |  | production | 0 | 编带包装
0805CG3R0B501NT | 3.0pF | C0G | 500V | ±0.10pF | 0805 | 2.00±0.20mm | 1.25±0.20mm | 1.25±0.20mm |  | production | 0 | 编带包装
0805CG3R0B251NT | 3.0pF | C0G | 250V | ±0.10pF | 0805 | 2.00±0.20mm | 1.25±0.20mm | 0.80±0.2mm |  | production | 0 | 编带包装
0603CG3R0B251NT | 3.0pF | C0G | 250V | ±0.10pF | 0603 | 1.60±0.10mm | 0.80±0.10mm | 0.80±0.10mm |  | production | 0 | 编带包装
0805CG3R0B201NT | 3.0pF | C0G | 200V | ±0.10pF | 0805 | 2.00±0.20mm | 1.25±0.20mm | 0.80±0.2mm |  | production | 0 | 编带包装
0603CG3R0B201NT | 3.0pF | C0G | 200V | ±0.10pF | 0603 | 1.60±0.10mm | 0.80±0.10mm | 0.80±0.10mm |  | production | 0 | 编带包装
0805CG3R0B101NT | 3.0pF | C0G | 100V | ±0.10pF | 0805 | 2.00±0.20mm | 1.25±0.20mm | 0.80±0.20mm |  | production | 0 | 编带包装
0603CG3R0B101NT | 3.0pF | C0G | 100V | ±0.10pF | 0603 | 1.60±0.10mm | 0.80±0.10mm | 0.80±0.10mm |  | production | 0 | 编带包装
1812CG3R0D502NB | 3.0pF | C0G | 5000V | ±0.50pF | 1812 | 4.50±0.40mm | 3.20±0.30mm | 1.60±0.30mm |  | production | 0 | 散包装
1808CG3R0D502NB | 3.0pF | C0G | 5000V | ±0.50pF | 1808 | 4.50±0.40mm | 2.00±0.20mm | 1.60±0.30mm |  | production | 0 | 散包装
1206CG3R0D102NB | 3.0pF | C0G | 1000V | ±0.50pF | 1206 | 3.20±0.30mm | 1.60±0.30mm | 1.25±0.20mm |  | production | 0 | 散包装
0603CG3R0D101NB | 3.0pF | C0G | 100V | ±0.50pF | 0603 | 1.60±0.10mm | 0.80±0.10mm | 0.80±0.10mm |  | production | 0 | 散包装
1808CG3R0C302NB | 3.0pF | C0G | 3000V | ±0.25pF | 1808 | 4.50±0.40mm | 2.00±0.20mm | 1.60±0.30mm |  | production | 0 | 散包装
1206CG3R0C202NB | 3.0pF | C0G | 2000V | ±0.25pF | 1206 | 3.20±0.30mm | 1.60±0.30mm | 1.25±0.20mm |  | production | 0 | 散包装
1206CG3R0C102NB | 3.0pF | C0G | 1000V | ±0.25pF | 1206 | 3.20±0.30mm | 1.60±0.30mm | 1.25±0.20mm |  | production | 0 | 散包装
0805CG3R0C102NB | 3.0pF | C0G | 1000V | ±0.25pF | 0805 | 2.00±0.20mm | 1.25±0.20mm | 0.80±0.20mm |  | production | 0 | 散包装
1206CG3R0C501NB | 3.0pF | C0G | 500V | ±0.25pF | 1206 | 3.20±0.30mm | 1.60±0.30mm | 0.80±0.20mm |  | production | 0 | 散包装
0805CG3R0C501NB | 3.0pF | C0G | 500V | ±0.25pF | 0805 | 2.00±0.20mm | 1.25±0.20mm | 0.80±0.20mm |  | production | 0 | 散包装
1206CG3R0C251NB | 3.0pF | C0G | 250V | ±0.25pF | 1206 | 3.20±0.30mm | 1.60±0.30mm | 0.80±0.20mm |  | production | 0 | 散包装
0603CG3R0C251NB | 3.0pF | C0G | 250V | ±0.25pF | 0603 | 1.60±0.10mm | 0.80±0.10mm | 0.80±0.10mm |  | production | 0 | 散包装
0805CG3R0C201NB | 3.0pF | C0G | 200V | ±0.25pF | 0805 | 2.00±0.20mm | 1.25±0.20mm | 0.80±0.2mm |  | production | 0 | 散包装
0603CG3R0C201NB | 3.0pF | C0G | 200V | ±0.25pF | 0603 | 1.60±0.10mm | 0.80±0.10mm | 0.80±0.10mm |  | production | 0 | 散包装
1206CG3R0C101NB | 3.0pF | C0G | 100V | ±0.25pF | 1206 | 3.20±0.30mm | 1.60±0.30mm | 0.80±0.20mm |  | production | 0 | 散包装
0805CG3R0C101NB | 3.0pF | C0G | 100V | ±0.25pF | 0805 | 2.00±0.20mm | 1.25±0.20mm | 0.80±0.20mm |  | production | 0 | 散包装
0603CG3R0C101NB | 3.0pF | C0G | 100V | ±0.25pF | 0603 | 1.60±0.10mm | 0.80±0.10mm | 0.80±0.10mm |  | production | 0 | 散包装
0402CG3R0C101NB | 3.0pF | C0G | 100V | ±0.25pF | 0402 | 1.00±0.05mm | 0.50±0.05mm | 0.50±0.05mm |  | production | 0 | 散包装
1808CG3R0B302NB | 3.0pF | C0G | 3000V | ±0.10pF | 1808 | 4.50±0.40mm | 2.00±0.20mm | 1.60±0.30mm |  | production | 0 | 散包装
1206CG3R0B102NB | 3.0pF | C0G | 1000V | ±0.10pF | 1206 | 3.20±0.30mm | 1.60±0.30mm | 1.25±0.20mm |  | production | 0 | 散包装
1206CG3R0B501NB | 3.0pF | C0G | 500V | ±0.10pF | 1206 | 3.20±0.30mm | 1.60±0.30mm | 0.80±0.20mm |  | production | 0 | 散包装
0805CG3R0B501NB | 3.0pF | C0G | 500V | ±0.10pF | 0805 | 2.00±0.20mm | 1.25±0.20mm | 1.25±0.20mm |  | production | 0 | 散包装
1206CG3R0B251NB | 3.0pF | C0G | 250V | ±0.10pF | 1206 | 3.20±0.30mm | 1.60±0.30mm | 0.80±0.20mm |  | production | 0 | 散包装
0805CG3R0B251NB | 3.0pF | C0G | 250V | ±0.10pF | 0805 | 2.00±0.20mm | 1.25±0.20mm | 0.80±0.2mm |  | production | 0 | 散包装
0603CG3R0B251NB | 3.0pF | C0G | 250V | ±0.10pF | 0603 | 1.60±0.10mm | 0.80±0.10mm | 0.80±0.10mm |  | production | 0 | 散包装
0805CG3R0B201NB | 3.0pF | C0G | 200V | ±0.10pF | 0805 | 2.00±0.20mm | 1.25±0.20mm | 0.80±0.2mm |  | production | 0 | 散包装
0603CG3R0B201NB | 3.0pF | C0G | 200V | ±0.10pF | 0603 | 1.60±0.10mm | 0.80±0.10mm | 0.80±0.10mm |  | production | 0 | 散包装
0805CG3R0B101NB | 3.0pF | C0G | 100V | ±0.10pF | 0805 | 2.00±0.20mm | 1.25±0.20mm | 0.80±0.20mm |  | production | 0 | 散包装
0603CG3R0B101NB | 3.0pF | C0G | 100V | ±0.10pF | 0603 | 1.60±0.10mm | 0.80±0.10mm | 0.80±0.10mm |  | production | 0 | 散包装
0603CG3R0A101NB | 3.0pF | C0G | 100V | ±0.05pF | 0603 | 1.60±0.10mm | 0.80±0.10mm | 0.80±0.10mm |  | production | 0 | 散包装
0603CG2R7C251NT | 2.7pF | C0G | 250V | ±0.25pF | 0603 | 1.60±0.10mm | 0.80±0.10mm | 0.80±0.10mm |  |  | 0 | 编带包装
0402CG2R7C101NT | 2.7pF | C0G | 100V | ±0.25pF | 0402 | 1.00±0.05mm | 0.50±0.05mm | 0.50±0.05mm |  |  | 0 | 编带包装
1206CG2R7B102NT | 2.7pF | C0G | 1000V | ±0.10pF | 1206 | 3.20±0.30mm | 1.60±0.30mm | 1.25±0.20mm |  |  | 0 | 编带包装
1206CG2R7B501NT | 2.7pF | C0G | 500V | ±0.10pF | 1206 | 3.20±0.30mm | 1.60±0.30mm | 0.80±0.20mm |  |  | 0 | 编带包装
0603CG2R7B101NT | 2.7pF | C0G | 100V | ±0.10pF | 0603 | 1.60±0.10mm | 0.80±0.10mm | 0.80±0.10mm |  |  | 0 | 编带包装
1206CG2R7C202NT | 2.7pF | C0G | 2000V | ±0.25pF | 1206 | 3.20±0.30mm | 1.60±0.30mm | 1.25±0.20mm |  | production | 0 | 编带包装
1206CG2R7C102NT | 2.7pF | C0G | 1000V | ±0.25pF | 1206 | 3.20±0.30mm | 1.60±0.30mm | 1.25±0.20mm |  | production | 0 | 编带包装
1206CG2R7C501NT | 2.7pF | C0G | 500V | ±0.25pF | 1206 | 3.20±0.30mm | 1.60±0.30mm | 0.80±0.20mm |  | production | 0 | 编带包装
0805CG2R7C251NT | 2.7pF | C0G | 250V | ±0.25pF | 0805 | 2.00±0.20mm | 1.25±0.20mm | 0.80±0.2mm |  | production | 0 | 编带包装
0805CG2R7C201NT | 2.7pF | C0G | 200V | ±0.25pF | 0805 | 2.00±0.20mm | 1.25±0.20mm | 0.80±0.2mm |  | production | 0 | 编带包装
0603CG2R7C201NT | 2.7pF | C0G | 200V | ±0.25pF | 0603 | 1.60±0.10mm | 0.80±0.10mm | 0.80±0.10mm |  | production | 0 | 编带包装
0805CG2R7C101NT | 2.7pF | C0G | 100V | ±0.25pF | 0805 | 2.00±0.20mm | 1.25±0.20mm | 0.80±0.20mm |  | production | 0 | 编带包装
0603CG2R7C101NT | 2.7pF | C0G | 100V | ±0.25pF | 0603 | 1.60±0.10mm | 0.80±0.10mm | 0.80±0.10mm |  | production | 0 | 编带包装
0805CG2R7B251NT | 2.7pF | C0G | 250V | ±0.10pF | 0805 | 2.00±0.20mm | 1.25±0.20mm | 0.80±0.2mm |  | production | 0 | 编带包装
0603CG2R7B251NT | 2.7pF | C0G | 250V | ±0.10pF | 0603 | 1.60±0.10mm | 0.80±0.10mm | 0.80±0.10mm |  | production | 0 | 编带包装
0805CG2R7B201NT | 2.7pF | C0G | 200V | ±0.10pF | 0805 | 2.00±0.20mm | 1.25±0.20mm | 0.80±0.2mm |  | production | 0 | 编带包装
0805CG2R7B101NT | 2.7pF | C0G | 100V | ±0.10pF | 0805 | 2.00±0.20mm | 1.25±0.20mm | 0.80±0.20mm |  | production | 0 | 编带包装
1206CG2R7C202NB | 2.7pF | C0G | 2000V | ±0.25pF | 1206 | 3.20±0.30mm | 1.60±0.30mm | 1.25±0.20mm |  | production | 0 | 散包装
1206CG2R7C102NB | 2.7pF | C0G | 1000V | ±0.25pF | 1206 | 3.20±0.30mm | 1.60±0.30mm | 1.25±0.20mm |  | production | 0 | 散包装
1206CG2R7C501NB | 2.7pF | C0G | 500V | ±0.25pF | 1206 | 3.20±0.30mm | 1.60±0.30mm | 0.80±0.20mm |  | production | 0 | 散包装
0805CG2R7C251NB | 2.7pF | C0G | 250V | ±0.25pF | 0805 | 2.00±0.20mm | 1.25±0.20mm | 0.80±0.2mm |  | production | 0 | 散包装
0603CG2R7C251NB | 2.7pF | C0G | 250V | ±0.25pF | 0603 | 1.60±0.10mm | 0.80±0.10mm | 0.80±0.10mm |  | production | 0 | 散包装
0805CG2R7C201NB | 2.7pF | C0G | 200V | ±0.25pF | 0805 | 2.00±0.20mm | 1.25±0.20mm | 0.80±0.2mm |  | production | 0 | 散包装
0603CG2R7C201NB | 2.7pF | C0G | 200V | ±0.25pF | 0603 | 1.60±0.10mm | 0.80±0.10mm | 0.80±0.10mm |  | production | 0 | 散包装
0805CG2R7C101NB | 2.7pF | C0G | 100V | ±0.25pF | 0805 | 2.00±0.20mm | 1.25±0.20mm | 0.80±0.20mm |  | production | 0 | 散包装
0603CG2R7C101NB | 2.7pF | C0G | 100V | ±0.25pF | 0603 | 1.60±0.10mm | 0.80±0.10mm | 0.80±0.10mm |  | production | 0 | 散包装
0402CG2R7C101NB | 2.7pF | C0G | 100V | ±0.25pF | 0402 | 1.00±0.05mm | 0.50±0.05mm | 0.50±0.05mm |  | production | 0 | 散包装
1206CG2R7B102NB | 2.7pF | C0G | 1000V | ±0.10pF | 1206 | 3.20±0.30mm | 1.60±0.30mm | 1.25±0.20mm |  | production | 0 | 散包装
1206CG2R7B501NB | 2.7pF | C0G | 500V | ±0.10pF | 1206 | 3.20±0.30mm | 1.60±0.30mm | 0.80±0.20mm |  | production | 0 | 散包装
0805CG2R7B501NB | 2.7pF | C0G | 500V | ±0.10pF | 0805 | 2.00±0.20mm | 1.25±0.20mm | 1.25±0.20mm |  | production | 0 | 散包装
0805CG2R7B251NB | 2.7pF | C0G | 250V | ±0.10pF | 0805 | 2.00±0.20mm | 1.25±0.20mm | 0.80±0.2mm |  | production | 0 | 散包装
0603CG2R7B251NB | 2.7pF | C0G | 250V | ±0.10pF | 0603 | 1.60±0.10mm | 0.80±0.10mm | 0.80±0.10mm |  | production | 0 | 散包装
0805CG2R7B201NB | 2.7pF | C0G | 200V | ±0.10pF | 0805 | 2.00±0.20mm | 1.25±0.20mm | 0.80±0.2mm |  | production | 0 | 散包装
0805CG2R7B101NB | 2.7pF | C0G | 100V | ±0.10pF | 0805 | 2.00±0.20mm | 1.25±0.20mm | 0.80±0.20mm |  | production | 0 | 散包装
0603CG2R7B101NB | 2.7pF | C0G | 100V | ±0.10pF | 0603 | 1.60±0.10mm | 0.80±0.10mm | 0.80±0.10mm |  | production | 0 | 散包装
1206CG2R5C202NT | 2.5pF | C0G | 2000V | ±0.25pF | 1206 | 3.20±0.30mm | 1.60±0.30mm | 1.00±0.20mm |  | production | 0 | 编带包装
1206CG2R5C102NT | 2.5pF | C0G | 1000V | ±0.25pF | 1206 | 3.20±0.30mm | 1.60±0.30mm | 1.60±0.30mm |  | production | 0 | 编带包装
0805CG2R5C101NT | 2.5pF | C0G | 100V | ±0.25pF | 0805 | 2.00±0.20mm | 1.25±0.20mm | 0.80±0.2mm |  | production | 0 | 编带包装
0402CG2R5C101NT | 2.5pF | C0G | 100V | ±0.25pF | 0402 | 1.00±0.05mm | 0.50±0.05mm | 0.50±0.05mm |  | production | 0 | 编带包装
1206CG2R5C202NB | 2.5pF | C0G | 2000V | ±0.25pF | 1206 | 3.20±0.30mm | 1.60±0.30mm | 1.00±0.20mm |  | production | 0 | 散包装
1206CG2R5C102NB | 2.5pF | C0G | 1000V | ±0.25pF | 1206 | 3.20±0.30mm | 1.60±0.30mm | 1.60±0.30mm |  | production | 0 | 散包装
0805CG2R5C101NB | 2.5pF | C0G | 100V | ±0.25pF | 0805 | 2.00±0.20mm | 1.25±0.20mm | 0.80±0.2mm |  | production | 0 | 散包装
0402CG2R5C101NB | 2.5pF | C0G | 100V | ±0.25pF | 0402 | 1.00±0.05mm | 0.50±0.05mm | 0.50±0.05mm |  | production | 0 | 散包装
1206CG2R4C501NT | 2.4pF | C0G | 500V | ±0.25pF | 1206 | 3.20±0.30mm | 1.60±0.30mm | 0.80±0.20mm |  | production | 0 | 编带包装
0603CG2R4C251NT | 2.4pF | C0G | 250V | ±0.25pF | 0603 | 1.60±0.10mm | 0.80±0.10mm | 0.80±0.10mm |  | production | 0 | 编带包装
0805CG2R4C101NT | 2.4pF | C0G | 100V | ±0.25pF | 0805 | 2.00±0.20mm | 1.25±0.20mm | 0.80±0.2mm |  | production | 0 | 编带包装
0603CG2R4C101NT | 2.4pF | C0G | 100V | ±0.25pF | 0603 | 1.60±0.10mm | 0.80±0.10mm | 0.80±0.10mm |  | production | 0 | 编带包装
0402CG2R4C101NT | 2.4pF | C0G | 100V | ±0.25pF | 0402 | 1.00±0.05mm | 0.50±0.05mm | 0.50±0.05mm |  | production | 0 | 编带包装
0805CG2R4B251NT | 2.4pF | C0G | 250V | ±0.10pF | 0805 | 2.00±0.20mm | 1.25±0.20mm | 0.80±0.2mm |  | production | 0 | 编带包装
0603CG2R4B251NT | 2.4pF | C0G | 250V | ±0.10pF | 0603 | 1.60±0.10mm | 0.80±0.10mm | 0.80±0.10mm |  | production | 0 | 编带包装
1206CG2R4C501NB | 2.4pF | C0G | 500V | ±0.25pF | 1206 | 3.20±0.30mm | 1.60±0.30mm | 0.80±0.20mm |  | production | 0 | 散包装
0603CG2R4C251NB | 2.4pF | C0G | 250V | ±0.25pF | 0603 | 1.60±0.10mm | 0.80±0.10mm | 0.80±0.10mm |  | production | 0 | 散包装
0805CG2R4C101NB | 2.4pF | C0G | 100V | ±0.25pF | 0805 | 2.00±0.20mm | 1.25±0.20mm | 0.80±0.2mm |  | production | 0 | 散包装
0603CG2R4C101NB | 2.4pF | C0G | 100V | ±0.25pF | 0603 | 1.60±0.10mm | 0.80±0.10mm | 0.80±0.10mm |  | production | 0 | 散包装
0402CG2R4C101NB | 2.4pF | C0G | 100V | ±0.25pF | 0402 | 1.00±0.05mm | 0.50±0.05mm | 0.50±0.05mm |  | production | 0 | 散包装
0805CG2R4B251NB | 2.4pF | C0G | 250V | ±0.10pF | 0805 | 2.00±0.20mm | 1.25±0.20mm | 0.80±0.2mm |  | production | 0 | 散包装
0603CG2R4B251NB | 2.4pF | C0G | 250V | ±0.10pF | 0603 | 1.60±0.10mm | 0.80±0.10mm | 0.80±0.10mm |  | production | 0 | 散包装
0402CG2R2C101NT | 2.2pF | C0G | 100V | ±0.25pF | 0402 | 1.00±0.05mm | 0.50±0.05mm | 0.50±0.05mm |  |  | 0 | 编带包装
1206CG2R2B202NT | 2.2pF | C0G | 2000V | ±0.10pF | 1206 | 3.20±0.30mm | 1.60±0.30mm | 1.25±0.20mm |  |  | 0 | 编带包装
1206CG2R2B501NT | 2.2pF | C0G | 500V | ±0.10pF | 1206 | 3.20±0.30mm | 1.60±0.30mm | 0.80±0.20mm |  |  | 0 | 编带包装
0402CG2R2B101NT | 2.2pF | C0G | 100V | ±0.10pF | 0402 | 1.00±0.05mm | 0.50±0.05mm | 0.50±0.05mm |  |  | 0 | 编带包装
1206CG2R2C202NT | 2.2pF | C0G | 2000V | ±0.25pF | 1206 | 3.20±0.30mm | 1.60±0.30mm | 1.25±0.20mm |  | production | 0 | 编带包装
1206CG2R2C102NT | 2.2pF | C0G | 1000V | ±0.25pF | 1206 | 3.20±0.30mm | 1.60±0.30mm | 1.25±0.20mm |  | production | 0 | 编带包装
1206CG2R2C501NT | 2.2pF | C0G | 500V | ±0.25pF | 1206 | 3.20±0.30mm | 1.60±0.30mm | 0.80±0.20mm |  | production | 0 | 编带包装
0805CG2R2C501NT | 2.2pF | C0G | 500V | ±0.25pF | 0805 | 2.00±0.20mm | 1.25±0.20mm | 0.80±0.20mm |  | production | 0 | 编带包装
0805CG2R2C251NT | 2.2pF | C0G | 250V | ±0.25pF | 0805 | 2.00±0.20mm | 1.25±0.20mm | 0.80±0.2mm |  | production | 0 | 编带包装
0603CG2R2C251NT | 2.2pF | C0G | 250V | ±0.25pF | 0603 | 1.60±0.10mm | 0.80±0.10mm | 0.80±0.10mm |  | production | 0 | 编带包装
0805CG2R2C201NT | 2.2pF | C0G | 200V | ±0.25pF | 0805 | 2.00±0.20mm | 1.25±0.20mm | 0.80±0.2mm |  | production | 0 | 编带包装
0805CG2R2C101NT | 2.2pF | C0G | 100V | ±0.25pF | 0805 | 2.00±0.20mm | 1.25±0.20mm | 0.80±0.20mm |  | production | 0 | 编带包装
0603CG2R2C101NT | 2.2pF | C0G | 100V | ±0.25pF | 0603 | 1.60±0.10mm | 0.80±0.10mm | 0.80±0.10mm |  | production | 0 | 编带包装
1206CG2R2B102NT | 2.2pF | C0G | 1000V | ±0.10pF | 1206 | 3.20±0.30mm | 1.60±0.30mm | 1.25±0.20mm |  | production | 0 | 编带包装
0805CG2R2B501NT | 2.2pF | C0G | 500V | ±0.10pF | 0805 | 2.00±0.20mm | 1.25±0.20mm | 1.25±0.20mm |  | production | 0 | 编带包装
0805CG2R2B251NT | 2.2pF | C0G | 250V | ±0.10pF | 0805 | 2.00±0.20mm | 1.25±0.20mm | 0.80±0.2mm |  | production | 0 | 编带包装
0603CG2R2B251NT | 2.2pF | C0G | 250V | ±0.10pF | 0603 | 1.60±0.10mm | 0.80±0.10mm | 0.80±0.10mm |  | production | 0 | 编带包装
1206CG2R2B101NT | 2.2pF | C0G | 100V | ±0.10pF | 1206 | 3.20±0.30mm | 1.60±0.30mm | 0.80±0.20mm |  | production | 0 | 编带包装
0603CG2R2B101NT | 2.2pF | C0G | 100V | ±0.10pF | 0603 | 1.60±0.10mm | 0.80±0.10mm | 0.80±0.10mm |  | production | 0 | 编带包装
0603CG2R2A201NT | 2.2pF | C0G | 200V | ±0.05pF | 0603 | 1.60±0.10mm | 0.80±0.10mm |  |  | production | 0 | 编带包装
1808CG2R2C302NB | 2.2pF | C0G | 3000V | ±0.25pF | 1808 | 4.50±0.40mm | 2.00±0.20mm | 1.60±0.30mm |  | production | 0 | 散包装
1206CG2R2C202NB | 2.2pF | C0G | 2000V | ±0.25pF | 1206 | 3.20±0.30mm | 1.60±0.30mm | 1.25±0.20mm |  | production | 0 | 散包装
1206CG2R2C102NB | 2.2pF | C0G | 1000V | ±0.25pF | 1206 | 3.20±0.30mm | 1.60±0.30mm | 1.25±0.20mm |  | production | 0 | 散包装
1206CG2R2C501NB | 2.2pF | C0G | 500V | ±0.25pF | 1206 | 3.20±0.30mm | 1.60±0.30mm | 0.80±0.20mm |  | production | 0 | 散包装
0805CG2R2C501NB | 2.2pF | C0G | 500V | ±0.25pF | 0805 | 2.00±0.20mm | 1.25±0.20mm | 0.80±0.20mm |  | production | 0 | 散包装
0805CG2R2C251NB | 2.2pF | C0G | 250V | ±0.25pF | 0805 | 2.00±0.20mm | 1.25±0.20mm | 0.80±0.2mm |  | production | 0 | 散包装
0603CG2R2C251NB | 2.2pF | C0G | 250V | ±0.25pF | 0603 | 1.60±0.10mm | 0.80±0.10mm | 0.80±0.10mm |  | production | 0 | 散包装
0805CG2R2C201NB | 2.2pF | C0G | 200V | ±0.25pF | 0805 | 2.00±0.20mm | 1.25±0.20mm | 0.80±0.2mm |  | production | 0 | 散包装
0805CG2R2C101NB | 2.2pF | C0G | 100V | ±0.25pF | 0805 | 2.00±0.20mm | 1.25±0.20mm | 0.80±0.20mm |  | production | 0 | 散包装
0603CG2R2C101NB | 2.2pF | C0G | 100V | ±0.25pF | 0603 | 1.60±0.10mm | 0.80±0.10mm | 0.80±0.10mm |  | production | 0 | 散包装
0402CG2R2C101NB | 2.2pF | C0G | 100V | ±0.25pF | 0402 | 1.00±0.05mm | 0.50±0.05mm | 0.50±0.05mm |  | production | 0 | 散包装
1206CG2R2B202NB | 2.2pF | C0G | 2000V | ±0.10pF | 1206 | 3.20±0.30mm | 1.60±0.30mm | 1.25±0.20mm |  | production | 0 | 散包装
1206CG2R2B102NB | 2.2pF | C0G | 1000V | ±0.10pF | 1206 | 3.20±0.30mm | 1.60±0.30mm | 1.25±0.20mm |  | production | 0 | 散包装
0805CG2R2B102NB | 2.2pF | C0G | 1000V | ±0.10pF | 0805 | 2.00±0.20mm | 1.25±0.20mm | 1.25±0.20mm |  | production | 0 | 散包装
1206CG2R2B501NB | 2.2pF | C0G | 500V | ±0.10pF | 1206 | 3.20±0.30mm | 1.60±0.30mm | 0.80±0.20mm |  | production | 0 | 散包装
0805CG2R2B501NB | 2.2pF | C0G | 500V | ±0.10pF | 0805 | 2.00±0.20mm | 1.25±0.20mm | 1.25±0.20mm |  | production | 0 | 散包装
0805CG2R2B251NB | 2.2pF | C0G | 250V | ±0.10pF | 0805 | 2.00±0.20mm | 1.25±0.20mm | 0.80±0.2mm |  | production | 0 | 散包装
0603CG2R2B251NB | 2.2pF | C0G | 250V | ±0.10pF | 0603 | 1.60±0.10mm | 0.80±0.10mm | 0.80±0.10mm |  | production | 0 | 散包装
1206CG2R2B101NB | 2.2pF | C0G | 100V | ±0.10pF | 1206 | 3.20±0.30mm | 1.60±0.30mm | 0.80±0.20mm |  | production | 0 | 散包装
0603CG2R2B101NB | 2.2pF | C0G | 100V | ±0.10pF | 0603 | 1.60±0.10mm | 0.80±0.10mm | 0.80±0.10mm |  | production | 0 | 散包装
0402CG2R2B101NB | 2.2pF | C0G | 100V | ±0.10pF | 0402 | 1.00±0.05mm | 0.50±0.05mm | 0.50±0.05mm |  | production | 0 | 散包装
0603CG2R2A201NB | 2.2pF | C0G | 200V | ±0.05pF | 0603 | 1.60±0.10mm | 0.80±0.10mm |  |  | production | 0 | 散包装
0603CG2R1C101NT | 2.1pF | C0G | 100V | ±0.25pF | 0603 | 1.60±0.10mm | 0.80±0.10mm | 0.80±0.10mm |  | production | 0 | 编带包装
0603CG2R1C101NB | 2.1pF | C0G | 100V | ±0.25pF | 0603 | 1.60±0.10mm | 0.80±0.10mm | 0.80±0.10mm |  | production | 0 | 散包装
1206CG2R0B202NT | 2.0pF | C0G | 2000V | ±0.10pF | 1206 | 3.20±0.30mm | 1.60±0.30mm | 1.25±0.20mm |  |  | 0 | 编带包装
1808CG2R0B501NT | 2.0pF | C0G | 500V | ±0.10pF | 1808 | 4.50±0.40mm | 2.00±0.20mm | 1.60±0.30mm |  |  | 0 | 编带包装
1206CG2R0B501NT | 2.0pF | C0G | 500V | ±0.10pF | 1206 | 3.20±0.30mm | 1.60±0.30mm | 0.80±0.20mm |  |  | 0 | 编带包装
0603CG2R0D101NT | 2.0pF | C0G | 100V | ±0.50pF | 0603 | 1.60±0.10mm | 0.80±0.10mm | 0.80±0.10mm |  | production | 0 | 编带包装
1206CG2R0C202NT | 2.0pF | C0G | 2000V | ±0.25pF | 1206 | 3.20±0.30mm | 1.60±0.30mm | 1.25±0.20mm |  | production | 0 | 编带包装
1206CG2R0C102NT | 2.0pF | C0G | 1000V | ±0.25pF | 1206 | 3.20±0.30mm | 1.60±0.30mm | 1.25±0.20mm |  | production | 0 | 编带包装
1808CG2R0C501NT | 2.0pF | C0G | 500V | ±0.25pF | 1808 | 4.50±0.40mm | 2.00±0.20mm | 1.60±0.30mm |  | production | 0 | 编带包装
1206CG2R0C501NT | 2.0pF | C0G | 500V | ±0.25pF | 1206 | 3.20±0.30mm | 1.60±0.30mm | 0.80±0.20mm |  | production | 0 | 编带包装
0805CG2R0C501NT | 2.0pF | C0G | 500V | ±0.25pF | 0805 | 2.00±0.20mm | 1.25±0.20mm | 0.80±0.20mm |  | production | 0 | 编带包装
0805CG2R0C251NT | 2.0pF | C0G | 250V | ±0.25pF | 0805 | 2.00±0.20mm | 1.25±0.20mm | 0.80±0.2mm |  | production | 0 | 编带包装
0603CG2R0C251NT | 2.0pF | C0G | 250V | ±0.25pF | 0603 | 1.60±0.10mm | 0.80±0.10mm | 0.80±0.10mm |  | production | 0 | 编带包装
1206CG2R0C201NT | 2.0pF | C0G | 200V | ±0.25pF | 1206 | 3.20±0.30mm | 1.60±0.30mm | 1.00±0.20mm |  | production | 0 | 编带包装
0805CG2R0C201NT | 2.0pF | C0G | 200V | ±0.25pF | 0805 | 2.00±0.20mm | 1.25±0.20mm | 0.80±0.2mm |  | production | 0 | 编带包装
0603CG2R0C201NT | 2.0pF | C0G | 200V | ±0.25pF | 0603 | 1.60±0.10mm | 0.80±0.10mm | 0.80±0.10mm |  | production | 0 | 编带包装
1206CG2R0C101NT | 2.0pF | C0G | 100V | ±0.25pF | 1206 | 3.20±0.30mm | 1.60±0.30mm | 0.80±0.20mm |  | production | 0 | 编带包装
0805CG2R0C101NT | 2.0pF | C0G | 100V | ±0.25pF | 0805 | 2.00±0.20mm | 1.25±0.20mm | 0.80±0.20mm |  | production | 0 | 编带包装
0603CG2R0C101NT | 2.0pF | C0G | 100V | ±0.25pF | 0603 | 1.60±0.10mm | 0.80±0.10mm | 0.80±0.10mm |  | production | 0 | 编带包装
0402CG2R0C101NT | 2.0pF | C0G | 100V | ±0.25pF | 0402 | 1.00±0.05mm | 0.50±0.05mm | 0.50±0.05mm |  | production | 0 | 编带包装
1206CG2R0B102NT | 2.0pF | C0G | 1000V | ±0.10pF | 1206 | 3.20±0.30mm | 1.60±0.30mm | 1.25±0.20mm |  | production | 0 | 编带包装
0805CG2R0B501NT | 2.0pF | C0G | 500V | ±0.10pF | 0805 | 2.00±0.20mm | 1.25±0.20mm | 0.80±0.20mm |  | production | 0 | 编带包装
1206CG2R0B251NT | 2.0pF | C0G | 250V | ±0.10pF | 1206 | 3.20±0.30mm | 1.60±0.30mm | 0.80±0.20mm |  | production | 0 | 编带包装
0805CG2R0B251NT | 2.0pF | C0G | 250V | ±0.10pF | 0805 | 2.00±0.20mm | 1.25±0.20mm | 0.80±0.2mm |  | production | 0 | 编带包装
0603CG2R0B251NT | 2.0pF | C0G | 250V | ±0.10pF | 0603 | 1.60±0.10mm | 0.80±0.10mm | 0.80±0.10mm |  | production | 0 | 编带包装
0805CG2R0B201NT | 2.0pF | C0G | 200V | ±0.10pF | 0805 | 2.00±0.20mm | 1.25±0.20mm | 0.80±0.2mm |  | production | 0 | 编带包装
1808CG2R0D501NB | 2.0pF | C0G | 500V | ±0.50pF | 1808 | 4.50±0.40mm | 2.00±0.20mm | 1.60±0.30mm |  | production | 0 | 散包装
0603CG2R0D101NB | 2.0pF | C0G | 100V | ±0.50pF | 0603 | 1.60±0.10mm | 0.80±0.10mm | 0.80±0.10mm |  | production | 0 | 散包装
1808CG2R0C302NB | 2.0pF | C0G | 3000V | ±0.25pF | 1808 | 4.50±0.40mm | 2.00±0.20mm | 1.60±0.30mm |  | production | 0 | 散包装
1206CG2R0C202NB | 2.0pF | C0G | 2000V | ±0.25pF | 1206 | 3.20±0.30mm | 1.60±0.30mm | 1.25±0.20mm |  | production | 0 | 散包装
1206CG2R0C102NB | 2.0pF | C0G | 1000V | ±0.25pF | 1206 | 3.20±0.30mm | 1.60±0.30mm | 1.25±0.20mm |  | production | 0 | 散包装
1808CG2R0C501NB | 2.0pF | C0G | 500V | ±0.25pF | 1808 | 4.50±0.40mm | 2.00±0.20mm | 1.60±0.30mm |  | production | 0 | 散包装
1206CG2R0C501NB | 2.0pF | C0G | 500V | ±0.25pF | 1206 | 3.20±0.30mm | 1.60±0.30mm | 0.80±0.20mm |  | production | 0 | 散包装
0805CG2R0C501NB | 2.0pF | C0G | 500V | ±0.25pF | 0805 | 2.00±0.20mm | 1.25±0.20mm | 0.80±0.20mm |  | production | 0 | 散包装
0805CG2R0C251NB | 2.0pF | C0G | 250V | ±0.25pF | 0805 | 2.00±0.20mm | 1.25±0.20mm | 0.80±0.2mm |  | production | 0 | 散包装
0603CG2R0C251NB | 2.0pF | C0G | 250V | ±0.25pF | 0603 | 1.60±0.10mm | 0.80±0.10mm | 0.80±0.10mm |  | production | 0 | 散包装
1206CG2R0C201NB | 2.0pF | C0G | 200V | ±0.25pF | 1206 | 3.20±0.30mm | 1.60±0.30mm | 1.00±0.20mm |  | production | 0 | 散包装
0805CG2R0C201NB | 2.0pF | C0G | 200V | ±0.25pF | 0805 | 2.00±0.20mm | 1.25±0.20mm | 0.80±0.2mm |  | production | 0 | 散包装
0603CG2R0C201NB | 2.0pF | C0G | 200V | ±0.25pF | 0603 | 1.60±0.10mm | 0.80±0.10mm | 0.80±0.10mm |  | production | 0 | 散包装
1206CG2R0C101NB | 2.0pF | C0G | 100V | ±0.25pF | 1206 | 3.20±0.30mm | 1.60±0.30mm | 0.80±0.20mm |  | production | 0 | 散包装
0805CG2R0C101NB | 2.0pF | C0G | 100V | ±0.25pF | 0805 | 2.00±0.20mm | 1.25±0.20mm | 0.80±0.20mm |  | production | 0 | 散包装
0603CG2R0C101NB | 2.0pF | C0G | 100V | ±0.25pF | 0603 | 1.60±0.10mm | 0.80±0.10mm | 0.80±0.10mm |  | production | 0 | 散包装
0402CG2R0C101NB | 2.0pF | C0G | 100V | ±0.25pF | 0402 | 1.00±0.05mm | 0.50±0.05mm | 0.50±0.05mm |  | production | 0 | 散包装
1808CG2R0B302NB | 2.0pF | C0G | 3000V | ±0.10pF | 1808 | 4.50±0.40mm | 2.00±0.20mm | 1.60±0.30mm |  | production | 0 | 散包装
1206CG2R0B202NB | 2.0pF | C0G | 2000V | ±0.10pF | 1206 | 3.20±0.30mm | 1.60±0.30mm | 1.25±0.20mm |  | production | 0 | 散包装
1206CG2R0B102NB | 2.0pF | C0G | 1000V | ±0.10pF | 1206 | 3.20±0.30mm | 1.60±0.30mm | 1.25±0.20mm |  | production | 0 | 散包装
1808CG2R0B501NB | 2.0pF | C0G | 500V | ±0.10pF | 1808 | 4.50±0.40mm | 2.00±0.20mm | 1.60±0.30mm |  | production | 0 | 散包装
1206CG2R0B501NB | 2.0pF | C0G | 500V | ±0.10pF | 1206 | 3.20±0.30mm | 1.60±0.30mm | 0.80±0.20mm |  | production | 0 | 散包装
0805CG2R0B501NB | 2.0pF | C0G | 500V | ±0.10pF | 0805 | 2.00±0.20mm | 1.25±0.20mm | 0.80±0.20mm |  | production | 0 | 散包装
1206CG2R0B251NB | 2.0pF | C0G | 250V | ±0.10pF | 1206 | 3.20±0.30mm | 1.60±0.30mm | 0.80±0.20mm |  | production | 0 | 散包装
0805CG2R0B251NB | 2.0pF | C0G | 250V | ±0.10pF | 0805 | 2.00±0.20mm | 1.25±0.20mm | 0.80±0.2mm |  | production | 0 | 散包装
0603CG2R0B251NB | 2.0pF | C0G | 250V | ±0.10pF | 0603 | 1.60±0.10mm | 0.80±0.10mm | 0.80±0.10mm |  | production | 0 | 散包装
0805CG2R0B201NB | 2.0pF | C0G | 200V | ±0.10pF | 0805 | 2.00±0.20mm | 1.25±0.20mm | 0.80±0.2mm |  | production | 0 | 散包装
1206CG1R8C102NT | 1.8pF | C0G | 1000V | ±0.25pF | 1206 | 3.20±0.30mm | 1.60±0.30mm | 0.80±0.20mm |  | production | 0 | 编带包装
0805CG1R8C251NT | 1.8pF | C0G | 250V | ±0.25pF | 0805 | 2.00±0.20mm | 1.25±0.20mm | 0.80±0.2mm |  | production | 0 | 编带包装
0603CG1R8C251NT | 1.8pF | C0G | 250V | ±0.25pF | 0603 | 1.60±0.10mm | 0.80±0.10mm | 0.80±0.10mm |  | production | 0 | 编带包装
0805CG1R8C201NT | 1.8pF | C0G | 200V | ±0.25pF | 0805 | 2.00±0.20mm | 1.25±0.20mm | 0.80±0.2mm |  | production | 0 | 编带包装
0805CG1R8C101NT | 1.8pF | C0G | 100V | ±0.25pF | 0805 | 2.00±0.20mm | 1.25±0.20mm | 0.80±0.20mm |  | production | 0 | 编带包装
0603CG1R8C101NT | 1.8pF | C0G | 100V | ±0.25pF | 0603 | 1.60±0.10mm | 0.80±0.10mm | 0.80±0.10mm |  | production | 0 | 编带包装
0402CG1R8C101NT | 1.8pF | C0G | 100V | ±0.25pF | 0402 | 1.00±0.05mm | 0.50±0.05mm | 0.50±0.05mm |  | production | 0 | 编带包装
1206CG1R8B102NT | 1.8pF | C0G | 1000V | ±0.10pF | 1206 | 3.20±0.30mm | 1.60±0.30mm | 0.80±0.20mm |  | production | 0 | 编带包装
0805CG1R8B501NT | 1.8pF | C0G | 500V | ±0.10pF | 0805 | 2.00±0.20mm | 1.25±0.20mm | 0.80±0.20mm |  | production | 0 | 编带包装
0805CG1R8B251NT | 1.8pF | C0G | 250V | ±0.10pF | 0805 | 2.00±0.20mm | 1.25±0.20mm | 0.80±0.2mm |  | production | 0 | 编带包装
0603CG1R8B251NT | 1.8pF | C0G | 250V | ±0.10pF | 0603 | 1.60±0.10mm | 0.80±0.10mm | 0.80±0.10mm |  | production | 0 | 编带包装
0603CG1R8B201NT | 1.8pF | C0G | 200V | ±0.10pF | 0603 | 1.60±0.10mm | 0.80±0.10mm | 0.80±0.10mm |  | production | 0 | 编带包装
0805CG1R8B101NT | 1.8pF | C0G | 100V | ±0.10pF | 0805 | 2.00±0.20mm | 1.25±0.20mm | 0.80±0.20mm |  | production | 0 | 编带包装
0603CG1R8B101NT | 1.8pF | C0G | 100V | ±0.10pF | 0603 | 1.60±0.10mm | 0.80±0.10mm | 0.80±0.10mm |  | production | 0 | 编带包装
1206CG1R8C102NB | 1.8pF | C0G | 1000V | ±0.25pF | 1206 | 3.20±0.30mm | 1.60±0.30mm | 0.80±0.20mm |  | production | 0 | 散包装
0805CG1R8C251NB | 1.8pF | C0G | 250V | ±0.25pF | 0805 | 2.00±0.20mm | 1.25±0.20mm | 0.80±0.2mm |  | production | 0 | 散包装
0603CG1R8C251NB | 1.8pF | C0G | 250V | ±0.25pF | 0603 | 1.60±0.10mm | 0.80±0.10mm | 0.80±0.10mm |  | production | 0 | 散包装
0805CG1R8C201NB | 1.8pF | C0G | 200V | ±0.25pF | 0805 | 2.00±0.20mm | 1.25±0.20mm | 0.80±0.2mm |  | production | 0 | 散包装
0805CG1R8C101NB | 1.8pF | C0G | 100V | ±0.25pF | 0805 | 2.00±0.20mm | 1.25±0.20mm | 0.80±0.20mm |  | production | 0 | 散包装
0603CG1R8C101NB | 1.8pF | C0G | 100V | ±0.25pF | 0603 | 1.60±0.10mm | 0.80±0.10mm | 0.80±0.10mm |  | production | 0 | 散包装
0402CG1R8C101NB | 1.8pF | C0G | 100V | ±0.25pF | 0402 | 1.00±0.05mm | 0.50±0.05mm | 0.50±0.05mm |  | production | 0 | 散包装
1206CG1R8B102NB | 1.8pF | C0G | 1000V | ±0.10pF | 1206 | 3.20±0.30mm | 1.60±0.30mm | 0.80±0.20mm |  | production | 0 | 散包装
0805CG1R8B501NB | 1.8pF | C0G | 500V | ±0.10pF | 0805 | 2.00±0.20mm | 1.25±0.20mm | 0.80±0.20mm |  | production | 0 | 散包装
0805CG1R8B251NB | 1.8pF | C0G | 250V | ±0.10pF | 0805 | 2.00±0.20mm | 1.25±0.20mm | 0.80±0.2mm |  | production | 0 | 散包装
0603CG1R8B251NB | 1.8pF | C0G | 250V | ±0.10pF | 0603 | 1.60±0.10mm | 0.80±0.10mm | 0.80±0.10mm |  | production | 0 | 散包装
0603CG1R8B201NB | 1.8pF | C0G | 200V | ±0.10pF | 0603 | 1.60±0.10mm | 0.80±0.10mm | 0.80±0.10mm |  | production | 0 | 散包装
0805CG1R8B101NB | 1.8pF | C0G | 100V | ±0.10pF | 0805 | 2.00±0.20mm | 1.25±0.20mm | 0.80±0.20mm |  | production | 0 | 散包装
0603CG1R8B101NB | 1.8pF | C0G | 100V | ±0.10pF | 0603 | 1.60±0.10mm | 0.80±0.10mm | 0.80±0.10mm |  | production | 0 | 散包装
0805CG1R7B251NT | 1.7pF | C0G | 250V | ±0.10pF | 0805 | 2.00±0.20mm | 1.25±0.20mm | 0.80±0.2mm |  | production | 0 | 编带包装
0805CG1R7B251NB | 1.7pF | C0G | 250V | ±0.10pF | 0805 | 2.00±0.20mm | 1.25±0.20mm | 0.80±0.2mm |  | production | 0 | 散包装
0603CG1R6B201NT | 1.6pF | C0G | 200V | ±0.10pF | 0603 | 1.60±0.10mm | 0.80±0.10mm | 0.80±0.10mm |  | production | 0 | 编带包装
0805CG1R6B501NB | 1.6pF | C0G | 500V | ±0.10pF | 0805 | 2.00±0.20mm | 1.25±0.20mm | 0.80±0.20mm |  | production | 0 | 散包装
0603CG1R6B201NB | 1.6pF | C0G | 200V | ±0.10pF | 0603 | 1.60±0.10mm | 0.80±0.10mm | 0.80±0.10mm |  | production | 0 | 散包装
1206CG1R5C501NT | 1.5pF | C0G | 500V | ±0.25pF | 1206 | 3.20±0.30mm | 1.60±0.30mm | 0.80±0.20mm |  |  | 0 | 编带包装
1206CG1R5B102NT | 1.5pF | C0G | 1000V | ±0.10pF | 1206 | 3.20±0.30mm | 1.60±0.30mm | 1.25±0.20mm |  |  | 0 | 编带包装
1206CG1R5C102NT | 1.5pF | C0G | 1000V | ±0.25pF | 1206 | 3.20±0.30mm | 1.60±0.30mm | 1.25±0.20mm |  | production | 0 | 编带包装
0805CG1R5C501NT | 1.5pF | C0G | 500V | ±0.25pF | 0805 | 2.00±0.20mm | 1.25±0.20mm | 0.80±0.20mm |  | production | 0 | 编带包装
0805CG1R5C251NT | 1.5pF | C0G | 250V | ±0.25pF | 0805 | 2.00±0.20mm | 1.25±0.20mm | 0.80±0.2mm |  | production | 0 | 编带包装
0603CG1R5C251NT | 1.5pF | C0G | 250V | ±0.25pF | 0603 | 1.60±0.10mm | 0.80±0.10mm | 0.80±0.10mm |  | production | 0 | 编带包装
1206CG1R5C201NT | 1.5pF | C0G | 200V | ±0.25pF | 1206 | 3.20±0.30mm | 1.60±0.30mm | 1.00±0.20mm |  | production | 0 | 编带包装
0603CG1R5C201NT | 1.5pF | C0G | 200V | ±0.25pF | 0603 | 1.60±0.10mm | 0.80±0.10mm | 0.80±0.10mm |  | production | 0 | 编带包装
0805CG1R5C101NT | 1.5pF | C0G | 100V | ±0.25pF | 0805 | 2.00±0.20mm | 1.25±0.20mm | 0.80±0.2mm |  | production | 0 | 编带包装
0603CG1R5C101NT | 1.5pF | C0G | 100V | ±0.25pF | 0603 | 1.60±0.10mm | 0.80±0.10mm | 0.80±0.10mm |  | production | 0 | 编带包装
0402CG1R5C101NT | 1.5pF | C0G | 100V | ±0.25pF | 0402 | 1.00±0.05mm | 0.50±0.05mm | 0.50±0.05mm |  | production | 0 | 编带包装
1206CG1R5B501NT | 1.5pF | C0G | 500V | ±0.10pF | 1206 | 3.20±0.30mm | 1.60±0.30mm | 0.80±0.20mm |  | production | 0 | 编带包装
0805CG1R5B501NT | 1.5pF | C0G | 500V | ±0.10pF | 0805 | 2.00±0.20mm | 1.25±0.20mm | 0.80±0.20mm |  | production | 0 | 编带包装
1206CG1R5B251NT | 1.5pF | C0G | 250V | ±0.10pF | 1206 | 3.20±0.30mm | 1.60±0.30mm | 0.80±0.20mm |  | production | 0 | 编带包装
0603CG1R5B251NT | 1.5pF | C0G | 250V | ±0.10pF | 0603 | 1.60±0.10mm | 0.80±0.10mm | 0.80±0.10mm |  | production | 0 | 编带包装
0603CG1R5B201NT | 1.5pF | C0G | 200V | ±0.10pF | 0603 | 1.60±0.10mm | 0.80±0.10mm | 0.80±0.10mm |  | production | 0 | 编带包装
0603CG1R5B101NT | 1.5pF | C0G | 100V | ±0.10pF | 0603 | 1.60±0.10mm | 0.80±0.10mm | 0.80±0.10mm |  | production | 0 | 编带包装
0402CG1R5B101NT | 1.5pF | C0G | 100V | ±0.10pF | 0402 | 1.00±0.05mm | 0.50±0.05mm |  |  | production | 0 | 编带包装
1812CG1R5C502NB | 1.5pF | C0G | 5000V | ±0.25pF | 1812 | 4.50±0.40mm | 3.20±0.30mm | 1.60±0.30mm |  | production | 0 | 散包装
1808CG1R5C502NB | 1.5pF | C0G | 5000V | ±0.25pF | 1808 | 4.50±0.40mm | 2.00±0.20mm | ≤2.20mm |  | production | 0 | 散包装
1206CG1R5C202NB | 1.5pF | C0G | 2000V | ±0.25pF | 1206 | 3.20±0.30mm | 1.60±0.30mm |  |  | production | 0 | 散包装
1206CG1R5C102NB | 1.5pF | C0G | 1000V | ±0.25pF | 1206 | 3.20±0.30mm | 1.60±0.30mm | 1.25±0.20mm |  | production | 0 | 散包装
1206CG1R5C501NB | 1.5pF | C0G | 500V | ±0.25pF | 1206 | 3.20±0.30mm | 1.60±0.30mm | 0.80±0.20mm |  | production | 0 | 散包装
0805CG1R5C501NB | 1.5pF | C0G | 500V | ±0.25pF | 0805 | 2.00±0.20mm | 1.25±0.20mm | 0.80±0.20mm |  | production | 0 | 散包装
0805CG1R5C251NB | 1.5pF | C0G | 250V | ±0.25pF | 0805 | 2.00±0.20mm | 1.25±0.20mm | 0.80±0.2mm |  | production | 0 | 散包装
0603CG1R5C251NB | 1.5pF | C0G | 250V | ±0.25pF | 0603 | 1.60±0.10mm | 0.80±0.10mm | 0.80±0.10mm |  | production | 0 | 散包装
1206CG1R5C201NB | 1.5pF | C0G | 200V | ±0.25pF | 1206 | 3.20±0.30mm | 1.60±0.30mm | 1.00±0.20mm |  | production | 0 | 散包装
0603CG1R5C201NB | 1.5pF | C0G | 200V | ±0.25pF | 0603 | 1.60±0.10mm | 0.80±0.10mm | 0.80±0.10mm |  | production | 0 | 散包装
0805CG1R5C101NB | 1.5pF | C0G | 100V | ±0.25pF | 0805 | 2.00±0.20mm | 1.25±0.20mm | 0.80±0.2mm |  | production | 0 | 散包装
0603CG1R5C101NB | 1.5pF | C0G | 100V | ±0.25pF | 0603 | 1.60±0.10mm | 0.80±0.10mm | 0.80±0.10mm |  | production | 0 | 散包装
0402CG1R5C101NB | 1.5pF | C0G | 100V | ±0.25pF | 0402 | 1.00±0.05mm | 0.50±0.05mm | 0.50±0.05mm |  | production | 0 | 散包装
1206CG1R5B102NB | 1.5pF | C0G | 1000V | ±0.10pF | 1206 | 3.20±0.30mm | 1.60±0.30mm | 1.25±0.20mm |  | production | 0 | 散包装
1206CG1R5B501NB | 1.5pF | C0G | 500V | ±0.10pF | 1206 | 3.20±0.30mm | 1.60±0.30mm | 0.80±0.20mm |  | production | 0 | 散包装
0805CG1R5B501NB | 1.5pF | C0G | 500V | ±0.10pF | 0805 | 2.00±0.20mm | 1.25±0.20mm | 0.80±0.20mm |  | production | 0 | 散包装
1206CG1R5B251NB | 1.5pF | C0G | 250V | ±0.10pF | 1206 | 3.20±0.30mm | 1.60±0.30mm | 0.80±0.20mm |  | production | 0 | 散包装
0603CG1R5B251NB | 1.5pF | C0G | 250V | ±0.10pF | 0603 | 1.60±0.10mm | 0.80±0.10mm | 0.80±0.10mm |  | production | 0 | 散包装
0603CG1R5B201NB | 1.5pF | C0G | 200V | ±0.10pF | 0603 | 1.60±0.10mm | 0.80±0.10mm | 0.80±0.10mm |  | production | 0 | 散包装
0603CG1R5B101NB | 1.5pF | C0G | 100V | ±0.10pF | 0603 | 1.60±0.10mm | 0.80±0.10mm | 0.80±0.10mm |  | production | 0 | 散包装
0402CG1R5B101NB | 1.5pF | C0G | 100V | ±0.10pF | 0402 | 1.00±0.05mm | 0.50±0.05mm |  |  | production | 0 | 散包装
0603CG1R3B201NT | 1.3pF | C0G | 200V | ±0.10pF | 0603 | 1.60±0.10mm | 0.80±0.10mm | 0.80±0.10mm |  | production | 0 | 编带包装
0603CG1R3A201NT | 1.3pF | C0G | 200V | ±0.05pF | 0603 | 1.60±0.10mm | 0.80±0.10mm |  |  | production | 0 | 编带包装
0603CG1R3B201NB | 1.3pF | C0G | 200V | ±0.10pF | 0603 | 1.60±0.10mm | 0.80±0.10mm | 0.80±0.10mm |  | production | 0 | 散包装
0603CG1R3A201NB | 1.3pF | C0G | 200V | ±0.05pF | 0603 | 1.60±0.10mm | 0.80±0.10mm |  |  | production | 0 | 散包装
1206CG1R2C102NT | 1.2pF | C0G | 1000V | ±0.25pF | 1206 | 3.20±0.30mm | 1.60±0.30mm | 1.25±0.20mm |  |  | 0 | 编带包装
0603CG1R2C251NT | 1.2pF | C0G | 250V | ±0.25pF | 0603 | 1.60±0.10mm | 0.80±0.10mm | 0.80±0.10mm |  | production | 0 | 编带包装
0603CG1R2C201NT | 1.2pF | C0G | 200V | ±0.25pF | 0603 | 1.60±0.10mm | 0.80±0.10mm | 0.80±0.10mm |  | production | 0 | 编带包装
1206CG1R2C101NT | 1.2pF | C0G | 100V | ±0.25pF | 1206 | 3.20±0.30mm | 1.60±0.30mm | 0.80±0.20mm |  | production | 0 | 编带包装
0805CG1R2C101NT | 1.2pF | C0G | 100V | ±0.25pF | 0805 | 2.00±0.20mm | 1.25±0.20mm | 0.80±0.2mm |  | production | 0 | 编带包装
0603CG1R2C101NT | 1.2pF | C0G | 100V | ±0.25pF | 0603 | 1.60±0.10mm | 0.80±0.10mm | 0.80±0.10mm |  | production | 0 | 编带包装
0402CG1R2C101NT | 1.2pF | C0G | 100V | ±0.25pF | 0402 | 1.00±0.05mm | 0.50±0.05mm | 0.50±0.05mm |  | production | 0 | 编带包装
0805CG1R2B251NT | 1.2pF | C0G | 250V | ±0.10pF | 0805 | 2.00±0.20mm | 1.25±0.20mm | 0.80±0.2mm |  | production | 0 | 编带包装
0603CG1R2B251NT | 1.2pF | C0G | 250V | ±0.10pF | 0603 | 1.60±0.10mm | 0.80±0.10mm | 0.80±0.10mm |  | production | 0 | 编带包装
0603CG1R2B201NT | 1.2pF | C0G | 200V | ±0.10pF | 0603 | 1.60±0.10mm | 0.80±0.10mm | 0.80±0.10mm |  | production | 0 | 编带包装
0402CG1R2B101NT | 1.2pF | C0G | 100V | ±0.10pF | 0402 | 1.00±0.05mm | 0.50±0.05mm | 0.50±0.05mm |  | production | 0 | 编带包装
1206CG1R2C102NB | 1.2pF | C0G | 1000V | ±0.25pF | 1206 | 3.20±0.30mm | 1.60±0.30mm | 1.25±0.20mm |  | production | 0 | 散包装
0603CG1R2C251NB | 1.2pF | C0G | 250V | ±0.25pF | 0603 | 1.60±0.10mm | 0.80±0.10mm | 0.80±0.10mm |  | production | 0 | 散包装
0603CG1R2C201NB | 1.2pF | C0G | 200V | ±0.25pF | 0603 | 1.60±0.10mm | 0.80±0.10mm | 0.80±0.10mm |  | production | 0 | 散包装
1206CG1R2C101NB | 1.2pF | C0G | 100V | ±0.25pF | 1206 | 3.20±0.30mm | 1.60±0.30mm | 0.80±0.20mm |  | production | 0 | 散包装
0805CG1R2C101NB | 1.2pF | C0G | 100V | ±0.25pF | 0805 | 2.00±0.20mm | 1.25±0.20mm | 0.80±0.2mm |  | production | 0 | 散包装
0603CG1R2C101NB | 1.2pF | C0G | 100V | ±0.25pF | 0603 | 1.60±0.10mm | 0.80±0.10mm | 0.80±0.10mm |  | production | 0 | 散包装
0402CG1R2C101NB | 1.2pF | C0G | 100V | ±0.25pF | 0402 | 1.00±0.05mm | 0.50±0.05mm | 0.50±0.05mm |  | production | 0 | 散包装
0805CG1R2B251NB | 1.2pF | C0G | 250V | ±0.10pF | 0805 | 2.00±0.20mm | 1.25±0.20mm | 0.80±0.2mm |  | production | 0 | 散包装
0603CG1R2B251NB | 1.2pF | C0G | 250V | ±0.10pF | 0603 | 1.60±0.10mm | 0.80±0.10mm | 0.80±0.10mm |  | production | 0 | 散包装
0603CG1R2B201NB | 1.2pF | C0G | 200V | ±0.10pF | 0603 | 1.60±0.10mm | 0.80±0.10mm | 0.80±0.10mm |  | production | 0 | 散包装
0402CG1R2B101NB | 1.2pF | C0G | 100V | ±0.10pF | 0402 | 1.00±0.05mm | 0.50±0.05mm | 0.50±0.05mm |  | production | 0 | 散包装
0603CG1R1C101NT | 1.1pF | C0G | 100V | ±0.25pF | 0603 | 1.60±0.10mm | 0.80±0.10mm | 0.80±0.10mm |  | production | 0 | 编带包装
0805CG1R1B251NT | 1.1pF | C0G | 250V | ±0.10pF | 0805 | 2.00±0.20mm | 1.25±0.20mm | 0.80±0.2mm |  | production | 0 | 编带包装
0603CG1R1B201NT | 1.1pF | C0G | 200V | ±0.10pF | 0603 | 1.60±0.10mm | 0.80±0.10mm | 0.80±0.10mm |  | production | 0 | 编带包装
0603CG1R1B101NT | 1.1pF | C0G | 100V | ±0.10pF | 0603 | 1.60±0.10mm | 0.80±0.10mm | 0.80±0.10mm |  | production | 0 | 编带包装
0603CG1R1C101NB | 1.1pF | C0G | 100V | ±0.25pF | 0603 | 1.60±0.10mm | 0.80±0.10mm | 0.80±0.10mm |  | production | 0 | 散包装
0805CG1R1B251NB | 1.1pF | C0G | 250V | ±0.10pF | 0805 | 2.00±0.20mm | 1.25±0.20mm | 0.80±0.2mm |  | production | 0 | 散包装
0603CG1R1B201NB | 1.1pF | C0G | 200V | ±0.10pF | 0603 | 1.60±0.10mm | 0.80±0.10mm | 0.80±0.10mm |  | production | 0 | 散包装
0603CG1R1B101NB | 1.1pF | C0G | 100V | ±0.10pF | 0603 | 1.60±0.10mm | 0.80±0.10mm | 0.80±0.10mm |  | production | 0 | 散包装
1808CG1R0C302NT | 1.0pF | C0G | 3000V | ±0.25pF | 1808 | 4.50±0.40mm | 2.00±0.20mm | 1.60±0.30mm |  | production | 0 | 编带包装
1206CG1R0C202NT | 1.0pF | C0G | 2000V | ±0.25pF | 1206 | 3.20±0.30mm | 1.60±0.30mm | 1.60±0.30mm |  | production | 0 | 编带包装
1210CG1R0C102NT | 1.0pF | C0G | 1000V | ±0.25pF | 1210 | 3.20±0.30mm | 2.50±0.30mm | ≤2.80mm |  | production | 0 | 编带包装
1206CG1R0C102NT | 1.0pF | C0G | 1000V | ±0.25pF | 1206 | 3.20±0.30mm | 1.60±0.30mm | 1.25±0.20mm |  | production | 0 | 编带包装
0805CG1R0C102NT | 1.0pF | C0G | 1000V | ±0.25pF | 0805 | 2.00±0.20mm | 1.25±0.20mm | 0.80±0.20mm |  | production | 0 | 编带包装
1206CG1R0C501NT | 1.0pF | C0G | 500V | ±0.25pF | 1206 | 3.20±0.30mm | 1.60±0.30mm | 0.80±0.20mm |  | production | 0 | 编带包装
0805CG1R0C501NT | 1.0pF | C0G | 500V | ±0.25pF | 0805 | 2.00±0.20mm | 1.25±0.20mm | 0.80±0.20mm |  | production | 0 | 编带包装
1210CG1R0C251NT | 1.0pF | C0G | 250V | ±0.25pF | 1210 | 3.20±0.30mm | 2.50±0.30mm | 1.25±0.20mm |  | production | 0 | 编带包装
0805CG1R0C251NT | 1.0pF | C0G | 250V | ±0.25pF | 0805 | 2.00±0.20mm | 1.25±0.20mm | 0.80±0.2mm |  | production | 0 | 编带包装
0603CG1R0C251NT | 1.0pF | C0G | 250V | ±0.25pF | 0603 | 1.60±0.10mm | 0.80±0.10mm | 0.80±0.10mm |  | production | 0 | 编带包装
0805CG1R0C201NT | 1.0pF | C0G | 200V | ±0.25pF | 0805 | 2.00±0.20mm | 1.25±0.20mm | 0.80±0.2mm |  | production | 0 | 编带包装
1206CG1R0C101NT | 1.0pF | C0G | 100V | ±0.25pF | 1206 | 3.20±0.30mm | 1.60±0.30mm | 0.80±0.20mm |  | production | 0 | 编带包装
0805CG1R0C101NT | 1.0pF | C0G | 100V | ±0.25pF | 0805 | 2.00±0.20mm | 1.25±0.20mm | 0.80±0.2mm |  | production | 0 | 编带包装
0603CG1R0C101NT | 1.0pF | C0G | 100V | ±0.25pF | 0603 | 1.60±0.10mm | 0.80±0.10mm | 0.80±0.10mm |  | production | 0 | 编带包装
0402CG1R0C101NT | 1.0pF | C0G | 100V | ±0.25pF | 0402 | 1.00±0.05mm | 0.50±0.05mm | 0.50±0.05mm |  | production | 0 | 编带包装
1206CG1R0B501NT | 1.0pF | C0G | 500V | ±0.10pF | 1206 | 3.20±0.30mm | 1.60±0.30mm | 0.80±0.20mm |  | production | 0 | 编带包装
0805CG1R0B501NT | 1.0pF | C0G | 500V | ±0.10pF | 0805 | 2.00±0.20mm | 1.25±0.20mm | 0.80±0.20mm |  | production | 0 | 编带包装
1206CG1R0B251NT | 1.0pF | C0G | 250V | ±0.10pF | 1206 | 3.20±0.30mm | 1.60±0.30mm | 0.80±0.20mm |  | production | 0 | 编带包装
0805CG1R0B251NT | 1.0pF | C0G | 250V | ±0.10pF | 0805 | 2.00±0.20mm | 1.25±0.20mm | 0.80±0.2mm |  | production | 0 | 编带包装
0603CG1R0B251NT | 1.0pF | C0G | 250V | ±0.10pF | 0603 | 1.60±0.10mm | 0.80±0.10mm | 0.80±0.10mm |  | production | 0 | 编带包装
0805CG1R0B201NT | 1.0pF | C0G | 200V | ±0.10pF | 0805 | 2.00±0.20mm | 1.25±0.20mm | 0.80±0.2mm |  | production | 0 | 编带包装
0603CG1R0B201NT | 1.0pF | C0G | 200V | ±0.10pF | 0603 | 1.60±0.10mm | 0.80±0.10mm | 0.80±0.10mm |  | production | 0 | 编带包装
1206CG1R0B101NT | 1.0pF | C0G | 100V | ±0.10pF | 1206 | 3.20±0.30mm | 1.60±0.30mm | 0.80±0.20mm |  | production | 0 | 编带包装
0805CG1R0B101NT | 1.0pF | C0G | 100V | ±0.10pF | 0805 | 2.00±0.20mm | 1.25±0.20mm |  |  | production | 0 | 编带包装
0603CG1R0B101NT | 1.0pF | C0G | 100V | ±0.10pF | 0603 | 1.60±0.10mm | 0.80±0.10mm | 0.80±0.10mm |  | production | 0 | 编带包装
0603CG1R0A201NT | 1.0pF | C0G | 200V | ±0.05pF | 0603 | 1.60±0.10mm | 0.80±0.10mm |  |  | production | 0 | 编带包装
1206CG1R0B102NT | 1.0pF | C0G | 1000V | ±0.10pF | 1206 | 3.20±0.30mm | 1.60±0.30mm | 1.25±0.20mm |  |  | 0 | 编带包装
1808CG1R0C302NB | 1.0pF | C0G | 3000V | ±0.25pF | 1808 | 4.50±0.40mm | 2.00±0.20mm | 1.60±0.30mm |  | production | 0 | 散包装
1206CG1R0C202NB | 1.0pF | C0G | 2000V | ±0.25pF | 1206 | 3.20±0.30mm | 1.60±0.30mm | 1.60±0.30mm |  | production | 0 | 散包装
1210CG1R0C102NB | 1.0pF | C0G | 1000V | ±0.25pF | 1210 | 3.20±0.30mm | 2.50±0.30mm | ≤2.80mm |  | production | 0 | 散包装
1206CG1R0C102NB | 1.0pF | C0G | 1000V | ±0.25pF | 1206 | 3.20±0.30mm | 1.60±0.30mm | 1.25±0.20mm |  | production | 0 | 散包装
0805CG1R0C102NB | 1.0pF | C0G | 1000V | ±0.25pF | 0805 | 2.00±0.20mm | 1.25±0.20mm | 0.80±0.20mm |  | production | 0 | 散包装
1206CG1R0C501NB | 1.0pF | C0G | 500V | ±0.25pF | 1206 | 3.20±0.30mm | 1.60±0.30mm | 0.80±0.20mm |  | production | 0 | 散包装
0805CG1R0C501NB | 1.0pF | C0G | 500V | ±0.25pF | 0805 | 2.00±0.20mm | 1.25±0.20mm | 0.80±0.20mm |  | production | 0 | 散包装
1210CG1R0C251NB | 1.0pF | C0G | 250V | ±0.25pF | 1210 | 3.20±0.30mm | 2.50±0.30mm | 1.25±0.20mm |  | production | 0 | 散包装
0805CG1R0C251NB | 1.0pF | C0G | 250V | ±0.25pF | 0805 | 2.00±0.20mm | 1.25±0.20mm | 0.80±0.2mm |  | production | 0 | 散包装
0603CG1R0C251NB | 1.0pF | C0G | 250V | ±0.25pF | 0603 | 1.60±0.10mm | 0.80±0.10mm | 0.80±0.10mm |  | production | 0 | 散包装
0805CG1R0C201NB | 1.0pF | C0G | 200V | ±0.25pF | 0805 | 2.00±0.20mm | 1.25±0.20mm | 0.80±0.2mm |  | production | 0 | 散包装
1206CG1R0C101NB | 1.0pF | C0G | 100V | ±0.25pF | 1206 | 3.20±0.30mm | 1.60±0.30mm | 0.80±0.20mm |  | production | 0 | 散包装
0805CG1R0C101NB | 1.0pF | C0G | 100V | ±0.25pF | 0805 | 2.00±0.20mm | 1.25±0.20mm | 0.80±0.2mm |  | production | 0 | 散包装
0603CG1R0C101NB | 1.0pF | C0G | 100V | ±0.25pF | 0603 | 1.60±0.10mm | 0.80±0.10mm | 0.80±0.10mm |  | production | 0 | 散包装
0402CG1R0C101NB | 1.0pF | C0G | 100V | ±0.25pF | 0402 | 1.00±0.05mm | 0.50±0.05mm | 0.50±0.05mm |  | production | 0 | 散包装
1808CG1R0B302NB | 1.0pF | C0G | 3000V | ±0.10pF | 1808 | 4.50±0.40mm | 2.00±0.20mm | 1.60±0.30mm |  | production | 0 | 散包装
1206CG1R0B102NB | 1.0pF | C0G | 1000V | ±0.10pF | 1206 | 3.20±0.30mm | 1.60±0.30mm | 1.25±0.20mm |  | production | 0 | 散包装
1206CG1R0B501NB | 1.0pF | C0G | 500V | ±0.10pF | 1206 | 3.20±0.30mm | 1.60±0.30mm | 0.80±0.20mm |  | production | 0 | 散包装
0805CG1R0B501NB | 1.0pF | C0G | 500V | ±0.10pF | 0805 | 2.00±0.20mm | 1.25±0.20mm | 0.80±0.20mm |  | production | 0 | 散包装
1206CG1R0B251NB | 1.0pF | C0G | 250V | ±0.10pF | 1206 | 3.20±0.30mm | 1.60±0.30mm | 0.80±0.20mm |  | production | 0 | 散包装
0805CG1R0B251NB | 1.0pF | C0G | 250V | ±0.10pF | 0805 | 2.00±0.20mm | 1.25±0.20mm | 0.80±0.2mm |  | production | 0 | 散包装
0603CG1R0B251NB | 1.0pF | C0G | 250V | ±0.10pF | 0603 | 1.60±0.10mm | 0.80±0.10mm | 0.80±0.10mm |  | production | 0 | 散包装
0805CG1R0B201NB | 1.0pF | C0G | 200V | ±0.10pF | 0805 | 2.00±0.20mm | 1.25±0.20mm | 0.80±0.2mm |  | production | 0 | 散包装
0603CG1R0B201NB | 1.0pF | C0G | 200V | ±0.10pF | 0603 | 1.60±0.10mm | 0.80±0.10mm | 0.80±0.10mm |  | production | 0 | 散包装
1206CG1R0B101NB | 1.0pF | C0G | 100V | ±0.10pF | 1206 | 3.20±0.30mm | 1.60±0.30mm | 0.80±0.20mm |  | production | 0 | 散包装
0805CG1R0B101NB | 1.0pF | C0G | 100V | ±0.10pF | 0805 | 2.00±0.20mm | 1.25±0.20mm |  |  | production | 0 | 散包装
0603CG1R0B101NB | 1.0pF | C0G | 100V | ±0.10pF | 0603 | 1.60±0.10mm | 0.80±0.10mm | 0.80±0.10mm |  | production | 0 | 散包装
0603CG1R0A201NB | 1.0pF | C0G | 200V | ±0.05pF | 0603 | 1.60±0.10mm | 0.80±0.10mm |  |  | production | 0 | 散包装
0805CG0R9C501NT | 0.9pF | C0G | 500V | ±0.25pF | 0805 | 2.00±0.20mm | 1.25±0.20mm | 0.80±0.20mm |  | production | 0 | 编带包装
0603CG0R9C101NT | 0.9pF | C0G | 100V | ±0.25pF | 0603 | 1.60±0.10mm | 0.80±0.10mm | 0.80±0.10mm |  | production | 0 | 编带包装
0805CG0R9B251NT | 0.9pF | C0G | 250V | ±0.10pF | 0805 | 2.00±0.20mm | 1.25±0.20mm | 0.80±0.2mm |  | production | 0 | 编带包装
0603CG0R9B251NT | 0.9pF | C0G | 250V | ±0.10pF | 0603 | 1.60±0.10mm | 0.80±0.10mm | 0.80±0.10mm |  | production | 0 | 编带包装
0805CG0R9C501NB | 0.9pF | C0G | 500V | ±0.25pF | 0805 | 2.00±0.20mm | 1.25±0.20mm | 0.80±0.20mm |  | production | 0 | 散包装
0603CG0R9C101NB | 0.9pF | C0G | 100V | ±0.25pF | 0603 | 1.60±0.10mm | 0.80±0.10mm | 0.80±0.10mm |  | production | 0 | 散包装
0805CG0R9B251NB | 0.9pF | C0G | 250V | ±0.10pF | 0805 | 2.00±0.20mm | 1.25±0.20mm | 0.80±0.2mm |  | production | 0 | 散包装
0603CG0R9B251NB | 0.9pF | C0G | 250V | ±0.10pF | 0603 | 1.60±0.10mm | 0.80±0.10mm | 0.80±0.10mm |  | production | 0 | 散包装
0603CG0R8C101NT | 0.8pF | C0G | 100V | ±0.25pF | 0603 | 1.60±0.10mm | 0.80±0.10mm | 0.80±0.10mm |  | production | 0 | 编带包装
0402CG0R8C101NT | 0.8pF | C0G | 100V | ±0.25pF | 0402 | 1.00±0.05mm | 0.50±0.05mm | 0.50±0.05mm |  | production | 0 | 编带包装
0805CG0R8B501NT | 0.8pF | C0G | 500V | ±0.10pF | 0805 | 2.00±0.20mm | 1.25±0.20mm | 0.80±0.20mm |  | production | 0 | 编带包装
0603CG0R8B251NT | 0.8pF | C0G | 250V | ±0.10pF | 0603 | 1.60±0.10mm | 0.80±0.10mm | 0.80±0.10mm |  | production | 0 | 编带包装
0603CG0R8B101NT | 0.8pF | C0G | 100V | ±0.10pF | 0603 | 1.60±0.10mm | 0.80±0.10mm | 0.80±0.10mm |  | production | 0 | 编带包装
0402CG0R8B101NT | 0.8pF | C0G | 100V | ±0.10pF | 0402 | 1.00±0.05mm | 0.50±0.05mm |  |  | production | 0 | 编带包装
0805CG0R8C501NB | 0.8pF | C0G | 500V | ±0.25pF | 0805 | 2.00±0.20mm | 1.25±0.20mm | 1.25±0.20mm |  | production | 0 | 散包装
0603CG0R8C101NB | 0.8pF | C0G | 100V | ±0.25pF | 0603 | 1.60±0.10mm | 0.80±0.10mm | 0.80±0.10mm |  | production | 0 | 散包装
0402CG0R8C101NB | 0.8pF | C0G | 100V | ±0.25pF | 0402 | 1.00±0.05mm | 0.50±0.05mm | 0.50±0.05mm |  | production | 0 | 散包装
0805CG0R8B501NB | 0.8pF | C0G | 500V | ±0.10pF | 0805 | 2.00±0.20mm | 1.25±0.20mm | 0.80±0.20mm |  | production | 0 | 散包装
0603CG0R8B251NB | 0.8pF | C0G | 250V | ±0.10pF | 0603 | 1.60±0.10mm | 0.80±0.10mm | 0.80±0.10mm |  | production | 0 | 散包装
0603CG0R8B101NB | 0.8pF | C0G | 100V | ±0.10pF | 0603 | 1.60±0.10mm | 0.80±0.10mm | 0.80±0.10mm |  | production | 0 | 散包装
0402CG0R8B101NB | 0.8pF | C0G | 100V | ±0.10pF | 0402 | 1.00±0.05mm | 0.50±0.05mm |  |  | production | 0 | 散包装
0603CGR75C251NT | 0.75pF | C0G | 250V | ±0.25pF | 0603 | 1.60±0.10mm | 0.80±0.10mm | 0.80±0.10mm |  | production | 0 | 编带包装
0402CGR75C101NT | 0.75pF | C0G | 100V | ±0.25pF | 0402 | 1.00±0.05mm | 0.50±0.05mm | 0.50±0.05mm |  | production | 0 | 编带包装
0805CGR75B101NT | 0.75pF | C0G | 100V | ±0.10pF | 0805 | 2.00±0.20mm | 1.25±0.20mm | 0.80±0.2mm |  | production | 0 | 编带包装
0603CGR75C251NB | 0.75pF | C0G | 250V | ±0.25pF | 0603 | 1.60±0.10mm | 0.80±0.10mm | 0.80±0.10mm |  | production | 0 | 散包装
0402CGR75C101NB | 0.75pF | C0G | 100V | ±0.25pF | 0402 | 1.00±0.05mm | 0.50±0.05mm | 0.50±0.05mm |  | production | 0 | 散包装
0805CGR75B101NB | 0.75pF | C0G | 100V | ±0.10pF | 0805 | 2.00±0.20mm | 1.25±0.20mm | 0.80±0.2mm |  | production | 0 | 散包装
0603CG0R7C101NT | 0.7pF | C0G | 100V | ±0.25pF | 0603 | 1.60±0.10mm | 0.80±0.10mm | 0.80±0.10mm |  | production | 0 | 编带包装
0402CG0R7C101NT | 0.7pF | C0G | 100V | ±0.25pF | 0402 | 1.00±0.05mm | 0.50±0.05mm | 0.50±0.05mm |  | production | 0 | 编带包装
1206CG0R7B202NT | 0.7pF | C0G | 2000V | ±0.10pF | 1206 | 3.20±0.30mm | 1.60±0.30mm | 1.00±0.20mm |  | production | 0 | 编带包装
0805CG0R7B251NT | 0.7pF | C0G | 250V | ±0.10pF | 0805 | 2.00±0.20mm | 1.25±0.20mm | 0.80±0.2mm |  | production | 0 | 编带包装
0603CG0R7B251NT | 0.7pF | C0G | 250V | ±0.10pF | 0603 | 1.60±0.10mm | 0.80±0.10mm | 0.80±0.10mm |  | production | 0 | 编带包装
0805CG0R7B101NT | 0.7pF | C0G | 100V | ±0.10pF | 0805 | 2.00±0.20mm | 1.25±0.20mm | 0.80±0.2mm |  | production | 0 | 编带包装
0402CG0R7B101NT | 0.7pF | C0G | 100V | ±0.10pF | 0402 | 1.00±0.05mm | 0.50±0.05mm | 0.50±0.05mm |  | production | 0 | 编带包装
0603CG0R7C101NB | 0.7pF | C0G | 100V | ±0.25pF | 0603 | 1.60±0.10mm | 0.80±0.10mm | 0.80±0.10mm |  | production | 0 | 散包装
0402CG0R7C101NB | 0.7pF | C0G | 100V | ±0.25pF | 0402 | 1.00±0.05mm | 0.50±0.05mm | 0.50±0.05mm |  | production | 0 | 散包装
1206CG0R7B202NB | 0.7pF | C0G | 2000V | ±0.10pF | 1206 | 3.20±0.30mm | 1.60±0.30mm | 1.00±0.20mm |  | production | 0 | 散包装
0805CG0R7B251NB | 0.7pF | C0G | 250V | ±0.10pF | 0805 | 2.00±0.20mm | 1.25±0.20mm | 0.80±0.2mm |  | production | 0 | 散包装
0603CG0R7B251NB | 0.7pF | C0G | 250V | ±0.10pF | 0603 | 1.60±0.10mm | 0.80±0.10mm | 0.80±0.10mm |  | production | 0 | 散包装
0805CG0R7B101NB | 0.7pF | C0G | 100V | ±0.10pF | 0805 | 2.00±0.20mm | 1.25±0.20mm | 0.80±0.2mm |  | production | 0 | 散包装
0402CG0R7B101NB | 0.7pF | C0G | 100V | ±0.10pF | 0402 | 1.00±0.05mm | 0.50±0.05mm | 0.50±0.05mm |  | production | 0 | 散包装
0603CGR68C101NT | 0.68pF | C0G | 100V | ±0.25pF | 0603 | 1.60±0.10mm | 0.80±0.10mm | 0.80±0.10mm |  | production | 0 | 编带包装
0603CGR68C101NB | 0.68pF | C0G | 100V | ±0.25pF | 0603 | 1.60±0.10mm | 0.80±0.10mm | 0.80±0.10mm |  | production | 0 | 散包装
0603CG0R6C101NT | 0.6pF | C0G | 100V | ±0.25pF | 0603 | 1.60±0.10mm | 0.80±0.10mm | 0.80±0.10mm |  | production | 0 | 编带包装
0402CG0R6C101NT | 0.6pF | C0G | 100V | ±0.25pF | 0402 | 1.00±0.05mm | 0.50±0.05mm | 0.50±0.05mm |  | production | 0 | 编带包装
1206CG0R6B202NT | 0.6pF | C0G | 2000V | ±0.10pF | 1206 | 3.20±0.30mm | 1.60±0.30mm | 1.00±0.20mm |  | production | 0 | 编带包装
0805CG0R6B251NT | 0.6pF | C0G | 250V | ±0.10pF | 0805 | 2.00±0.20mm | 1.25±0.20mm | 0.80±0.2mm |  | production | 0 | 编带包装
0603CG0R6B251NT | 0.6pF | C0G | 250V | ±0.10pF | 0603 | 1.60±0.10mm | 0.80±0.10mm | 0.80±0.10mm |  | production | 0 | 编带包装
0603CG0R6B101NT | 0.6pF | C0G | 100V | ±0.10pF | 0603 | 1.60±0.10mm | 0.80±0.10mm | 0.80±0.10mm |  | production | 0 | 编带包装
0402CG0R6B101NT | 0.6pF | C0G | 100V | ±0.10pF | 0402 | 1.00±0.05mm | 0.50±0.05mm | 0.50±0.05mm |  | production | 0 | 编带包装
0603CG0R6C101NB | 0.6pF | C0G | 100V | ±0.25pF | 0603 | 1.60±0.10mm | 0.80±0.10mm | 0.80±0.10mm |  | production | 0 | 散包装
0402CG0R6C101NB | 0.6pF | C0G | 100V | ±0.25pF | 0402 | 1.00±0.05mm | 0.50±0.05mm | 0.50±0.05mm |  | production | 0 | 散包装
1206CG0R6B202NB | 0.6pF | C0G | 2000V | ±0.10pF | 1206 | 3.20±0.30mm | 1.60±0.30mm | 1.00±0.20mm |  | production | 0 | 散包装
0805CG0R6B102NB | 0.6pF | C0G | 1000V | ±0.10pF | 0805 | 2.00±0.20mm | 1.25±0.20mm | 1.25±0.20mm |  | production | 0 | 散包装
0805CG0R6B251NB | 0.6pF | C0G | 250V | ±0.10pF | 0805 | 2.00±0.20mm | 1.25±0.20mm | 0.80±0.2mm |  | production | 0 | 散包装
0603CG0R6B251NB | 0.6pF | C0G | 250V | ±0.10pF | 0603 | 1.60±0.10mm | 0.80±0.10mm | 0.80±0.10mm |  | production | 0 | 散包装
0603CG0R6B101NB | 0.6pF | C0G | 100V | ±0.10pF | 0603 | 1.60±0.10mm | 0.80±0.10mm | 0.80±0.10mm |  | production | 0 | 散包装
0402CG0R6B101NB | 0.6pF | C0G | 100V | ±0.10pF | 0402 | 1.00±0.05mm | 0.50±0.05mm | 0.50±0.05mm |  | production | 0 | 散包装
1206CG0R5C202NT | 0.5pF | C0G | 2000V | ±0.25pF | 1206 | 3.20±0.30mm | 1.60±0.30mm |  |  | production | 0 | 编带包装
1206CG0R5C102NT | 0.5pF | C0G | 1000V | ±0.25pF | 1206 | 3.20±0.30mm | 1.60±0.30mm | 1.25±0.20mm |  | production | 0 | 编带包装
0805CG0R5C501NT | 0.5pF | C0G | 500V | ±0.25pF | 0805 | 2.00±0.20mm | 1.25±0.20mm | 0.80±0.20mm |  | production | 0 | 编带包装
0805CG0R5C251NT | 0.5pF | C0G | 250V | ±0.25pF | 0805 | 2.00±0.20mm | 1.25±0.20mm | 0.80±0.2mm |  | production | 0 | 编带包装
0603CG0R5C251NT | 0.5pF | C0G | 250V | ±0.25pF | 0603 | 1.60±0.10mm | 0.80±0.10mm | 0.80±0.10mm |  | production | 0 | 编带包装
0805CG0R5C201NT | 0.5pF | C0G | 200V | ±0.25pF | 0805 | 2.00±0.20mm | 1.25±0.20mm | 0.80±0.2mm |  | production | 0 | 编带包装
1206CG0R5C101NT | 0.5pF | C0G | 100V | ±0.25pF | 1206 | 3.20±0.30mm | 1.60±0.30mm | 0.80±0.20mm |  | production | 0 | 编带包装
0805CG0R5C101NT | 0.5pF | C0G | 100V | ±0.25pF | 0805 | 2.00±0.20mm | 1.25±0.20mm | 0.80±0.2mm |  | production | 0 | 编带包装
0603CG0R5C101NT | 0.5pF | C0G | 100V | ±0.25pF | 0603 | 1.60±0.10mm | 0.80±0.10mm | 0.80±0.10mm |  | production | 0 | 编带包装
0402CG0R5C101NT | 0.5pF | C0G | 100V | ±0.25pF | 0402 | 1.00±0.05mm | 0.50±0.05mm | 0.50±0.05mm |  | production | 0 | 编带包装
1206CG0R5B202NT | 0.5pF | C0G | 2000V | ±0.10pF | 1206 | 3.20±0.30mm | 1.60±0.30mm | 1.00±0.20mm |  | production | 0 | 编带包装
1206CG0R5B501NT | 0.5pF | C0G | 500V | ±0.10pF | 1206 | 3.20±0.30mm | 1.60±0.30mm | 1.25±0.20mm |  | production | 0 | 编带包装
0805CG0R5B251NT | 0.5pF | C0G | 250V | ±0.10pF | 0805 | 2.00±0.20mm | 1.25±0.20mm | 0.80±0.2mm |  | production | 0 | 编带包装
0603CG0R5B251NT | 0.5pF | C0G | 250V | ±0.10pF | 0603 | 1.60±0.10mm | 0.80±0.10mm | 0.80±0.10mm |  | production | 0 | 编带包装
0805CG0R5B201NT | 0.5pF | C0G | 200V | ±0.10pF | 0805 | 2.00±0.20mm | 1.25±0.20mm | 0.80±0.2mm |  | production | 0 | 编带包装
0805CG0R5B101NT | 0.5pF | C0G | 100V | ±0.10pF | 0805 | 2.00±0.20mm | 1.25±0.20mm | 0.80±0.2mm |  | production | 0 | 编带包装
0603CG0R5B101NT | 0.5pF | C0G | 100V | ±0.10pF | 0603 | 1.60±0.10mm | 0.80±0.10mm | 0.80±0.10mm |  | production | 0 | 编带包装
0402CG0R5B101NT | 0.5pF | C0G | 100V | ±0.10pF | 0402 | 1.00±0.05mm | 0.50±0.05mm | 0.50±0.05mm |  | production | 0 | 编带包装
1206CG0R5C202NB | 0.5pF | C0G | 2000V | ±0.25pF | 1206 | 3.20±0.30mm | 1.60±0.30mm |  |  | production | 0 | 散包装
1206CG0R5C102NB | 0.5pF | C0G | 1000V | ±0.25pF | 1206 | 3.20±0.30mm | 1.60±0.30mm | 1.25±0.20mm |  | production | 0 | 散包装
0805CG0R5C501NB | 0.5pF | C0G | 500V | ±0.25pF | 0805 | 2.00±0.20mm | 1.25±0.20mm | 0.80±0.20mm |  | production | 0 | 散包装
0805CG0R5C251NB | 0.5pF | C0G | 250V | ±0.25pF | 0805 | 2.00±0.20mm | 1.25±0.20mm | 0.80±0.2mm |  | production | 0 | 散包装
0603CG0R5C251NB | 0.5pF | C0G | 250V | ±0.25pF | 0603 | 1.60±0.10mm | 0.80±0.10mm | 0.80±0.10mm |  | production | 0 | 散包装
0805CG0R5C201NB | 0.5pF | C0G | 200V | ±0.25pF | 0805 | 2.00±0.20mm | 1.25±0.20mm | 0.80±0.2mm |  | production | 0 | 散包装
1206CG0R5C101NB | 0.5pF | C0G | 100V | ±0.25pF | 1206 | 3.20±0.30mm | 1.60±0.30mm | 0.80±0.20mm |  | production | 0 | 散包装
0805CG0R5C101NB | 0.5pF | C0G | 100V | ±0.25pF | 0805 | 2.00±0.20mm | 1.25±0.20mm | 0.80±0.2mm |  | production | 0 | 散包装
0603CG0R5C101NB | 0.5pF | C0G | 100V | ±0.25pF | 0603 | 1.60±0.10mm | 0.80±0.10mm | 0.80±0.10mm |  | production | 0 | 散包装
0402CG0R5C101NB | 0.5pF | C0G | 100V | ±0.25pF | 0402 | 1.00±0.05mm | 0.50±0.05mm | 0.50±0.05mm |  | production | 0 | 散包装
1206CG0R5B202NB | 0.5pF | C0G | 2000V | ±0.10pF | 1206 | 3.20±0.30mm | 1.60±0.30mm | 1.00±0.20mm |  | production | 0 | 散包装
1206CG0R5B501NB | 0.5pF | C0G | 500V | ±0.10pF | 1206 | 3.20±0.30mm | 1.60±0.30mm | 1.25±0.20mm |  | production | 0 | 散包装
0805CG0R5B501NB | 0.5pF | C0G | 500V | ±0.10pF | 0805 | 2.00±0.20mm | 1.25±0.20mm | 1.25±0.20mm |  | production | 0 | 散包装
0805CG0R5B251NB | 0.5pF | C0G | 250V | ±0.10pF | 0805 | 2.00±0.20mm | 1.25±0.20mm | 0.80±0.2mm |  | production | 0 | 散包装
0603CG0R5B251NB | 0.5pF | C0G | 250V | ±0.10pF | 0603 | 1.60±0.10mm | 0.80±0.10mm | 0.80±0.10mm |  | production | 0 | 散包装
0805CG0R5B201NB | 0.5pF | C0G | 200V | ±0.10pF | 0805 | 2.00±0.20mm | 1.25±0.20mm | 0.80±0.2mm |  | production | 0 | 散包装
0805CG0R5B101NB | 0.5pF | C0G | 100V | ±0.10pF | 0805 | 2.00±0.20mm | 1.25±0.20mm | 0.80±0.2mm |  | production | 0 | 散包装
0603CG0R5B101NB | 0.5pF | C0G | 100V | ±0.10pF | 0603 | 1.60±0.10mm | 0.80±0.10mm | 0.80±0.10mm |  | production | 0 | 散包装
0402CG0R5B101NB | 0.5pF | C0G | 100V | ±0.10pF | 0402 | 1.00±0.05mm | 0.50±0.05mm | 0.50±0.05mm |  | production | 0 | 散包装
0603CGR47C201NT | 0.47pF | C0G | 200V | ±0.25pF | 0603 | 1.60±0.10mm | 0.80±0.10mm | 0.80±0.10mm |  | production | 0 | 编带包装
0603CGR47C201NB | 0.47pF | C0G | 200V | ±0.25pF | 0603 | 1.60±0.10mm | 0.80±0.10mm | 0.80±0.10mm |  | production | 0 | 散包装
0603CG0R4C251NT | 0.4pF | C0G | 250V | ±0.25pF | 0603 | 1.60±0.10mm | 0.80±0.10mm | 0.80±0.10mm |  | production | 0 | 编带包装
0603CG0R4C101NT | 0.4pF | C0G | 100V | ±0.25pF | 0603 | 1.60±0.10mm | 0.80±0.10mm | 0.80±0.10mm |  | production | 0 | 编带包装
0402CG0R4C101NT | 0.4pF | C0G | 100V | ±0.25pF | 0402 | 1.00±0.05mm | 0.50±0.05mm | 0.50±0.05mm |  | production | 0 | 编带包装
1206CG0R4B202NT | 0.4pF | C0G | 2000V | ±0.10pF | 1206 | 3.20±0.30mm | 1.60±0.30mm | 1.00±0.20mm |  | production | 0 | 编带包装
0805CG0R4B251NT | 0.4pF | C0G | 250V | ±0.10pF | 0805 | 2.00±0.20mm | 1.25±0.20mm | 0.80±0.2mm |  | production | 0 | 编带包装
0603CG0R4B251NT | 0.4pF | C0G | 250V | ±0.10pF | 0603 | 1.60±0.10mm | 0.80±0.10mm | 0.80±0.10mm |  | production | 0 | 编带包装
0603CG0R4B101NT | 0.4pF | C0G | 100V | ±0.10pF | 0603 | 1.60±0.10mm | 0.80±0.10mm | 0.80±0.10mm |  | production | 0 | 编带包装
1206CG0R4C202NB | 0.4pF | C0G | 2000V | ±0.25pF | 1206 | 3.20±0.30mm | 1.60±0.30mm | 1.60±0.30mm |  | production | 0 | 散包装
0603CG0R4C251NB | 0.4pF | C0G | 250V | ±0.25pF | 0603 | 1.60±0.10mm | 0.80±0.10mm | 0.80±0.10mm |  | production | 0 | 散包装
0603CG0R4C101NB | 0.4pF | C0G | 100V | ±0.25pF | 0603 | 1.60±0.10mm | 0.80±0.10mm | 0.80±0.10mm |  | production | 0 | 散包装
0402CG0R4C101NB | 0.4pF | C0G | 100V | ±0.25pF | 0402 | 1.00±0.05mm | 0.50±0.05mm | 0.50±0.05mm |  | production | 0 | 散包装
1206CG0R4B202NB | 0.4pF | C0G | 2000V | ±0.10pF | 1206 | 3.20±0.30mm | 1.60±0.30mm | 1.00±0.20mm |  | production | 0 | 散包装
1206CG0R4B501NB | 0.4pF | C0G | 500V | ±0.10pF | 1206 | 3.20±0.30mm | 1.60±0.30mm | 0.80±0.20mm |  | production | 0 | 散包装
0805CG0R4B251NB | 0.4pF | C0G | 250V | ±0.10pF | 0805 | 2.00±0.20mm | 1.25±0.20mm | 0.80±0.2mm |  | production | 0 | 散包装
0603CG0R4B251NB | 0.4pF | C0G | 250V | ±0.10pF | 0603 | 1.60±0.10mm | 0.80±0.10mm | 0.80±0.10mm |  | production | 0 | 散包装
0603CG0R4B101NB | 0.4pF | C0G | 100V | ±0.10pF | 0603 | 1.60±0.10mm | 0.80±0.10mm | 0.80±0.10mm |  | production | 0 | 散包装
0805CG0R3C501NT | 0.3pF | C0G | 500V | ±0.25pF | 0805 | 2.00±0.20mm | 1.25±0.20mm | 0.80±0.20mm |  | production | 0 | 编带包装
0603CG0R3C251NT | 0.3pF | C0G | 250V | ±0.25pF | 0603 | 1.60±0.10mm | 0.80±0.10mm | 0.80±0.10mm |  | production | 0 | 编带包装
0805CG0R3C101NT | 0.3pF | C0G | 100V | ±0.25pF | 0805 | 2.00±0.20mm | 1.25±0.20mm | 0.80±0.2mm |  | production | 0 | 编带包装
0603CG0R3C101NT | 0.3pF | C0G | 100V | ±0.25pF | 0603 | 1.60±0.10mm | 0.80±0.10mm | 0.80±0.10mm |  | production | 0 | 编带包装
0805CG0R3B251NT | 0.3pF | C0G | 250V | ±0.10pF | 0805 | 2.00±0.20mm | 1.25±0.20mm | 0.80±0.2mm |  | production | 0 | 编带包装
0603CG0R3B251NT | 0.3pF | C0G | 250V | ±0.10pF | 0603 | 1.60±0.10mm | 0.80±0.10mm | 0.80±0.10mm |  | production | 0 | 编带包装
0805CG0R3B101NT | 0.3pF | C0G | 100V | ±0.10pF | 0805 | 2.00±0.20mm | 1.25±0.20mm | 0.80±0.2mm |  | production | 0 | 编带包装
0603CG0R3B101NT | 0.3pF | C0G | 100V | ±0.10pF | 0603 | 1.60±0.10mm | 0.80±0.10mm | 0.80±0.10mm |  | production | 0 | 编带包装
0402CG0R3B101NT | 0.3pF | C0G | 100V | ±0.10pF | 0402 | 1.00±0.05mm | 0.50±0.05mm | 0.50±0.05mm |  | production | 0 | 编带包装
0805CG0R3C501NB | 0.3pF | C0G | 500V | ±0.25pF | 0805 | 2.00±0.20mm | 1.25±0.20mm | 0.80±0.20mm |  | production | 0 | 散包装
0603CG0R3C251NB | 0.3pF | C0G | 250V | ±0.25pF | 0603 | 1.60±0.10mm | 0.80±0.10mm | 0.80±0.10mm |  | production | 0 | 散包装
0805CG0R3C101NB | 0.3pF | C0G | 100V | ±0.25pF | 0805 | 2.00±0.20mm | 1.25±0.20mm | 0.80±0.2mm |  | production | 0 | 散包装
0603CG0R3C101NB | 0.3pF | C0G | 100V | ±0.25pF | 0603 | 1.60±0.10mm | 0.80±0.10mm | 0.80±0.10mm |  | production | 0 | 散包装
0805CG0R3B251NB | 0.3pF | C0G | 250V | ±0.10pF | 0805 | 2.00±0.20mm | 1.25±0.20mm | 0.80±0.2mm |  | production | 0 | 散包装
0603CG0R3B251NB | 0.3pF | C0G | 250V | ±0.10pF | 0603 | 1.60±0.10mm | 0.80±0.10mm | 0.80±0.10mm |  | production | 0 | 散包装
0805CG0R3B101NB | 0.3pF | C0G | 100V | ±0.10pF | 0805 | 2.00±0.20mm | 1.25±0.20mm | 0.80±0.2mm |  | production | 0 | 散包装
0603CG0R3B101NB | 0.3pF | C0G | 100V | ±0.10pF | 0603 | 1.60±0.10mm | 0.80±0.10mm | 0.80±0.10mm |  | production | 0 | 散包装
0402CG0R3B101NB | 0.3pF | C0G | 100V | ±0.10pF | 0402 | 1.00±0.05mm | 0.50±0.05mm | 0.50±0.05mm |  | production | 0 | 散包装
0603CG0R2C251NT | 0.2pF | C0G | 250V | ±0.25pF | 0603 | 1.60±0.10mm | 0.80±0.10mm | 0.80±0.10mm |  | production | 0 | 编带包装
0603CG0R2C101NT | 0.2pF | C0G | 100V | ±0.25pF | 0603 | 1.60±0.10mm | 0.80±0.10mm | 0.80±0.10mm |  | production | 0 | 编带包装
0603CG0R2B251NT | 0.2pF | C0G | 250V | ±0.10pF | 0603 | 1.60±0.10mm | 0.80±0.10mm | 0.80±0.10mm |  | production | 0 | 编带包装
0603CG0R2B101NT | 0.2pF | C0G | 100V | ±0.10pF | 0603 | 1.60±0.10mm | 0.80±0.10mm | 0.80±0.10mm |  | production | 0 | 编带包装
0603CG0R2C251NB | 0.2pF | C0G | 250V | ±0.25pF | 0603 | 1.60±0.10mm | 0.80±0.10mm | 0.80±0.10mm |  | production | 0 | 散包装
0603CG0R2C101NB | 0.2pF | C0G | 100V | ±0.25pF | 0603 | 1.60±0.10mm | 0.80±0.10mm | 0.80±0.10mm |  | production | 0 | 散包装
0603CG0R2B251NB | 0.2pF | C0G | 250V | ±0.10pF | 0603 | 1.60±0.10mm | 0.80±0.10mm | 0.80±0.10mm |  | production | 0 | 散包装
0603CG0R2B101NB | 0.2pF | C0G | 100V | ±0.10pF | 0603 | 1.60±0.10mm | 0.80±0.10mm | 0.80±0.10mm |  | production | 0 | 散包装
0805CG0R1C251NT | 0.1pF | C0G | 250V | ±0.25pF | 0805 | 2.00±0.20mm | 1.25±0.20mm | 0.80±0.2mm |  | production | 0 | 编带包装
0603CG0R1C101NT | 0.1pF | C0G | 100V | ±0.25pF | 0603 | 1.60±0.10mm | 0.80±0.10mm | 0.80±0.10mm |  | production | 0 | 编带包装
0402CG0R1C101NT | 0.1pF | C0G | 100V | ±0.25pF | 0402 | 1.00±0.05mm | 0.50±0.05mm | 0.50±0.05mm |  | production | 0 | 编带包装
0603CG0R1B251NT | 0.1pF | C0G | 250V | ±0.10pF | 0603 | 1.60±0.10mm | 0.80±0.10mm | 0.80±0.10mm |  | production | 0 | 编带包装
0805CG0R1B101NT | 0.1pF | C0G | 100V | ±0.10pF | 0805 | 2.00±0.20mm | 1.25±0.20mm | 0.80±0.2mm |  | production | 0 | 编带包装
0603CG0R1B101NT | 0.1pF | C0G | 100V | ±0.10pF | 0603 | 1.60±0.10mm | 0.80±0.10mm | 0.80±0.10mm |  | production | 0 | 编带包装
0805CG0R1C251NB | 0.1pF | C0G | 250V | ±0.25pF | 0805 | 2.00±0.20mm | 1.25±0.20mm | 0.80±0.2mm |  | production | 0 | 散包装
0603CG0R1C101NB | 0.1pF | C0G | 100V | ±0.25pF | 0603 | 1.60±0.10mm | 0.80±0.10mm | 0.80±0.10mm |  | production | 0 | 散包装
0402CG0R1C101NB | 0.1pF | C0G | 100V | ±0.25pF | 0402 | 1.00±0.05mm | 0.50±0.05mm | 0.50±0.05mm |  | production | 0 | 散包装
0603CG0R1B251NB | 0.1pF | C0G | 250V | ±0.10pF | 0603 | 1.60±0.10mm | 0.80±0.10mm | 0.80±0.10mm |  | production | 0 | 散包装
0805CG0R1B101NB | 0.1pF | C0G | 100V | ±0.10pF | 0805 | 2.00±0.20mm | 1.25±0.20mm | 0.80±0.2mm |  | production | 0 | 散包装
0603CG0R1B101NB | 0.1pF | C0G | 100V | ±0.10pF | 0603 | 1.60±0.10mm | 0.80±0.10mm | 0.80±0.10mm |  | production | 0 | 散包装