## Sheet1
产品型号 | 电感量 | 额定电流(mA) | L (mm) (Max) | W (mm) (Max) | T (mm) (Max) | Z (Ω) | Z Tol. | Z Testfreq. (MHz) | Idc (mA) (Min) | IR (MΩ) (min) | Rdc (Ω) (Max) | 容量公差 | 尺寸(inch) | 应用场景 | 生产状态 | Q | Rated Voltage (V)max
CMC1206S-222T |  | 200 | 3.2±0.2mm | 1.6±0.2mm | 1.8±0.2mm | 2200 | ±25% | 100 | 200 | 10 | 1.2 | ±25% | 1206 |  |  |  | 50
CMC1206S-900T |  | 370 | 3.2±0.2mm | 1.6±0.2mm | 1.8±0.2mm | 90 | ±25% | 100 | 370 | 10 | 0.3 | ±25% | 1206 |  |  |  | 50
CMC1206S-601T |  | 260 | 3.2±0.2mm | 1.6±0.2mm | 1.8±0.2mm | 600 | ±25% | 100 | 260 | 10 | 0.8 | ±25% | 1206 |  |  |  | 50
CMC1206S-371T |  | 300 | 3.2±0.2mm | 1.6±0.2mm | 1.8±0.2mm | 370 | ±25% | 100 | 300 | 10 | 0.5 | ±25% | 1206 |  |  |  | 50
CMC1206S-202T |  | 200 | 3.2±0.2mm | 1.6±0.2mm | 1.8±0.2mm | 2000 | ±25% | 100 | 200 | 10 | 1.2 | ±25% | 1206 |  |  |  | 50
CMC1206S-161T |  | 340 | 3.2±0.2mm | 1.6±0.2mm | 1.8±0.2mm | 160 | ±25% | 100 | 340 | 10 | 0.4 | ±25% | 1206 |  |  |  | 50
CMC1206S-102T |  | 230 | 3.2±0.2mm | 1.6±0.2mm | 1.8±0.2mm | 1000 | ±25% | 100 | 230 | 10 | 1 | ±25% | 1206 |  |  |  | 50
CMC1206S-142T |  | 220 | 3.2±0.2mm | 1.6±0.2mm | 1.8±0.2mm | 1400 | ±25% | 100 | 220 | 10 | 1 | ±25% | 1206 |  |  |  | 50
CMC1206S-261T |  | 310 | 3.2±0.2mm | 1.6±0.2mm | 1.8±0.2mm | 260 | ±25% | 100 | 310 | 10 | 0.5 | ±25% | 1206 |  |  |  | 50
CMC1206S-801T |  | 240 | 3.2±0.2mm | 1.6±0.2mm | 1.8±0.2mm | 800 | ±25% | 100 | 240 | 10 | 0.9 | ±25% | 1206 |  |  |  | 50
CMC0805S-601T |  | 220 | 2.0±0.2mm | 1.2±0.2mm | 1.2±0.2mm | 600 | ±25% | 100 | 220 | 10 | 0.6 | ±25% | 0805 |  |  |  | 50
CMC0805S-121T |  | 370 | 2.0±0.2mm | 1.2±0.2mm | 1.2±0.2mm | 120 | ±25% | 100 | 370 | 10 | 0.3 | ±25% | 0805 |  |  |  | 50
CMC0805S-451T |  | 250 | 2.0±0.2mm | 1.2±0.2mm | 1.2±0.2mm | 450 | ±25% | 100 | 250 | 10 | 0.5 | ±25% | 0805 |  |  |  | 50
CMC0805S-261T |  | 300 | 2.0±0.2mm | 1.2±0.2mm | 1.2±0.2mm | 260 | ±25% | 100 | 300 | 10 | 0.4 | ±25% | 0805 |  |  |  | 50
CMC0805S-901T |  | 150 | 2.0±0.2mm | 1.2±0.2mm | 1.2±0.2mm | 900 | ±25% | 100 | 150 | 10 | 0.9 | ±25% | 0805 |  |  |  | 50
CMC0805S-670T |  | 400 | 2.0±0.2mm | 1.2±0.2mm | 1.2±0.2mm | 67 | ±25% | 100 | 400 | 10 | 0.25 | ±25% | 0805 |  |  |  | 50
CMC0805S-371T |  | 280 | 2.0±0.2mm | 1.2±0.2mm | 1.2±0.2mm | 370 | ±25% | 100 | 280 | 10 | 0.45 | ±25% | 0805 |  |  |  | 50
CMC0805S-750T |  | 400 | 2.0±0.2mm | 1.2±0.2mm | 1.2±0.2mm | 75 | ±25% | 100 | 400 | 10 | 0.3 | ±25% | 0805 |  |  |  | 50
CMC0805S-900T |  | 330 | 2.0±0.2mm | 1.2±0.2mm | 1.2±0.2mm | 90 | ±25% | 100 | 330 | 10 | 0.35 | ±25% | 0805 |  |  |  | 50
CMC0805S-181T |  | 330 | 2.0±0.2mm | 1.2±0.2mm | 1.2±0.2mm | 180 | ±25% | 100 | 330 | 10 | 0.35 | ±25% | 0805 |  |  |  | 50
CMC0805S-301T |  | 290 | 2.0±0.2mm | 1.2±0.2mm | 1.2±0.2mm | 300 | ±25% | 100 | 290 | 10 | 0.42 | ±25% | 0805 |  |  |  | 50
CMC0805S-801T |  | 150 |  |  |  | CMC | 0805 | 800±25% | 50 | 10 | 0.9 |  | 0805 |  |  |  | 150
CMC0805S-700T |  |  | 2.0±0.2mm | 1.2±0.2mm | 1.2±0.2mm | 70 | ±25% | 100 | 400 | 10 | 0.3 | ±25% |  |  |  |  | 50
CMC0805S-161T |  |  | 2.0±0.2mm | 1.2±0.2mm | 1.2±0.2mm | 160 | ±25% | 100 | 330 | 10 | 0.35 | ±25% |  |  |  |  | 50
CMC0805S-361T |  |  | 2.0±0.2mm | 1.2±0.2mm | 1.2±0.2mm | 360 | ±25% | 100 | 280 | 10 | 0.45 | ±25% |  |  |  |  | 50
CMC1210S-800T |  |  | 3.2±0.2mm | 2.5±0.2mm | 2.15±0.2mm | 80 | ±25% | 100 | 640 | 10 | 0.12 | ±25% |  |  |  |  | 50
CMC1210S-900T |  |  | 3.2±0.2mm | 2.5±0.2mm | 2.15±0.2mm | 90 | ±25% | 100 | 1000 | 10 | 0.12 | ±25% |  |  |  |  | 50
CMC1210S-161T |  |  | 3.2±0.2mm | 2.5±0.2mm | 2.15±0.2mm | 160 | ±25% | 100 | 480 | 10 | 0.15 | ±25% |  |  |  |  | 50
CMC1210S-271T |  |  | 3.2±0.2mm | 2.5±0.2mm | 2.15±0.2mm | 270 | ±25% | 100 | 450 | 10 | 0.25 | ±25% |  |  |  |  | 50
CMC1210S-501T |  |  | 3.2±0.2mm | 2.5±0.2mm | 2.15±0.2mm | 500 | ±25% | 100 | 1000 | 10 | 0.3 | ±25% |  |  |  |  | 50
CMC1210S-601T |  |  | 3.2±0.2mm | 2.5±0.2mm | 2.15±0.2mm | 600 | ±25% | 100 | 1000 | 10 | 0.2 | ±25% |  |  |  |  | 50
CMC1210S-801T |  |  | 3.2±0.2mm | 2.5±0.2mm | 2.15±0.2mm | 800 | ±25% | 100 | 350 | 10 | 0.35 | ±25% |  |  |  |  | 50
CMC1210S-102T |  |  | 3.2±0.2mm | 2.5±0.2mm | 2.15±0.2mm | 1000 | ±25% | 100 | 1500 | 10 | 0.1 | ±25% |  |  |  |  | 50
CMC1210S-142T |  |  | 3.2±0.2mm | 2.5±0.2mm | 2.15±0.2mm | 1400 | ±25% | 100 | 1200 | 10 | 0.2 | ±25% |  |  |  |  | 50
CMC1210S-242T |  |  | 3.2±0.2mm | 2.5±0.2mm | 2.15±0.2mm | 2400 | ±25% | 100 | 640 | 10 | 0.3 | ±25% |  |  |  |  | 50
CMC1812S-800T |  |  | 4.5±0.2mm | 3.2±0.2mm | 2.8±0.2mm | 80 | ±25% | 100 | 3000 | 10 | 0.05 | ±25% |  |  |  |  | 50
CMC1812S-900T |  |  | 4.5±0.2mm | 3.2±0.2mm | 2.8±0.2mm | 90 | ±25% | 100 | 3000 | 10 | 0.085 | ±25% |  |  |  |  | 50
CMC1812S-121T |  |  | 4.5±0.2mm | 3.2±0.2mm | 2.8±0.2mm | 120 | ±25% | 100 | 3000 | 10 | 0.1 | ±25% |  |  |  |  | 50
CMC1812S-221T |  |  | 4.5±0.2mm | 3.2±0.2mm | 2.8±0.2mm | 220 | ±25% | 100 | 1300 | 10 | 0.1 | ±25% |  |  |  |  | 50
CMC1812S-231T |  |  | 4.5±0.2mm | 3.2±0.2mm | 2.8±0.2mm | 230 | ±25% | 100 | 3500 | 10 | 0.05 | ±25% |  |  |  |  | 50
CMC1812S-601T |  |  | 4.5±0.2mm | 3.2±0.2mm | 2.8±0.2mm | 600 | ±25% | 100 | 1500 | 10 | 0.12 | ±25% |  |  |  |  | 50
CMC1812S-801T |  |  | 4.5±0.2mm | 3.2±0.2mm | 2.8±0.2mm | 800 | ±25% | 100 | 1000 | 10 | 0.16 | ±25% |  |  |  |  | 50
CMC1812S-102T |  |  | 4.5±0.2mm | 3.2±0.2mm | 2.8±0.2mm | 1000 | ±25% | 100 | 800 | 10 | 0.18 | ±25% |  |  |  |  | 50
CMC1812S-142T |  |  | 4.5±0.2mm | 3.2±0.2mm | 2.8±0.2mm | 1400 | ±25% | 100 | 700 | 10 | 0.2 | ±25% |  |  |  |  | 50
CMC1210SL-110NT |  |  | Tmm | 3.2±0.2mm | 2.5±0.2mm | 2.50 Max | 11 | -30%~+50% | 50 | 300 | 100 | 11 |  |  |  |  | 0.4
CMC1210SL-220NT |  |  | Tmm | 3.2±0.2mm | 2.5±0.2mm | 2.50 Max | 22 | -30%~+50% | 50 | 250 | 100 | 22 |  |  |  |  | 0.5
CMC1210SL-510NT |  |  | Tmm | 3.2±0.2mm | 2.5±0.2mm | 2.50 Max | 51 | -30%~+50% | 50 | 200 | 100 | 51 |  |  |  |  | 0.7
CMC1210SL-101NT |  |  | Tmm | 3.2±0.2mm | 2.5±0.2mm | 2.50 Max | 100 | -30%~+50% | 50 | 150 | 100 | 100 |  |  |  |  | 1.5
CMC1210SL-201NT |  |  | Tmm | 3.2±0.2mm | 2.5±0.2mm | 2.50 Max | 200 | -30%~+50% | 50 | 70 | 100 | 200 |  |  |  |  | 4.8
CMC1812SL-110NT |  |  | Tmm | 4.5±0.2mm | 3.2±0.2mm | 2.8±0.2 | 11 | -30%~+50% | 50 | 360 | 100 | 11 |  |  |  |  | 0.6
CMC1812SL-220NT |  |  | Tmm | 4.5±0.2mm | 3.2±0.2mm | 2.8±0.2 | 22 | -30%~+50% | 50 | 310 | 100 | 22 |  |  |  |  | 1
CMC1812SL-510NT |  |  | Tmm | 4.5±0.2mm | 3.2±0.2mm | 2.8±0.2 | 51 | -30%~+50% | 50 | 230 | 100 | 51 |  |  |  |  | 1
CMC1812SL-101NT |  |  | Tmm | 4.5±0.2mm | 3.2±0.2mm | 2.8±0.2 | 100 | -30%~+50% | 50 | 200 | 100 | 100 |  |  |  |  | 2
CMC1812SL-201NT |  |  | Tmm | 4.5±0.2mm | 3.2±0.2mm | 2.8±0.2 | 200 | -30%~+50% | 50 | 100 | 100 | 200 |  |  |  |  | 4.5