## Sheet1
产品型号 | 电感量 | 偏差范围 | 尺寸 | L (mm) (Max) | W (mm) (Max) | T (mm) (Max) | Q测试频率(MHz) | Q值 (Min) | 最大直流电阻(Ω) | 应用场景 | 生产状态 | 额定电流(mA)
FHD0603UCR47GST | 470nH | ±2% | 0603 | 1.78mm | 1.1mm | 1mm | 100 | 25 | 7 |  |  | 75
FHD0603UCR47KST | 470nH | ±10% | 0603 | 1.78mm | 1.1mm | 1mm | 100 | 25 | 7 |  |  | 75
FHD0603UCR47JST | 470nH | ±5% | 0603 | 1.78mm | 1.1mm | 1mm | 100 | 25 | 7 |  |  | 75
FHD0603UCR39KST | 390nH | ±10% | 0603 | 1.78mm | 1.1mm | 1mm | 100 | 25 | 4.35 |  |  | 100
FHD0603UCR39JST | 390nH | ±5% | 0603 | 1.78mm | 1.1mm | 1mm | 100 | 25 | 4.35 |  |  | 100
FHD0603UCR39GST | 390nH | ±2% | 0603 | 1.78mm | 1.1mm | 1mm | 100 | 25 | 4.35 |  |  | 100
FHD0603UCR33JST | 330nH | ±5% | 0603 | 1.78mm | 1.1mm | 1mm | 100 | 25 | 3.89 |  |  | 100
FHD0603UCR33KST | 330nH | ±10% | 0603 | 1.78mm | 1.1mm | 1mm | 100 | 25 | 3.89 |  |  | 100
FHD0603UCR33GST | 330nH | ±2% | 0603 | 1.78mm | 1.1mm | 1mm | 100 | 25 | 3.89 |  |  | 100
FHD0603UCR30KST | 300nH | ±10% | 0603 | 1.78mm | 1.1mm | 1mm | 100 | 24 | 3 |  |  | 100
FHD0603UCR30GST | 300nH | ±2% | 0603 | 1.78mm | 1.1mm | 1mm | 100 | 24 | 3 |  |  | 100
FHD0603UCR30JST | 300nH | ±5% | 0603 | 1.78mm | 1.1mm | 1mm | 100 | 24 | 3 |  |  | 100
FHD0603UCR27KST | 270nH | ±10% | 0603 | 1.78mm | 1.1mm | 1mm | 100 | 24 | 2.3 |  |  | 170
FHD0603UCR27GST | 270nH | ±2% | 0603 | 1.78mm | 1.1mm | 1mm | 100 | 24 | 2.3 |  |  | 170
FHD0603UCR27JST | 270nH | ±5% | 0603 | 1.78mm | 1.1mm | 1mm | 100 | 24 | 2.3 |  |  | 170
FHD0603UCR25KST | 250nH | ±10% | 0603 | 1.78mm | 1.1mm | 1mm | 100 | 25 | 3.55 |  |  | 120
FHD0603UCR25JST | 250nH | ±5% | 0603 | 1.78mm | 1.1mm | 1mm | 100 | 25 | 3.55 |  |  | 120
FHD0603UCR25GST | 250nH | ±2% | 0603 | 1.78mm | 1.1mm | 1mm | 100 | 25 | 3.55 |  |  | 120
FHD0603UCR22KST | 220nH | ±10% | 0603 | 1.78mm | 1.1mm | 1mm | 100 | 25 | 2.1 |  |  | 200
FHD0603UCR22GST | 220nH | ±2% | 0603 | 1.78mm | 1.1mm | 1mm | 100 | 25 | 2.1 |  |  | 200
FHD0603UCR22JST | 220nH | ±5% | 0603 | 1.78mm | 1.1mm | 1mm | 100 | 25 | 2.1 |  |  | 200
FHD0603UCR20GST | 200nH | ±2% | 0603 | 1.78mm | 1.1mm | 1mm | 100 | 25 | 1.55 |  |  | 200
FHD0603UCR20JST | 200nH | ±5% | 0603 | 1.78mm | 1.1mm | 1mm | 100 | 25 | 1.55 |  |  | 200
FHD0603UCR20KST | 200nH | ±10% | 0603 | 1.78mm | 1.1mm | 1mm | 100 | 25 | 1.55 |  |  | 200
FHD0603UCR18KST | 180nH | ±10% | 0603 | 1.78mm | 1.1mm | 1mm | 100 | 25 | 1.45 |  |  | 240
FHD0603UCR18JST | 180nH | ±5% | 0603 | 1.78mm | 1.1mm | 1mm | 100 | 25 | 1.45 |  |  | 240
FHD0603UCR18GST | 180nH | ±2% | 0603 | 1.78mm | 1.1mm | 1mm | 100 | 25 | 1.45 |  |  | 240
FHD0603UCR16KST | 160nH | ±10% | 0603 | 1.78mm | 1.1mm | 1mm | 100 | 25 | 1.25 |  |  | 250
FHD0603UCR16GST | 160nH | ±2% | 0603 | 1.78mm | 1.1mm | 1mm | 100 | 25 | 1.25 |  |  | 250
FHD0603UCR16JST | 160nH | ±5% | 0603 | 1.78mm | 1.1mm | 1mm | 100 | 25 | 1.25 |  |  | 250
FHD0603UCR15GST | 150nH | ±2% | 0603 | 1.78mm | 1.1mm | 1mm | 150 | 28 | 0.8 |  |  | 280
FHD0603UCR15JST | 150nH | ±5% | 0603 | 1.78mm | 1.1mm | 1mm | 150 | 28 | 0.8 |  |  | 280
FHD0603UCR15KST | 150nH | ±10% | 0603 | 1.78mm | 1.1mm | 1mm | 150 | 28 | 0.8 |  |  | 280
FHD0603UCR12KST | 120nH | ±10% | 0603 | 1.78mm | 1.1mm | 1mm | 150 | 32 | 0.73 |  |  | 300
FHD0603UCR12GST | 120nH | ±2% | 0603 | 1.78mm | 1.1mm | 1mm | 150 | 32 | 0.73 |  |  | 300
FHD0603UCR12JST | 120nH | ±5% | 0603 | 1.78mm | 1.1mm | 1mm | 150 | 32 | 0.73 |  |  | 300
FHD0402UCR12KST | 120nH | ±10% | 0402 | 1.19mm | 0.66mm | 0.6mm | 250 | 25 | 2.2 |  |  | 30
FHD0402UCR12GST | 120nH | ±2% | 0402 | 1.19mm | 0.66mm | 0.6mm | 250 | 25 | 2.2 |  |  | 30
FHD0402UCR12JST | 120nH | ±5% | 0402 | 1.19mm | 0.66mm | 0.6mm | 250 | 25 | 2.2 |  |  | 30
FHD0603UCR11KST | 110nH | ±10% | 0603 | 1.78mm | 1.1mm | 1mm | 150 | 32 | 0.67 |  |  | 300
FHD0603UCR11GST | 110nH | ±2% | 0603 | 1.78mm | 1.1mm | 1mm | 150 | 32 | 0.67 |  |  | 300
FHD0603UCR11JST | 110nH | ±5% | 0603 | 1.78mm | 1.1mm | 1mm | 150 | 32 | 0.67 |  |  | 300
FHD0603UCR10KST | 100nH | ±10% | 0603 | 1.78mm | 1.1mm | 1mm | 150 | 30 | 0.63 |  |  | 400
FHD0603UCR10JST | 100nH | ±5% | 0603 | 1.78mm | 1.1mm | 1mm | 150 | 30 | 0.63 |  |  | 400
FHD0603UCR10GST | 100nH | ±2% | 0603 | 1.78mm | 1.1mm | 1mm | 150 | 30 | 0.63 |  |  | 400
FHD0402UCR10KST | 100nH | ±10% | 0402 | 1.19mm | 0.66mm | 0.6mm | 250 | 25 | 2 |  |  | 30
FHD0402UCR10GST | 100nH | ±2% | 0402 | 1.19mm | 0.66mm | 0.6mm | 250 | 25 | 2 |  |  | 30
FHD0402UCR10JST | 100nH | ±5% | 0402 | 1.19mm | 0.66mm | 0.6mm | 250 | 25 | 2 |  |  | 30
FHD0603UC091KST | 91nH | ±10% | 0603 | 1.78mm | 1.1mm | 1mm | 150 | 30 | 0.63 |  |  | 400
FHD0603UC091GST | 91nH | ±2% | 0603 | 1.78mm | 1.1mm | 1mm | 150 | 30 | 0.63 |  |  | 400
FHD0603UC091JST | 91nH | ±5% | 0603 | 1.78mm | 1.1mm | 1mm | 150 | 30 | 0.63 |  |  | 400
FHD0603UC082JST | 82nH | ±5% | 0603 | 1.78mm | 1.1mm | 1mm | 150 | 34 | 0.55 |  |  | 400
FHD0603UC082GST | 82nH | ±2% | 0603 | 1.78mm | 1.1mm | 1mm | 150 | 34 | 0.55 |  |  | 400
FHD0603UC082KST | 82nH | ±10% | 0603 | 1.78mm | 1.1mm | 1mm | 150 | 34 | 0.55 |  |  | 400
FHD0402UC082KST | 82nH | ±10% | 0402 | 1.19mm | 0.66mm | 0.6mm | 250 | 25 | 1.7 |  |  | 50
FHD0402UC082JST | 82nH | ±5% | 0402 | 1.19mm | 0.66mm | 0.6mm | 250 | 25 | 1.7 |  |  | 50
FHD0402UC082GST | 82nH | ±2% | 0402 | 1.19mm | 0.66mm | 0.6mm | 250 | 25 | 1.7 |  |  | 50
FHD0603UC075KST | 75nH | ±10% | 0603 | 1.78mm | 1.1mm | 1mm | 150 | 30 | 0.6 |  |  | 400
FHD0603UC075GST | 75nH | ±2% | 0603 | 1.78mm | 1.1mm | 1mm | 150 | 30 | 0.6 |  |  | 400
FHD0603UC075JST | 75nH | ±5% | 0603 | 1.78mm | 1.1mm | 1mm | 150 | 30 | 0.6 |  |  | 400
FHD0402UC075KST | 75nH | ±10% | 0402 | 1.19mm | 0.66mm | 0.6mm | 250 | 25 | 1.63 |  |  | 50
FHD0402UC075GST | 75nH | ±2% | 0402 | 1.19mm | 0.66mm | 0.6mm | 250 | 25 | 1.63 |  |  | 50
FHD0402UC075JST | 75nH | ±5% | 0402 | 1.19mm | 0.66mm | 0.6mm | 250 | 25 | 1.63 |  |  | 50
FHD0603UC072GST | 72nH | ±2% | 0603 | 1.78mm | 1.1mm | 1mm | 150 | 34 | 0.53 |  |  | 400
FHD0603UC072JST | 72nH | ±5% | 0603 | 1.78mm | 1.1mm | 1mm | 150 | 34 | 0.53 |  |  | 400
FHD0603UC072KST | 72nH | ±10% | 0603 | 1.78mm | 1.1mm | 1mm | 150 | 34 | 0.53 |  |  | 400
FHD0603UC068KST | 68nH | ±10% | 0603 | 1.78mm | 1.1mm | 1mm | 200 | 36 | 0.34 |  |  | 600
FHD0603UC068JST | 68nH | ±5% | 0603 | 1.78mm | 1.1mm | 1mm | 200 | 36 | 0.34 |  |  | 600
FHD0603UC068GST | 68nH | ±2% | 0603 | 1.78mm | 1.1mm | 1mm | 200 | 36 | 0.34 |  |  | 600
FHD0402UC068KST | 68nH | ±10% | 0402 | 1.19mm | 0.66mm | 0.6mm | 250 | 25 | 1.12 |  |  | 100
FHD0402UC068JST | 68nH | ±5% | 0402 | 1.19mm | 0.66mm | 0.6mm | 250 | 25 | 1.12 |  |  | 100
FHD0402UC068GST | 68nH | ±2% | 0402 | 1.19mm | 0.66mm | 0.6mm | 250 | 25 | 1.12 |  |  | 100
FHD0402UC062KST | 62nH | ±10% | 0402 | 1.19mm | 0.66mm | 0.6mm | 250 | 25 | 1.12 |  |  | 100
FHD0402UC062GST | 62nH | ±2% | 0402 | 1.19mm | 0.66mm | 0.6mm | 250 | 25 | 1.12 |  |  | 100
FHD0402UC062JST | 62nH | ±5% | 0402 | 1.19mm | 0.66mm | 0.6mm | 250 | 25 | 1.12 |  |  | 100
FHD0603UC056JST | 56nH | ±5% | 0603 | 1.78mm | 1.1mm | 1mm | 200 | 38 | 0.28 |  |  | 600
FHD0603UC056GST | 56nH | ±2% | 0603 | 1.78mm | 1.1mm | 1mm | 200 | 38 | 0.28 |  |  | 600
FHD0603UC056KST | 56nH | ±10% | 0603 | 1.78mm | 1.1mm | 1mm | 200 | 38 | 0.28 |  |  | 600
FHD0402UC056GST | 56nH | ±2% | 0402 | 1.19mm | 0.66mm | 0.6mm | 250 | 25 | 0.97 |  |  | 100
FHD0402UC056JST | 56nH | ±5% | 0402 | 1.19mm | 0.66mm | 0.6mm | 250 | 25 | 0.97 |  |  | 100
FHD0402UC056KST | 56nH | ±10% | 0402 | 1.19mm | 0.66mm | 0.6mm | 250 | 25 | 0.97 |  |  | 100
FHD0603UC051JST | 51nH | ±5% | 0603 | 1.78mm | 1.1mm | 1mm | 200 | 36 | 0.3 |  |  | 600
FHD0603UC051KST | 51nH | ±10% | 0603 | 1.78mm | 1.1mm | 1mm | 200 | 36 | 0.3 |  |  | 600
FHD0603UC051GST | 51nH | ±2% | 0603 | 1.78mm | 1.1mm | 1mm | 200 | 36 | 0.3 |  |  | 600
FHD0402UC051KST | 51nH | ±10% | 0402 | 1.19mm | 0.66mm | 0.6mm | 250 | 25 | 0.82 |  |  | 100
FHD0402UC051JST | 51nH | ±5% | 0402 | 1.19mm | 0.66mm | 0.6mm | 250 | 25 | 0.82 |  |  | 100
FHD0603UC050GST | 50nH | ±2% | 0603 | 1.78mm | 1.1mm | 1mm | 200 | 36 | 0.295 |  |  | 600
FHD0603UC050JST | 50nH | ±5% | 0603 | 1.78mm | 1.1mm | 1mm | 200 | 36 | 0.295 |  |  | 600
FHD0603UC050KST | 50nH | ±10% | 0603 | 1.78mm | 1.1mm | 1mm | 200 | 36 | 0.295 |  |  | 600
FHD0603UC049KST | 49nH | ±10% | 0603 | 1.78mm | 1.1mm | 1mm | 200 | 36 | 0.28 |  |  | 600
FHD0603UC049GST | 49nH | ±2% | 0603 | 1.78mm | 1.1mm | 1mm | 200 | 36 | 0.28 |  |  | 600
FHD0603UC049JST | 49nH | ±5% | 0603 | 1.78mm | 1.1mm | 1mm | 200 | 36 | 0.28 |  |  | 600
FHD0603UC047KST | 47nH | ±10% | 0603 | 1.78mm | 1.1mm | 1mm | 200 | 36 | 0.28 |  |  | 600
FHD0603UC047JST | 47nH | ±5% | 0603 | 1.78mm | 1.1mm | 1mm | 200 | 36 | 0.28 |  |  | 600
FHD0603UC047GST | 47nH | ±2% | 0603 | 1.78mm | 1.1mm | 1mm | 200 | 36 | 0.28 |  |  | 600
FHD0402UC047GST | 47nH | ±2% | 0402 | 1.19mm | 0.66mm | 0.6mm | 250 | 25 | 0.83 |  |  | 150
FHD0402UC047JST | 47nH | ±5% | 0402 | 1.19mm | 0.66mm | 0.6mm | 250 | 25 | 0.83 |  |  | 150
FHD0402UC047KST | 47nH | ±10% | 0402 | 1.19mm | 0.66mm | 0.6mm | 250 | 25 | 0.83 |  |  | 150
FHD0603UC043KST | 43nH | ±10% | 0603 | 1.78mm | 1.1mm | 1mm | 250 | 36 | 0.28 |  |  | 600
FHD0603UC043GST | 43nH | ±2% | 0603 | 1.78mm | 1.1mm | 1mm | 250 | 36 | 0.28 |  |  | 600
FHD0603UC043JST | 43nH | ±5% | 0603 | 1.78mm | 1.1mm | 1mm | 250 | 36 | 0.28 |  |  | 600
FHD0402UC043KST | 43nH | ±10% | 0402 | 1.19mm | 0.66mm | 0.6mm | 250 | 25 | 0.81 |  |  | 100
FHD0402UC043JST | 43nH | ±5% | 0402 | 1.19mm | 0.66mm | 0.6mm | 250 | 25 | 0.81 |  |  | 100
FHD0402UC040KST | 40nH | ±10% | 0402 | 1.19mm | 0.66mm | 0.6mm | 250 | 25 | 0.6 |  |  | 220
FHD0402UC040GST | 40nH | ±2% | 0402 | 1.19mm | 0.66mm | 0.6mm | 250 | 25 | 0.6 |  |  | 220
FHD0402UC040JST | 40nH | ±5% | 0402 | 1.19mm | 0.66mm | 0.6mm | 250 | 25 | 0.6 |  |  | 220
FHD0603UC039JST | 39nH | ±5% | 0603 | 1.78mm | 1.1mm | 1mm | 250 | 40 | 0.25 |  |  | 600
FHD0603UC039GST | 39nH | ±2% | 0603 | 1.78mm | 1.1mm | 1mm | 250 | 40 | 0.25 |  |  | 600
FHD0603UC039KST | 39nH | ±10% | 0603 | 1.78mm | 1.1mm | 1mm | 250 | 40 | 0.25 |  |  | 600
FHD0402UC039GST | 39nH | ±2% | 0402 | 1.19mm | 0.66mm | 0.6mm | 250 | 25 | 0.75 |  |  | 200
FHD0402UC039JST | 39nH | ±5% | 0402 | 1.19mm | 0.66mm | 0.6mm | 250 | 25 | 0.75 |  |  | 200
FHD0402UC039KST | 39nH | ±10% | 0402 | 1.19mm | 0.66mm | 0.6mm | 250 | 25 | 0.75 |  |  | 200
FHD0603UC036JST | 36nH | ±5% | 0603 | 1.78mm | 1.1mm | 1mm | 250 | 36 | 0.25 |  |  | 600
FHD0603UC036GST | 36nH | ±2% | 0603 | 1.78mm | 1.1mm | 1mm | 250 | 36 | 0.25 |  |  | 600
FHD0603UC036KST | 36nH | ±10% | 0603 | 1.78mm | 1.1mm | 1mm | 250 | 36 | 0.25 |  |  | 600
FHD0402UC036KST | 36nH | ±10% | 0402 | 1.19mm | 0.66mm | 0.6mm | 250 | 25 | 0.6 |  |  | 250
FHD0402UC036GST | 36nH | ±2% | 0402 | 1.19mm | 0.66mm | 0.6mm | 250 | 25 | 0.6 |  |  | 250
FHD0402UC036JST | 36nH | ±5% | 0402 | 1.19mm | 0.66mm | 0.6mm | 250 | 25 | 0.6 |  |  | 250
FHD0603UC033KST | 33nH | ±10% | 0603 | 1.78mm | 1.1mm | 1mm | 250 | 36 | 0.22 |  |  | 600
FHD0603UC033JST | 33nH | ±5% | 0603 | 1.78mm | 1.1mm | 1mm | 250 | 36 | 0.22 |  |  | 600
FHD0603UC033GST | 33nH | ±2% | 0603 | 1.78mm | 1.1mm | 1mm | 250 | 36 | 0.22 |  |  | 600
FHD0402UC033GST | 33nH | ±2% | 0402 | 1.19mm | 0.66mm | 0.6mm | 250 | 24 | 0.65 |  |  | 350
FHD0402UC033JST | 33nH | ±5% | 0402 | 1.19mm | 0.66mm | 0.6mm | 250 | 24 | 0.65 |  |  | 350
FHD0402UC033KST | 33nH | ±10% | 0402 | 1.19mm | 0.66mm | 0.6mm | 250 | 24 | 0.65 |  |  | 350
FHD0603UC030JST | 30nH | ±5% | 0603 | 1.78mm | 1.1mm | 1mm | 250 | 37 | 0.22 |  |  | 600
FHD0603UC030GST | 30nH | ±2% | 0603 | 1.78mm | 1.1mm | 1mm | 250 | 37 | 0.22 |  |  | 600
FHD0603UC030KST | 30nH | ±10% | 0603 | 1.78mm | 1.1mm | 1mm | 250 | 37 | 0.22 |  |  | 600
FHD0402UC030KST | 30nH | ±10% | 0402 | 1.19mm | 0.66mm | 0.6mm | 250 | 25 | 0.5 |  |  | 400
FHD0402UC030JST | 30nH | ±5% | 0402 | 1.19mm | 0.66mm | 0.6mm | 250 | 25 | 0.5 |  |  | 400
FHD0402UC030GST | 30nH | ±2% | 0402 | 1.19mm | 0.66mm | 0.6mm | 250 | 25 | 0.5 |  |  | 400
FHD0603UC027KST | 27nH | ±10% | 0603 | 1.78mm | 1.1mm | 1mm | 250 | 36 | 0.22 |  |  | 600
FHD0603UC027JST | 27nH | ±5% | 0603 | 1.78mm | 1.1mm | 1mm | 250 | 36 | 0.22 |  |  | 600
FHD0603UC027GST | 27nH | ±2% | 0603 | 1.78mm | 1.1mm | 1mm | 250 | 36 | 0.22 |  |  | 600
FHD0402UC027GST | 27nH | ±2% | 0402 | 1.19mm | 0.66mm | 0.6mm | 250 | 24 | 0.52 |  |  | 280
FHD0402UC027JST | 27nH | ±5% | 0402 | 1.19mm | 0.66mm | 0.6mm | 250 | 24 | 0.52 |  |  | 280
FHD0402UC027KST | 27nH | ±10% | 0402 | 1.19mm | 0.66mm | 0.6mm | 250 | 24 | 0.52 |  |  | 280
FHD0603UC025KST | 25nH | ±10% | 0603 | 1.78mm | 1.1mm | 1mm | 250 | 38 | 0.21 |  |  | 700
FHD0603UC025JST | 25nH | ±5% | 0603 | 1.78mm | 1.1mm | 1mm | 250 | 38 | 0.21 |  |  | 700
FHD0603UC025GST | 25nH | ±2% | 0603 | 1.78mm | 1.1mm | 1mm | 250 | 38 | 0.21 |  |  | 700
FHD0603UC024KST | 24nH | ±10% | 0603 | 1.78mm | 1.1mm | 1mm | 250 | 37 | 0.2 |  |  | 700
FHD0603UC024JST | 24nH | ±5% | 0603 | 1.78mm | 1.1mm | 1mm | 250 | 37 | 0.2 |  |  | 700
FHD0603UC024GST | 24nH | ±2% | 0603 | 1.78mm | 1.1mm | 1mm | 250 | 37 | 0.2 |  |  | 700
FHD0402UC024GST | 24nH | ±2% | 0402 | 1.19mm | 0.66mm | 0.6mm | 250 | 25 | 0.3 |  |  | 400
FHD0402UC024JST | 24nH | ±5% | 0402 | 1.19mm | 0.66mm | 0.6mm | 250 | 25 | 0.3 |  |  | 400
FHD0402UC024KST | 24nH | ±10% | 0402 | 1.19mm | 0.66mm | 0.6mm | 250 | 25 | 0.3 |  |  | 400
FHD0402UC023GST | 23nH | ±2% | 0402 | 1.19mm | 0.66mm | 0.6mm | 250 | 22 | 0.38 |  |  | 310
FHD0402UC023JST | 23nH | ±5% | 0402 | 1.19mm | 0.66mm | 0.6mm | 250 | 22 | 0.38 |  |  | 310
FHD0402UC023KST | 23nH | ±10% | 0402 | 1.19mm | 0.66mm | 0.6mm | 250 | 22 | 0.38 |  |  | 310
FHD0603UC022JST | 22nH | ±5% | 0603 | 1.78mm | 1.1mm | 1mm | 250 | 38 | 0.19 |  |  | 700
FHD0603UC022GST | 22nH | ±2% | 0603 | 1.78mm | 1.1mm | 1mm | 250 | 38 | 0.19 |  |  | 700
FHD0603UC022KST | 22nH | ±10% | 0603 | 1.78mm | 1.1mm | 1mm | 250 | 38 | 0.19 |  |  | 700
FHD0402UC022JST | 22nH | ±5% | 0402 | 1.19mm | 0.66mm | 0.6mm | 250 | 25 | 0.3 |  |  | 400
FHD0402UC022GST | 22nH | ±2% | 0402 | 1.19mm | 0.66mm | 0.6mm | 250 | 25 | 0.3 |  |  | 400
FHD0402UC022KST | 22nH | ±10% | 0402 | 1.19mm | 0.66mm | 0.6mm | 250 | 25 | 0.3 |  |  | 400
FHD0603UC020KST | 20nH | ±10% | 0603 | 1.78mm | 1.1mm | 1mm | 250 | 38 | 0.19 |  |  | 700
FHD0603UC020GST | 20nH | ±2% | 0603 | 1.78mm | 1.1mm | 1mm | 250 | 38 | 0.19 |  |  | 700
FHD0603UC020JST | 20nH | ±5% | 0603 | 1.78mm | 1.1mm | 1mm | 250 | 38 | 0.19 |  |  | 700
FHD0402UC020KST | 20nH | ±10% | 0402 | 1.19mm | 0.66mm | 0.6mm | 250 | 25 | 0.25 |  |  | 420
FHD0402UC020GST | 20nH | ±2% | 0402 | 1.19mm | 0.66mm | 0.6mm | 250 | 25 | 0.25 |  |  | 420
FHD0402UC020JST | 20nH | ±5% | 0402 | 1.19mm | 0.66mm | 0.6mm | 250 | 25 | 0.25 |  |  | 420
FHD0402UC019KST | 19nH | ±10% | 0402 | 1.19mm | 0.66mm | 0.6mm | 250 | 25 | 0.2 |  |  | 480
FHD0402UC019GST | 19nH | ±2% | 0402 | 1.19mm | 0.66mm | 0.6mm | 250 | 25 | 0.2 |  |  | 480
FHD0402UC019JST | 19nH | ±5% | 0402 | 1.19mm | 0.66mm | 0.6mm | 250 | 25 | 0.2 |  |  | 480
FHD0603UC018KST | 18nH | ±10% | 0603 | 1.78mm | 1.1mm | 1mm | 250 | 35 | 0.17 |  |  | 700
FHD0603UC018JST | 18nH | ±5% | 0603 | 1.78mm | 1.1mm | 1mm | 250 | 35 | 0.17 |  |  | 700
FHD0603UC018GST | 18nH | ±2% | 0603 | 1.78mm | 1.1mm | 1mm | 250 | 35 | 0.17 |  |  | 700
FHD0402UC018GST | 18nH | ±2% | 0402 | 1.19mm | 0.66mm | 0.6mm | 250 | 25 | 0.23 |  |  | 420
FHD0402UC018JST | 18nH | ±5% | 0402 | 1.19mm | 0.66mm | 0.6mm | 250 | 25 | 0.23 |  |  | 420
FHD0402UC018KST | 18nH | ±10% | 0402 | 1.19mm | 0.66mm | 0.6mm | 250 | 25 | 0.23 |  |  | 420
FHD0603UC016KST | 16nH | ±10% | 0603 | 1.78mm | 1.1mm | 1mm | 250 | 34 | 0.16 |  |  | 700
FHD0603UC016JST | 16nH | ±5% | 0603 | 1.78mm | 1.1mm | 1mm | 250 | 34 | 0.16 |  |  | 700
FHD0603UC016GST | 16nH | ±2% | 0603 | 1.78mm | 1.1mm | 1mm | 250 | 34 | 0.16 |  |  | 700
FHD0402UC016KST | 16nH | ±10% | 0402 | 1.19mm | 0.66mm | 0.6mm | 250 | 25 | 0.22 |  |  | 560
FHD0402UC016JST | 16nH | ±5% | 0402 | 1.19mm | 0.66mm | 0.6mm | 250 | 25 | 0.22 |  |  | 560
FHD0402UC016GST | 16nH | ±2% | 0402 | 1.19mm | 0.66mm | 0.6mm | 250 | 25 | 0.22 |  |  | 560
FHD0603UC015GST | 15nH | ±2% | 0603 | 1.78mm | 1.1mm | 1mm | 250 | 30 | 0.15 |  |  | 700
FHD0603UC015JST | 15nH | ±5% | 0603 | 1.78mm | 1.1mm | 1mm | 250 | 30 | 0.15 |  |  | 700
FHD0603UC015KST | 15nH | ±10% | 0603 | 1.78mm | 1.1mm | 1mm | 250 | 30 | 0.15 |  |  | 700
FHD0402UC015GST | 15nH | ±2% | 0402 | 1.19mm | 0.66mm | 0.6mm | 250 | 25 | 0.3 |  |  | 560
FHD0402UC015JST | 15nH | ±5% | 0402 | 1.19mm | 0.66mm | 0.6mm | 250 | 25 | 0.3 |  |  | 560
FHD0402UC015KST | 15nH | ±10% | 0402 | 1.19mm | 0.66mm | 0.6mm | 250 | 25 | 0.3 |  |  | 560
FHD0603UC014GST | 14nH | ±2% | 0603 | 1.78mm | 1.1mm | 1mm | 250 | 35 | 0.14 |  |  | 700
FHD0603UC014JST | 14nH | ±5% | 0603 | 1.78mm | 1.1mm | 1mm | 250 | 35 | 0.14 |  |  | 700
FHD0603UC014KST | 14nH | ±10% | 0603 | 1.78mm | 1.1mm | 1mm | 250 | 35 | 0.14 |  |  | 700
FHD0603UC013KST | 13nH | ±10% | 0603 | 1.78mm | 1.1mm | 1mm | 250 | 30 | 0.14 |  |  | 700
FHD0603UC013GST | 13nH | ±2% | 0603 | 1.78mm | 1.1mm | 1mm | 250 | 30 | 0.14 |  |  | 700
FHD0603UC013JST | 13nH | ±5% | 0603 | 1.78mm | 1.1mm | 1mm | 250 | 30 | 0.14 |  |  | 700
FHD0402UC013KST | 13nH | ±10% | 0402 | 1.19mm | 0.66mm | 0.6mm | 250 | 25 | 0.21 |  |  | 440
FHD0402UC013JST | 13nH | ±5% | 0402 | 1.19mm | 0.66mm | 0.6mm | 250 | 25 | 0.21 |  |  | 440
FHD0402UC013GST | 13nH | ±2% | 0402 | 1.19mm | 0.66mm | 0.6mm | 250 | 25 | 0.21 |  |  | 440
FHD0603UC012GST | 12nH | ±2% | 0603 | 1.78mm | 1.1mm | 1mm | 250 | 35 | 0.13 |  |  | 700
FHD0603UC012JST | 12nH | ±5% | 0603 | 1.78mm | 1.1mm | 1mm | 250 | 35 | 0.13 |  |  | 700
FHD0603UC012KST | 12nH | ±10% | 0603 | 1.78mm | 1.1mm | 1mm | 250 | 35 | 0.13 |  |  | 700
FHD0402UC012JST | 12nH | ±5% | 0402 | 1.19mm | 0.66mm | 0.6mm | 250 | 25 | 0.12 |  |  | 640
FHD0402UC012KST | 12nH | ±10% | 0402 | 1.19mm | 0.66mm | 0.6mm | 250 | 25 | 0.12 |  |  | 640
FHD0603UC011KST | 11nH | ±10% | 0603 | 1.78mm | 1.1mm | 1mm | 250 | 33 | 0.13 |  |  | 700
FHD0603UC011GST | 11nH | ±2% | 0603 | 1.78mm | 1.1mm | 1mm | 250 | 33 | 0.13 |  |  | 700
FHD0603UC011JST | 11nH | ±5% | 0603 | 1.78mm | 1.1mm | 1mm | 250 | 33 | 0.13 |  |  | 700
FHD0402UC011KST | 11nH | ±10% | 0402 | 1.19mm | 0.66mm | 0.6mm | 250 | 25 | 0.12 |  |  | 640
FHD0402UC011GST | 11nH | ±2% | 0402 | 1.19mm | 0.66mm | 0.6mm | 250 | 25 | 0.12 |  |  | 640
FHD0402UC011JST | 11nH | ±5% | 0402 | 1.19mm | 0.66mm | 0.6mm | 250 | 25 | 0.12 |  |  | 640
FHD0603UC010GST | 10nH | ±2% | 0603 | 1.78mm | 1.1mm | 1mm | 250 | 31 | 0.13 |  |  | 700
FHD0603UC010JST | 10nH | ±5% | 0603 | 1.78mm | 1.1mm | 1mm | 250 | 31 | 0.13 |  |  | 700
FHD0603UC010KST | 10nH | ±10% | 0603 | 1.78mm | 1.1mm | 1mm | 250 | 31 | 0.13 |  |  | 700
FHD0402UC010KST | 10nH | ±10% | 0402 | 1.19mm | 0.66mm | 0.6mm | 250 | 25 | 0.2 |  |  | 480
FHD0402UC010JST | 10nH | ±5% | 0402 | 1.19mm | 0.66mm | 0.6mm | 250 | 25 | 0.2 |  |  | 480
FHD0402UC010GST | 10nH | ±2% | 0402 | 1.19mm | 0.66mm | 0.6mm | 250 | 25 | 0.2 |  |  | 480
FHD0603UC9N5KST | 9.5nH | ±10% | 0603 | 1.78mm | 1.1mm | 1mm | 250 | 26 | 0.15 |  |  | 700
FHD0603UC9N5GST | 9.5nH | ±2% | 0603 | 1.78mm | 1.1mm | 1mm | 250 | 26 | 0.15 |  |  | 700
FHD0603UC9N5JST | 9.5nH | ±5% | 0603 | 1.78mm | 1.1mm | 1mm | 250 | 26 | 0.15 |  |  | 700
FHD0402UC9N5KST | 9.5nH | ±10% | 0402 | 1.19mm | 0.66mm | 0.6mm | 250 | 25 | 0.2 |  |  | 480
FHD0402UC9N5GST | 9.5nH | ±2% | 0402 | 1.19mm | 0.66mm | 0.6mm | 250 | 25 | 0.2 |  |  | 480
FHD0402UC9N5JST | 9.5nH | ±5% | 0402 | 1.19mm | 0.66mm | 0.6mm | 250 | 25 | 0.2 |  |  | 480
FHD0603UC9N1KST | 9.1nH | ±10% | 0603 | 1.78mm | 1.1mm | 1mm | 250 | 26 | 0.15 |  |  | 700
FHD0603UC9N1GST | 9.1nH | ±2% | 0603 | 1.78mm | 1.1mm | 1mm | 250 | 26 | 0.15 |  |  | 700
FHD0603UC9N1JST | 9.1nH | ±5% | 0603 | 1.78mm | 1.1mm | 1mm | 250 | 26 | 0.15 |  |  | 700
FHD0402UC9N0KST | 9nH | ±10% | 0402 | 1.19mm | 0.66mm | 0.6mm | 250 | 25 | 0.1 |  |  | 680
FHD0402UC9N0GST | 9nH | ±2% | 0402 | 1.19mm | 0.66mm | 0.6mm | 250 | 25 | 0.1 |  |  | 680
FHD0402UC9N0JST | 9nH | ±5% | 0402 | 1.19mm | 0.66mm | 0.6mm | 250 | 25 | 0.1 |  |  | 680
FHD0603UC8N7GST | 8.7nH | ±2% | 0603 | 1.78mm | 1.1mm | 1mm | 250 | 28 | 0.12 |  |  | 700
FHD0603UC8N7JST | 8.7nH | ±5% | 0603 | 1.78mm | 1.1mm | 1mm | 250 | 28 | 0.12 |  |  | 700
FHD0603UC8N7KST | 8.7nH | ±10% | 0603 | 1.78mm | 1.1mm | 1mm | 250 | 28 | 0.12 |  |  | 700
FHD0402UC8N7KST | 8.7nH | ±10% | 0402 | 1.19mm | 0.66mm | 0.6mm | 250 | 25 | 0.2 |  |  | 480
FHD0402UC8N7GST | 8.7nH | ±2% | 0402 | 1.19mm | 0.66mm | 0.6mm | 250 | 25 | 0.2 |  |  | 480
FHD0402UC8N7JST | 8.7nH | ±5% | 0402 | 1.19mm | 0.66mm | 0.6mm | 250 | 25 | 0.2 |  |  | 480
FHD0603UC8N2GST | 8.2nH | ±2% | 0603 | 1.78mm | 1.1mm | 1mm | 250 | 28 | 0.12 |  |  | 700
FHD0603UC8N2JST | 8.2nH | ±5% | 0603 | 1.78mm | 1.1mm | 1mm | 250 | 28 | 0.12 |  |  | 700
FHD0603UC8N2KST | 8.2nH | ±10% | 0603 | 1.78mm | 1.1mm | 1mm | 250 | 28 | 0.12 |  |  | 700
FHD0402UC8N2JST | 8.2nH | ±5% | 0402 | 1.19mm | 0.66mm | 0.6mm | 250 | 25 | 0.1 |  |  | 680
FHD0402UC8N2GST | 8.2nH | ±2% | 0402 | 1.19mm | 0.66mm | 0.6mm | 250 | 25 | 0.1 |  |  | 680
FHD0402UC8N2KST | 8.2nH | ±10% | 0402 | 1.19mm | 0.66mm | 0.6mm | 250 | 25 | 0.1 |  |  | 680
FHD0603UC7N5KST | 7.5nH | ±10% | 0603 | 1.78mm | 1.1mm | 1mm | 250 | 28 | 0.11 |  |  | 700
FHD0603UC7N5GST | 7.5nH | ±2% | 0603 | 1.78mm | 1.1mm | 1mm | 250 | 28 | 0.11 |  |  | 700
FHD0603UC7N5JST | 7.5nH | ±5% | 0603 | 1.78mm | 1.1mm | 1mm | 250 | 28 | 0.11 |  |  | 700
FHD0402UC7N5KST | 7.5nH | ±10% | 0402 | 1.19mm | 0.66mm | 0.6mm | 250 | 23 | 0.1 |  |  | 680
FHD0402UC7N5GST | 7.5nH | ±2% | 0402 | 1.19mm | 0.66mm | 0.6mm | 250 | 23 | 0.1 |  |  | 680
FHD0402UC7N5JST | 7.5nH | ±5% | 0402 | 1.19mm | 0.66mm | 0.6mm | 250 | 23 | 0.1 |  |  | 680
FHD0603UC6N8GST | 6.8nH | ±2% | 0603 | 1.78mm | 1.1mm | 1mm | 250 | 27 | 0.11 |  |  | 700
FHD0603UC6N8JST | 6.8nH | ±5% | 0603 | 1.78mm | 1.1mm | 1mm | 250 | 27 | 0.11 |  |  | 700
FHD0603UC6N8KST | 6.8nH | ±10% | 0603 | 1.78mm | 1.1mm | 1mm | 250 | 27 | 0.11 |  |  | 700
FHD0402UC6N8KST | 6.8nH | ±10% | 0402 | 1.19mm | 0.66mm | 0.6mm | 250 | 23 | 0.26 |  |  | 680
FHD0402UC6N8GST | 6.8nH | ±2% | 0402 | 1.19mm | 0.66mm | 0.6mm | 250 | 23 | 0.26 |  |  | 680
FHD0402UC6N8JST | 6.8nH | ±5% | 0402 | 1.19mm | 0.66mm | 0.6mm | 250 | 23 | 0.26 |  |  | 680
FHD0603UC6N2CST | 6.2nH | ±0.2nH | 0603 | 1.78mm | 1.1mm | 1mm | 250 | 27 | 0.11 |  |  | 700
FHD0603UC6N2KST | 6.2nH | ±10% | 0603 | 1.78mm | 1.1mm | 1mm | 250 | 27 | 0.11 |  |  | 700
FHD0603UC6N2DST | 6.2nH | ±0.5nH | 0603 | 1.78mm | 1.1mm | 1mm | 250 | 27 | 0.11 |  |  | 700
FHD0603UC6N2SST | 6.2nH | ±0.3nH | 0603 | 1.78mm | 1.1mm | 1mm | 250 | 27 | 0.11 |  |  | 700
FHD0402UC6N2DST | 6.2nH | ±0.5nH | 0402 | 1.19mm | 0.66mm | 0.6mm | 250 | 23 | 0.083 |  |  | 760
FHD0402UC6N2KST | 6.2nH | ±10% | 0402 | 1.19mm | 0.66mm | 0.6mm | 250 | 23 | 0.083 |  |  | 760
FHD0402UC6N2JST | 6.2nH | ±5% | 0402 | 1.19mm | 0.66mm | 0.6mm | 250 | 23 | 0.083 |  |  | 760
FHD0402UC6N2SST | 6.2nH | ±0.3nH | 0402 | 1.19mm | 0.66mm | 0.6mm | 250 | 23 | 0.083 |  |  | 760
FHD0402UC6N2CST | 6.2nH | ±0.2nH | 0402 | 1.19mm | 0.66mm | 0.6mm | 250 | 23 | 0.083 |  |  | 760
FHD0402UC6N2BST | 6.2nH | ±0.1nH | 0402 | 1.19mm | 0.66mm | 0.6mm | 250 | 23 | 0.083 |  |  | 760
FHD0603UC6N0DST | 6nH | ±0.5nH | 0603 | 1.78mm | 1.1mm | 1mm | 250 | 27 | 0.11 |  |  | 700
FHD0603UC6N0SST | 6nH | ±0.3nH | 0603 | 1.78mm | 1.1mm | 1mm | 250 | 27 | 0.11 |  |  | 700
FHD0603UC6N0CST | 6nH | ±0.2nH | 0603 | 1.78mm | 1.1mm | 1mm | 250 | 27 | 0.11 |  |  | 700
FHD0603UC6N0KST | 6nH | ±10% | 0603 | 1.78mm | 1.1mm | 1mm | 250 | 27 | 0.11 |  |  | 700
FHD0402UC5N6CST | 5.6nH | ±0.2nH | 0402 | 1.19mm | 0.66mm | 0.6mm | 250 | 20 | 0.083 |  |  | 760
FHD0402UC5N6KST | 5.6nH | ±10% | 0402 | 1.19mm | 0.66mm | 0.6mm | 250 | 20 | 0.083 |  |  | 760
FHD0402UC5N6DST | 5.6nH | ±0.5nH | 0402 | 1.19mm | 0.66mm | 0.6mm | 250 | 20 | 0.083 |  |  | 760
FHD0402UC5N6SST | 5.6nH | ±0.3nH | 0402 | 1.19mm | 0.66mm | 0.6mm | 250 | 20 | 0.083 |  |  | 760
FHD0402UC5N6JST | 5.6nH | ±5% | 0402 | 1.19mm | 0.66mm | 0.6mm | 250 | 20 | 0.083 |  |  | 760
FHD0402UC5N6BST | 5.6nH | ±0.1nH | 0402 | 1.19mm | 0.66mm | 0.6mm | 250 | 20 | 0.083 |  |  | 760
FHD0603UC5N1BST | 5.1nH | ±0.1nH | 0603 | 1.78mm | 1.1mm | 1mm | 250 | 20 | 0.12 |  |  | 700
FHD0603UC5N1SST | 5.1nH | ±0.3nH | 0603 | 1.78mm | 1.1mm | 1mm | 250 | 20 | 0.12 |  |  | 700
FHD0603UC5N1CST | 5.1nH | ±0.2nH | 0603 | 1.78mm | 1.1mm | 1mm | 250 | 20 | 0.12 |  |  | 700
FHD0603UC5N1KST | 5.1nH | ±10% | 0603 | 1.78mm | 1.1mm | 1mm | 250 | 20 | 0.12 |  |  | 700
FHD0603UC5N1DST | 5.1nH | ±0.5nH | 0603 | 1.78mm | 1.1mm | 1mm | 250 | 20 | 0.12 |  |  | 700
FHD0402UC5N1BST | 5.1nH | ±0.1nH | 0402 | 1.19mm | 0.66mm | 0.6mm | 250 | 18 | 0.083 |  |  | 800
FHD0402UC5N1SST | 5.1nH | ±0.3nH | 0402 | 1.19mm | 0.66mm | 0.6mm | 250 | 18 | 0.083 |  |  | 800
FHD0402UC5N1JST | 5.1nH | ±5% | 0402 | 1.19mm | 0.66mm | 0.6mm | 250 | 18 | 0.083 |  |  | 800
FHD0402UC5N1DST | 5.1nH | ±0.5nH | 0402 | 1.19mm | 0.66mm | 0.6mm | 250 | 18 | 0.083 |  |  | 800
FHD0402UC5N1CST | 5.1nH | ±0.2nH | 0402 | 1.19mm | 0.66mm | 0.6mm | 250 | 18 | 0.083 |  |  | 800
FHD0402UC5N1KST | 5.1nH | ±10% | 0402 | 1.19mm | 0.66mm | 0.6mm | 250 | 18 | 0.083 |  |  | 800
FHD0603UC4N7KST | 4.7nH | ±10% | 0603 | 1.78mm | 1.1mm | 1mm | 250 | 20 | 0.116 |  |  | 700
FHD0603UC4N7DST | 4.7nH | ±0.5nH | 0603 | 1.78mm | 1.1mm | 1mm | 250 | 20 | 0.116 |  |  | 700
FHD0603UC4N7CST | 4.7nH | ±0.2nH | 0603 | 1.78mm | 1.1mm | 1mm | 250 | 20 | 0.116 |  |  | 700
FHD0603UC4N7BST | 4.7nH | ±0.1nH | 0603 | 1.78mm | 1.1mm | 1mm | 250 | 20 | 0.116 |  |  | 700
FHD0603UC4N7SST | 4.7nH | ±0.3nH | 0603 | 1.78mm | 1.1mm | 1mm | 250 | 20 | 0.116 |  |  | 700
FHD0402UC4N7CST | 4.7nH | ±0.2nH | 0402 | 1.19mm | 0.66mm | 0.6mm | 250 | 18 | 0.2 |  |  | 640
FHD0402UC4N7KST | 4.7nH | ±10% | 0402 | 1.19mm | 0.66mm | 0.6mm | 250 | 18 | 0.2 |  |  | 640
FHD0402UC4N7BST | 4.7nH | ±0.1nH | 0402 | 1.19mm | 0.66mm | 0.6mm | 250 | 18 | 0.2 |  |  | 640
FHD0402UC4N7JST | 4.7nH | ±5% | 0402 | 1.19mm | 0.66mm | 0.6mm | 250 | 18 | 0.2 |  |  | 640
FHD0402UC4N7SST | 4.7nH | ±0.3nH | 0402 | 1.19mm | 0.66mm | 0.6mm | 250 | 18 | 0.2 |  |  | 640
FHD0402UC4N7DST | 4.7nH | ±0.5nH | 0402 | 1.19mm | 0.66mm | 0.6mm | 250 | 18 | 0.2 |  |  | 640
FHD0603UC4N3DST | 4.3nH | ±0.5nH | 0603 | 1.78mm | 1.1mm | 1mm | 250 | 22 | 0.075 |  |  | 700
FHD0603UC4N3CST | 4.3nH | ±0.2nH | 0603 | 1.78mm | 1.1mm | 1mm | 250 | 22 | 0.075 |  |  | 700
FHD0603UC4N3KST | 4.3nH | ±10% | 0603 | 1.78mm | 1.1mm | 1mm | 250 | 22 | 0.075 |  |  | 700
FHD0603UC4N3SST | 4.3nH | ±0.3nH | 0603 | 1.78mm | 1.1mm | 1mm | 250 | 22 | 0.075 |  |  | 700
FHD0603UC4N3BST | 4.3nH | ±0.1nH | 0603 | 1.78mm | 1.1mm | 1mm | 250 | 22 | 0.075 |  |  | 700
FHD0402UC4N3SST | 4.3nH | ±0.3nH | 0402 | 1.19mm | 0.66mm | 0.6mm | 250 | 20 | 0.091 |  |  | 700
FHD0402UC4N3JST | 4.3nH | ±5% | 0402 | 1.19mm | 0.66mm | 0.6mm | 250 | 20 | 0.091 |  |  | 700
FHD0402UC4N3CST | 4.3nH | ±0.2nH | 0402 | 1.19mm | 0.66mm | 0.6mm | 250 | 20 | 0.091 |  |  | 700
FHD0402UC4N3KST | 4.3nH | ±10% | 0402 | 1.19mm | 0.66mm | 0.6mm | 250 | 20 | 0.091 |  |  | 700
FHD0402UC4N3DST | 4.3nH | ±0.5nH | 0402 | 1.19mm | 0.66mm | 0.6mm | 250 | 20 | 0.091 |  |  | 700
FHD0402UC4N2BST | 4.2nH | ±0.1nH | 0402 | 1.19mm | 0.66mm | 0.6mm | 250 | 20 | 0.091 |  |  | 700
FHD0402UC4N2CST | 4.2nH | ±0.2nH | 0402 | 1.19mm | 0.66mm | 0.6mm | 250 | 20 | 0.091 |  |  | 700
FHD0402UC4N2SST | 4.2nH | ±0.3nH | 0402 | 1.19mm | 0.66mm | 0.6mm | 250 | 20 | 0.091 |  |  | 700
FHD0402UC4N2DST | 4.2nH | ±0.5nH | 0402 | 1.19mm | 0.66mm | 0.6mm | 250 | 20 | 0.091 |  |  | 700
FHD0402UC4N2JST | 4.2nH | ±5% | 0402 | 1.19mm | 0.66mm | 0.6mm | 250 | 20 | 0.091 |  |  | 700
FHD0402UC4N2KST | 4.2nH | ±10% | 0402 | 1.19mm | 0.66mm | 0.6mm | 250 | 20 | 0.091 |  |  | 700
FHD0402UC4N0BST | 4nH | ±0.1nH | 0402 | 1.19mm | 0.66mm | 0.6mm | 250 | 20 | 0.066 |  |  | 840
FHD0402UC4N0CST | 4nH | ±0.2nH | 0402 | 1.19mm | 0.66mm | 0.6mm | 250 | 20 | 0.066 |  |  | 840
FHD0402UC4N0SST | 4nH | ±0.3nH | 0402 | 1.19mm | 0.66mm | 0.6mm | 250 | 20 | 0.066 |  |  | 840
FHD0402UC4N0DST | 4nH | ±0.5nH | 0402 | 1.19mm | 0.66mm | 0.6mm | 250 | 20 | 0.066 |  |  | 840
FHD0402UC4N0JST | 4nH | ±5% | 0402 | 1.19mm | 0.66mm | 0.6mm | 250 | 20 | 0.066 |  |  | 840
FHD0402UC4N0KST | 4nH | ±10% | 0402 | 1.19mm | 0.66mm | 0.6mm | 250 | 20 | 0.066 |  |  | 840
FHD0603UC3N9BST | 3.9nH | ±0.1nH | 0603 | 1.78mm | 1.1mm | 1mm | 250 | 22 | 0.08 |  |  | 700
FHD0603UC3N9SST | 3.9nH | ±0.3nH | 0603 | 1.78mm | 1.1mm | 1mm | 250 | 22 | 0.08 |  |  | 700
FHD0603UC3N9KST | 3.9nH | ±10% | 0603 | 1.78mm | 1.1mm | 1mm | 250 | 22 | 0.08 |  |  | 700
FHD0603UC3N9DST | 3.9nH | ±0.5nH | 0603 | 1.78mm | 1.1mm | 1mm | 250 | 22 | 0.08 |  |  | 700
FHD0603UC3N9CST | 3.9nH | ±0.2nH | 0603 | 1.78mm | 1.1mm | 1mm | 250 | 22 | 0.08 |  |  | 700
FHD0402UC3N9CST | 3.9nH | ±0.2nH | 0402 | 1.19mm | 0.66mm | 0.6mm | 250 | 20 | 0.066 |  |  | 840
FHD0402UC3N9KST | 3.9nH | ±10% | 0402 | 1.19mm | 0.66mm | 0.6mm | 250 | 20 | 0.066 |  |  | 840
FHD0402UC3N9DST | 3.9nH | ±0.5nH | 0402 | 1.19mm | 0.66mm | 0.6mm | 250 | 20 | 0.066 |  |  | 840
FHD0402UC3N9JST | 3.9nH | ±5% | 0402 | 1.19mm | 0.66mm | 0.6mm | 250 | 20 | 0.066 |  |  | 840
FHD0402UC3N9SST | 3.9nH | ±0.3nH | 0402 | 1.19mm | 0.66mm | 0.6mm | 250 | 20 | 0.066 |  |  | 840
FHD0402UC3N9BST | 3.9nH | ±0.1nH | 0402 | 1.19mm | 0.66mm | 0.6mm | 250 | 20 | 0.066 |  |  | 840
FHD0603UC3N6BST | 3.6nH | ±0.1nH | 0603 | 1.78mm | 1.1mm | 1mm | 250 | 22 | 0.075 |  |  | 700
FHD0603UC3N6KST | 3.6nH | ±10% | 0603 | 1.78mm | 1.1mm | 1mm | 250 | 22 | 0.075 |  |  | 700
FHD0603UC3N6CST | 3.6nH | ±0.2nH | 0603 | 1.78mm | 1.1mm | 1mm | 250 | 22 | 0.075 |  |  | 700
FHD0603UC3N6DST | 3.6nH | ±0.5nH | 0603 | 1.78mm | 1.1mm | 1mm | 250 | 22 | 0.075 |  |  | 700
FHD0603UC3N6SST | 3.6nH | ±0.3nH | 0603 | 1.78mm | 1.1mm | 1mm | 250 | 22 | 0.075 |  |  | 700
FHD0402UC3N6CST | 3.6nH | ±0.2nH | 0402 | 1.19mm | 0.66mm | 0.6mm | 250 | 20 | 0.066 |  |  | 840
FHD0402UC3N6KST | 3.6nH | ±10% | 0402 | 1.19mm | 0.66mm | 0.6mm | 250 | 20 | 0.066 |  |  | 840
FHD0402UC3N6JST | 3.6nH | ±5% | 0402 | 1.19mm | 0.66mm | 0.6mm | 250 | 20 | 0.066 |  |  | 840
FHD0402UC3N6DST | 3.6nH | ±0.5nH | 0402 | 1.19mm | 0.66mm | 0.6mm | 250 | 20 | 0.066 |  |  | 840
FHD0402UC3N6SST | 3.6nH | ±0.3nH | 0402 | 1.19mm | 0.66mm | 0.6mm | 250 | 20 | 0.066 |  |  | 840
FHD0402UC3N6BST | 3.6nH | ±0.1nH | 0402 | 1.19mm | 0.66mm | 0.6mm | 250 | 20 | 0.066 |  |  | 840
FHD0603UC3N3SST | 3.3nH | ±0.3nH | 0603 | 1.78mm | 1.1mm | 1mm | 250 | 20 | 0.075 |  |  | 700
FHD0603UC3N3DST | 3.3nH | ±0.5nH | 0603 | 1.78mm | 1.1mm | 1mm | 250 | 20 | 0.075 |  |  | 700
FHD0603UC3N3KST | 3.3nH | ±10% | 0603 | 1.78mm | 1.1mm | 1mm | 250 | 20 | 0.075 |  |  | 700
FHD0402UC3N3KST | 3.3nH | ±10% | 0402 | 1.19mm | 0.66mm | 0.6mm | 250 | 20 | 0.066 |  |  | 840
FHD0402UC3N3CST | 3.3nH | ±0.2nH | 0402 | 1.19mm | 0.66mm | 0.6mm | 250 | 20 | 0.066 |  |  | 840
FHD0402UC3N3DST | 3.3nH | ±0.5nH | 0402 | 1.19mm | 0.66mm | 0.6mm | 250 | 20 | 0.066 |  |  | 840
FHD0402UC3N3SST | 3.3nH | ±0.3nH | 0402 | 1.19mm | 0.66mm | 0.6mm | 250 | 20 | 0.066 |  |  | 840
FHD0603UC3N3CST | 3.3nH | ±0.2nH | 0603 | 1.78mm | 1.1mm | 1mm | 250 | 20 | 0.075 |  |  | 700
FHD0402UC3N0CST | 3nH | ±0.2nH | 0402 | 1.19mm | 0.66mm | 0.6mm | 250 | 8 | 0.3 |  |  | 400
FHD0402UC3N0SST | 3nH | ±0.3nH | 0402 | 1.19mm | 0.66mm | 0.6mm | 250 | 8 | 0.3 |  |  | 400
FHD0402UC3N0DST | 3nH | ±0.5nH | 0402 | 1.19mm | 0.66mm | 0.6mm | 250 | 8 | 0.3 |  |  | 400
FHD0402UC3N0KST | 3nH | ±10% | 0402 | 1.19mm | 0.66mm | 0.6mm | 250 | 8 | 0.3 |  |  | 400
FHD0402UC2N9DST | 2.9nH | ±0.5nH | 0402 | 1.19mm | 0.66mm | 0.6mm | 250 | 8 | 0.3 |  |  | 400
FHD0402UC2N9SST | 2.9nH | ±0.3nH | 0402 | 1.19mm | 0.66mm | 0.6mm | 250 | 8 | 0.3 |  |  | 400
FHD0402UC2N9CST | 2.9nH | ±0.2nH | 0402 | 1.19mm | 0.66mm | 0.6mm | 250 | 8 | 0.3 |  |  | 400
FHD0402UC2N9KST | 2.9nH | ±10% | 0402 | 1.19mm | 0.66mm | 0.6mm | 250 | 8 | 0.3 |  |  | 400
FHD0402UC2N7DST | 2.7nH | ±0.5nH | 0402 | 1.19mm | 0.66mm | 0.6mm | 250 | 15 | 0.12 |  |  | 640
FHD0402UC2N7SST | 2.7nH | ±0.3nH | 0402 | 1.19mm | 0.66mm | 0.6mm | 250 | 15 | 0.12 |  |  | 640
FHD0402UC2N7CST | 2.7nH | ±0.2nH | 0402 | 1.19mm | 0.66mm | 0.6mm | 250 | 15 | 0.12 |  |  | 640
FHD0402UC2N7KST | 2.7nH | ±10% | 0402 | 1.19mm | 0.66mm | 0.6mm | 250 | 15 | 0.12 |  |  | 640
FHD0402UC2N5DST | 2.5nH | ±0.5nH | 0402 | 1.19mm | 0.66mm | 0.6mm | 250 | 15 | 0.12 |  |  | 640
FHD0402UC2N5SST | 2.5nH | ±0.3nH | 0402 | 1.19mm | 0.66mm | 0.6mm | 250 | 15 | 0.12 |  |  | 640
FHD0402UC2N5CST | 2.5nH | ±0.2nH | 0402 | 1.19mm | 0.66mm | 0.6mm | 250 | 15 | 0.12 |  |  | 640
FHD0402UC2N5KST | 2.5nH | ±10% | 0402 | 1.19mm | 0.66mm | 0.6mm | 250 | 15 | 0.12 |  |  | 640
FHD0402UC2N4DST | 2.4nH | ±0.5nH | 0402 | 1.19mm | 0.66mm | 0.6mm | 250 | 16 | 0.08 |  |  | 790
FHD0402UC2N4SST | 2.4nH | ±0.3nH | 0402 | 1.19mm | 0.66mm | 0.6mm | 250 | 16 | 0.08 |  |  | 790
FHD0402UC2N4CST | 2.4nH | ±0.2nH | 0402 | 1.19mm | 0.66mm | 0.6mm | 250 | 16 | 0.08 |  |  | 790
FHD0402UC2N4KST | 2.4nH | ±10% | 0402 | 1.19mm | 0.66mm | 0.6mm | 250 | 16 | 0.08 |  |  | 790
FHD0603UC2N2DST | 2.2nH | ±0.5nH | 0603 | 1.78mm | 1.1mm | 1mm | 250 | 12 | 0.09 |  |  | 700
FHD0603UC2N2SST | 2.2nH | ±0.3nH | 0603 | 1.78mm | 1.1mm | 1mm | 250 | 12 | 0.09 |  |  | 700
FHD0603UC2N2CST | 2.2nH | ±0.2nH | 0603 | 1.78mm | 1.1mm | 1mm | 250 | 12 | 0.09 |  |  | 700
FHD0603UC2N2KST | 2.2nH | ±10% | 0603 | 1.78mm | 1.1mm | 1mm | 250 | 12 | 0.09 |  |  | 700
FHD0402UC2N2DST | 2.2nH | ±0.5nH | 0402 | 1.19mm | 0.66mm | 0.6mm | 250 | 18 | 0.07 |  |  | 960
FHD0402UC2N2SST | 2.2nH | ±0.3nH | 0402 | 1.19mm | 0.66mm | 0.6mm | 250 | 18 | 0.07 |  |  | 960
FHD0402UC2N2CST | 2.2nH | ±0.2nH | 0402 | 1.19mm | 0.66mm | 0.6mm | 250 | 18 | 0.07 |  |  | 960
FHD0402UC2N2KST | 2.2nH | ±10% | 0402 | 1.19mm | 0.66mm | 0.6mm | 250 | 18 | 0.07 |  |  | 960
FHD0603UC2N0DST | 2nH | ±0.5nH | 0603 | 1.78mm | 1.1mm | 1mm | 250 | 12 | 0.09 |  |  | 700
FHD0603UC2N0SST | 2nH | ±0.3nH | 0603 | 1.78mm | 1.1mm | 1mm | 250 | 12 | 0.09 |  |  | 700
FHD0603UC2N0CST | 2nH | ±0.2nH | 0603 | 1.78mm | 1.1mm | 1mm | 250 | 12 | 0.09 |  |  | 700
FHD0603UC2N0KST | 2nH | ±10% | 0603 | 1.78mm | 1.1mm | 1mm | 250 | 12 | 0.09 |  |  | 700
FHD0402UC2N0DST | 2nH | ±0.5nH | 0402 | 1.19mm | 0.66mm | 0.6mm | 250 | 18 | 0.07 |  |  | 1040
FHD0402UC2N0SST | 2nH | ±0.3nH | 0402 | 1.19mm | 0.66mm | 0.6mm | 250 | 18 | 0.07 |  |  | 1040
FHD0402UC2N0CST | 2nH | ±0.2nH | 0402 | 1.19mm | 0.66mm | 0.6mm | 250 | 18 | 0.07 |  |  | 1040
FHD0402UC2N0KST | 2nH | ±10% | 0402 | 1.19mm | 0.66mm | 0.6mm | 250 | 18 | 0.07 |  |  | 1040
FHD0402UC1N9DST | 1.9nH | ±0.5nH | 0402 | 1.19mm | 0.66mm | 0.6mm | 250 | 16 | 0.07 |  |  | 1040
FHD0402UC1N9SST | 1.9nH | ±0.3nH | 0402 | 1.19mm | 0.66mm | 0.6mm | 250 | 16 | 0.07 |  |  | 1040
FHD0402UC1N9CST | 1.9nH | ±0.2nH | 0402 | 1.19mm | 0.66mm | 0.6mm | 250 | 16 | 0.07 |  |  | 1040
FHD0402UC1N9KST | 1.9nH | ±10% | 0402 | 1.19mm | 0.66mm | 0.6mm | 250 | 16 | 0.07 |  |  | 1040
FHD0603UC1N8DST | 1.8nH | ±0.5nH | 0603 | 1.78mm | 1.1mm | 1mm | 250 | 16 | 0.045 |  |  | 700
FHD0603UC1N8SST | 1.8nH | ±0.3nH | 0603 | 1.78mm | 1.1mm | 1mm | 250 | 16 | 0.045 |  |  | 700
FHD0603UC1N8CST | 1.8nH | ±0.2nH | 0603 | 1.78mm | 1.1mm | 1mm | 250 | 16 | 0.045 |  |  | 700
FHD0603UC1N8KST | 1.8nH | ±10% | 0603 | 1.78mm | 1.1mm | 1mm | 250 | 16 | 0.045 |  |  | 700
FHD0402UC1N8DST | 1.8nH | ±0.5nH | 0402 | 1.19mm | 0.66mm | 0.6mm | 250 | 16 | 0.07 |  |  | 1040
FHD0402UC1N8SST | 1.8nH | ±0.3nH | 0402 | 1.19mm | 0.66mm | 0.6mm | 250 | 16 | 0.07 |  |  | 1040
FHD0402UC1N8CST | 1.8nH | ±0.2nH | 0402 | 1.19mm | 0.66mm | 0.6mm | 250 | 16 | 0.07 |  |  | 1040
FHD0402UC1N8KST | 1.8nH | ±10% | 0402 | 1.19mm | 0.66mm | 0.6mm | 250 | 16 | 0.07 |  |  | 1040
FHD0603UC1N7DST | 1.7nH | ±0.5nH | 0603 | 1.78mm | 1.1mm | 1mm | 250 | 18 | 0.045 |  |  | 700
FHD0603UC1N7CST | 1.7nH | ±0.2nH | 0603 | 1.78mm | 1.1mm | 1mm | 250 | 18 | 0.045 |  |  | 700
FHD0603UC1N7KST | 1.7nH | ±10% | 0603 | 1.78mm | 1.1mm | 1mm | 250 | 18 | 0.045 |  |  | 700
FHD0603UC1N7SST | 1.7nH | ±0.3nH | 0603 | 1.78mm | 1.1mm | 1mm | 250 | 18 | 0.045 |  |  | 700
FHD0603UC1N7BST | 1.7nH | ±0.1nH | 0603 | 1.78mm | 1.1mm | 1mm | 250 | 18 | 0.045 |  |  | 700
FHD0603UC1N6CST | 1.6nH | ±0.2nH | 0603 | 1.78mm | 1.1mm | 1mm | 250 | 18 | 0.04 |  |  | 700
FHD0603UC1N6KST | 1.6nH | ±10% | 0603 | 1.78mm | 1.1mm | 1mm | 250 | 18 | 0.04 |  |  | 700
FHD0603UC1N6DST | 1.6nH | ±0.5nH | 0603 | 1.78mm | 1.1mm | 1mm | 250 | 18 | 0.04 |  |  | 700
FHD0603UC1N6SST | 1.6nH | ±0.3nH | 0603 | 1.78mm | 1.1mm | 1mm | 250 | 18 | 0.04 |  |  | 700
FHD0402UC1N2CST | 1.2nH | ±0.2nH | 0402 | 1.19mm | 0.66mm | 0.6mm | 250 | 8 | 0.135 |  |  | 640
FHD0402UC1N2KST | 1.2nH | ±10% | 0402 | 1.19mm | 0.66mm | 0.6mm | 250 | 8 | 0.135 |  |  | 640
FHD0402UC1N2DST | 1.2nH | ±0.5nH | 0402 | 1.19mm | 0.66mm | 0.6mm | 250 | 8 | 0.135 |  |  | 640
FHD0402UC1N2SST | 1.2nH | ±0.3nH | 0402 | 1.19mm | 0.66mm | 0.6mm | 250 | 8 | 0.135 |  |  | 640
FHD0402UC1N2BST | 1.2nH | ±0.1nH | 0402 | 1.19mm | 0.66mm | 0.6mm | 250 | 8 | 0.135 |  |  | 640
FHD0402UC1N0BST | 1nH | ±0.1nH | 0402 | 1.19mm | 0.66mm | 0.6mm | 250 | 13 | 0.045 |  |  | 1360
FHD0402UC1N0SST | 1nH | ±0.3nH | 0402 | 1.19mm | 0.66mm | 0.6mm | 250 | 13 | 0.045 |  |  | 1360
FHD0402UC1N0DST | 1nH | ±0.5nH | 0402 | 1.19mm | 0.66mm | 0.6mm | 250 | 13 | 0.045 |  |  | 1360
FHD0402UC1N0CST | 1nH | ±0.2nH | 0402 | 1.19mm | 0.66mm | 0.6mm | 250 | 13 | 0.045 |  |  | 1360
FHD0402UC1N0KST | 1nH | ±10% | 0402 | 1.19mm | 0.66mm | 0.6mm | 250 | 13 | 0.045 |  |  | 1360