## Sheet1
型号 | 电感量 | 偏差范围 | 尺寸（mm） （外径×长度×脚距） | 电感量测试频率 | 直流电阻RDC （Ω）Max | 饱和电流Isat （A） | 尺寸(inch) | 应用场景 | 生产状态
VLU1415-221KB | 220µH | ±10% | 16.5×17.0×7.5 | 1KHz | 0.2 | 0.25 | 1415
VLU1415-220MB | 22µH | ±20% | 16.5×17.0×7.5 | 1KHz | 0.043 | 8.2 | 1415
VLU1415-561KB | 560µH | [5 empty] | 1415
VLU1215-221KB | 220µH | ±10% | 14.5×16.5×7.5 | 1KHz | 0.14 | 1.9 | 1215
VLU1215-681KB | 680µH | ±10% | 14.5×16.5×7.5 | 1KHz | 0.48 | 1.3 | 1215
VLU1215-151KB | 150µH | ±10% | 14.5×16.5×7.5 | 1KHz | 0.097 | 2.5 | 1215
VLU1215-331KB | 330µH | ±10% | 14.5×16.5×7.5 | 1KHz | 0.26 | 1.8 | 1215
VLU1215-150MB | 15µH | ±20% | 14.5×16.5×7.5 | 1KHz | 0.024 | 8.9 | 1215
VLU1215-330KB | 33µH | ±10% | 14.5×16.5×7.5 | 1KHz | 0.04 | 6 | 1215
VLU1215-101KB | 100µH | ±10% | 14.5×16.5×7.5 | 1KHz | 0.073 | 3.3 | 1215
VLU1215-101KBC01 | 100µH | ±10% | 14.5×16.5×7.5 | 1KHz | 0.073 | 3.3 | 1215
VLU1012-4R7MB | 4.7µH | ±20% | 12.5×14.5×5.0 | 1KHz | 0.015 | 7 | 1012
VLU1012-151KB | 150µH | ±10% | 12.5×14.5×5.0 | 1KHz | 0.19 | 1.52 | 1012
VLU1012-101KB | 100µH | ±10% | 12.5×14.5×5.0 | 1KHz | 0.145 | 1.6 | 1012
VLU1012-101KBC02 | 100µH | ±10% | 12.5×14.5×5.0 | 1KHz | 0.145 | 1.6 | 1012
VLU1012-3R3MB | 3.3µH | ±20% | 12.5×14.5×5.0 | 1KHz | 0.01 | 8 | 1012
VLU1012-102KBC02 | 1000µH | ±10% | 12.5×14.5×5.0 | 1KHz | 1.35 | 0.5 | 1012
VLU1012-102KB | 1000µH | ±10% | 12.5×14.5×5.0 | 1KHz | 1.35 | 0.5 | 1012
VLU1012-331KBC01 | 330µH | ±10% | 12.5×14.5×5.0 | 1KHz | 0.42 | 1 | 1012
VLU1012-331KB | 330µH | ±10% | 12.5×14.5×5.0 | 1KHz | 0.42 | 1 | 1012
VLU1012-6R8MB | 6.8µH | ±20% | 12.5×14.5×5.0 | 1KHz | 0.016 | 5.5 | 1012
VLU1012-100MBC02 | 10µH | ±20% | 12.5×14.5×5.0 | 1KHz | 0.025 | 5 | 1012
VLU1012-100MB | 10µH | ±20% | 12.5×14.5×5.0 | 1KHz | 0.025 | 5 | 1012
VLU1012-681KB | 680µH | ±10% | 12.5×14.5×5.0 | 1KHz | 0.83 | 0.65 | 1012
VLU1012-680KB | 68µH | ±10% | 12.5×14.5×5.0 | 1KHz | 0.095 | 3 | 1012
VLU1012-221KB | 220µH | ±10% | 12.5×14.5×5.0 | 1KHz | 0.35 | 1.2 | 1012
VLU1012-470KB | 47µH | ±10% | 12.5×14.5×5.0 | 1KHz | 0.076 | 24 | 1012
VLU1012-150MB | 15µH | ±20% | 12.5×14.5×5.0 | 1KHz | 0.035 | 4.8 | 1012
VLU1012-471KB | 470µH | ±10% | 12.5×14.5×5.0 | 1KHz | 0.65 | 0.8 | 1012
VLU1012-222KB | 2.2mH | ±10% | 12.5×14.5×5.0 | 1KHz | 3.35 | 0.35 | 1012
VLU1012-222KBC01 | 2.2mH | ±10% | 12.5×14.5×5.0 | 1KHz | 3.35 | 0.35 | 1012
VLU1012-152KB | 1.5mH | ±10% | 12.5×14.5×5.0 | 1KHz | 2.55 | 0.45 | 1012
VLU1012-202KB | 2mH | [5 empty] | 1012
VLU1012-302KB | 3mH | [5 empty] | 1012
VLU1012-362KB | 3.6mH | [5 empty] | 1012
VLU1012-501KB | 500µH | [5 empty] | 1012
VLU1012-302KBC06 | 3mH | [5 empty] | 1012
VLU1012-202KBC04 | 2mH | [5 empty] | 1012
VLU1012-361KB | 360µH | [5 empty] | 1012
VLU1012-132KB | 1.3mH | [5 empty] | 1012
VLU1012-601KBC01 | 600µH | [5 empty] | 1012
VLU1012-270KB | 27µH | [5 empty] | 1012
VLU1012-251MB | 250µH | [5 empty] | 1012
VLU1010-222KB | 2.2mH | ±10% | 12.0×12.5×5.0 | 1KHz | 3.2 | 0.35 | 1010
VLU1010-150MB | 15µH | ±20% | 12.0×12.5×5.0 | 1KHz | 0.035 | 4.2 | 1010
VLU1010-472KB | 4.7mH | ±10% | 12.0×12.5×5.0 | 1KHz | 7.6 | 0.24 | 1010
VLU1010-472KBC01 | 4.7mH | ±10% | 12.0×12.5×5.0 | 1KHz | 7.6 | 0.24 | 1010
VLU1010-681KB | 680µH | ±10% | 12.0×12.5×5.0 | 1KHz | 1.1 | 0.61 | 1010
VLU1010-331KB | 330µH | ±10% | 12.0×12.5×5.0 | 1KHz | 0.52 | 0.88 | 1010
VLU1010-331KBC03 | 330µH | ±10% | 12.0×12.5×5.0 | 1KHz | 0.52 | 0.88 | 1010
VLU1010-680KB | 68µH | ±10% | 12.0×12.5×5.0 | 1KHz | 0.13 | 1.9 | 1010
VLU1010-6R8MBC01 | 6.8µH | ±20% | 12.0×12.5×5.0 | 1KHz | 0.016 | 6.1 | 1010
VLU1010-220MBC01 | 22µH | ±20% | 12.0×12.5×5.0 | 1KHz | 0.04 | 3.4 | 1010
VLU1010-220MB | 22µH | ±20% | 12.0×12.5×5.0 | 1KHz | 0.04 | 3.4 | 1010
VLU1010-330KB | 33µH | ±10% | 12.0×12.5×5.0 | 1KHz | 0.062 | 2.8 | 1010
VLU1010-102KB | 1000µH | ±10% | 12.0×12.5×5.0 | 1KHz | 1.4 | 0.51 | 1010
VLU1010-102KBC01 | 1000µH | ±10% | 12.0×12.5×5.0 | 1KHz | 1.4 | 0.51 | 1010
VLU1010-151KB | 150µH | ±10% | 12.0×12.5×5.0 | 1KHz | 0.26 | 1.3 | 1010
VLU1010-151KBC01 | 150µH | ±10% | 12.0×12.5×5.0 | 1KHz | 0.26 | 1.3 | 1010
VLU1010-221KB | 220µH | ±10% | 12.0×12.5×5.0 | 1KHz | 0.33 | 1.1 | 1010
VLU1010-221KBC01 | 220µH | ±10% | 12.0×12.5×5.0 | 1KHz | 0.33 | 1.1 | 1010
VLU1010-332KB | 3.3mH | ±10% | 12.0×12.5×5.0 | 1KHz | 4.9 | 0.28 | 1010
VLU1010-470KB | 47µH | ±10% | 12.0×12.5×5.0 | 1KHz | 0.085 | 2.3 | 1010
VLU1010-152KBC01 | 1.5mH | ±10% | 12.0×12.5×5.0 | 1KHz | 2.4 | 0.43 | 1010
VLU0912-472KB | 4.7mH | ±10% | 10.5×14.5×5.0 | 1KHz | 9.8 | 0.16 | 0912
VLU0912-331KB | 330µH | ±10% | 10.5×14.5×5.0 | 1KHz | 0.69 | 0.6 | 0912
VLU0912-331KBC05 | 330µH | ±10% | 10.5×14.5×5.0 | 1KHz | 0.69 | 0.6 | 0912
VLU0912-100MB | 10µH | ±20% | 10.5×14.5×5.0 | 1KHz | 0.031 | 4 | 0912
VLU0912-151KB | 150µH | ±10% | 10.5×14.5×5.0 | 1KHz | 0.27 | 1 | 0912
VLU0912-330KB | 33µH | ±10% | 10.5×14.5×5.0 | 1KHz | 0.08 | 2 | 0912
VLU0912-121KBC02 | 120µH | ±10% | 10.5×14.5×5.0 | 1KHz | 0.23 | 1.1 | 0912
VLU0912-121KBC01 | 120µH | ±10% | 10.5×14.5×5.0 | 1KHz | 0.23 | 1.1 | 0912
VLU0912-271KB | 270µH | ±10% | 10.5×14.5×5.0 | 1KHz | 0.61 | 0.7 | 0912
VLU0912-681KB | 680µH | ±10% | 10.5×14.5×5.0 | 1KHz | 2.47 | 0.45 | 0912
VLU0912-471KB | 470µH | ±10% | 10.5×14.5×5.0 | 1KHz | 1.1 | 0.58 | 0912
VLU0912-222KB | 2.2mH | ±10% | 10.5×14.5×5.0 | 1KHz | 4.68 | 0.24 | 0912
VLU0912-102KBC03 | 1000µH | ±10% | 10.5×14.5×5.0 | 1KHz | 3.9 | 0.4 | 0912
VLU0912-102KB | 1000µH | ±10% | 10.5×14.5×5.0 | 1KHz | 3.9 | 0.4 | 0912
VLU0912-680KBC01 | 68µH | ±10% | 10.5×14.5×5.0 | 1KHz | 0.12 | 1.45 | 0912
VLU0912-680KB | 68µH | ±10% | 10.5×14.5×5.0 | 1KHz | 0.12 | 1.45 | 0912
VLU0912-332KB | 3.3mH | ±10% | 10.5×14.5×5.0 | 1KHz | 7.8 | 0.2 | 0912
VLU0912-220KB | 22µH | ±10% | 10.5×14.5×5.0 | 1KHz | 0.05 | 2.4 | 0912
VLU0912-152KBC01 | 1.5mH | ±10% | 10.5×14.5×5.0 | 1KHz | 3.2 | 0.3 | 0912
VLU0912-152KBC03 | 1.5mH | ±10% | 10.5×14.5×5.0 | 1KHz | 3.2 | 0.3 | 0912
VLU0912-152KB | 1.5mH | ±10% | 10.5×14.5×5.0 | 1KHz | 3.2 | 0.3 | 0912
VLU0912-103KB | 10mH | ±10% | 10.5×14.5×5.0 | 1KHz | 23 | 0.11 | 0912
VLU0912-221KB | 220µH | ±10% | 10.5×14.5×5.0 | 1KHz | 0.45 | 0.75 | 0912
VLU0912-101KB | 100µH | ±10% | 10.5×14.5×5.0 | 1KHz | 0.21 | 1.2 | 0912
VLU0912-102KT | 1000µH | [5 empty] | 0912
VLU0912-332KT | 3.3mH | [5 empty] | 0912
VLU0912-272KB | 2.7mH | [5 empty] | 0912
VLU0912-101KT | 100µH | [5 empty] | 0912
VLU0912-150MB | 15µH | [5 empty] | 0912
VLU0912-220MB | 22µH | [5 empty] | 0912
VLU0912-470MB | 47µH | [5 empty] | 0912
VLU0912-901KT | 900µH | [5 empty] | 0912
VLU0912-600KB | 60µH | [5 empty] | 0912
VLU0912-301KBC01 | 300µH | [5 empty] | 0912
VLU0810-103KB | 10mH | ±10% | 10×12.5×5.0 | 1KHz | 25 | 0.09 | 0810
VLU0810-682KB | 6.8mH | ±10% | 10×12.5×5.0 | 1KHz | 15.2 | 0.1 | 0810
VLU0810-680KB | 68µH | ±10% | 10×12.5×5.0 | 1KHz | 0.17 | 1.5 | 0810
VLU0810-6R8MB | 6.8µH | ±20% | 10×12.5×5.0 | 1KHz | 0.025 | 6.5 | 0810
VLU0810-472KB | 4.7mH | ±10% | 10×12.5×5.0 | 1KHz | 11.4 | 0.16 | 0810
VLU0810-472KBC01 | 4.7mH | ±10% | 10×12.5×5.0 | 1KHz | 11.4 | 0.16 | 0810
VLU0810-472KBC07 | 4.7mH | ±10% | 10×12.5×5.0 | 1KHz | 11.4 | 0.16 | 0810
VLU0810-390KB | 39µH | ±10% | 10×12.5×5.0 | 1KHz | 0.078 | 1.9 | 0810
VLU0810-121KB | 120µH | ±10% | 10×12.5×5.0 | 1KHz | 0.24 | 1 | 0810
VLU0810-330KB | 33µH | ±10% | 10×12.5×5.0 | 1KHz | 0.072 | 2 | 0810
VLU0810-330KBC02 | 33µH | ±10% | 10×12.5×5.0 | 1KHz | 0.072 | 2 | 0810
VLU0810-330KBC01 | 33µH | ±10% | 10×12.5×5.0 | 1KHz | 0.072 | 2 | 0810
VLU0810-471KBC05 | 470µH | ±10% | 10×12.5×5.0 | 1KHz | 2.7 | 0.58 | 0810
VLU0810-471KBC07 | 470µH | ±10% | 10×12.5×5.0 | 1KHz | 2.7 | 0.58 | 0810
VLU0810-471KBC01 | 470µH | ±10% | 10×12.5×5.0 | 1KHz | 2.7 | 0.58 | 0810
VLU0810-471KBC04 | 470µH | ±10% | 10×12.5×5.0 | 1KHz | 2.7 | 0.58 | 0810
VLU0810-471KB | 470µH | ±10% | 10×12.5×5.0 | 1KHz | 2.7 | 0.58 | 0810
VLU0810-471KBC06 | 470µH | ±10% | 10×12.5×5.0 | 1KHz | 2.7 | 0.58 | 0810
VLU0810-180KB | 18µH | ±10% | 10×12.5×5.0 | 1KHz | 0.045 | 2.5 | 0810
VLU0810-470KBC08 | 47µH | ±10% | 10×12.5×5.0 | 1KHz | 0.09 | 1.85 | 0810
VLU0810-470KBC01 | 47µH | ±10% | 10×12.5×5.0 | 1KHz | 0.09 | 1.85 | 0810
VLU0810-470KB | 47µH | ±10% | 10×12.5×5.0 | 1KHz | 0.09 | 1.85 | 0810
VLU0810-470KBC02 | 47µH | ±10% | 10×12.5×5.0 | 1KHz | 0.09 | 1.85 | 0810
VLU0810-470KBC06 | 47µH | ±10% | 10×12.5×5.0 | 1KHz | 0.09 | 1.85 | 0810
VLU0810-681KBC01 | 680µH | ±10% | 10×12.5×5.0 | 1KHz | 3.24 | 0.45 | 0810
VLU0810-681KB | 680µH | ±10% | 10×12.5×5.0 | 1KHz | 3.24 | 0.45 | 0810
VLU0810-332KB | 3.3mH | ±10% | 10×12.5×5.0 | 1KHz | 6.5 | 0.18 | 0810
VLU0810-150KB | 15µH | ±10% | 10×12.5×5.0 | 1KHz | 0.042 | 3 | 0810
VLU0810-181KB | 180µH | ±10% | 10×12.5×5.0 | 1KHz | 0.6 | 0.85 | 0810
VLU0810-181KBC01 | 180µH | ±10% | 10×12.5×5.0 | 1KHz | 0.6 | 0.85 | 0810
VLU0810-270KB | 27µH | ±10% | 10×12.5×5.0 | 1KHz | 0.06 | 2.2 | 0810
VLU0810-302KBC08 | 3mH | ±10% | 10×12.5×5.0 | 1KHz | 6.25 | 0.2 | 0810
VLU0810-302KBC07 | 3mH | ±10% | 10×12.5×5.0 | 1KHz | 6.25 | 0.2 | 0810
VLU0810-302KB | 3mH | ±10% | 10×12.5×5.0 | 1KHz | 6.25 | 0.2 | 0810
VLU0810-202KB | 2mH | ±10% | 10×12.5×5.0 | 1KHz | 11.4 | 0.25 | 0810
VLU0810-202KBC07 | 2mH | ±10% | 10×12.5×5.0 | 1KHz | 11.4 | 0.25 | 0810
VLU0810-202KBC02 | 2mH | ±10% | 10×12.5×5.0 | 1KHz | 11.4 | 0.25 | 0810
VLU0810-202KBC04 | 2mH | ±10% | 10×12.5×5.0 | 1KHz | 11.4 | 0.25 | 0810
VLU0810-331KBC02 | 330µH | ±10% | 10×12.5×5.0 | 1KHz | 2.3 | 0.6 | 0810
VLU0810-331KB | 330µH | ±10% | 10×12.5×5.0 | 1KHz | 2.3 | 0.6 | 0810
VLU0810-331KBC04 | 330µH | ±10% | 10×12.5×5.0 | 1KHz | 2.3 | 0.6 | 0810
VLU0810-331KBC03 | 330µH | ±10% | 10×12.5×5.0 | 1KHz | 2.3 | 0.6 | 0810
VLU0810-271KB | 270µH | ±10% | 10×12.5×5.0 | 1KHz | 1.5 | 0.65 | 0810
VLU0810-152KBC06 | 1.5mH | ±10% | 10×12.5×5.0 | 1KHz | 6.25 | 0.3 | 0810
VLU0810-152KB | 1.5mH | ±10% | 10×12.5×5.0 | 1KHz | 6.25 | 0.3 | 0810
VLU0810-151KB | 150µH | ±10% | 10×12.5×5.0 | 1KHz | 0.29 | 0.9 | 0810
VLU0810-560KB | 56µH | ±10% | 10×12.5×5.0 | 1KHz | 0.12 | 1.7 | 0810
VLU0810-222KBC07 | 2.2mH | ±10% | 10×12.5×5.0 | 1KHz | 3.85 | 0.24 | 0810
VLU0810-222KB | 2.2mH | ±10% | 10×12.5×5.0 | 1KHz | 3.85 | 0.24 | 0810
VLU0810-222KBC05 | 2.2mH | ±10% | 10×12.5×5.0 | 1KHz | 3.85 | 0.24 | 0810
VLU0810-222KBC03 | 2.2mH | ±10% | 10×12.5×5.0 | 1KHz | 3.85 | 0.24 | 0810
VLU0810-2R2MB | 2.2µH | ±20% | 10×12.5×5.0 | 1KHz | 0.012 | 7.8 | 0810
VLU0810-122KBC01 | 1.2mH | ±10% | 10×12.5×5.0 | 1KHz | 3.85 | 0.32 | 0810
VLU0810-122KB | 1.2mH | ±10% | 10×12.5×5.0 | 1KHz | 3.85 | 0.32 | 0810
VLU0810-3R3MBC03 | 3.3µH | ±20% | 10×12.5×5.0 | 1KHz | 0.014 | 7.5 | 0810
VLU0810-3R3MBC02 | 3.3µH | ±20% | 10×12.5×5.0 | 1KHz | 0.014 | 7.5 | 0810
VLU0810-3R3MB | 3.3µH | ±20% | 10×12.5×5.0 | 1KHz | 0.014 | 7.5 | 0810
VLU0810-3R3MBC04 | 3.3µH | ±20% | 10×12.5×5.0 | 1KHz | 0.014 | 7.5 | 0810
VLU0810-4R7MBC05 | 4.7µH | ±20% | 10×12.5×5.0 | 1KHz | 0.019 | 6.5 | 0810
VLU0810-4R7MB | 4.7µH | ±20% | 10×12.5×5.0 | 1KHz | 0.019 | 6.5 | 0810
VLU0810-101KBC10 | 100µH | ±10% | 10×12.5×5.0 | 1KHz | 0.22 | 1.1 | 0810
VLU0810-101KBC09 | 100µH | ±10% | 10×12.5×5.0 | 1KHz | 0.22 | 1.1 | 0810
VLU0810-101KBC11 | 100µH | ±10% | 10×12.5×5.0 | 1KHz | 0.22 | 1.1 | 0810
VLU0810-101KBC07 | 100µH | ±10% | 10×12.5×5.0 | 1KHz | 0.22 | 1.1 | 0810
VLU0810-101KBC13 | 100µH | ±10% | 10×12.5×5.0 | 1KHz | 0.22 | 1.1 | 0810
VLU0810-101KB | 100µH | ±10% | 10×12.5×5.0 | 1KHz | 0.22 | 1.1 | 0810
VLU0810-101KBC12 | 100µH | ±10% | 10×12.5×5.0 | 1KHz | 0.22 | 1.1 | 0810
VLU0810-100MBC05 | 10µH | ±20% | 10×12.5×5.0 | 1KHz | 0.031 | 6 | 0810
VLU0810-100MB | 10µH | ±20% | 10×12.5×5.0 | 1KHz | 0.031 | 6 | 0810
VLU0810-100MBC04 | 10µH | ±20% | 10×12.5×5.0 | 1KHz | 0.031 | 6 | 0810
VLU0810-102KBC29 | 1000µH | ±10% | 10×12.5×5.0 | 1KHz | 3.9 | 0.35 | 0810
VLU0810-102KBC14 | 1000µH | ±10% | 10×12.5×5.0 | 1KHz | 3.9 | 0.35 | 0810
VLU0810-102KBC12 | 1000µH | ±10% | 10×12.5×5.0 | 1KHz | 3.9 | 0.35 | 0810
VLU0810-102KBC19 | 1000µH | ±10% | 10×12.5×5.0 | 1KHz | 3.9 | 0.35 | 0810
VLU0810-102KBC18 | 1000µH | ±10% | 10×12.5×5.0 | 1KHz | 3.9 | 0.35 | 0810
VLU0810-102KBC01 | 1000µH | ±10% | 10×12.5×5.0 | 1KHz | 3.9 | 0.35 | 0810
VLU0810-102KB | 1000µH | ±10% | 10×12.5×5.0 | 1KHz | 3.9 | 0.35 | 0810
VLU0810-102KBC16 | 1000µH | ±10% | 10×12.5×5.0 | 1KHz | 3.9 | 0.35 | 0810
VLU0810-102KBC13 | 1000µH | ±10% | 10×12.5×5.0 | 1KHz | 3.9 | 0.35 | 0810
VLU0810-102KBC09 | 1000µH | ±10% | 10×12.5×5.0 | 1KHz | 3.9 | 0.35 | 0810
VLU0810-102KBC10 | 1000µH | ±10% | 10×12.5×5.0 | 1KHz | 3.9 | 0.35 | 0810
VLU0810-102KBC20 | 1000µH | ±10% | 10×12.5×5.0 | 1KHz | 3.9 | 0.35 | 0810
VLU0810-102KBC31 | 1000µH | ±10% | 10×12.5×5.0 | 1KHz | 3.9 | 0.35 | 0810
VLU0810-221KB | 220µH | ±10% | 10×12.5×5.0 | 1KHz | 0.7 | 0.7 | 0810
VLU0810-221KBC04 | 220µH | ±10% | 10×12.5×5.0 | 1KHz | 0.7 | 0.7 | 0810
VLU0810-220KB | 22µH | ±10% | 10×12.5×5.0 | 1KHz | 0.055 | 2.4 | 0810
VLU0810-820KB | 82µH | ±10% | 10×12.5×5.0 | 1KHz | 0.18 | 1.3 | 0810
VLU0810-101KFE | 100µH | [5 empty] | 0810
VLU0810-261KBC01 | 260µH | [5 empty] | 0810
VLU0810-681KT | 680µH | [5 empty] | 0810
VLU0810-120MB | 12µH | [5 empty] | 0810
VLU0810-101KTC03 | 100µH | [5 empty] | 0810
VLU0810-100KBC06 | 10µH | [5 empty] | 0810
VLU0810-101KT | 100µH | [5 empty] | 0810
VLU0810-501KBC04 | 500µH | [5 empty] | 0810
VLU0810-3R3MTC01 | 3.3µH | [5 empty] | 0810
VLU0810-602KTC01 | 6mH | [5 empty] | 0810
VLU0810-101KTC02 | 100µH | [5 empty] | 0810
VLU0810-103JTC01 | 10mH | [5 empty] | 0810
VLU0810-100KBC04 | 10µH | [5 empty] | 0810
VLU0810-542JBC01 | 5.4mH | [5 empty] | 0810
VLU0810-402JTC01 | 4mH | [5 empty] | 0810
VLU0810-542JTC01 | 5.4mH | [5 empty] | 0810
VLU0810-202KTC01 | 2mH | [5 empty] | 0810
VLU0810-202KT | 2mH | [5 empty] | 0810
VLU0810-601KTC01 | 600µH | [5 empty] | 0810
VLU0810-601KBC01 | 600µH | [5 empty] | 0810
VLU0810-502KB | 5mH | [5 empty] | 0810
VLU0810-102JB | 1000µH | [5 empty] | 0810
VLU0810-471KTC01 | 470µH | [5 empty] | 0810
VLU0810-102KTC03 | 1000µH | [5 empty] | 0810
VLU0810-3R3KBC01 | 3.3µH | [5 empty] | 0810
VLU0810-552KBC02 | 5.5mH | [5 empty] | 0810
VLU0810-182KB | 1.8mH | [5 empty] | 0810
VLU0810-282KBC02 | 2.8mH | [5 empty] | 0810
VLU0810-6R8MT | 6.8µH | [5 empty] | 0810
VLU0810-102MBC01 | 1000µH | [5 empty] | 0810
VLU0810-472KT | 4.7mH | [5 empty] | 0810
VLU0810-7R0MB | 7.0µH | [5 empty] | 0810
VLU0810-562KTC01 | 5.6mH | [5 empty] | 0810
VLU0810-151MBC01 | 150µH | [5 empty] | 0810
VLU0810-501KBC01 | 500µH | [5 empty] | 0810
VLU0810-132KBC01 | 1.3mH | [5 empty] | 0810
VLU0810-252KBC06 | 2.5mH | [5 empty] | 0810
VLU0810-132KBC02 | 1.3mH | [5 empty] | 0810
VLU0810-561KTC01 | 560µH | [5 empty] | 0810
VLU0810-100KBC02 | 10µH | [5 empty] | 0810
VLU0810-501KB | 500µH | [5 empty] | 0810
VLU0810-8R0MB | 8.0µH | [5 empty] | 0810
VLU0810-104KBC02 | 100mH | [5 empty] | 0810
VLU0608-472KBC12 | 4.7mH | ±10% | 8.0×11.0×3.0 | 1KHz | 15 | 0.1 | 0608
VLU0608-472KB | 4.7mH | ±10% | 8.0×11.0×3.0 | 1KHz | 15 | 0.1 | 0608
VLU0608-561KB | 560µH | ±10% | 8.0×11.0×3.0 | 1KHz | 1.95 | 0.28 | 0608
VLU0608-151KB | 150µH | ±10% | 8.0×11.0×3.0 | 1KHz | 0.6 | 0.53 | 0608
VLU0608-6R8MB | 6.8µH | ±20% | 8.0×11.0×3.0 | 1KHz | 0.047 | 2.6 | 0608
VLU0608-470KBC04 | 47µH | ±10% | 8.0×11.0×3.0 | 1KHz | 0.18 | 1.05 | 0608
VLU0608-470KBC05 | 47µH | ±10% | 8.0×11.0×3.0 | 1KHz | 0.18 | 1.05 | 0608
VLU0608-470KBC01 | 47µH | ±10% | 8.0×11.0×3.0 | 1KHz | 0.18 | 1.05 | 0608
VLU0608-470KB | 47µH | ±10% | 8.0×11.0×3.0 | 1KHz | 0.18 | 1.05 | 0608
VLU0608-331KB | 330µH | ±10% | 8.0×11.0×3.0 | 1KHz | 1.15 | 0.36 | 0608
VLU0608-331KBC03 | 330µH | ±10% | 8.0×11.0×3.0 | 1KHz | 1.15 | 0.36 | 0608
VLU0608-331KBC02 | 330µH | ±10% | 8.0×11.0×3.0 | 1KHz | 1.15 | 0.36 | 0608
VLU0608-331KBC04 | 330µH | ±10% | 8.0×11.0×3.0 | 1KHz | 1.15 | 0.36 | 0608
VLU0608-150KB | 15µH | ±10% | 8.0×11.0×3.0 | 1KHz | 0.075 | 1.6 | 0608
VLU0608-5R6MB | 5.6µH | ±20% | 8.0×11.0×3.0 | 1KHz | 0.045 | 2.8 | 0608
VLU0608-120KB | 12µH | ±10% | 8.0×11.0×3.0 | 1KHz | 0.065 | 1.8 | 0608
VLU0608-471KBC03 | 470µH | ±10% | 8.0×11.0×3.0 | 1KHz | 1.68 | 0.3 | 0608
VLU0608-471KB | 470µH | ±10% | 8.0×11.0×3.0 | 1KHz | 1.68 | 0.3 | 0608
VLU0608-471KBC10 | 470µH | ±10% | 8.0×11.0×3.0 | 1KHz | 1.68 | 0.3 | 0608
VLU0608-202KBC03 | 2mH | ±10% | 8.0×11.0×3.0 | 1KHz | 8.7 | 0.15 | 0608
VLU0608-202KB | 2mH | ±10% | 8.0×11.0×3.0 | 1KHz | 8.7 | 0.15 | 0608
VLU0608-202KBC12 | 2mH | ±10% | 8.0×11.0×3.0 | 1KHz | 8.7 | 0.15 | 0608
VLU0608-202KBC10 | 2mH | ±10% | 8.0×11.0×3.0 | 1KHz | 8.7 | 0.15 | 0608
VLU0608-181KB | 180µH | ±10% | 8.0×11.0×3.0 | 1KHz | 0.69 | 0.5 | 0608
VLU0608-100KB | 10µH | ±10% | 8.0×11.0×3.0 | 1KHz | 0.06 | 2 | 0608
VLU0608-180KB | 18µH | ±10% | 8.0×11.0×3.0 | 1KHz | 0.079 | 1.52 | 0608
VLU0608-272KB | 2.7mH | ±10% | 8.0×11.0×3.0 | 1KHz | 10.7 | 0.12 | 0608
VLU0608-152KBC06 | 1.5mH | ±10% | 8.0×11.0×3.0 | 1KHz | 5.8 | 0.17 | 0608
VLU0608-152KBC01 | 1.5mH | ±10% | 8.0×11.0×3.0 | 1KHz | 5.8 | 0.17 | 0608
VLU0608-152KB | 1.5mH | ±10% | 8.0×11.0×3.0 | 1KHz | 5.8 | 0.17 | 0608
VLU0608-152KBC08 | 1.5mH | ±10% | 8.0×11.0×3.0 | 1KHz | 5.8 | 0.17 | 0608
VLU0608-152KBC09 | 1.5mH | ±10% | 8.0×11.0×3.0 | 1KHz | 5.8 | 0.17 | 0608
VLU0608-220KB | 22µH | ±10% | 8.0×11.0×3.0 | 1KHz | 0.09 | 1.45 | 0608
VLU0608-820KB | 82µH | ±10% | 8.0×11.0×3.0 | 1KHz | 0.31 | 0.72 | 0608
VLU0608-390KB | 39µH | ±10% | 8.0×11.0×3.0 | 1KHz | 0.16 | 1.1 | 0608
VLU0608-680KBC01 | 68µH | ±10% | 8.0×11.0×3.0 | 1KHz | 0.27 | 0.85 | 0608
VLU0608-680KB | 68µH | ±10% | 8.0×11.0×3.0 | 1KHz | 0.27 | 0.85 | 0608
VLU0608-3R3MBC04 | 3.3µH | ±20% | 8.0×11.0×3.0 | 1KHz | 0.026 | 3.5 | 0608
VLU0608-3R3MBC01 | 3.3µH | ±20% | 8.0×11.0×3.0 | 1KHz | 0.026 | 3.5 | 0608
VLU0608-3R3MB | 3.3µH | ±20% | 8.0×11.0×3.0 | 1KHz | 0.026 | 3.5 | 0608
VLU0608-3R3MBC03 | 3.3µH | ±20% | 8.0×11.0×3.0 | 1KHz | 0.026 | 3.5 | 0608
VLU0608-3R3MBC02 | 3.3µH | ±20% | 8.0×11.0×3.0 | 1KHz | 0.026 | 3.5 | 0608
VLU0608-3R3MBC05 | 3.3µH | ±20% | 8.0×11.0×3.0 | 1KHz | 0.026 | 3.5 | 0608
VLU0608-4R7MBC02 | 4.7µH | ±20% | 8.0×11.0×3.0 | 1KHz | 0.03 | 3 | 0608
VLU0608-4R7MBC09 | 4.7µH | ±20% | 8.0×11.0×3.0 | 1KHz | 0.03 | 3 | 0608
VLU0608-4R7MBC08 | 4.7µH | ±20% | 8.0×11.0×3.0 | 1KHz | 0.03 | 3 | 0608
VLU0608-4R7MB | 4.7µH | ±20% | 8.0×11.0×3.0 | 1KHz | 0.03 | 3 | 0608
VLU0608-4R7MBC01 | 4.7µH | ±20% | 8.0×11.0×3.0 | 1KHz | 0.03 | 3 | 0608
VLU0608-332KB | 3.3mH | ±10% | 8.0×11.0×3.0 | 1KHz | 12 | 0.11 | 0608
VLU0608-332KBC05 | 3.3mH | ±10% | 8.0×11.0×3.0 | 1KHz | 12 | 0.11 | 0608
VLU0608-101KB | 100µH | ±10% | 8.0×11.0×3.0 | 1KHz | 0.35 | 0.7 | 0608
VLU0608-101KBC01 | 100µH | ±10% | 8.0×11.0×3.0 | 1KHz | 0.35 | 0.7 | 0608
VLU0608-101KBC05 | 100µH | ±10% | 8.0×11.0×3.0 | 1KHz | 0.35 | 0.7 | 0608
VLU0608-681KB | 680µH | ±10% | 8.0×11.0×3.0 | 1KHz | 2.65 | 0.245 | 0608
VLU0608-681KBC02 | 680µH | ±10% | 8.0×11.0×3.0 | 1KHz | 2.65 | 0.245 | 0608
VLU0608-221KB | 220µH | ±10% | 8.0×11.0×3.0 | 1KHz | 0.78 | 0.44 | 0608
VLU0608-222KB | 2.2mH | ±10% | 8.0×11.0×3.0 | 1KHz | 8.9 | 0.14 | 0608
VLU0608-222KBC02 | 2.2mH | ±10% | 8.0×11.0×3.0 | 1KHz | 8.9 | 0.14 | 0608
VLU0608-222KBC05 | 2.2mH | ±10% | 8.0×11.0×3.0 | 1KHz | 8.9 | 0.14 | 0608
VLU0608-121KB | 120µH | ±10% | 8.0×11.0×3.0 | 1KHz | 0.45 | 0.6 | 0608
VLU0608-102KBC27 | 1000µH | ±10% | 8.0×11.0×3.0 | 1KHz | 3.4 | 0.2 | 0608
VLU0608-102KBC29 | 1000µH | ±10% | 8.0×11.0×3.0 | 1KHz | 3.4 | 0.2 | 0608
VLU0608-102KBC02 | 1000µH | ±10% | 8.0×11.0×3.0 | 1KHz | 3.4 | 0.2 | 0608
VLU0608-102KBC03 | 1000µH | ±10% | 8.0×11.0×3.0 | 1KHz | 3.4 | 0.2 | 0608
VLU0608-102KBC04 | 1000µH | ±10% | 8.0×11.0×3.0 | 1KHz | 3.4 | 0.2 | 0608
VLU0608-102KBC14 | 1000µH | ±10% | 8.0×11.0×3.0 | 1KHz | 3.4 | 0.2 | 0608
VLU0608-102KBC16 | 1000µH | ±10% | 8.0×11.0×3.0 | 1KHz | 3.4 | 0.2 | 0608
VLU0608-102KBC10 | 1000µH | ±10% | 8.0×11.0×3.0 | 1KHz | 3.4 | 0.2 | 0608
VLU0608-102KB | 1000µH | ±10% | 8.0×11.0×3.0 | 1KHz | 3.4 | 0.2 | 0608
VLU0608-102KBC06 | 1000µH | ±10% | 8.0×11.0×3.0 | 1KHz | 3.4 | 0.2 | 0608
VLU0608-102KBC15 | 1000µH | ±10% | 8.0×11.0×3.0 | 1KHz | 3.4 | 0.2 | 0608
VLU0608-102KBC11 | 1000µH | ±10% | 8.0×11.0×3.0 | 1KHz | 3.4 | 0.2 | 0608
VLU0608-102KBC12 | 1000µH | ±10% | 8.0×11.0×3.0 | 1KHz | 3.4 | 0.2 | 0608
VLU0608-102KBC25 | 1000µH | ±10% | 8.0×11.0×3.0 | 1KHz | 3.4 | 0.2 | 0608
VLU0608-103KB | 10mH | ±10% | 8.0×11.0×3.0 | 1KHz | 40 | 0.05 | 0608
VLU0608-330KBC03 | 33µH | ±10% | 8.0×11.0×3.0 | 1KHz | 0.13 | 1.2 | 0608
VLU0608-330KBC01 | 33µH | ±10% | 8.0×11.0×3.0 | 1KHz | 0.13 | 1.2 | 0608
VLU0608-330KB | 33µH | ±10% | 8.0×11.0×3.0 | 1KHz | 0.13 | 1.2 | 0608
VLU0608-122KB | 1.2mH | ±10% | 8.0×11.0×3.0 | 1KHz | 4.1 | 0.195 | 0608
VLU0608-821KB | 820µH | ±10% | 8.0×11.0×3.0 | 1KHz | 3.2 | 0.25 | 0608
VLU0608-100MBC10 | 10µH | [5 empty] | 0608
VLU0608-102KBC39 | 1000µH | [5 empty] | 0608
VLU0608-4R7KBC02 | 4.7µH | [5 empty] | 0608
VLU0608-681KTC01 | 680µH | [5 empty] | 0608
VLU0608-121MBC01 | 120µH | [5 empty] | 0608
VLU0608-331KTC02 | 330µH | [5 empty] | 0608
VLU0608-221KTC03 | 220µH | [5 empty] | 0608
VLU0608-472KT | 4.7mH | [5 empty] | 0608
VLU0608-332MBC01 | 3.3mH | [5 empty] | 0608
VLU0608-550KBC01 | 55µH | [5 empty] | 0608
VLU0608-302KTC01 | 3mH | [5 empty] | 0608
VLU0608-151KTC01 | 150µH | [5 empty] | 0608
VLU0608-102KTC03 | 1000µH | [5 empty] | 0608
VLU0608-6R8KBC01 | 6.8µH | [5 empty] | 0608
VLU0608-422KTC01 | 4.2mH | [5 empty] | 0608
VLU0608-102MTC01 | 1000µH | [5 empty] | 0608
VLU0608-100KTC01 | 10µH | [5 empty] | 0608
VLU0608-470KTC03 | 47µH | [5 empty] | 0608
VLU0608-501KBC01 | 500µH | [5 empty] | 0608
VLU0608-101KT | 100µH | [5 empty] | 0608
VLU0608-6R8MT | 6.8µH | [5 empty] | 0608
VLU0608-100KT | 10µH | [5 empty] | 0608
VLU0608-3R9KBC02 | 3.9µH | [5 empty] | 0608
VLU0608-302KBC07 | 3mH | [5 empty] | 0608
VLU0608-100MBC07 | 10µH | [5 empty] | 0608
VLU0608-452KBC01 | 4.5mH | [5 empty] | 0608
VLU0608-470KT | 47µH | [5 empty] | 0608
VLU0608-201KBC05 | 200µH | [5 empty] | 0608
VLU0608-6R8KB | 6.8µH | [5 empty] | 0608
VLU0608-301KBC02 | 300µH | [5 empty] | 0608
VLU0608-502KB | 5mH | [5 empty] | 0608
VLU0608-502KBC02 | 5mH | [5 empty] | 0608
VLU0608-2R2MBC02 | 2.2µH | [5 empty] | 0608
VLU0608-7R0MB | 7.0µH | [5 empty] | 0608
VLU0608-221KTC01 | 220µH | [5 empty] | 0608
VLU0608-100MBC04 | 10µH | [5 empty] | 0608
VLU0608-5R0MBC01 | 5.0µH | [5 empty] | 0608
VLU0608-3R0MBC01 | 3.0µH | [5 empty] | 0608
VLU0608-1R0MBC01 | 1.0µH | [5 empty] | 0608
VLU0608-2R2MB | 2.2µH | [5 empty] | 0608
VLU0507-471KB | 470µH | ±10% | 6.5×9.0×2.5 | 1KHz | 2.6 | 0.26 | 0507
VLU0507-100MB | 10µH | ±20% | 6.5×9.0×2.5 | 1KHz | 0.075 | 1.4 | 0507
VLU0507-4R7MB | 4.7µH | ±20% | 6.5×9.0×2.5 | 1KHz | 0.028 | 1.85 | 0507
VLU0507-330KBC01 | 33µH | ±10% | 6.5×9.0×2.5 | 1KHz | 0.15 | 0.88 | 0507
VLU0507-151KBC01 | 150µH | ±10% | 6.5×9.0×2.5 | 1KHz | 0.8 | 0.5 | 0507
VLU0507-102KBC03 | 1000µH | ±10% | 6.5×9.0×2.5 | 1KHz | 6 | 0.18 | 0507
VLU0507-102KB | 1000µH | ±10% | 6.5×9.0×2.5 | 1KHz | 6 | 0.18 | 0507
VLU0507-101KB | 100µH | ±10% | 6.5×9.0×2.5 | 1KHz | 0.52 | 0.6 | 0507
VLU0507-3R3MB | 3.3µH | [5 empty] | 0507
VLU0507-331KTC03 | 330µH | [5 empty] | 0507
VLU0507-901MBC02 | 900µH | [5 empty] | 0507
VLU0507-850KBC01 | 85µH | [5 empty] | 0507
VLU0406-101KB | 100µH | ±10% | 5.5×8.5×2.0 | 1KHz | 0.768 | 0.53 | 0406
VLU0406-220KBC01 | 22µH | ±10% | 5.5×8.5×2.0 | 1KHz | 0.16 | 1.19 | 0406
VLU0406-220KB | 22µH | ±10% | 5.5×8.5×2.0 | 1KHz | 0.16 | 1.19 | 0406
VLU0406-202KBC01 | 2mH | ±10% | 5.5×8.5×2.0 | 1KHz | 16.6 | 0.115 | 0406
VLU0406-202KB | 2mH | ±10% | 5.5×8.5×2.0 | 1KHz | 16.6 | 0.115 | 0406
VLU0406-120KB | 12µH | ±10% | 5.5×8.5×2.0 | 1KHz | 0.095 | 1.48 | 0406
VLU0406-120KBC01 | 12µH | ±10% | 5.5×8.5×2.0 | 1KHz | 0.095 | 1.48 | 0406
VLU0406-102KBC04 | 1000µH | ±10% | 5.5×8.5×2.0 | 1KHz | 8.55 | 0.16 | 0406
VLU0406-102KB | 1000µH | ±10% | 5.5×8.5×2.0 | 1KHz | 8.55 | 0.16 | 0406
VLU0406-102KBC01 | 1000µH | ±10% | 5.5×8.5×2.0 | 1KHz | 8.55 | 0.16 | 0406
VLU0406-181KB | 180µH | ±10% | 5.5×8.5×2.0 | 1KHz | 1.238 | 0.39 | 0406
VLU0406-681KB | 680µH | ±10% | 5.5×8.5×2.0 | 1KHz | 4.644 | 0.22 | 0406
VLU0406-680KB | 68µH | ±10% | 5.5×8.5×2.0 | 1KHz | 0.45 | 0.65 | 0406
VLU0406-4R7MB | 4.7µH | ±20% | 5.5×8.5×2.0 | 1KHz | 0.055 | 2.5 | 0406
VLU0406-560KB | 56µH | ±10% | 5.5×8.5×2.0 | 1KHz | 0.408 | 0.72 | 0406
VLU0406-151KB | 150µH | ±10% | 5.5×8.5×2.0 | 1KHz | 1.08 | 0.41 | 0406
VLU0406-121KB | 120µH | ±10% | 5.5×8.5×2.0 | 1KHz | 0.864 | 0.47 | 0406
VLU0406-3R3MBC01 | 3.3µH | ±20% | 5.5×8.5×2.0 | 1KHz | 0.05 | 2.58 | 0406
VLU0406-3R3MB | 3.3µH | ±20% | 5.5×8.5×2.0 | 1KHz | 0.05 | 2.58 | 0406
VLU0406-222KB | 2.2mH | ±10% | 5.5×8.5×2.0 | 1KHz | 18 | 0.1 | 0406
VLU0406-150KB | 15µH | ±10% | 5.5×8.5×2.0 | 1KHz | 0.102 | 1.32 | 0406
VLU0406-152KB | 1.5mH | ±10% | 5.5×8.5×2.0 | 1KHz | 10.78 | 0.13 | 0406
VLU0406-100MB | 10µH | ±20% | 5.5×8.5×2.0 | 1KHz | 0.082 | 1.5 | 0406
VLU0406-561KB | 560µH | ±10% | 5.5×8.5×2.0 | 1KHz | 4.032 | 0.225 | 0406
VLU0406-820KBC01 | 82µH | ±10% | 5.5×8.5×2.0 | 1KHz | 0.552 | 0.59 | 0406
VLU0406-470KBC03 | 47µH | ±10% | 5.5×8.5×2.0 | 1KHz | 0.318 | 0.76 | 0406
VLU0406-470KB | 47µH | ±10% | 5.5×8.5×2.0 | 1KHz | 0.318 | 0.76 | 0406
VLU0406-470KBC01 | 47µH | ±10% | 5.5×8.5×2.0 | 1KHz | 0.318 | 0.76 | 0406
VLU0406-470KBC02 | 47µH | ±10% | 5.5×8.5×2.0 | 1KHz | 0.318 | 0.76 | 0406
VLU0406-471KBC03 | 470µH | ±10% | 5.5×8.5×2.0 | 1KHz | 3.8 | 0.2 | 0406
VLU0406-471KBC01 | 470µH | ±10% | 5.5×8.5×2.0 | 1KHz | 3.8 | 0.2 | 0406
VLU0406-471KB | 470µH | ±10% | 5.5×8.5×2.0 | 1KHz | 3.8 | 0.2 | 0406
VLU0406-330KB | 33µH | ±10% | 5.5×8.5×2.0 | 1KHz | 0.24 | 0.91 | 0406
VLU0406-331KB | 330µH | ±10% | 5.5×8.5×2.0 | 1KHz | 2.604 | 0.28 | 0406
VLU0406-221KB | 220µH | ±10% | 5.5×8.5×2.0 | 1KHz | 1.74 | 0.34 | 0406
VLU0406-221KBC03 | 220µH | ±10% | 5.5×8.5×2.0 | 1KHz | 1.74 | 0.34 | 0406
VLU0406-6R8MB | 6.8µH | ±20% | 5.5×8.5×2.0 | 1KHz | 0.058 | 2.15 | 0406
VLU0406-6R8MT | 6.8µH | [5 empty] | 0406
VLU0406-3R9MB | 3.9µH | [5 empty] | 0406
VLU0406-101KTC02 | 100µH | [5 empty] | 0406
VLU0406-850KTC01 | 85µH | [5 empty] | 0406
VLU0406-9R0MB | 9.0µH | [5 empty] | 0406
VLU0406-121JB | 120µH | [5 empty] | 0406
VLU1012-101KBC05 | 100µH | ±10% | 12.5×14.5×5.0 | 1KHz | 0.145 | 1.6
VLU1215-102KB | 1000µH | ±10% | 14.5×16.5×7.5 | 1KHz | 0.96 | 1.1
VLU1010-150MBC01 | 15µH | ±20% | 12.0×12.5×5.0 | 1KHz | 0.035 | 4.2
VLU1012-470KBC04 | 47µH | ±10% | 12.5×14.5×5.0 | 1KHz | 0.076 | 24
VLU1215-100MB | 10µH | ±20% | 14.5×16.5×7.5 | 1KHz | 0.025 | 9.8
VLU1010-221KBC03 | 220µH | ±10% | 12.0×12.5×5.0 | 1KHz | 0.33 | 1.1
VLU1215-471KB | 470µH | ±10% | 14.5×16.5×7.5 | 1KHz | 0.32 | 1.6
VLU1012-471KBC04 | 470µH | ±10% | 12.5×14.5×5.0 | 1KHz | 0.65 | 0.8
VLU1215-101KBC02 | 100µH | ±10% | 14.5×16.5×7.5 | 1KHz | 0.073 | 3.3
VLU0810-103KB-ZL | 10mH | ±10% | 10×12.5×5.0 | 1KHz | 25 | 0.09
VLU0406-101KBC06 | 100µH | ±10% | 5.5×8.5×2.0 | 1KHz | 0.768 | 0.53
VLU0608-1R0NB | 1.0µH |  | 8.0×11.0×3.0 | 1KHz | 0.019 | 5
VLU0912-331KBC03 | 330µH | ±10% | 10.5×14.5×5.0 | 1KHz | 0.69 | 0.6
VLU0810-472KBC10 | 4.7mH | ±10% | 10×12.5×5.0 | 1KHz | 11.4 | 0.16
VLU0406-102KBC05 | 1000µH | ±10% | 5.5×8.5×2.0 | 1KHz | 8.55 | 0.16
VLU0912-100MBC02 | 10µH | ±20% | 10.5×14.5×5.0 | 1KHz | 0.031 | 4
VLU0912-100MBC01 | 10µH | ±20% | 10.5×14.5×5.0 | 1KHz | 0.031 | 4
VLU0406-681KBC01 | 680µH | ±10% | 5.5×8.5×2.0 | 1KHz | 4.644 | 0.22
VLU0608-331KBC07 | 330µH | ±10% | 8.0×11.0×3.0 | 1KHz | 1.15 | 0.36
VLU0608-331KBC05 | 330µH | ±10% | 8.0×11.0×3.0 | 1KHz | 1.15 | 0.36
VLU0810-471KBC09 | 470µH | ±10% | 10×12.5×5.0 | 1KHz | 2.7 | 0.58
VLU0507-220KBC03 | 22µH | ±10% | 6.5×9.0×2.5 | 1KHz | 0.12 | 0.98
VLU0810-470KBC13 | 47µH | ±10% | 10×12.5×5.0 | 1KHz | 0.09 | 1.85
VLU0810-470KBC12 | 47µH | ±10% | 10×12.5×5.0 | 1KHz | 0.09 | 1.85
VLU0810-470KBC11 | 47µH | ±10% | 10×12.5×5.0 | 1KHz | 0.09 | 1.85
VLU0810-470KBC07 | 47µH | ±10% | 10×12.5×5.0 | 1KHz | 0.09 | 1.85
VLU0810-681KBC06 | 680µH | ±10% | 10×12.5×5.0 | 1KHz | 3.24 | 0.45
VLU0810-681KBC04 | 680µH | ±10% | 10×12.5×5.0 | 1KHz | 3.24 | 0.45
VLU0810-202KBC13 | 2mH | ±10% | 10×12.5×5.0 | 1KHz | 11.4 | 0.25
VLU0810-152KBC12 | 1.5mH | ±10% | 10×12.5×5.0 | 1KHz | 6.25 | 0.3
VLU0810-152KBC08 | 1.5mH | ±10% | 10×12.5×5.0 | 1KHz | 6.25 | 0.3
VLU0810-152KBC07 | 1.5mH | ±10% | 10×12.5×5.0 | 1KHz | 6.25 | 0.3
VLU0912-102KBC07 | 1000µH | ±10% | 10.5×14.5×5.0 | 1KHz | 3.9 | 0.4
VLU0810-222KBC08 | 2.2mH | ±10% | 10×12.5×5.0 | 1KHz | 3.85 | 0.24
VLU0608-152KBC11 | 1.5mH | ±10% | 8.0×11.0×3.0 | 1KHz | 5.8 | 0.17
VLU0406-100MBC01 | 10µH | ±20% | 5.5×8.5×2.0 | 1KHz | 0.082 | 1.5
VLU0810-4R7MBC06 | 4.7µH | ±20% | 10×12.5×5.0 | 1KHz | 0.019 | 6.5
VLU0507-4R7MBC02 | 4.7µH | ±20% | 6.5×9.0×2.5 | 1KHz | 0.028 | 1.85
VLU0810-101KBC20 | 100µH | ±10% | 10×12.5×5.0 | 1KHz | 0.22 | 1.1
VLU0810-101KBC19 | 100µH | ±10% | 10×12.5×5.0 | 1KHz | 0.22 | 1.1
VLU0810-101KBC16 | 100µH | ±10% | 10×12.5×5.0 | 1KHz | 0.22 | 1.1
VLU0608-3R3MBC07 | 3.3µH | ±20% | 8.0×11.0×3.0 | 1KHz | 0.026 | 3.5
VLU0406-471KBC04 | 470µH | ±10% | 5.5×8.5×2.0 | 1KHz | 3.8 | 0.2
VLU0608-4R7MBC10 | 4.7µH | ±20% | 8.0×11.0×3.0 | 1KHz | 0.03 | 3
VLU0810-102KBC08 | 1000µH | ±10% | 10×12.5×5.0 | 1KHz | 3.9 | 0.35
VLU0810-102KBC41 | 1000µH | ±10% | 10×12.5×5.0 | 1KHz | 3.9 | 0.35
VLU0810-102KBC39 | 1000µH | ±10% | 10×12.5×5.0 | 1KHz | 3.9 | 0.35
VLU0810-102KBC38 | 1000µH | ±10% | 10×12.5×5.0 | 1KHz | 3.9 | 0.35
VLU0810-102KBC32 | 1000µH | ±10% | 10×12.5×5.0 | 1KHz | 3.9 | 0.35
VLU0608-101KBC07 | 100µH | ±10% | 8.0×11.0×3.0 | 1KHz | 0.35 | 0.7
VLU0608-101KBC06 | 100µH | ±10% | 8.0×11.0×3.0 | 1KHz | 0.35 | 0.7
VLU0608-681KBC06 | 680µH | ±10% | 8.0×11.0×3.0 | 1KHz | 2.65 | 0.245
VLU0608-681KBC04 | 680µH | ±10% | 8.0×11.0×3.0 | 1KHz | 2.65 | 0.245
VLU0912-470KB | 47µH | ±10% | 10.5×14.5×5.0 | 1KHz | 0.1 | 1.7
VLU0406-221KBC06 | 220µH | ±10% | 5.5×8.5×2.0 | 1KHz | 1.74 | 0.34
VLU0608-102KBC01 | 1000µH | ±10% | 8.0×11.0×3.0 | 1KHz | 3.4 | 0.2
VLU0608-102KBC19 | 1000µH | ±10% | 8.0×11.0×3.0 | 1KHz | 3.4 | 0.2
VLU0608-102KBC30 | 1000µH | ±10% | 8.0×11.0×3.0 | 1KHz | 3.4 | 0.2
VLU0608-330KBC04 | 33µH | ±10% | 8.0×11.0×3.0 | 1KHz | 0.13 | 1.2
VLU0810-820KBC01 | 82µH | ±10% | 10×12.5×5.0 | 1KHz | 0.18 | 1.3
VLU1415-471KBC01 | 470µH | [5 empty] | 1415
VLU1415-150MB | 15µH | [5 empty] | 1415
VLU1215-121KB | 120µH | [5 empty] | 1215
VLU1215-241KBC01 | 240µH | [5 empty] | 1215
VLU1215-150KB | 15µH | [5 empty] | 1215
VLU1215-100KB | 10µH | [5 empty] | 1215
VLU1215-470MB | 47µH | [5 empty] | 1215
VLU1215-680MB | 68µH | [5 empty] | 1215
VLU1215-101MB | 100µH | [5 empty] | 1215
VLU1215-151MB | 150µH | [5 empty] | 1215
VLU1215-101K | 100µH | [5 empty] | 1215
VLU1215-102J | 1000µH | [5 empty] | 1215
VLU1012-271KB | 270µH | [5 empty] | 1012
VLU1012-181KB | 180µH | [5 empty] | 1012
VLU1012-122KB | 1.2mH | [5 empty] | 1012
VLU1012-332KB | 3.3mH | [5 empty] | 1012
VLU1012-821KB | 820µH | [5 empty] | 1012
VLU1012-220KB | 22µH | [5 empty] | 1012
VLU1012-330KB | 33µH | [5 empty] | 1012
VLU1012-202K | 2mH | [5 empty] | 1012
VLU1010-472JB | 4.7mH | [5 empty] | 1010
VLU1010-470MB | 47µH | [5 empty] | 1010
VLU1010-100M | 10µH | [5 empty] | 1010
VLU1010-470K | 47µH | [5 empty] | 1010
VLU1010-152K | 1.5mH | [5 empty] | 1010
VLU0912-561KB | 560µH | [5 empty] | 0912
VLU0912-401KBC01 | 400µH | [5 empty] | 0912
VLU0912-501KBC01 | 500µH | [5 empty] | 0912
VLU0912-501KB | 500µH | [5 empty] | 0912
VLU0912-473KB | 47mH | [5 empty] | 0912
VLU0912-221MB | 220µH | [5 empty] | 0912
VLU0912-561KTC01 | 560µH | [5 empty] | 0912
VLU0912-132KTC01 | 1.3mH | [5 empty] | 0912
VLU0912-151K | 150µH | [5 empty] | 0912
VLU0912-151KT | 150µH | [5 empty] | 0912
VLU0810-120KB | 12µH | [5 empty] | 0810
VLU0810-4R7MBC07 | 4.7µH | [5 empty] | 0810
VLU0810-6R8MBC02 | 6.8µH | [5 empty] | 0810
VLU0810-560MB | 56µH | [5 empty] | 0810
VLU0810-562KBC01 | 5.6mH | [5 empty] | 0810
VLU0810-561KBC01 | 560µH | [5 empty] | 0810
VLU0810-252KBC04 | 2.5mH | [5 empty] | 0810
VLU0810-200MBC01 | 20µH | [5 empty] | 0810
VLU0810-870MBC01 | 87µH | [5 empty] | 0810
VLU0810-252KBC05 | 2.5mH | [5 empty] | 0810
VLU0810-420KB | 42µH | [5 empty] | 0810
VLU0810-562KT | 5.6mH | [5 empty] | 0810
VLU0810-682KT | 6.8mH | [5 empty] | 0810
VLU0810-5R0MB | 5.0µH | [5 empty] | 0810
VLU0810-220KT | 22µH | [5 empty] | 0810
VLU0810-150KT | 15µH | [5 empty] | 0810
VLU0810-502KTC01 | 5mH | [5 empty] | 0810
VLU0810-200MB | 20µH | [5 empty] | 0810
VLU0810-132KB | 1.3mH | [5 empty] | 0810
VLU0810-331KTC01 | 330µH | [5 empty] | 0810
VLU0810-152KT | 1.5mH | [5 empty] | 0810
VLU0810-3R3MT | 3.3µH | [5 empty] | 0810
VLU0810-561KB | 560µH | [5 empty] | 0810
VLU0810-470KT | 47µH | [5 empty] | 0810
VLU0810-821KB | 820µH | [5 empty] | 0810
VLU0810-180MB | 18µH | [5 empty] | 0810
VLU0810-562KB | 5.6mH | [5 empty] | 0810
VLU0810-390MB | 39µH | [5 empty] | 0810
VLU0810-100KB | 10µH | [5 empty] | 0810
VLU0810-100KT | 10µH | [5 empty] | 0810
VLU0810-102KT | 1000µH | [5 empty] | 0810
VLU0810-820MB | 82µH | [5 empty] | 0810
VLU0810-680MB | 68µH | [5 empty] | 0810
VLU0810-220MB | 22µH | [5 empty] | 0810
VLU0810-470MB | 47µH | [5 empty] | 0810
VLU0810-150MB | 15µH | [5 empty] | 0810
VLU0810-101KTC01 | 100µH | [5 empty] | 0810
VLU0810-352KB | 3.5mH | [5 empty] | 0810
VLU0810-220MTC01 | 22µH | [5 empty] | 0810
VLU0810-220K | 22µH | [5 empty] | 0810
VLU0810-472K | 4.7mH | [5 empty] | 0810
VLU0810-102K | 1000µH | [5 empty] | 0810
VLU0810-101M | 100µH | [5 empty] | 0810
VLU0810-282K | 2.8mH | [5 empty] | 0810
VLU0810-103K | 10mH | [5 empty] | 0810
VLU0810-3R3M | 3.3µH | [5 empty] | 0810
VLU0810-162K | 1.6mH | [5 empty] | 0810
VLU0810-331K | 330µH | [5 empty] | 0810
VLU0810-681K | 680µH | [5 empty] | 0810
VLU0608-150MTC01 | 15µH | [5 empty] | 0608
VLU0608-270KB | 27µH | [5 empty] | 0608
VLU0608-680KBC04 | 68µH | [5 empty] | 0608
VLU0608-472KTC01 | 4.7mH | [5 empty] | 0608
VLU0608-821KT | 820µH | [5 empty] | 0608
VLU0608-3R3MTC01 | 3.3µH | [5 empty] | 0608
VLU0608-220MB | 22µH | [5 empty] | 0608
VLU0608-701KBC01 | 700µH | [5 empty] | 0608
VLU0608-300KBC01 | 30µH | [5 empty] | 0608
VLU0608-4R7MT | 4.7µH | [5 empty] | 0608
VLU0608-470MBC01 | 47µH | [5 empty] | 0608
VLU0608-150KT | 15µH | [5 empty] | 0608
VLU0608-102MBC03 | 1000µH | [5 empty] | 0608
VLU0608-470KTC02 | 47µH | [5 empty] | 0608
VLU0608-471KT | 470µH | [5 empty] | 0608
VLU0608-102KT | 1000µH | [5 empty] | 0608
VLU0608-600KB | 60µH | [5 empty] | 0608
VLU0608-103KT | 10mH | [5 empty] | 0608
VLU0608-330KT | 33µH | [5 empty] | 0608
VLU0608-220KT | 22µH | [5 empty] | 0608
VLU0608-471KTC01 | 470µH | [5 empty] | 0608
VLU0608-200KB | 20µH | [5 empty] | 0608
VLU0608-252KB | 2.5mH | [5 empty] | 0608
VLU0608-203KB | 20mH | [5 empty] | 0608
VLU0608-221KT | 220µH | [5 empty] | 0608
VLU0608-331KTC01 | 330µH | [5 empty] | 0608
VLU0608-301KTC01 | 300µH | [5 empty] | 0608
VLU0608-501KB | 500µH | [5 empty] | 0608
VLU0608-500KB | 50µH | [5 empty] | 0608
VLU0608-100MB | 10µH | [5 empty] | 0608
VLU0608-802KB | 8mH | [5 empty] | 0608
VLU0608-251KT | 250µH | [5 empty] | 0608
VLU0608-203K | 20mH | [5 empty] | 0608
VLU0608-332K | 3.3mH | [5 empty] | 0608
VLU0608-270M | 27µH | [5 empty] | 0608
VLU0608-102K | 1000µH | [5 empty] | 0608
VLU0507-221KB | 220µH | [5 empty] | 0507
VLU0507-161KBC01 | 160µH | [5 empty] | 0507
VLU0507-4R7MT | 4.7µH | [5 empty] | 0507
VLU0507-241KBC01 | 240µH | [5 empty] | 0507
VLU0507-850KB | 85µH | [5 empty] | 0507
VLU0507-241KB | 240µH | [5 empty] | 0507
VLU0507-102KT | 1000µH | [5 empty] | 0507
VLU0507-151KTC01 | 150µH | [5 empty] | 0507
VLU0406-220KT | 22µH | [5 empty] | 0406
VLU0406-101KTC01 | 100µH | [5 empty] | 0406
VLU0406-561K | 560µH | [5 empty] | 0406
VLU0406-2R2MB | 2.2µH | [5 empty] | 0406
VLU0406-4R7MTC01 | 4.7µH | [5 empty] | 0406
VLU0406-201KBC01 | 200µH | [5 empty] | 0406
VLU0406-470KT | 47µH | [5 empty] | 0406
VLU0406-3R0MBC01 | 3.0µH | [5 empty] | 0406
VLU0406-850KBC01 | 85µH | [5 empty] | 0406
VLU0406-362KBC01 | 3.6mH | [5 empty] | 0406
VLU0406-362KB | 3.6mH | [5 empty] | 0406
VLU0406-471K | 470µH | [5 empty] | 0406
VLU0406-220MB | 22µH | [5 empty] | 0406
VLU0406-501KBC01 | 500µH | [5 empty] | 0406
VLU0406-331KT | 330µH | [5 empty] | 0406
VLU0406-151KTC01 | 150µH | [5 empty] | 0406
VLU0406-102K | 1000µH | [5 empty] | 0406
VLU0406-120K | 12µH | [5 empty] | 0406
VLU0406-221K | 220µH | [5 empty] | 0406