## Sheet1
型号 | 容量（F） | 容量误差范围 | 尺寸 | 适用温度范围 | 电压（V） | 直径 | 高度 | 应用场景 | 生产状态 | 是否车规 | 结构
FH2R7L606M-H1840 | 60F | -20%~+20% | 36.0*18.0*42.0*11.0 | -40℃~ 85℃ | 2.7V | 18.0mm | 40.0mm |  |  | 0 | 引针式
FH2R7L506M-H1840 | 50F | -20%~+20% | 36.0*18.0*42.0*11.0 | -40℃~ 85℃ | 2.7V | 18.0mm | 40.0mm |  |  | 0 | 引针式
FH2R7L306M-H1630 | 30F | -20%~+20% | 36.0*18.0*42.0*26.0 | -40℃~ 85℃ | 2.7V | 16.0mm | 30.0mm |  |  | 0 | 引针式
FH2R7L256M-H1625 | 25F | -20%~+20% | 32.0*16.0*27.0*24.0 | -40℃~ 85℃ | 2.7V | 16.0mm | 25.0mm |  |  | 0 | 引针式
FH2R7L256M-H1625-HC | 25F | -20%~+20% | 16*25mm | -40℃~ 85℃ | 2.7V |  |  |  |  | 0 | 引针式
FH2R7L226M-H1225 | 22F | -20%~+20% | 12*25mm | -40℃~ 85℃ | 2.7V |  |  |  |  | 0 | 引针式
FH2R7L206M-H1225 | 20F | -20%~+20% | 25.0*13.0*26.0*18.0 | -40℃~ 85℃ | 2.7V | 12.5mm | 25.0mm |  |  | 0 | 引针式
FH2R7L156M-H1225 | 15F | -20%~+20% | 25.0*13.0*26.0*18.0 | -40℃~ 85℃ | 2.7V | 12.5mm | 25.0mm |  |  | 0 | 引针式
FH2R7L156M-H1225-HC | 15F | -20%~+20% | 12*25mm | -40℃~ 85℃ | 2.7V |  |  |  |  | 0 | 引针式
FH2R7L126M-H1220 | 12F | -20%~+20% | 25.0*12.5*21.0*18.0 | -40℃~ 85℃ | 2.7V | 12.5mm | 20mm |  |  | 0 | 引针式
FH2R7L106M-H1220 | 10F | -20%~+20% | 25.0*12.5*21.0*18.0 | -40℃~ 85℃ | 2.7V | 12.5mm | 20mm |  |  | 0 | 引针式
FH2R7L106M-H1025 | 10F | -20%~+20% | 21.0*10.0*26.0*15.5 | -40℃~ 85℃ | 2.7V | 10.0mm | 25.0mm |  |  | 0 | 引针式
FH2R7L106M-H1220-HC | 10F | -20%~+20% | 12*20mm | -40℃~ 85℃ | 2.7V |  |  |  |  | 0 | 引针式
FH2R7L705X-H1020-WJ | 7F | -10%~+30% | 10*20mm | -40℃~ 85℃ | 2.7V |  |  |  |  | 0 | 引针式
FH2R7L705M-H1020 | 7F | -20%~+20% | 21.0*10.0*21.0*15.5 | -40℃~ 85℃ | 2.7V | 10mm | 20mm |  |  | 0 | 引针式
FH2R7L705M-H1020-HC | 7F | -20%~+20% | 10*20mm | -40℃~ 85℃ | 2.7V |  |  |  |  | 0 | 引针式
FH2R7L605M-H1020 | 6F | -20%~+20% | 21.0*10.0*21.0*15.5 | -40℃~ 85℃ | 2.7V | 10mm | 20mm |  |  | 0 | 引针式
FH2R7L505M-H1020 | 5F | -20%~+20% | 21.0*10.0*21.0*15.5 | -40℃~ 85℃ | 2.7V | 10mm | 20mm |  |  | 0 | 引针式
FH2R7L505M-H0824 | 5F | -20%~+20% | 17.0*8.5*25.0*12.0 | -40℃~ 85℃ | 2.7V | 8mm | 24mm |  |  | 0 | 引针式
FH2R7L505M-H1020-HC | 5F | -20%~+20% | 10*20mm | -40℃~ 85℃ | 2.7V |  |  |  |  | 0 | 引针式
FH2R7L405M-H0816 | 4F | -20%~+20% | 17.0*8.5*17.0*12.0 | -40℃~ 85℃ | 2.7V | 8mm | 16mm |  |  | 0 | 引针式
FH2R7L405M-H0820-HC | 4F | -20%~+20% | 08*20mm | -40℃~ 85℃ | 2.7V |  |  |  |  | 0 | 引针式
FH2R7L335M-H0820 | 3.3F | -20%~+20% | 17.0*8.5*21.0*12.0 | -40℃~ 85℃ | 2.7V | 8mm | 20mm |  |  | 0 | 引针式
FH2R7L335M-H0820-HC | 3.3F | -20%~+20% | 08*20mm | -40℃~ 85℃ | 2.7V |  |  |  |  | 0 | 引针式
FH2R7L305M-H0820 | 3F | -20%~+20% | 17.0*8.5*21.0*12.0 | -40℃~ 85℃ | 2.7V | 8mm | 20mm |  |  | 0 | 引针式
FH2R7L305M-H0816 | 3F | -20%~+20% | 17.0*8.5*17.0*12.0 | -40℃~ 85℃ | 2.7V | 8mm | 16mm |  |  | 0 | 引针式
FH2R7L205M-H0813 | 2F | -20%~+20% | 17*8.5*14*12 | -40℃~ 85℃ | 2.7V | 8mm | 13mm |  |  | 0 | 引针式
FH2R7L205M-H0816 | 2F | -20%~+20% | 17.0*8.5*17.0*12.0 | -40℃~ 85℃ | 2.7V | 8mm | 16mm |  |  | 0 | 引针式
FH2R7L205M-H0816-J | 2F | -20%~+20% | 08*16mm | -40℃~ 85℃ | 2.7V |  |  |  |  | 0 | 引针式
FH2R7L205M-H0813-HC | 2F | -20%~+20% | 08*13mm | -40℃~ 85℃ | 2.7V |  |  |  |  | 0 | 引针式
FH2R7L155M-H0813 | 1.5F | -20%~+20% | 17*8.5*14*12 | -40℃~ 85℃ | 2.7V | 8mm | 13mm |  |  | 0 | 引针式
FH2R7L155M-H0816 | 1.5F | -20%~+20% | 17.0*8.5*17.0*12.0 | -40℃~ 85℃ | 2.7V | 8mm | 16mm |  |  | 0 | 引针式
FH2R7L155M-H0612 | 1.5F | -20%~+20% | 13.5*6.5*13.8*9 | -40℃~ 85℃ | 2.7V | 6.3mm | 12mm |  |  | 0 | 引针式
FH2R7L105X-H0612-BD | 1F | -10%~+30% | 06*12mm | -40℃~ 85℃ | 2.7V |  |  |  |  | 0 | 引针式
FH2R7L105M-H0813 | 1F | -20%~+20% | 17*8.5*14*12 | -40℃~ 85℃ | 2.7V | 8mm | 13mm |  |  | 0 | 引针式
FH2R7L105M-H0612 | 1F | -20%~+20% | 13.5*6.5*13.8*9 | -40℃~ 85℃ | 2.7V | 6.3mm | 12mm |  |  | 0 | 引针式