## Sheet1
Part Number | Size | Size | Inductance | RDC （Ω）Max | Isat （A） | Tolerance | Inductance Test Frequency | Inductance Test Voltage | Irms Max (A) | Rated Current | RDC(Ω) | Size Code | Applications | 生产状态 | L(mm) | W(mm) | T(mm)
PFM252012-150MTS00 |  |  | 15µH |  | 3.2mm | ±20% | [5 empty] | 252012 |  |  | 2.5mm | 2.0mm | 1.2mm
PFM322512-100MTS00 |  | 1.9 | 10µH |  | 3.2mm | ±20% | 1MHz | 1V | 1.8 |  | 0.23 | 322512 |  |  | 3.2mm | 2.5mm | 1.2mm
PFM252012-100MTS00 |  | 1.45 | 10µH |  | 3.2mm | ±20% | 1MHz | 1V | 1.05 |  | 0.4 | 252012 |  |  | 2.5mm | 2.0mm | 1.2mm
PFM252010-100MTS00 |  | 1.4 | 10µH |  | 3.2mm | ±20% | 1MHz | 1V | 0.95 |  | 0.56 | 252010 |  |  | 2.5mm | 2.0mm | 1.0mm
PFM201610-100MTS00 |  | 1.1 | 10µH |  | 3.2mm | ±20% | 1MHz | 1V | 0.7 |  | 0.58 | 201610 |  |  | 2.0mm | 1.6mm | 1.0mm
PFM322512-6R8MTS00 |  | 2.4 | 6.8µH |  | 3.2mm | ±20% | 1MHz | 1V | 1.9 |  | 0.21 | 322512 |  |  | 3.2mm | 2.5mm | 1.2mm
PFM252012-6R8MTS00 |  | 1.7 | 6.8µH |  | 3.2mm | ±20% | 1MHz | 1V | 1.4 |  | 0.27 | 252012 |  |  | 2.5mm | 2.0mm | 1.2mm
PFM252010-6R8MTS00 |  | 1.9 | 6.8µH |  | 3.2mm | ±20% | 1MHz | 1V | 1.4 |  | 0.32 | 252010 |  |  | 2.5mm | 2.0mm | 1.0mm
PFM322512-4R7MTS00 |  | 2.6 | 4.7µH |  | 3.2mm | ±20% | 1MHz | 1V | 2 |  | 0.135 | 322512 |  |  | 3.2mm | 2.5mm | 1.2mm
PFM252012-4R7MTS00 |  | 2.1 | 4.7µH |  | 3.2mm | ±20% | 1MHz | 1V | 1.5 |  | 0.17 | 252012 |  |  | 2.5mm | 2.0mm | 1.2mm
PFM252010-4R7MTS00 |  | 2 | 4.7µH |  | 3.2mm | ±20% | 1MHz | 1V | 1.6 |  | 0.18 | 252010 |  |  | 2.5mm | 2.0mm | 1.0mm
PFM201610-4R7MTS00 |  | 1.8 | 4.7µH |  | 3.2mm | ±20% | 1MHz | 1V | 1.4 |  | 0.22 | 201610 |  |  | 2.0mm | 1.6mm | 1.0mm
PFM322512-3R3MTS00 |  | 3.2 | 3.3µH |  | 3.2mm | ±20% | 1MHz | 1V | 2.5 |  | 0.095 | 322512 |  |  | 3.2mm | 2.5mm | 1.2mm
PFM252012-3R3MTS00 |  | 2.7 | 3.3µH |  | 3.2mm | ±20% | 1MHz | 1V | 1.8 |  | 0.097 | 252012 |  |  | 2.5mm | 2.0mm | 1.2mm
PFM252010-3R3MTS00 |  | 2.5 | 3.3µH |  | 3.2mm | ±20% | 1MHz | 1V | 2.1 |  | 0.1 | 252010 |  |  | 2.5mm | 2.0mm | 1.0mm
PFM201610-3R3MTS00 |  | 2 | 3.3µH |  | 3.2mm | ±20% | 1MHz | 1V | 1.5 |  | 0.17 | 201610 |  |  | 2.0mm | 1.6mm | 1.0mm
PIM252012-3R3MTS00 |  |  | 3.3µH |  | 3.2mm | ±20% | [5 empty] | 252012 |  |  | 2.5mm | 2.0mm | 1.2mm
PFM322512-2R2MTS00 |  | 4.2 | 2.2µH |  | 3.2mm | ±20% | 1MHz | 1V | 3 |  | 0.07 | 322512 |  |  | 3.2mm | 2.5mm | 1.2mm
PFM252012-2R2MTS00 |  | 3.3 | 2.2µH |  | 3.2mm | ±20% | 1MHz | 1V | 2.7 |  | 0.065 | 252012 |  |  | 2.5mm | 2.0mm | 1.2mm
PFM252010-2R2MTS00 |  | 3 | 2.2µH |  | 3.2mm | ±20% | 1MHz | 1V | 2.1 |  | 0.07 | 252010 |  |  | 2.5mm | 2.0mm | 1.0mm
PFM201610-2R2MTS00 |  | 2.8 | 2.2µH |  | 3.2mm | ±20% | 1MHz | 1V | 2.1 |  | 0.13 | 201610 |  |  | 2.0mm | 1.6mm | 1.0mm
PFM201208-2R2MTS00 | Max | 2.3 | 2.2µH |  | 3.2mm | ±20% | 1MHz | 1V | 1.8 |  | 0.185 | 201208 |  |  | 2.0mm | 1.2mm | 0.8mm
PFM322512-1R5MTS00 |  | 4.7 | 1.5µH |  | 3.2mm | ±20% | 1MHz | 1V | 4.3 |  | 0.044 | 322512 |  |  | 3.2mm | 2.5mm | 1.2mm
PFM252012-1R5MTS00 |  | 4.1 | 1.5µH |  | 3.2mm | ±20% | 1MHz | 1V | 3.2 |  | 0.05 | 252012 |  |  | 2.5mm | 2.0mm | 1.2mm
PFM252010-1R5MTS00 |  | 3.9 | 1.5µH |  | 3.2mm | ±20% | 1MHz | 1V | 3 |  | 0.055 | 252010 |  |  | 2.5mm | 2.0mm | 1.0mm
PFM201610-1R5MTS00 |  | 2.9 | 1.5µH |  | 3.2mm | ±20% | 1MHz | 1V | 2.3 |  | 0.1 | 201610 |  |  | 2.0mm | 1.6mm | 1.0mm
PFM201208-1R5MTS00 |  | 2.5 | 1.5µH |  | 3.2mm | ±20% | 1MHz | 1V | 1.9 |  | 0.135 | 201208 |  |  | 2.0mm | 1.2mm | 0.8mm
PFM322512-1R0MTS00 |  | 5.8 | 1.0µH |  | 3.2mm | ±20% | 1MHz | 1V | 4.8 |  | 0.03 | 322512 |  |  | 3.2mm | 2.5mm | 1.2mm
PFM252012-1R0MTS00 |  | 5 | 1.0µH |  | 3.2mm | ±20% | 1MHz | 1V | 3.6 |  | 0.042 | 252012 |  |  | 2.5mm | 2.0mm | 1.2mm
PFM252010-1R0MTS00 |  | 4.8 | 1.0µH |  | 3.2mm | ±20% | 1MHz | 1V | 4.1 |  | 0.03 | 252010 |  |  | 2.5mm | 2.0mm | 1.0mm
PFM201610-1R0MTS00 |  | 4.2 | 1.0µH |  | 3.2mm | ±20% | 1MHz | 1V | 4.1 |  | 0.043 | 201610 |  |  | 2.0mm | 1.6mm | 1.0mm
PFM201208-1R0MTS00 | Max | 3.5 | 1.0µH |  | 3.2mm | ±20% | 1MHz | 1V | 2.4 |  | 0.07 | 201208 |  |  | 2.0mm | 1.2mm | 0.8mm
PFM160808-1R0MTS00 |  | 2.6 | 1.0µH |  | 3.2mm | ±20% | 1MHz | 1V | 1.8 |  | 0.2 | 160808 |  |  | 1.6mm | 0.8mm | 0.8mm
PFM322512-R68MTS00 |  | 7.7 | 680nH |  | 3.2mm | ±20% | 1MHz | 1V | 6.8 |  | 0.023 | 322512 |  |  | 3.2mm | 2.5mm | 1.2mm
PFM252012-R68MTS00 |  | 6 | 680nH |  | 3.2mm | ±20% | 1MHz | 1V | 5.5 |  | 0.023 | 252012 |  |  | 2.5mm | 2.0mm | 1.2mm
PFM252010-R68MTS00 |  | 5.5 | 680nH |  | 3.2mm | ±20% | 1MHz | 1V | 5 |  | 0.027 | 252010 |  |  | 2.5mm | 2.0mm | 1.0mm
PFM201610-R68MTS00 |  | 4.7 | 680nH |  | 3.2mm | ±20% | 1MHz | 1V | 4.3 |  | 0.032 | 201610 |  |  | 2.0mm | 1.6mm | 1.0mm
PFM201208-R68MTS00 |  | 3.7 | 680nH |  | 3.2mm | ±20% | 1MHz | 1V | 3.3 |  | 0.06 | 201208 |  |  | 2.0mm | 1.2mm | 0.8mm
PFM160808-R68MTS00 |  | 3 | 680nH |  | 3.2mm | ±20% | 1MHz | 1V | 1.9 |  | 0.13 | 160808 |  |  | 1.6mm | 0.8mm | 0.8mm
PFM160808-R56MTS00 |  | 3.5 | 560nH |  | 3.2mm | ±20% | 1MHz | 1V | 1.9 |  | 0.11 | 160808 |  |  | 1.6mm | 0.8mm | 0.8mm
PFM322512-R47MTS00 |  | 8.2 | 470nH |  | 3.2mm | ±20% | 1MHz | 1V | 7.2 |  | 0.019 | 322512 |  |  | 3.2mm | 2.5mm | 1.2mm
PFM252012-R47MTS00 |  | 7 | 470nH |  | 3.2mm | ±20% | 1MHz | 1V | 6 |  | 0.019 | 252012 |  |  | 2.5mm | 2.0mm | 1.2mm
PFM252010-R47MTS00 |  | 6.5 | 470nH |  | 3.2mm | ±20% | 1MHz | 1V | 5.6 |  | 0.022 | 252010 |  |  | 2.5mm | 2.0mm | 1.0mm
PFM201610-R47MTS00 |  | 5.5 | 470nH |  | 3.2mm | ±20% | 1MHz | 1V | 5 |  | 0.025 | 201610 |  |  | 2.0mm | 1.6mm | 1.0mm
PFM201208-R47MTS00 | Max | 4.6 | 470nH |  | 3.2mm | ±20% | 1MHz | 1V | 3.3 |  | 0.05 | 201208 |  |  | 2.0mm | 1.2mm | 0.8mm
PFM160808-R47MTS00 |  | 3.7 | 470nH |  | 3.2mm | ±20% | 1MHz | 1V | 2.3 |  | 0.1 | 160808 |  |  | 1.6mm | 0.8mm | 0.8mm
PFM141208-R47MTS00 |  | 4.2 | 470nH |  | 3.2mm | ±20% | 1MHz | 1V | 3.3 |  | 0.035 | 141208 |  |  | 1.4mm | 1.2mm | 0.8mm
PFM322512-R33MTS00 |  | 9.5 | 330nH |  | 3.2mm | ±20% | 1MHz | 1V | 8.1 |  | 0.014 | 322512 |  |  | 3.2mm | 2.5mm | 1.2mm
PFM252012-R33MTS00 |  | 7.8 | 330nH |  | 3.2mm | ±20% | 1MHz | 1V | 6.4 |  | 0.017 | 252012 |  |  | 2.5mm | 2.0mm | 1.2mm
PFM252010-R33MTS00 |  | 7.2 | 330nH |  | 3.2mm | ±20% | 1MHz | 1V | 6.2 |  | 0.019 | 252010 |  |  | 2.5mm | 2.0mm | 1.0mm
PFM201610-R33MTS00 |  | 6.5 | 330nH |  | 3.2mm | ±20% | 1MHz | 1V | 5.3 |  | 0.022 | 201610 |  |  | 2.0mm | 1.6mm | 1.0mm
PFM201208-R33MTS00 |  | 4.8 | 330nH |  | 3.2mm | ±20% | 1MHz | 1V | 4 |  | 0.045 | 201208 |  |  | 2.0mm | 1.2mm | 0.8mm
PFM141208-R33MTS00 |  | 5 | 330nH |  | 3.2mm | ±20% | 1MHz | 1V | 3.5 |  | 0.028 | 141208 |  |  | 1.4mm | 1.2mm | 0.8mm
PFM322512-R24MTS00 |  | 10.5 | 240nH |  | 3.2mm | ±20% | 1MHz | 1V | 8.5 |  | 0.012 | 322512 |  |  | 3.2mm | 2.5mm | 1.2mm
PFM252012-R24MTS00 |  | 8.8 | 240nH |  | 3.2mm | ±20% | 1MHz | 1V | 7.5 |  | 0.015 | 252012 |  |  | 2.5mm | 2.0mm | 1.2mm
PFM252010-R24MTS00 |  | 7.8 | 240nH |  | 3.2mm | ±20% | 1MHz | 1V | 6.4 |  | 0.0175 | 252010 |  |  | 2.5mm | 2.0mm | 1.0mm
PFM201610-R24MTS00 |  | 7.4 | 240nH |  | 3.2mm | ±20% | 1MHz | 1V | 6.2 |  | 0.019 | 201610 |  |  | 2.0mm | 1.6mm | 1.0mm
PFM201208-R24MTS00 |  | 6 | 240nH |  | 3.2mm | ±20% | 1MHz | 1V | 5.9 |  | 0.023 | 201208 |  |  | 2.0mm | 1.2mm | 0.8mm
PFM141208-R24MTS00 |  | 5.7 | 240nH |  | 3.2mm | ±20% | 1MHz | 1V | 3.7 |  | 0.027 | 141208 |  |  | 1.4mm | 1.2mm | 0.8mm
PFM322512-R22MTS00 |  | 11 | 220nH |  | 3.2mm | ±20% | 1MHz | 1V | 8.7 |  | 0.01 | 322512 |  |  | 3.2mm | 2.5mm | 1.2mm
PFM252012-R22MTS00 |  | 9 | 220nH |  | 3.2mm | ±20% | 1MHz | 1V | 7.6 |  | 0.014 | 252012 |  |  | 2.5mm | 2.0mm | 1.2mm
PFM201610-R22MTS00 |  | 7.5 | 220nH |  | 3.2mm | ±20% | 1MHz | 1V | 6.3 |  | 0.018 | 201610 |  |  | 2.0mm | 1.6mm | 1.0mm
PFM160808-R22MTS00 |  | 5 | 220nH |  | 3.2mm | ±20% | 1MHz | 1V | 3 |  | 0.04 | 160808 |  |  | 1.6mm | 0.8mm | 0.8mm