## Sheet1
产品型号 | 电感量(μH) | L (mm) | W (mm) | T (mm) | 标称阻抗（Ω） | 直流电阻RDC（Ω）max | 测试频率(MHz) | 测试电压（mV） | 偏差范围 | 额定电流(mA) | 尺寸(inch) | 应用场景 | 生产状态
ABM321609U122T |  |  |  | U | [6 empty] | 1206 | automotive
ABM160808T122TA01 |  |  |  | T | [6 empty] | 0603 | automotive
ABM201209U102T |  | 2.0±0.20 | 1.2±0.20 | 0.9±0.20 | 1000 | 0.12 | 100 | 50 | ±25% | 1500
ABM321609U102T |  | 3.2±0.20 | 1.6±0.20 | 0.9±0.20 | 1000 | 0.12 | 100 | 50 | ±25% | 2000
ABM160808U102T |  | 1.6±0.20 | 0.8±0.20 | 0.8±0.20 | 1000 | 0.4 | 100 | 50 | ±25% | 600
ABM100505U102T |  | 1.0±0.15 | 0.5±0.15 | 0.5±0.15 | 1000 | 0.65 | 100 | 50 | ±25% | 300
ABM321609U801T |  | 3.2±0.20 | 1.6±0.20 | 0.9±0.20 | 800 | 0.11 | 100 | 50 | ±25% | 2000
ABM160808U801T |  | 1.6±0.20 | 0.8±0.20 | 0.8±0.20 | 800 | 0.3 | 100 | 50 | ±25% | 700
ABM100505U801T |  | 1.0±0.15 | 0.5±0.15 | 0.5±0.15 | 800 | 0.65 | 100 | 50 | ±25% | 300
ABM160808T801TA01 |  |  |  | T | [6 empty] | 0603 | automotive
ABM321609U601T |  | 3.2±0.20 | 1.6±0.20 | 0.9±0.20 | 600 | 0.1 | 100 | 50 | ±25% | 2000
ABM100505U601T |  | 1.0±0.15 | 0.5±0.15 | 0.5±0.15 | 600 | 0.5 | 100 | 50 | ±25% | 500
ABM201209U601T |  | 2.0±0.20 | 1.2±0.20 | 0.9±0.20 | 600 | 0.1 | 100 | 50 | ±25% | 2000
ABM160808U601T |  | 1.6±0.20 | 0.8±0.20 | 0.8±0.20 | 600 | 0.18 | 100 | 50 | ±25% | 1200
ABM160808T601TA01 |  |  |  | T | [6 empty] | 0603 | automotive
ABM321609U501T |  | 3.2±0.20 | 1.6±0.20 | 0.9±0.20 | 500 | 0.085 | 100 | 50 | ±25% | 2500
ABM160808U501T |  | 1.6±0.20 | 0.8±0.20 | 0.8±0.20 | 500 | 0.18 | 100 | 50 | ±25% | 1200
ABM201209U501T |  | 2.0±0.20 | 1.2±0.20 | 0.9±0.20 | 500 | 0.1 | 100 | 50 | ±25% | 2000
ABM100505U501T |  | 1.0±0.15 | 0.5±0.15 | 0.5±0.15 | 500 | 0.4 | 100 | 50 | ±25% | 500
ABM160808T401T |  |  |  | T | [6 empty] | 0603 | automotive
ABM100505U331T |  |  |  | U | [6 empty] | 0402 | automotive
ABM321609U301T |  | 3.2±0.20 | 1.6±0.20 | 0.9±0.20 | 300 | 0.065 | 100 | 50 | ±25% | 2500
ABM201209U301T |  | 2.0±0.20 | 1.2±0.20 | 0.9±0.20 | 300 | 0.08 | 100 | 50 | ±25% | 2500
ABM100505U301T |  | 1.0±0.15 | 0.5±0.15 | 0.5±0.15 | 300 | 0.3 | 100 | 50 | ±25% | 600
ABM160808U301T |  | 1.6±0.20 | 0.8±0.20 | 0.8±0.20 | 300 | 0.18 | 100 | 50 | ±25% | 1500
ABM321609U221T |  | 3.2±0.20 | 1.6±0.20 | 0.9±0.20 | 220 | 0.055 | 100 | 50 | ±25% | 3000
ABM160808U221T |  | 1.6±0.20 | 0.8±0.20 | 0.8±0.20 | 220 | 0.12 | 100 | 50 | ±25% | 1500
ABM201209U221T |  | 2.0±0.20 | 1.2±0.20 | 0.9±0.20 | 220 | 0.08 | 100 | 50 | ±25% | 2500
ABM100505U221T |  | 1.0±0.15 | 0.5±0.15 | 0.5±0.15 | 220 | 0.3 | 100 | 50 | ±25% | 600 | 0402 | automotive
ABM100505U201T |  | 1.0±0.15 | 0.5±0.15 | 0.5±0.15 | 200 | 0.25 | 100 | 50 | ±25% | 700
ABM321609U181T |  | 3.2±0.20 | 1.6±0.20 | 0.9±0.20 | 180 | 0.055 | 100 | 50 | ±25% | 3000
ABM201209U181T |  | 2.0±0.20 | 1.2±0.20 | 0.9±0.20 | 180 | 0.08 | 100 | 50 | ±25% | 2500
ABM160808U181T |  | 1.6±0.20 | 0.8±0.20 | 0.8±0.20 | 180 | 0.09 | 100 | 50 | ±25% | 1500
ABM201209U151T |  | 2.0±0.20 | 1.2±0.20 | 0.9±0.20 | 150 | 0.08 | 100 | 50 | ±25% | 2500
ABM100505U151T |  | 1.0±0.15 | 0.5±0.15 | 0.5±0.15 | 150 | 0.2 | 100 | 50 | ±25% | 700
ABM160808U151T |  | 1.6±0.20 | 0.8±0.20 | 0.8±0.20 | 150 | 0.09 | 100 | 50 | ±25% | 1500
ABM321609U151T |  | 3.2±0.20 | 1.6±0.20 | 0.9±0.20 | 150 | 0.045 | 100 | 50 | ±25% | 3000 | 1206 | automotive
ABM321609U121T |  | 3.2±0.20 | 1.6±0.20 | 0.9±0.20 | 120 | 0.035 | 100 | 50 | ±25% | 4000
ABM160808U121T |  | 1.6±0.20 | 0.8±0.20 | 0.8±0.20 | 120 | 0.065 | 100 | 50 | ±25% | 2000
ABM201209U121T |  | 2.0±0.20 | 1.2±0.20 | 0.9±0.20 | 120 | 0.05 | 100 | 50 | ±25% | 3000
ABM100505U121T |  | 1.0±0.15 | 0.5±0.15 | 0.5±0.15 | 120 | 0.15 | 100 | 50 | ±25% | 800
ABM160808U101T |  | 1.6±0.20 | 0.8±0.20 | 0.8±0.20 | 100 | 0.06 | 100 | 50 | ±25% | 2500
ABM100505U101T |  | 1.0±0.15 | 0.5±0.15 | 0.5±0.15 | 100 | 0.15 | 100 | 50 | ±25% | 800
ABM321609U101T |  | 3.2±0.20 | 1.6±0.20 | 0.9±0.20 | 100 | 0.035 | 100 | 50 | ±25% | 4000 | 1206 | automotive
ABM201209U101T |  | 2.0±0.20 | 1.2±0.20 | 0.9±0.20 | 100 | 0.05 | 100 | 50 | ±25% | 3000 | 0805 | automotive
ABM201209U800T |  | 2.0±0.20 | 1.2±0.20 | 0.9±0.20 | 80 | 0.04 | 100 | 50 | ±25% | 3000
ABM160808U800T |  | 1.6±0.20 | 0.8±0.20 | 0.8±0.20 | 80 | 0.06 | 100 | 50 | ±25% | 2500
ABM321609U800T |  | 3.2±0.20 | 1.6±0.20 | 0.9±0.20 | 80 | 0.035 | 100 | 50 | ±25% | 4000 | 1206 | automotive
ABM100505U800T |  | 1.0±0.15 | 0.5±0.15 | 0.5±0.15 | 80 | 0.15 | 100 | 50 | ±25% | 800 | 0402 | automotive
ABM321609U700T |  | 3.2±0.20 | 1.6±0.20 | 0.9±0.20 | 70 | 0.035 | 100 | 50 | ±25% | 4000 | 1206 | automotive
ABM201209U700T |  | 2.0±0.20 | 1.2±0.20 | 0.9±0.20 | 70 | 0.04 | 100 | 50 | ±25% | 3000 | 0805 | automotive
ABM160808U700T |  | 1.6±0.20 | 0.8±0.20 | 0.8±0.20 | 70 | 0.06 | 100 | 50 | ±25% | 2500 | 0603 | automotive
ABM100505U700T |  | 1.0±0.15 | 0.5±0.15 | 0.5±0.15 | 70 | 0.15 | 100 | 50 | ±25% | 800 | 0402 | automotive
ABM321609U600T |  | 3.2±0.20 | 1.6±0.20 | 0.9±0.20 | 60 | 0.025 | 100 | 50 | ±25% | 4000
ABM100505U600T |  | 1.0±0.15 | 0.5±0.15 | 0.5±0.15 | 60 | 0.1 | 100 | 50 | ±25% | 1000
ABM201209U600T |  | 2.0±0.20 | 1.2±0.20 | 0.9±0.20 | 60 | 0.04 | 100 | 50 | ±25% | 3500
ABM160808U600T |  | 1.6±0.20 | 0.8±0.20 | 0.8±0.20 | 60 | 0.04 | 100 | 50 | ±25% | 3000 | 0603 | automotive
ABM321609U500T |  | 3.2±0.20 | 1.6±0.20 | 0.9±0.20 | 50 | 0.025 | 100 | 50 | ±25% | 4000
ABM201209U500T |  | 2.0±0.20 | 1.2±0.20 | 0.9±0.20 | 50 | 0.04 | 100 | 50 | ±25% | 3500
ABM160808U500T |  | 1.6±0.20 | 0.8±0.20 | 0.8±0.20 | 50 | 0.04 | 100 | 50 | ±25% | 3000 | 0603 | automotive
ABM321609U310T |  | 3.2±0.20 | 1.6±0.20 | 0.9±0.20 | 31 | 0.025 | 100 | 50 | ±25% | 4000 | 1206 | automotive
ABM201209U310T |  | 2.0±0.20 | 1.2±0.20 | 0.9±0.20 | 31 | 0.01 | 100 | 50 | ±25% | 6000 | 0805 | automotive
ABM321609U300T |  | 3.2±0.20 | 1.6±0.20 | 0.9±0.20 | 30 | 0.015 | 100 | 50 | ±25% | 6000
ABM201209U300T |  | 2.0±0.20 | 1.2±0.20 | 0.9±0.20 | 30 | 0.01 | 100 | 50 | ±25% | 6000
ABM160808U300T |  | 1.6±0.20 | 0.8±0.20 | 0.8±0.20 | 30 | 0.03 | 100 | 50 | ±25% | 4000
ABM100505U300T |  | 1.0±0.15 | 0.5±0.15 | 0.5±0.15 | 30 | 0.08 | 100 | 50 | ±25% | 1300
ABM321609U280T |  | 3.2±0.20 | 1.6±0.20 | 0.9±0.20 | 28 | 0.015 | 100 | 50 | ±25% | 6000 | 1206 | automotive
ABM321609U260T |  | 3.2±0.20 | 1.6±0.20 | 0.9±0.20 | 26 | 0.015 | 100 | 50 | ±25% | 6000
ABM100505U190T |  | 1.0±0.15 | 0.5±0.15 | 0.5±0.15 | 19 | 0.06 | 100 | 50 | 12～25Ω | 1500
ABM160808U190T |  | 1.6±0.20 | 0.8±0.20 | 0.8±0.20 | 19 | 0.03 | 100 | 50 | 12～25Ω | 5000
ABM321609U190T |  | 3.2±0.20 | 1.6±0.20 | 0.9±0.20 | 19 | 0.015 | 100 | 50 | 12～25Ω | 6000 | 1206 | automotive
ABM201209U190T |  | 2.0±0.20 | 1.2±0.20 | 0.9±0.20 | 19 | 0.01 | 100 | 50 | 12～25Ω | 6000 | 0805 | automotive
ABM321609U150T |  | 3.2±0.20 | 1.6±0.20 | 0.9±0.20 | 15 | 0.015 | 100 | 50 | 9～21Ω | 6000 | 1206 | automotive
ABM201209U150T |  | 2.0±0.20 | 1.2±0.20 | 0.9±0.20 | 15 | 0.01 | 100 | 50 | 9～21Ω | 6000 | 0805 | automotive
ABM160808U150T |  | 1.6±0.20 | 0.8±0.20 | 0.8±0.20 | 15 | 0.03 | 100 | 50 | 9～21Ω | 5000 | 0603 | automotive
ABM100505U150T |  | 1.0±0.15 | 0.5±0.15 | 0.5±0.15 | 15 | 0.05 | 100 | 50 | 9～21Ω | 1800 | 0402 | automotive
ABM160808U110T |  | 1.6±0.20 | 0.8±0.20 | 0.8±0.20 | 11 | 0.03 | 100 | 50 | 7～15Ω | 5000
ABM201209U110T |  | 2.0±0.20 | 1.2±0.20 | 0.9±0.20 | 11 | 0.01 | 100 | 50 | 7～15Ω | 6000
ABM321609U110T |  | 3.2±0.20 | 1.6±0.20 | 0.9±0.20 | 11 | 0.015 | 100 | 50 | 7～15Ω | 6000 | 1206 | automotive
ABM100505U110T |  | 1.0±0.15 | 0.5±0.15 | 0.5±0.15 | 11 | 0.05 | 100 | 50 | 7～15Ω | 1800 | 0402 | automotive
ABM321609U090T |  | 3.2±0.20 | 1.6±0.20 | 0.9±0.20 | 9 | 0.015 | 100 | 50 | 5～13Ω | 6000
ABM201209U090T |  | 2.0±0.20 | 1.2±0.20 | 0.9±0.20 | 9 | 0.01 | 100 | 50 | 5～13Ω | 6000 | 0805 | automotive
ABM160808U090T |  | 1.6±0.20 | 0.8±0.20 | 0.8±0.20 | 9 | 0.02 | 100 | 50 | 5～13Ω | 6000 | 0603 | automotive
ABM100505U090T |  | 1.0±0.15 | 0.5±0.15 | 0.5±0.15 | 9 | 0.05 | 100 | 50 | 5～13Ω | 1800 | 0402 | automotive
ABM100505U070T |  | 1.0±0.15 | 0.5±0.15 | 0.5±0.15 | 7 | 0.05 | 100 | 50 | 0～11Ω | 1800
ABM321609U070T |  | 3.2±0.20 | 1.6±0.20 | 0.9±0.20 | 7 | 0.01 | 100 | 50 | 0～11Ω | 6000 | 1206 | automotive
ABM201209U070T |  | 2.0±0.20 | 1.2±0.20 | 0.9±0.20 | 7 | 0.01 | 100 | 50 | 0～11Ω | 6000 | 0805 | automotive
ABM160808U070T |  | 1.6±0.20 | 0.8±0.20 | 0.8±0.20 | 7 | 0.02 | 100 | 50 | 0～11Ω | 6000 | 0603 | automotive
ABM201209U050T |  | 2.0±0.20 | 1.2±0.20 | 0.9±0.20 | 5 | 0.01 | 100 | 50 | 0～15Ω | 6000
ABM321609U050T |  | 3.2±0.20 | 1.6±0.20 | 0.9±0.20 | 5 | 0.01 | 100 | 50 | 0～15Ω | 6000 | 1206 | automotive
ABM160808U050T |  | 1.6±0.20 | 0.8±0.20 | 0.8±0.20 | 5 | 0.02 | 100 | 50 | 0～15Ω | 6000 | 0603 | automotive
ABM100505U050T |  | 1.0±0.15 | 0.5±0.15 | 0.5±0.15 | 5 | 0.05 | 100 | 50 | 0～15Ω | 1800 | 0402 | automotive
ABM321609U000T |  | 3.2±0.20 | 1.6±0.20 | 0.9±0.20 | 0 | 0.01 | 100 | 50 | 0～15Ω | 6000 | 1206 | automotive
ABM201209U000T |  | 2.0±0.20 | 1.2±0.20 | 0.9±0.20 | 0 | 0.01 | 100 | 50 | 0～15Ω | 6000 | 0805 | automotive
ABM160808U000T |  | 1.6±0.20 | 0.8±0.20 | 0.8±0.20 | 0 | 0.02 | 100 | 50 | 0～15Ω | 6000 | 0603 | automotive
ABM100505U000T |  | 1.0±0.15 | 0.5±0.15 | 0.5±0.15 | 0 | 0.05 | 100 | 50 | 0～15Ω | 1800 | 0402 | automotive