## Sheet1
Part Number | Inductance | Tolerance | Dimensions (mm) (outer diameter × inner diameter × | (Impedance(@25MHz)Ω | Impedance(@100MHz)Ω | Impedance tolerance | Rated current (DC) [A] Max | Size Code | Applications | 生产状态
RH3.5X0.8X6P52E-001 | 0Ω |  | 3.5×0.8×6.0 | 40 | 70 | MIN | 3
RH3.5X0.8X6P52E | 0Ω |  | 3.5×0.8×6.0 | 40 | 70 | MIN | 3
RH3.5X0.8X9P52E | 0Ω |  | 3.5×0.8×9.0 | 60 | 100 | MIN | 3
RH3.5X0.8X9P52E-001 | 0Ω |  | 3.5×0.8×9.0 | 60 | 100 | MIN | 3
RH3.5X0.8X4.7P52E | 0Ω |  | 3.5×0.8×4.7 | 30 | 50 | MIN | 3
RH3.5X1.0X12P52E-001 | 0Ω |  | 3.5×1.0×12.0 | 80 | 120 | MIN | 3
RH3.5X1.0X12P52E | 0Ω |  | 3.5×1.0×12.0 | 80 | 120 | MIN | 3