## Sheet1
Part Number | Inductance | Tolerance | Itemp Max(mA) | L Size | W Size | T Size | DCR Max | Test frequency(MHz) | Test Voltage (mV) | Self-resonant frequency SRF(MHz))min | Size Code | Applications | 生产状态
CMP321609JE270MT | 27µH | ±20% | 50 | 3.2±0.20mm | 1.6±0.20mm | 0.9±0.20mm | / | 1 | 1 | 50
CMP321609JE220MT | 22µH | ±20% | 50 | 3.2±0.20mm | 1.6±0.20mm | 0.9±0.20mm | / | 1 | 1 | 50
CMP201209JE220MT | 22µH | ±20% | 50 | 2.0±0.20mm | 1.2±0.20mm | 0.9±0.20mm | / | 0.75 | 1 | 50
CMP321609JD180MT | 18µH | ±20% | 100 | 3.2±0.20mm | 1.6±0.20mm | 0.9±0.20mm | / | 0.65 | 1 | 50
CMP201209JE180MT | 18µH | ±20% | 50 | 2.0±0.20mm | 1.2±0.20mm | 0.9±0.20mm | / | 0.75 | 1 | 50
CMP321609JE180MT | 18µH | ±20% | 50 | 3.2±0.20mm | 1.6±0.20mm | 0.9±0.20mm | / | 0.8 | 1 | 50
CMP321609JD150MT | 15µH | ±20% | 100 | 3.2±0.20mm | 1.6±0.20mm | 0.9±0.20mm | / | 0.65 | 1 | 50
CMP201209JD150MT | 15µH | ±20% | 100 | 2.0±0.20mm | 1.2±0.20mm | 0.9±0.20mm | / | 0.65 | 1 | 50
CMP321609JE150MT | 15µH | ±20% | 50 | 3.2±0.20mm | 1.6±0.20mm | 0.9±0.20mm | / | 0.8 | 1 | 50
CMP201209JE150MT | 15µH | ±20% | 50 | 2.0±0.20mm | 1.2±0.20mm | 0.9±0.20mm | / | 0.75 | 1 | 50
CMP321609XE120MT | 12µH | ±20% | 100 | 3.2±0.2mm | 1.6±0.2mm | 0.9±0.2mm | / | 0.6 | 1 | 50 | 1206
CMP321609XD120MT | 12µH | ±20% | 300 | 3.2±0.20mm | 1.6±0.20mm | 0.9±0.20mm | / | 0.55 | 1 | 50
CMP201209XD120MT | 12µH | ±20% | 250 | 2.0±0.20mm | 1.2±0.20mm | 0.9±0.20mm | / | 0.56 | 1 | 50
CMP160808JE120MT | 12µH | ±20% | 60 | 1.6±0.20mm | 0.8±0.20mm | 0.8±0.20mm | / | 1.25 | 1 | 50
CMP201209XE120MT | 12µH | ±20% | 100 | 2.0±0.20mm | 1.2±0.20mm | 0.9±0.20mm | / | 0.65 | 1 | 50
CMP321609XD100MT | 10µH | ±20% | 300 | 3.2±0.20mm | 1.6±0.20mm | 0.9±0.20mm | / | 0.55 | 1 | 50
CMP160808JE100MT | 10µH | ±20% | 60 | 1.6±0.20mm | 0.8±0.20mm | 0.8±0.20mm | / | 1.15 | 1 | 50
CMP321609XE100MT | 10µH | ±20% | 100 | 3.2±0.20mm | 1.6±0.20mm | 0.9±0.20mm | / | 0.5 | 1 | 50
CMP201209XD100MT | 10µH | ±20% | 250 | 2.0±0.20mm | 1.2±0.20mm | 0.9±0.20mm | / | 0.56 | 1 | 50
CMP201209XE100MT | 10µH | ±20% | 100 | 2.0±0.20mm | 1.2±0.20mm | 0.9±0.20mm | / | 0.65 | 1 | 50
CMP321609XE8R2MT | 8.2µH | ±20% | 100 | 3.2±0.20mm | 1.6±0.20mm | 0.9±0.20mm | / | 0.5 | 1 | 50
CMP201209XE8R2MT | 8.2µH | ±20% | 100 | 2.0±0.20mm | 1.2±0.20mm | 0.9±0.20mm | / | 0.65 | 1 | 50
CMP160808JE8R2MT | 8.2µH | ±20% | 60 | 1.6±0.20mm | 0.8±0.20mm | 0.8±0.20mm | / | 1.05 | 1 | 50
CMP321609XD8R2MT | 8.2µH | ±20% | 300 | 3.2±0.20mm | 1.6±0.20mm | 0.9±0.20mm | / | 0.55 | 1 | 50
CMP201209XD8R2MT | 8.2µH | ±20% | 250 | 2.0±0.20mm | 1.2±0.20mm | 0.9±0.20mm | / | 0.56 | 1 | 50
CMP201209XD6R8MT | 6.8µH | ±20% | 250 | 2.0±0.20mm | 1.2±0.20mm | 0.9±0.20mm | / | 0.5 | 1 | 50
CMP321609XD6R8MT | 6.8µH | ±20% | 500 | 3.2±0.20mm | 1.6±0.20mm | 0.9±0.20mm | / | 0.45 | 1 | 50
CMP160808JE6R8MT | 6.8µH | ±20% | 60 | 1.6±0.20mm | 0.8±0.20mm | 0.8±0.20mm | / | 0.9 | 1 | 50
CMP321609XE6R8MT | 6.8µH | ±20% | 100 | 3.2±0.20mm | 1.6±0.20mm | 0.9±0.20mm | / | 0.5 | 1 | 50
CMP201209XE6R8MT | 6.8µH | ±20% | 100 | 2.0±0.20mm | 1.2±0.20mm | 0.9±0.20mm | / | 0.6 | 1 | 50
CMP321609UE5R6MT | 5.6µH | ±20% | 100 | 3.2±0.2mm | 1.6±0.2mm | 0.9±0.2mm | / | 0.5 | 1 | 50 | 1206
CMP321609UD5R6MT | 5.6µH | ±20% | 500 | 3.2±0.20mm | 1.6±0.20mm | 0.9±0.20mm | / | 0.45 | 1 | 50
CMP201209XE5R6MT | 5.6µH | ±20% | 100 | 2.0±0.20mm | 1.2±0.20mm | 0.9±0.20mm | / | 0.6 | 1 | 50
CMP201209XD5R6MT | 5.6µH | ±20% | 250 | 2.0±0.20mm | 1.2±0.20mm | 0.9±0.20mm | / | 0.5 | 1 | 50
CMP160808JE5R6MT | 5.6µH | ±20% | 60 | 1.6±0.20mm | 0.8±0.20mm | 0.8±0.20mm | / | 0.9 | 1 | 50
CMH252010B4R7MT | 4.7µH | ±20% | 1100 | 2.5±0.20mm | 2.0±0.20mm | 1.0±0.20mm | / | 0.18±25% | 1 | 50 | 252010
CMH201609B4R7MT | 4.7µH | ±20% | 1100 | 2.0±0.20mm | 1.6±0.20mm | 0.9±0.20mm | / | 0.26±25% | 1 | 50 | 201609
CMH201209B4R7MT | 4.7µH | ±20% | 750 | 2.0±0.20mm | 1.2±0.20mm | 0.9±0.20mm | / | 0.30±25% | 1 | 50 | 0805
CMP201209UE4R7MT | 4.7µH | ±20% | 120 | 2.0±0.20mm | 1.2±0.20mm | 0.9±0.20mm | / | 0.4 | 1 | 50
CMP321609UD4R7MT | 4.7µH | ±20% | 700 | 3.2±0.20mm | 1.6±0.20mm | 0.9±0.20mm | / | 0.38 | 1 | 50
CMP321609UE4R7MT | 4.7µH | ±20% | 150 | 3.2±0.20mm | 1.6±0.20mm | 0.9±0.20mm | / | 0.35 | 1 | 50
CMP201209UD4R7MT | 4.7µH | ±20% | 350 | 2.0±0.20mm | 1.2±0.20mm | 0.9±0.20mm | / | 0.4 | 1 | 50
CMP160808UE4R7MT | 4.7µH | ±20% | 80 | 1.6±0.20mm | 0.8±0.20mm | 0.8±0.20mm | / | 0.75 | 1 | 50
CMP252009UD4R7MT | 4.7µH | ±20% | 1000 | 2.5±0.20mm | 2.0±0.20mm | 0.9±0.20mm | / | 0.26 | 1 | 50
CMP252009UD3R9MT | 3.9µH | ±20% | 1000 | 2.5±0.20mm | 2.0±0.20mm | 0.9±0.20mm | / | 0.26 | 1 | 50
CMP160808UE3R9MT | 3.9µH | ±20% | 80 | 1.6±0.20mm | 0.8±0.20mm | 0.8±0.20mm | / | 0.7 | 1 | 50
CMP321609UE3R9MT | 3.9µH | ±20% | 150 | 3.2±0.20mm | 1.6±0.20mm | 0.9±0.20mm | / | 0.35 | 1 | 50
CMP201209UD3R9MT | 3.9µH | ±20% | 350 | 2.0±0.20mm | 1.2±0.20mm | 0.9±0.20mm | / | 0.4 | 1 | 50
CMP201209UE3R9MT | 3.9µH | ±20% | 120 | 2.0±0.20mm | 1.2±0.20mm | 0.9±0.20mm | / | 0.4 | 1 | 50
CMP321609UD3R9MT | 3.9µH | ±20% | 700 | 3.2±0.20mm | 1.6±0.20mm | 0.9±0.20mm | / | 0.38 | 1 | 50
CMH252010B3R3MT | 3.3µH | ±20% | 1200 | 2.5±0.20mm | 2.0±0.20mm | 1.0±0.20mm | / | 0.14±25% | 1 | 50 | 252010
CMH201609B3R3MT | 3.3µH | ±20% | 1200 | 2.0±0.20mm | 1.6±0.20mm | 0.9±0.20mm | / | 0.20±25% | 1 | 50 | 201609
CMH201209B3R3MT | 3.3µH | ±20% | 800 | 2.0±0.20mm | 1.2±0.20mm | 0.9±0.20mm | / | 0.22±25% | 1 | 50 | 0805
CMP201209UE3R3MT | 3.3µH | ±20% | 120 | 2.0±0.20mm | 1.2±0.20mm | 0.9±0.20mm | / | 0.4 | 1 | 50
CMP321609UE3R3MT | 3.3µH | ±20% | 200 | 3.2±0.20mm | 1.6±0.20mm | 0.9±0.20mm | / | 0.3 | 1 | 50
CMP321609UD3R3MT | 3.3µH | ±20% | 800 | 3.2±0.20mm | 1.6±0.20mm | 0.9±0.20mm | / | 0.3 | 1 | 50
CMP160808UE3R3MT | 3.3µH | ±20% | 100 | 1.6±0.20mm | 0.8±0.20mm | 0.8±0.20mm | / | 0.65 | 1 | 50
CMP252009UD3R3MT | 3.3µH | ±20% | 1000 | 2.5±0.20mm | 2.0±0.20mm | 0.9±0.20mm | / | 0.22 | 1 | 50
CMP201209UD3R3MT | 3.3µH | ±20% | 350 | 2.0±0.20mm | 1.2±0.20mm | 0.9±0.20mm | / | 0.4 | 1 | 50
CMP321609UE2R7MT | 2.7µH | ±20% | 200 | 3.2±0.2mm | 1.6±0.2mm | 0.9±0.2mm | / | 0.3 | 1 | 50 | 1206
CMP201209UE2R7MT | 2.7µH | ±20% | 150 | 2.0±0.20mm | 1.2±0.20mm | 0.9±0.20mm | / | 0.36 | 1 | 50
CMP201209UD2R7MT | 2.7µH | ±20% | 600 | 2.0±0.20mm | 1.2±0.20mm | 0.9±0.20mm | / | 0.36 | 1 | 50
CMP160808UE2R7MT | 2.7µH | ±20% | 100 | 1.6±0.20mm | 0.8±0.20mm | 0.8±0.20mm | / | 0.6 | 1 | 50
CMP321609UD2R7MT | 2.7µH | ±20% | 800 | 3.2±0.20mm | 1.6±0.20mm | 0.9±0.20mm | / | 0.3 | 1 | 50
CMP252009UD2R7MT | 2.7µH | ±20% | 1000 | 2.5±0.20mm | 2.0±0.20mm | 0.9±0.20mm | / | 0.22 | 1 | 50
CMH252010B2R2MT | 2.2µH | ±20% | 1300 | 2.5±0.20mm | 2.0±0.20mm | 1.0±0.20mm | / | 0.10±25% | 1 | 50 | 252010
CMH201609B2R2MT | 2.2µH | ±20% | 1200 | 2.0±0.20mm | 1.6±0.20mm | 0.9±0.20mm | / | 0.16±25% | 1 | 50 | 201609
CMH201209B2R2MT | 2.2µH | ±20% | 950 | 2.0±0.20mm | 1.2±0.20mm | 0.9±0.20mm | / | 0.20±25% | 1 | 50 | 0805
CMH160808B2R2MT | 2.2µH | ±20% | 750 | 1.6±0.20mm | 0.8±0.20mm | 0.8±0.20mm | / | 0.24±30% | 1 | 50 | 0603
CMP321609UD2R2MT | 2.2µH | ±20% | 900 | 3.2±0.20mm | 1.6±0.20mm | 0.9±0.20mm | / | 0.24 | 1 | 50
CMP252009UD2R2MT | 2.2µH | ±20% | 1000 | 2.5±0.20mm | 2.0±0.20mm | 0.9±0.20mm | / | 0.18 | 1 | 50
CMP321609UE2R2MT | 2.2µH | ±20% | 200 | 3.2±0.20mm | 1.6±0.20mm | 0.9±0.20mm | / | 0.3 | 1 | 50
CMP160808UE2R2MT | 2.2µH | ±20% | 120 | 1.6±0.20mm | 0.8±0.20mm | 0.8±0.20mm | / | 0.5 | 1 | 50
CMP201209UE2R2MT | 2.2µH | ±20% | 150 | 2.0±0.20mm | 1.2±0.20mm | 0.9±0.20mm | / | 0.36 | 1 | 50
CMP201209UD2R2MT | 2.2µH | ±20% | 600 | 2.0±0.20mm | 1.2±0.20mm | 0.9±0.20mm | / | 0.36 | 1 | 50
CMH160808B1R8MT | 1.8µH | ±20% | 750 | 1.6±0.20mm | 0.8±0.20mm | 0.8±0.20mm | / | 0.24±30% | 1 | 50 | 0603
CMP252009UD1R8MT | 1.8µH | ±20% | 1000 | 2.5±0.20mm | 2.0±0.20mm | 0.9±0.20mm | / | 0.18 | 1 | 50
CMP160808UE1R8MT | 1.8µH | ±20% | 120 | 1.6±0.20mm | 0.8±0.20mm | 0.8±0.20mm | / | 0.4 | 1 | 50
CMP321609UE1R8MT | 1.8µH | ±20% | 250 | 3.2±0.20mm | 1.6±0.20mm | 0.9±0.20mm | / | 0.25 | 1 | 50
CMP201209UE1R8MT | 1.8µH | ±20% | 180 | 2.0±0.20mm | 1.2±0.20mm | 0.9±0.20mm | / | 0.3 | 1 | 50
CMP321609UD1R8MT | 1.8µH | ±20% | 900 | 3.2±0.20mm | 1.6±0.20mm | 0.9±0.20mm | / | 0.24 | 1 | 50
CMP201209UD1R8MT | 1.8µH | ±20% | 600 | 2.0±0.20mm | 1.2±0.20mm | 0.9±0.20mm | / | 0.36 | 1 | 50
CMP321609UD1R5MT | 1.5µH | ±20% | 1000 | 3.2±0.20mm | 1.6±0.20mm | 0.9±0.20mm | / | 0.17 | 1 | 50
CMP201209UD1R5MT | 1.5µH | ±20% | 700 | 2.0±0.20mm | 1.2±0.20mm | 0.9±0.20mm | / | 0.3 | 1 | 50
CMP252009UD1R5MT | 1.5µH | ±20% | 1500 | 2.5±0.20mm | 2.0±0.20mm | 0.9±0.20mm | / | 0.15 | 1 | 50
CMP160808UE1R5MT | 1.5µH | ±20% | 120 | 1.6±0.20mm | 0.8±0.20mm | 0.8±0.20mm | / | 0.35 | 1 | 50
CMP321609UE1R5MT | 1.5µH | ±20% | 250 | 3.2±0.20mm | 1.6±0.20mm | 0.9±0.20mm | / | 0.25 | 1 | 50
CMP201209UE1R5MT | 1.5µH | ±20% | 180 | 2.0±0.20mm | 1.2±0.20mm | 0.9±0.20mm | / | 0.3 | 1 | 50
CMP321609UE1R2MT | 1.2µH | ±20% | 250 | 3.2±0.2mm | 1.6±0.2mm | 0.9±0.2mm | / | 0.2 | 1 | 50 | 1206
CMP201209UE1R2MT | 1.2µH | ±20% | 220 | 2.0±0.20mm | 1.2±0.20mm | 0.9±0.20mm | / | 0.26 | 1 | 50
CMP321609UD1R2MT | 1.2µH | ±20% | 1200 | 3.2±0.20mm | 1.6±0.20mm | 0.9±0.20mm | / | 0.15 | 1 | 50
CMP160808UE1R2MT | 1.2µH | ±20% | 150 | 1.6±0.20mm | 0.8±0.20mm | 0.8±0.20mm | / | 0.3 | 1 | 50
CMP252009UD1R2MT | 1.2µH | ±20% | 1500 | 2.5±0.20mm | 2.0±0.20mm | 0.9±0.20mm | / | 0.15 | 1 | 50
CMP201209UD1R2MT | 1.2µH | ±20% | 800 | 2.0±0.20mm | 1.2±0.20mm | 0.9±0.20mm | / | 0.24 | 1 | 50
CMH252010B1R0MT | 1.0µH | ±20% | 1600 | 2.5±0.20mm | 2.0±0.20mm | 1.0±0.20mm | / | 0.06±25% | 1 | 50 | 252010
CMH201609B1R0MT | 1.0µH | ±20% | 1400 | 2.0±0.20mm | 1.6±0.20mm | 0.9±0.20mm | / | 0.10±25% | 1 | 50 | 201609
CMH201209B1R0MT | 1.0µH | ±20% | 1150 | 2.0±0.20mm | 1.2±0.20mm | 0.9±0.20mm | / | 0.11±25% | 1 | 50 | 0805
CMH160808B1R0MT | 1.0µH | ±20% | 900 | 1.6±0.20mm | 0.8±0.20mm | 0.8±0.20mm | / | 0.20±30% | 1 | 50 | 0603
CMP160808UE1R0MT | 1.0µH | ±20% | 150 | 1.6±0.20mm | 0.8±0.20mm | 0.8±0.20mm | / | 0.3 | 1 | 50
CMP321609UD1R0MT | 1.0µH | ±20% | 1200 | 3.2±0.20mm | 1.6±0.20mm | 0.9±0.20mm | / | 0.15 | 1 | 50
CMP321609UE1R0MT | 1.0µH | ±20% | 250 | 3.2±0.20mm | 1.6±0.20mm | 0.9±0.20mm | / | 0.2 | 1 | 50
CMP201209UE1R0MT | 1.0µH | ±20% | 220 | 2.0±0.20mm | 1.2±0.20mm | 0.9±0.20mm | / | 0.26 | 1 | 50
CMP252009UD1R0MT | 1.0µH | ±20% | 1500 | 2.5±0.20mm | 2.0±0.20mm | 0.9±0.20mm | / | 0.12 | 1 | 50
CMP201209UD1R0MT | 1.0µH | ±20% | 800 | 2.0±0.20mm | 1.2±0.20mm | 0.9±0.20mm | / | 0.24 | 1 | 50
CMP201209VER82MT | 820nH | ±20% | 200 | 2.0±0.20mm | 1.2±0.20mm | 0.9±0.20mm | / | 0.36 | 1 | 50
CMP160808VER82MT | 820nH | ±20% | 100 | 1.6±0.20mm | 0.8±0.20mm | 0.8±0.20mm | / | 0.6 | 1 | 50
CMP201209VDR82MT | 820nH | ±20% | 800 | 2.0±0.20mm | 1.2±0.20mm | 0.9±0.20mm | / | 0.36 | 1 | 50
CMP321609VER82MT | 820nH | ±20% | 220 | 3.2±0.20mm | 1.6±0.20mm | 0.9±0.20mm | / | 0.3 | 1 | 50
CMP321609VER68MT | 680nH | ±20% | 220 | 3.2±0.2mm | 1.6±0.2mm | 0.9±0.2mm | / | 0.3 | 1 | 50 | 1206
CMP201209VER68MT | 680nH | ±20% | 200 | 2.0±0.20mm | 1.2±0.20mm | 0.9±0.20mm | / | 0.36 | 1 | 50
CMP160808VER68MT | 680nH | ±20% | 100 | 1.6±0.20mm | 0.8±0.20mm | 0.8±0.20mm | / | 0.55 | 1 | 50
CMP201209VDR68MT | 680nH | ±20% | 800 | 2.0±0.20mm | 1.2±0.20mm | 0.9±0.20mm | / | 0.36 | 1 | 50
CMH160808BR56MT | 560nH | ±20% | 1050 | 1.6±0.20mm | 0.8±0.20mm | 0.8±0.20mm | / | 0.12±30% | 1 | 50 | 0603
CMP201209VDR56MT | 560nH | ±20% | 800 | 2.0±0.20mm | 1.2±0.20mm | 0.9±0.20mm | / | 0.36 | 1 | 50
CMP321609VER56MT | 560nH | ±20% | 220 | 3.2±0.20mm | 1.6±0.20mm | 0.9±0.20mm | / | 0.3 | 1 | 50
CMP160808VER56MT | 560nH | ±20% | 100 | 1.6±0.20mm | 0.8±0.20mm | 0.8±0.20mm | / | 0.45 | 1 | 50
CMP201209VER56MT | 560nH | ±20% | 200 | 2.0±0.20mm | 1.2±0.20mm | 0.9±0.20mm | / | 0.36 | 1 | 50
CMH160808BR47MT | 470nH | ±20% | 1050 | 1.6±0.20mm | 0.8±0.20mm | 0.8±0.20mm | / | 0.10±30% | 1 | 50 | 0603
CMP201209VER47MT | 470nH | ±20% | 250 | 2.0±0.20mm | 1.2±0.20mm | 0.9±0.20mm | / | 0.3 | 1 | 50
CMP160808VER47MT | 470nH | ±20% | 100 | 1.6±0.20mm | 0.8±0.20mm | 0.8±0.20mm | / | 0.45 | 1 | 50
CMP321609VER47MT | 470nH | ±20% | 220 | 3.2±0.20mm | 1.6±0.20mm | 0.9±0.20mm | / | 0.3 | 1 | 50
CMP201209VDR47MT | 470nH | ±20% | 1100 | 2.0±0.20mm | 1.2±0.20mm | 0.9±0.20mm | / | 0.15 | 1 | 50
CMP321609VER39MT | 390nH | ±20% | 220 | 3.2±0.2mm | 1.6±0.2mm | 0.9±0.2mm | / | 0.3 | 1 | 50 | 1206
CMP201209VDR39MT | 390nH | ±20% | 1100 | 2.0±0.20mm | 1.2±0.20mm | 0.9±0.20mm | / | 0.15 | 1 | 50
CMP160808VER39MT | 390nH | ±20% | 100 | 1.6±0.20mm | 0.8±0.20mm | 0.8±0.20mm | / | 0.35 | 1 | 50
CMP201209VER39MT | 390nH | ±20% | 250 | 2.0±0.20mm | 1.2±0.20mm | 0.9±0.20mm | / | 0.3 | 1 | 50
CMP160808VER33MT | 330nH | ±20% | 100 | 1.6±0.20mm | 0.8±0.20mm | 0.8±0.20mm | / | 0.3 | 1 | 50
CMP321609VER33MT | 330nH | ±20% | 350 | 3.2±0.20mm | 1.6±0.20mm | 0.9±0.20mm | / | 0.2 | 1 | 50
CMP201209VER33MT | 330nH | ±20% | 300 | 2.0±0.20mm | 1.2±0.20mm | 0.9±0.20mm | / | 0.25 | 1 | 50
CMP201209VDR33MT | 330nH | ±20% | 1100 | 2.0±0.20mm | 1.2±0.20mm | 0.9±0.20mm | / | 0.15 | 1 | 50
CMP321609VER27MT | 270nH | ±20% | 350 | 3.2±0.20mm | 1.6±0.20mm | 0.9±0.20mm | / | 0.2 | 1 | 50
CMP201209VDR27MT | 270nH | ±20% | 1100 | 2.0±0.20mm | 1.2±0.20mm | 0.9±0.20mm | / | 0.15 | 1 | 50
CMP201209VER27MT | 270nH | ±20% | 300 | 2.0±0.20mm | 1.2±0.20mm | 0.9±0.20mm | / | 0.25 | 1 | 50
CMP160808VER27MT | 270nH | ±20% | 100 | 1.6±0.20mm | 0.8±0.20mm | 0.8±0.20mm | / | 0.3 | 1 | 50
CMP201209VDR22MT | 220nH | ±20% | 1100 | 2.0±0.20mm | 1.2±0.20mm | 0.9±0.20mm | / | 0.15 | 1 | 50
CMP201209VER22MT | 220nH | ±20% | 300 | 2.0±0.20mm | 1.2±0.20mm | 0.9±0.20mm | / | 0.25 | 1 | 50
CMP160808VER22MT | 220nH | ±20% | 150 | 1.6±0.20mm | 0.8±0.20mm | 0.8±0.20mm | / | 0.25 | 1 | 50
CMP321609VER22MT | 220nH | ±20% | 350 | 3.2±0.20mm | 1.6±0.20mm | 0.9±0.20mm | / | 0.2 | 1 | 50
CMP321609VER18MT | 180nH | ±20% | 350 | 3.2±0.20mm | 1.6±0.20mm | 0.9±0.20mm | / | 0.2 | 1 | 50
CMP201209VDR18MT | 180nH | ±20% | 1100 | 2.0±0.20mm | 1.2±0.20mm | 0.9±0.20mm | / | 0.15 | 1 | 50
CMP160808VER18MT | 180nH | ±20% | 150 | 1.6±0.20mm | 0.8±0.20mm | 0.8±0.20mm | / | 0.2 | 1 | 50
CMP201209VER18MT | 180nH | ±20% | 300 | 2.0±0.20mm | 1.2±0.20mm | 0.9±0.20mm | / | 0.25 | 1 | 50
CMP321609VER15MT | 150nH | ±20% | 350 | 3.2±0.2mm | 1.6±0.2mm | 0.9±0.2mm | / | 0.2 | 1 | 50 | 1206
CMP201209VDR15MT | 150nH | ±20% | 1100 | 2.0±0.20mm | 1.2±0.20mm | 0.9±0.20mm | / | 0.15 | 1 | 50
CMP160808VER15MT | 150nH | ±20% | 150 | 1.6±0.20mm | 0.8±0.20mm | 0.8±0.20mm | / | 0.2 | 1 | 50
CMP201209VER15MT | 150nH | ±20% | 350 | 2.0±0.20mm | 1.2±0.20mm | 0.9±0.20mm | / | 0.2 | 1 | 50
CMP160808VER12MT | 120nH | ±20% | 150 | 1.6±0.20mm | 0.8±0.20mm | 0.8±0.20mm | / | 0.2 | 1 | 50
CMP321609VER12MT | 120nH | ±20% | 350 | 3.2±0.20mm | 1.6±0.20mm | 0.9±0.20mm | / | 0.2 | 1 | 50
CMP201209VDR12MT | 120nH | ±20% | 1100 | 2.0±0.20mm | 1.2±0.20mm | 0.9±0.20mm | / | 0.15 | 1 | 50
CMP201209VER12MT | 120nH | ±20% | 350 | 2.0±0.20mm | 1.2±0.20mm | 0.9±0.20mm | / | 0.2 | 1 | 50
CMP160808VER10MT | 100nH | ±20% | 150 | 1.6±0.20mm | 0.8±0.20mm | 0.8±0.20mm | / | 0.15 | 1 | 50
CMP201209VER10MT | 100nH | ±20% | 350 | 2.0±0.20mm | 1.2±0.20mm | 0.9±0.20mm | / | 0.2 | 1 | 50
CMP201209VDR10MT | 100nH | ±20% | 1100 | 2.0±0.20mm | 1.2±0.20mm | 0.9±0.20mm | / | 0.15 | 1 | 50
CMP321609VER10MT | 100nH | ±20% | 350 | 3.2±0.20mm | 1.6±0.20mm | 0.9±0.20mm | / | 0.2 | 1 | 50
CMP201209VD82NMT | 82nH | ±20% | 1100 | 2.0±0.20mm | 1.2±0.20mm | 0.9±0.20mm | / | 0.15 | 1 | 50
CMP201209VE82NMT | 82nH | ±20% | 350 | 2.0±0.20mm | 1.2±0.20mm | 0.9±0.20mm | / | 0.2 | 1 | 50
CMP321609VE82NMT | 82nH | ±20% | 450 | 3.2±0.20mm | 1.6±0.20mm | 0.9±0.20mm | / | 0.2 | 1 | 50
CMP160808VE82NMT | 82nH | ±20% | 150 | 1.6±0.20mm | 0.8±0.20mm | 0.8±0.20mm | / | 0.12 | 1 | 50
CMP160808VE68NMT | 68nH | ±20% | 150 | 1.6±0.20mm | 0.8±0.20mm | 0.8±0.20mm | / | 0.12 | 1 | 50
CMP201209VE68NMT | 68nH | ±20% | 350 | 2.0±0.20mm | 1.2±0.20mm | 0.9±0.20mm | / | 0.2 | 1 | 50
CMP201209VD68NMT | 68nH | ±20% | 1100 | 2.0±0.20mm | 1.2±0.20mm | 0.9±0.20mm | / | 0.15 | 1 | 50
CMP321609VE68NMT | 68nH | ±20% | 450 | 3.2±0.20mm | 1.6±0.20mm | 0.9±0.20mm | / | 0.2 | 1 | 50
CMP321609VE56NMT | 56nH | ±20% | 450 | 3.2±0.2mm | 1.6±0.2mm | 0.9±0.2mm | / | 0.15 | 1 | 50 | 1206
CMP201209VD56NMT | 56nH | ±20% | 1100 | 2.0±0.20mm | 1.2±0.20mm | 0.9±0.20mm | / | 0.1 | 1 | 50
CMP201209VE56NMT | 56nH | ±20% | 350 | 2.0±0.20mm | 1.2±0.20mm | 0.9±0.20mm | / | 0.15 | 1 | 50
CMP160808VE56NMT | 56nH | ±20% | 150 | 1.6±0.20mm | 0.8±0.20mm | 0.8±0.20mm | / | 0.12 | 1 | 50
CMP201209VD47NMT | 47nH | ±20% | 1100 | 2.0±0.20mm | 1.2±0.20mm | 0.9±0.20mm | / | 0.1 | 1 | 50
CMP160808VE47NMT | 47nH | ±20% | 150 | 1.6±0.20mm | 0.8±0.20mm | 0.8±0.20mm | / | 0.12 | 1 | 50
CMP321609VE47NMT | 47nH | ±20% | 450 | 3.2±0.20mm | 1.6±0.20mm | 0.9±0.20mm | / | 0.15 | 1 | 50
CMP201209VE47NMT | 47nH | ±20% | 350 | 2.0±0.20mm | 1.2±0.20mm | 0.9±0.20mm | / | 0.15 | 1 | 50