## Sheet1
Part Number | Size | Size | Inductance | RDC （Ω）Max | Isat （A） | Tolerance | Inductance Test Frequency | Inductance Test Voltage | Irms Max (A) | Rated Current | RDC(Ω) | Size Code | Applications | 生产状态 | L(mm) | W(mm) | T(mm)
HA1265-151MTH00 | Max | 2.5 | 150µH | 280 | 2.5 | ±20% | 100KHz | 1V | 1.6 | 2.5 | 0.28 | 1265 |  |  | 14.5mm | 13.5mm | 6.5mm
HA1265-121MTH00 | Max | 2.8 | 120µH | 250 | 2.8 | ±20% | 100KHz | 1V | 2 | 2.8 | 0.25 | 1265 |  |  | 14.5mm | 13.5mm | 6.5mm
HA1265-101MTH00 | Max | 3 | 100µH | 180 | 3 | ±20% | 100KHz | 1V | 2.5 | 3 | 0.18 | 1265 |  |  | 14.5mm | 13.5mm | 6.5mm
HA1040-101MTH00 | Max | 2.7 | 100µH | 300 | 2.7 | ±20% | 100KHz | 1V | 0.9 | 2.7 | 0.3 | 1040 |  |  | 11.5mm | 10.5mm | 4.2mm
HA0650-101MTA00 |  | 1.8 | 100µH |  | 3.2mm | ±20% | 100KHz | 1V | 1.2 |  | 0.44 | 0650 |  |  | 7.6mm | 7.0mm | 5.2mm
HA1265-680MTH00 | Max | 3 | 68µH | 123 | 3 | ±20% | 100KHz | 1V | 2.5 | 3 | 0.123 | 1265 |  |  | 14.5mm | 13.5mm | 6.5mm
HA1250-680MTH00 | Max | 3.5 | 68µH | 210 | 3.5 | ±20% | 100KHz | 1V | 1.5 | 3.5 | 0.21 | 1250 |  |  | 14.5mm | 13.5mm | 5.2mm
HA1040-680MTH00 | Max | 3.5 | 68µH | 205 | 3.5 | ±20% | 100KHz | 1V | 2 | 3.5 | 0.205 | 1040 |  |  | 11.5mm | 10.5mm | 4.2mm
HA0650-680MTA00 | Max | 2 | 68µH | 400 | 2 | ±20% | 100KHz | 1V | 1.5 | 2 | 0.4 | 0650 |  |  | 7.6mm | 7mm | 5.2mm
HA1265-560MTH00 | Max | 4 | 56µH | 110 | 4 | ±20% | 100KHz | 1V | 3 | 4 | 0.11 | 1265 |  |  | 14.5mm | 13.5mm | 6.5mm
HA1250-560MTH00 | Max | 3.5 | 56µH |  |  | ±20% | 100KHz | 1V | 2 |  | 0.18 | 1250 |  |  | 14.5mm | 13.5mm | 5.2mm
HA1265-470MTH00 | Max | 5 | 47µH | 90 | 5 | ±20% | 100KHz | 1V | 3.5 | 5 | 0.09 | 1265 |  |  | 14.5mm | 13.5mm | 6.5mm
HA1250-470MTH00 | Max | 5 | 47µH | 110 | 5 | ±20% | 100KHz | 1V | 2.5 | 5 | 0.11 | 1250 |  |  | 14.5mm | 13.5mm | 5.2mm
HA1050-470MTH00 | Max | 4 | 47µH | 145 | 4 | ±20% | 100KHz | 1V | 3 | 4 | 0.145 | 1050 |  |  | 11.5mm | 10.5mm | 5.2mm
HA1040-470MTH00 | Max | 4 | 47µH | 190 | 4 | ±20% | 100KHz | 1V | 2.5 | 4 | 0.19 | 1040 |  |  | 11.5mm | 10.5mm | 4.2mm
HA0650-470MTA00 | Max | 2.3 | 47µH | 230 | 2.3 | ±20% | 100KHz | 1V | 1.8 | 2.3 | 0.23 | 0650 |  |  | 7.6mm | 7mm | 5.2mm
HA0630-470MTA00 | Max | 2 | 47µH | 390 | 2 | ±20% | 100KHz | 1V | 1 | 2 | 0.39 | 0630 |  |  | 7.6mm | 7mm | 3.2mm
HA1265-330MTH00 | Max | 6.5 | 33µH | 66 | 6.5 | ±20% | 100KHz | 1V | 4 | 6.5 | 0.066 | 1265 |  |  | 14.5mm | 13.5mm | 6.5mm
HA1250-330MTH00 | Max | 6 | 33µH |  |  | ±20% | 100KHz | 1V | 3 |  | 0.075 | 1250 |  |  | 14.5mm | 13.5mm | 5.2mm
HA1050-330MTH00 | Max | 6 | 33µH | 105 | 6 | ±20% | 100KHz | 1V | 3.5 | 6 | 0.105 | 1050 |  |  | 11.5mm | 10.5mm | 5.2mm
HA1040-330MTH00 | Max | 4.5 | 33µH | 155 | 4.5 | ±20% | 100KHz | 1V | 3 | 4.5 | 0.155 | 1040 |  |  | 11.5mm | 10.5mm | 4.2mm
HA0650-330MTA00 | Max | 2.5 | 33µH | 160 | 2.5 | ±20% | 100KHz | 1V | 2 | 2.5 | 0.16 | 0650 |  |  | 7.6mm | 7mm | 5.2mm
HA0630-330MTA00 | Max | 2.5 | 33µH | 240 | 2.5 | ±20% | 100KHz | 1V | 2 | 2.5 | 0.24 | 0630 |  |  | 7.6mm | 7mm | 3.2mm
HA1040-330MTHY1 |  |  | 33µH |  | 3.2mm | ±20% | [5 empty] | 1040 |  |  | 11.5mm | 10.5mm | 4.2mm
HA1265-220MTH00 | Max | 12 | 22µH | 48 | 12 | ±20% | 100KHz | 1V | 7 | 12 | 0.048 | 1265 |  |  | 14.5mm | 13.5mm | 6.5mm
HA1250-220MTH00 | Max | 8 | 22µH |  |  | ±20% | 100KHz | 1V | 4 |  | 0.055 | 1250 |  |  | 14.5mm | 13.5mm | 5.2mm
HA1050-220MTH00 | Max | 7 | 22µH | 60 | 7 | ±20% | 100KHz | 1V | 4.5 | 7 | 0.06 | 1050 |  |  | 11.5mm | 10.5mm | 5.2mm
HA1040-220MTH00 | Max | 5.5 | 22µH | 66 | 5.5 | ±20% | 100KHz | 1V | 3.5 | 5.5 | 0.066 | 1040 |  |  | 11.5mm | 10.5mm | 4.2mm
HA0650-220MTA00 | Max | 3 | 22µH | 130 | 4.5 | ±20% | 100KHz | 1V | 2.5 | 4.5 | 0.13 | 0650 |  |  | 7.6mm | 7mm | 5.2mm
HA0630-220MTA00 | Max | 3 | 22µH | 200 | 3 | ±20% | 100KHz | 1V | 2 | 3 | 0.2 | 0630 |  |  | 7.6mm | 7mm | 3.2mm
HA0530-220MTA00 | Max | 1.35 | 22µH | 250 | 1.35 | ±20% | 100KHz | 1V | 1.08 | 1.35 | 0.25 | 0530 |  |  | 5.9mm | 5.3mm | 3.2mm
HA1250-150MTH00 | Max | 12 | 15µH |  |  | ±20% | 100KHz | 1V | 6 |  | 0.035 | 1250 |  |  | 14.5mm | 13.5mm | 5.2mm
HA1050-150MTH00 | Max | 9 | 15µH | 50 | 9 | ±20% | 100KHz | 1V | 5 | 9 | 0.05 | 1050 |  |  | 11.5mm | 10.5mm | 5.2mm
HA1040-150MTH00 | Max | 7 | 15µH | 48 | 7 | ±20% | 100KHz | 1V | 4 | 7 | 0.048 | 1040 |  |  | 11.5mm | 10.5mm | 4.2mm
HA0650-150MTA00 | Max | 5 | 15µH | 85 | 5 | ±20% | 100KHz | 1V | 3.5 | 5 | 0.085 | 0650 |  |  | 7.6mm | 7mm | 5.2mm
HA0630-150MTA00 | Max | 4 | 15µH | 130 | 4 | ±20% | 100KHz | 1V | 3 | 4 | 0.13 | 0630 |  |  | 7.6mm | 7mm | 3.2mm
HA0530-150MTA00 | Max | 2.3 | 15µH | 190 | 2.3 | ±20% | 100KHz | 1V | 1.5 | 2.3 | 0.19 | 0530 |  |  | 5.9mm | 5.3mm | 3.2mm
HA1265-100MTH00 | Max | 15 | 10µH | 25 | 15 | ±20% | 100KHz | 1V | 10 | 15 | 0.025 | 1265 |  |  | 14.5mm | 13.5mm | 6.5mm
HA1250-100MTH00 | Max | 14 | 10µH | 26 | 12.5 | ±20% | 100KHz | 1V | 6 | 12.5 | 0.026 | 1250 |  |  | 14.5mm | 13.5mm | 5.2mm
HA1050-100MTH00 | Max | 10 | 10µH | 38 | 10 | ±20% | 100KHz | 1V | 6 | 10 | 0.038 | 1050 |  |  | 11.5mm | 10.5mm | 5.2mm
HA1040-100MTH00 | Max | 7.7 | 10µH | 35 | 7.7 | ±20% | 100KHz | 1V | 4.5 | 7.7 | 0.035 | 1040 |  |  | 11.5mm | 10.5mm | 4.2mm
HA0650-100MTA00 | Max | 5.5 | 10µH | 60 | 5.5 | ±20% | 100KHz | 1V | 4.5 | 5.5 | 0.06 | 0650 |  |  | 7.6mm | 7mm | 5.2mm
HA0630-100MTA00 | Max | 5 | 10µH | 68 | 5 | ±20% | 100KHz | 1V | 3.2 | 5 | 0.068 | 0630 |  |  | 7.6mm | 7mm | 3.2mm
HA0530-100MTA00 | Max | 2.5 | 10µH | 133 | 2.5 | ±20% | 100KHz | 1V | 1.8 | 2.5 | 0.133 | 0530 |  |  | 5.9mm | 5.3mm | 3.2mm
HA0520-100MTA00 | Max | 2.6 | 10µH | 190 | 2.25 | ±20% | 100KHz | 1V | 1.98 | 2.25 | 0.19 | 0520 |  |  | 5.9mm | 5.3mm | 2.2mm
HA0420-100MTA00 |  | 2 | 10µH |  | 3.2mm | ±20% | 100KHz | 1V | 1.5 |  | 0.23 | 0420 |  |  | 4.9mm | 4.4mm | 2.0mm
HA0530-100MTAM2 |  |  | 10µH |  | 3.2mm | ±20% | [5 empty] | 0530 |  |  | 5.9mm | 5.3mm | 3.2mm
HA1265-8R2MTH00 | Max | 16 | 8.2µH | 25 | 16 | ±20% | 100KHz | 1V | 10 | 16 | 0.025 | 1265 |  |  | 14.5mm | 13.5mm | 6.5mm
HA1250-8R2MTH00 | Max | 18 | 8.2µH | 24 | 13 | ±20% | 100KHz | 1V | 10 | 13 | 0.024 | 1250 |  |  | 14.5mm | 13.5mm | 5.2mm
HA1040-8R2MTH00 | Max | 9 | 8.2µH | 32 | 9 | ±20% | 100KHz | 1V | 6 | 9 | 0.032 | 1040 |  |  | 11.5mm | 10.5mm | 4.2mm
HA0650-8R2MTA00 | Max | 6 | 8.2µH | 45 | 6 | ±20% | 100KHz | 1V | 5 | 6 | 0.045 | 0650 |  |  | 7.6mm | 7mm | 5.2mm
HA0630-8R2MTA00 | Max | 5.4 | 8.2µH | 70 | 5.4 | ±20% | 100KHz | 1V | 3.6 | 5.4 | 0.07 | 0630 |  |  | 7.6mm | 7mm | 3.2mm
HA1265-6R8MTH00 | Max | 18 | 6.8µH | 18 | 18 | ±20% | 100KHz | 1V | 12 | 18 | 0.018 | 1265 |  |  | 14.5mm | 13.5mm | 6.5mm
HA1250-6R8MTH00 | Max | 19 | 6.8µH | 20 | 3.2mm | ±20% | 100KHz | 1V | 11 | 15 | 0.02 | 1250 |  |  | 14.5mm | 13.5mm | 5.2mm
HA1050-6R8MTH00 | Max | 12.6 | 6.8µH | 18.5 | 12.6 | ±20% | 100KHz | 1V | 9 | 12.6 | 0.025 | 1050 |  |  | 11.5mm | 10.5mm | 5.2mm
HA1040-6R8MTH00 | Max | 12 | 6.8µH | 28 | 12 | ±20% | 100KHz | 1V | 7 | 12 | 0.028 | 1040 |  |  | 11.5mm | 10.5mm | 4.2mm
HA0650-6R8MTA00 | Max | 8 | 6.8µH | 43 | 9 | ±20% | 100KHz | 1V | 5 | 9 | 0.043 | 0650 |  |  | 7.6mm | 7mm | 5.2mm
HA0630-6R8MTA00 | Max | 6 | 6.8µH | 60 | 6 | ±20% | 100KHz | 1V | 4 | 6 | 0.06 | 0630 |  |  | 7.6mm | 7mm | 3.2mm
HA0530-6R8MTA00 | Max | 3.2 | 6.8µH | 90 | 3.2 | ±20% | 100KHz | 1V | 2.3 | 3.2 | 0.09 | 0530 |  |  | 5.9mm | 5.3mm | 3.2mm
HA0420-6R8MTA00 |  | 2.5 | 6.8µH |  | 3.2mm | ±20% | 100KHz | 1V | 2.0 |  | 0.17 | 0420 |  |  | 4.9mm | 4.4mm | 2.0mm
HA1265-5R6MTH00 | Max | 20 | 5.6µH | 15 | 20 | ±20% | 100KHz | 1V | 12 | 20 | 0.015 | 1265 |  |  | 14.5mm | 13.5mm | 6.5mm
HA1040-5R6MTH00 | Max | 14 | 5.6µH | 25 | 14 | ±20% | 100KHz | 1V | 8 | 14 | 0.025 | 1040 |  |  | 11.5mm | 10.5mm | 4.2mm
HA0650-5R6MTA00 | Max | 8.5 | 5.6µH | 45 | 9 | ±20% | 100KHz | 1V | 5.5 | 9 | 0.045 | 0650 |  |  | 7.6mm | 7mm | 5.2mm
HA1265-4R7MTH00 | Max | 22.5 | 4.7µH | 14 | 22.5 | ±20% | 100KHz | 1V | 14 | 22.5 | 0.014 | 1265 |  |  | 14.5mm | 13.5mm | 6.5mm
HA1250-4R7MTH00 | Max | 22 | 4.7µH | 15 | 22 | ±20% | 100KHz | 1V | 12 | 22 | 0.015 | 1250 |  |  | 14.5mm | 13.5mm | 5.2mm
HA1050-4R7MTH00 | Max | 14 | 4.7µH | 17 | 14 | ±20% | 100KHz | 1V | 9 | 14 | 0.017 | 1050 |  |  | 11.5mm | 10.5mm | 5.2mm
HA1040-4R7MTH00 | Max | 14 | 4.7µH | 16.5 | 14 | ±20% | 100KHz | 1V | 8.5 | 14 | 0.0165 | 1040 |  |  | 11.5mm | 10.5mm | 4.2mm
HA0650-4R7MTA00 | Max | 9.5 | 4.7µH | 35 | 9 | ±20% | 100KHz | 1V | 6 | 9 | 0.035 | 0650 |  |  | 7.6mm | 7mm | 5.2mm
HA0630-4R7MTA00 | Max | 8.1 | 4.7µH | 40 | 8.1 | ±20% | 100KHz | 1V | 4.5 | 8.1 | 0.04 | 0630 |  |  | 7.6mm | 7mm | 3.2mm
HA0530-4R7MTA00 | Max | 5 | 4.7µH | 60 | 5 | ±20% | 100KHz | 1V | 3 | 5 | 0.06 | 0530 |  |  | 5.9mm | 5.3mm | 3.2mm
HA0520-4R7MTA00 | Max | 3.15 | 4.7µH | 90 | 3.15 | ±20% | 100KHz | 1V | 2.7 | 3.15 | 0.09 | 0520 |  |  | 5.9mm | 5.3mm | 2.2mm
HA0420-4R7MTA00 |  | 3 | 4.7µH |  | 3.2mm | ±20% | 100KHz | 1V | 2 |  | 0.15 | 0420 |  |  | 4.9mm | 4.4mm | 2.0mm
HA1265-3R3MTH00 | Max | 25.2 | 3.3µH | 8.5 | 3.2mm | ±20% | 100KHz | 1V | 15.5 | 25.2 | 0.0085 | 1265 |  |  | 14.5mm | 13.5mm | 6.5mm
HA1250-3R3MTH00 | Max | 23 | 3.3µH | 10 | 23 | ±20% | 100KHz | 1V | 15 | 23 | 0.01 | 1250 |  |  | 14.5mm | 13.5mm | 5.2mm
HA1040-3R3MTH00 | Max | 14.4 | 3.3µH | 15 | 14.4 | ±20% | 100KHz | 1V | 9.5 | 14.4 | 0.015 | 1040 |  |  | 11.5mm | 10.5mm | 4.2mm
HA0650-3R3MTA00 | Max | 9 | 3.3µH | 20 | 9 | ±20% | 100KHz | 1V | 7 | 9 | 0.02 | 0650 |  |  | 7.6mm | 7mm | 5.2mm
HA0630-3R3MTA00 | Max | 10 | 3.3µH | 30 | 10 | ±20% | 100KHz | 1V | 6 | 10 | 0.03 | 0630 |  |  | 7.6mm | 7mm | 3.2mm
HA0530-3R3MTA00 | Max | 7 | 3.3µH | 38 | 7 | ±20% | 100KHz | 1V | 4 | 7 | 0.038 | 0530 |  |  | 5.9mm | 5.3mm | 3.2mm
HA0520-3R3MTA00 | Max | 4.5 | 3.3µH | 80 | 4.5 | ±20% | 100KHz | 1V | 3.15 | 4.5 | 0.08 | 0520 |  |  | 5.9mm | 5.3mm | 2.2mm
HA0420-3R3MTA00 |  | 3 | 3.3µH |  | 3.2mm | ±20% | 100KHz | 1V | 2 |  | 0.09 | 0420 |  |  | 4.9mm | 4.4mm | 2.0mm
HA1265-2R2MTH00 | Max | 40 | 2.2µH | 4.5 | 40 | ±20% | 100KHz | 1V | 18 | 40 | 0.0045 | 1265 |  |  | 14.5mm | 13.5mm | 6.5mm
HA1250-2R2MTH00 | Max | 25 | 2.2µH | 4.5 | 25 | ±20% | 100KHz | 1V | 16 | 25 | 0.0045 | 1250 |  |  | 14.5mm | 13.5mm | 5.2mm
HA1040-2R2MTH00 | Max | 18 | 2.2µH | 9 | 18 | ±20% | 100KHz | 1V | 12 | 18 | 0.009 | 1040 |  |  | 11.5mm | 10.5mm | 4.2mm
HA0650-2R2MTA00 | Max | 12 | 2.2µH | 15 | 12 | ±20% | 100KHz | 1V | 8 | 12 | 0.015 | 0650 |  |  | 7.6mm | 7mm | 5.2mm
HA0630-2R2MTA00 | Max | 10.8 | 2.2µH | 20 | 10.8 | ±20% | 100KHz | 1V | 7.5 | 10.8 | 0.02 | 0630 |  |  | 7.6mm | 7mm | 3.2mm
HA0530-2R2MTA00 | Max | 7.5 | 2.2µH | 35 | 7.5 | ±20% | 100KHz | 1V | 4.5 | 7.5 | 0.035 | 0530 |  |  | 5.9mm | 5.3mm | 3.2mm
HA0520-2R2MTA00 | Max | 5.4 | 2.2µH | 45 | 5.4 | ±20% | 100KHz | 1V | 3.6 | 5.4 | 0.045 | 0520 |  |  | 5.9mm | 5.3mm | 2.2mm
HA0420-2R2MTA00 |  | 5 | 2.2µH |  | 3.2mm | ±20% | 100KHz | 1V | 3 |  | 0.058 | 0420 |  |  | 4.9mm | 4.4mm | 2.0mm
HA1250-1R5MTH00 | Max | 27 | 1.5µH | 4.1 | 27 | ±20% | 100KHz | 1V | 18 | 27 | 0.0041 | 1250 |  |  | 14.5mm | 13.5mm | 5.2mm
HA1040-1R5MTH00 | Max | 23 | 1.5µH | 6 | 23 | ±20% | 100KHz | 1V | 16 | 23 | 0.006 | 1040 |  |  | 11.5mm | 10.5mm | 4.2mm
HA0650-1R5MTA00 | Max | 12.5 | 1.5µH | 11 | 12 | ±20% | 100KHz | 1V | 11 | 12 | 0.011 | 0650 |  |  | 7.6mm | 7mm | 5.2mm
HA0630-1R5MTA00 | Max | 13 | 1.5µH | 15 | 13 | ±20% | 100KHz | 1V | 7.5 | 13 | 0.015 | 0630 |  |  | 7.6mm | 7mm | 3.2mm
HA0530-1R5MTA00 | Max | 9 | 1.5µH |  |  | ±20% | 100KHz | 1V | 5 |  | 0.022 | 0530 |  |  | 5.9mm | 5.3mm | 3.2mm
HA0520-1R5MTA00 | Max | 6.3 | 1.5µH | 28 | 6.3 | ±20% | 100KHz | 1V | 4.5 | 6.3 | 0.028 | 0520 |  |  | 5.9mm | 5.3mm | 2.2mm
HA0420-1R5MTA00 |  | 5.4 | 1.5µH |  | 3.2mm | ±20% | 100KHz | 1V | 3.6 |  | 0.036 | 0420 |  |  | 4.9mm | 4.4mm | 2.0mm
HA1265-1R0MTH00 | Max | 49 | 1µH | 3 | 49 | ±20% | 100KHz | 1V | 25 | 49 | 0.003 | 1265 |  |  | 14.5mm | 13.5mm | 6.5mm
HA1250-1R0MTH00 | Max | 36 | 1µH | 4 | 36 | ±20% | 100KHz | 1V | 18 | 36 | 0.004 | 1250 |  |  | 14.5mm | 13.5mm | 5.2mm
HA1050-1R0MTH00 | Max | 27 | 1µH | 4 | 27 | ±20% | 100KHz | 1V | 15 | 27 | 0.004 | 1050 |  |  | 11.5mm | 10.5mm | 5.2mm
HA1040-1R0MTH00 | Max | 28 | 1µH | 5 | 28 | ±20% | 100KHz | 1V | 18 | 28 | 0.005 | 1040 |  |  | 11.5mm | 10.5mm | 4.2mm
HA0650-1R0MTA00 | Max | 13 | 1µH | 7.5 | 13 | ±20% | 100KHz | 1V | 12 | 13 | 0.0075 | 0650 |  |  | 7.6mm | 7mm | 5.2mm
HA0630-1R0MTA00 | Max | 18 | 1µH | 10 | 18 | ±20% | 100KHz | 1V | 7 | 18 | 0.01 | 0630 |  |  | 7.6mm | 7mm | 3.2mm
HA0530-1R0MTA00 | Max | 10 | 1µH | 16 | 10 | ±20% | 100KHz | 1V | 7 | 10 | 0.016 | 0530 |  |  | 5.9mm | 5.3mm | 3.2mm
HA0520-1R0MTA00 | Max | 7.5 | 1µH | 20 | 7.5 | ±20% | 100KHz | 1V | 7 | 7.5 | 0.02 | 0520 |  |  | 5.9mm | 5.3mm | 2.2mm
HA0420-1R0MTA00 |  | 6.3 | 1.0µH |  | 3.2mm | ±20% | 100KHz | 1V | 4.1 |  | 0.027 | 0420 |  |  | 4.9mm | 4.4mm | 2.0mm
HA1250-R82MTH00 | Max | 39 | 0.82µH | 3 | 39 | ±20% | 100KHz | 1V | 19 | 39 | 0.003 | 1250 |  |  | 14.5mm | 13.5mm | 5.2mm
HA1250-R68MTH00 | Max | 41 | 0.68µH | 2.3 | 41 | ±20% | 100KHz | 1V | 20 | 41 | 0.0023 | 1250 |  |  | 14.5mm | 13.5mm | 5.2mm
HA0630-R68MTA00 | Max | 17 | 0.68µH | 6 | 17 | ±20% | 100KHz | 1V | 14 | 17 | 0.006 | 0630 |  |  | 7.6mm | 7mm | 3.2mm
HA0530-R68MTA00 | Max | 11 | 0.68µH | 12 | 11 | ±20% | 100KHz | 1V | 9 | 11 | 0.012 | 0530 |  |  | 5.9mm | 5.3mm | 3.2mm
HA0420-R68MTA00 |  | 8.0 | 680nH |  | 3.2mm | ±20% | 100KHz | 1V | 5 |  | 0.021 | 0420 |  |  | 4.9mm | 4.4mm | 2.0mm
HA0420-R56MTA00 |  | 8 | 560nH |  | 3.2mm | ±20% | 100KHz | 1V | 5 |  | 0.018 | 0420 |  |  | 4.9mm | 4.4mm | 2.0mm
HA0630-R47MTA00 | Max | 20 | 0.47µH | 5.3 | 20 | ±20% | 100KHz | 1V | 15 | 20 | 0.0053 | 0630 |  |  | 7.6mm | 7mm | 3.2mm
HA0420-R47MTA00 |  | 9 | 470nH |  | 3.2mm | ±20% | 100KHz | 1V | 5.5 |  | 0.014 | 0420 |  |  | 4.9mm | 4.4mm | 2.0mm
HA0630-R33MTA00 | Max | 25 | 0.33µH | 4 | 25 | ±20% | 100KHz | 1V | 21 | 25 | 0.004 | 0630 |  |  | 7.6mm | 7mm | 3.2mm
HA0420-R33MTA00 |  | 9.45 | 330nH |  | 3.2mm | ±20% | 100KHz | 1V | 7.2 |  | 0.012 | 0420 |  |  | 4.9mm | 4.4mm | 2.0mm
HA1040-R22MTH00 | Max | 54 | 0.22µH | 2 | 54 | ±20% | 100KHz | 1V | 29.5 | 54 | 0.002 | 1040 |  |  | 11.5mm | 10.5mm | 4.2mm
HA0420-R22MTA00 |  | 12 | 220nH |  | 3.2mm | ±20% | 100KHz | 1V | 9 |  | 0.008 | 0420 |  |  | 4.9mm | 4.4mm | 2.0mm