## Sheet1
Part Number | Cap. | T.C.R(ppm/°C) | Rated Vdc | Tolerance | Size Code | Applications | Status | L Size | W Size | T Size | Automotive Grade
0805HQ680J251NT | 68pF | C0G | 250V | ±5% | 0805 |  |  | 2.00±0.20mm | 1.25±0.20mm | 0.80±0.20mm | 0
0805HQ680J500NT | 68pF | C0G | 50V | ±5% | 0805 |  |  | 2.00±0.20mm | 1.25±0.20mm | 0.80±0.20mm | 0
0805HQ680G251NT | 68pF | C0G | 250V | ±2% | 0805 |  |  | 2.00±0.20mm | 1.25±0.20mm | 0.80±0.20mm | 0
0805HQ560J251NT | 56pF | C0G | 250V | ±5% | 0805 |  |  | 2.00±0.20mm | 1.25±0.20mm | 0.80±0.20mm | 0
0805HQ560G251NT | 56pF | C0G | 250V | ±2% | 0805 |  |  | 2.00±0.20mm | 1.25±0.20mm | 0.80±0.20mm | 0
0805HQ470J251NT | 47pF | C0G | 250V | ±5% | 0805 |  |  | 2.00±0.20mm | 1.25±0.20mm | 0.80±0.20mm | 0
0603HQ470J251NT | 47pF | C0G | 250V | ±5% | 0603 |  |  | 1.60±0.10mm | 0.80±0.10mm | 0.80±0.10mm | 0
0603HQ470J201NT | 47pF | C0G | 200V | ±5% | 0603 |  |  | 1.60±0.10mm | 0.80±0.10mm | 0.80±0.10mm | 0
0603HQ470J500NT | 47pF | C0G | 50V | ±5% | 0603 |  |  | 1.60±0.10mm | 0.80±0.10mm | 0.80±0.10mm | 0
0603HQ470G251NT | 47pF | C0G | 250V | ±2% | 0603 |  |  | 1.60±0.10mm | 0.80±0.10mm | 0.80±0.10mm | 0
0805HQ390F251NT | 39pF | C0G | 250V | ±1% | 0805 |  |  | 2.00±0.20mm | 1.25±0.20mm | 0.80±0.20mm | 0
0805HQ390F101NT | 39pF | C0G | 100V | ±1% | 0805 |  |  | 2.00±0.20mm | 1.25±0.20mm | 0.80±0.20mm | 0
0603HQ390F500NT | 39pF | C0G | 50V | ±1% | 0603 |  |  | 1.60±0.10mm | 0.80±0.10mm | 0.80±0.10mm | 0
0805HQ360F101NT | 36pF | C0G | 100V | ±1% | 0805 |  |  | 2.00±0.20mm | 1.25±0.20mm | 0.80±0.20mm | 0
0805HQ330J251NT | 33pF | C0G | 250V | ±5% | 0805 |  |  | 2.00±0.20mm | 1.25±0.20mm | 0.80±0.20mm | 0
0603HQ330J251NT | 33pF | C0G | 250V | ±5% | 0603 |  |  | 1.60±0.10mm | 0.80±0.10mm | 0.80±0.10mm | 0
0603HQ330J500NT | 33pF | C0G | 50V | ±5% | 0603 |  |  | 1.60±0.10mm | 0.80±0.10mm | 0.80±0.10mm | 0
0805HQ330G251NT | 33pF | C0G | 250V | ±2% | 0805 |  |  | 2.00±0.20mm | 1.25±0.20mm | 0.80±0.20mm | 0
0603HQ330G251NT | 33pF | C0G | 250V | ±2% | 0603 |  |  | 1.60±0.10mm | 0.80±0.10mm | 0.80±0.10mm | 0
0603HQ330F500NT | 33pF | C0G | 50V | ±1% | 0603 |  |  | 1.60±0.10mm | 0.80±0.10mm | 0.80±0.10mm | 0
0603HQ300J500NT | 30pF | C0G | 50V | ±5% | 0603 |  |  | 1.60±0.10mm | 0.80±0.10mm | 0.80±0.10mm | 0
0603HQ270J251NT | 27pF | C0G | 250V | ±5% | 0603 |  |  | 1.60±0.10mm | 0.80±0.10mm | 0.80±0.10mm | 0
0603HQ270J500NT | 27pF | C0G | 50V | ±5% | 0603 |  |  | 1.60±0.10mm | 0.80±0.10mm | 0.80±0.10mm | 0
0603HQ270G251NT | 27pF | C0G | 250V | ±2% | 0603 |  |  | 1.60±0.10mm | 0.80±0.10mm | 0.80±0.10mm | 0
0603HQ270F500NT | 27pF | C0G | 50V | ±1% | 0603 |  |  | 1.60±0.10mm | 0.80±0.10mm | 0.80±0.10mm | 0
0805HQ240F251NT | 24pF | C0G | 250V | ±1% | 0805 |  |  | 2.00±0.20mm | 1.25±0.20mm | 0.80±0.20mm | 0
0805HQ220J251NT | 22pF | C0G | 250V | ±5% | 0805 |  |  | 2.00±0.20mm | 1.25±0.20mm | 0.80±0.20mm | 0
0603HQ220J251NT | 22pF | C0G | 250V | ±5% | 0603 |  |  | 1.60±0.10mm | 0.80±0.10mm | 0.80±0.10mm | 0
0603HQ220J201NT | 22pF | C0G | 200V | ±5% | 0603 |  |  | 1.60±0.10mm | 0.80±0.10mm | 0.80±0.10mm | 0
0603HQ220J500NT | 22pF | C0G | 50V | ±5% | 0603 |  |  | 1.60±0.10mm | 0.80±0.10mm | 0.80±0.10mm | 0
0402HQ220J500NT | 22pF | C0G | 50V | ±5% | 0402 |  |  | 1.00±0.05mm | 0.50±0.05mm | 0.50±0.05mm | 0
0201HQ220J500NT | 22pF | C0G | 50V | ±5% | 0201 |  |  | 0.6±0.03mm | 0.3±0.03mm | 0.30±0.03mm | 0
0402HQ220J250NT | 22pF | C0G | 25V | ±5% | 0402 |  |  | 1.00±0.05mm | 0.5±0.05mm | 0.50±0.05mm | 0
0201HQ220J250NT | 22pF | C0G | 25V | ±5% | 0201 |  |  | 0.6±0.03mm | 0.3±0.03mm | 0.30±0.03mm | 0
0805HQ220G251NT | 22pF | C0G | 250V | ±2% | 0805 |  |  | 2.00±0.20mm | 1.25±0.20mm | 0.80±0.20mm | 0
0603HQ220G251NT | 22pF | C0G | 250V | ±2% | 0603 |  |  | 1.60±0.10mm | 0.80±0.10mm | 0.80±0.10mm | 0
0402HQ220G500NT | 22pF | C0G | 50V | ±2% | 0402 |  |  | 1.00±0.05mm | 0.50±0.05mm | 0.50±0.05mm | 0
0603HQ220F500NT | 22pF | C0G | 50V | ±1% | 0603 |  |  | 1.60±0.10mm | 0.80±0.10mm | 0.80±0.10mm | 0
0402HQ220F500NT | 22pF | C0G | 50V | ±1% | 0402 |  |  | 1.00±0.05mm | 0.50±0.05mm | 0.50±0.05mm | 0
0402HQ180K500NT | 18pF | C0G | 50V | ±10% | 0402 |  |  | 1.00±0.05mm | 0.50±0.05mm | 0.50±0.05mm | 0
0603HQ180J251NT | 18pF | C0G | 250V | ±5% | 0603 |  |  | 1.60±0.10mm | 0.80±0.10mm | 0.80±0.10mm | 0
0603HQ180J500NT | 18pF | C0G | 50V | ±5% | 0603 |  |  | 1.60±0.10mm | 0.80±0.10mm | 0.80±0.10mm | 0
0402HQ180J500NT | 18pF | C0G | 50V | ±5% | 0402 |  |  | 1.00±0.05mm | 0.50±0.05mm | 0.50±0.05mm | 0
0201HQ180J500NT | 18pF | C0G | 50V | ±5% | 0201 |  |  | 0.6±0.03mm | 0.3±0.03mm | 0.30±0.03mm | 0
0402HQ180J250NT | 18pF | C0G | 25V | ±5% | 0402 |  |  | 1.00±0.05mm | 0.5±0.05mm | 0.50±0.05mm | 0
0201HQ180J250NT | 18pF | C0G | 25V | ±5% | 0201 |  |  | 0.6±0.03mm | 0.3±0.03mm | 0.30±0.03mm | 0
0805HQ180G251NT | 18pF | C0G | 250V | ±2% | 0805 |  |  | 2.00±0.20mm | 1.25±0.20mm | 0.80±0.20mm | 0
0603HQ180G251NT | 18pF | C0G | 250V | ±2% | 0603 |  |  | 1.60±0.10mm | 0.80±0.10mm | 0.80±0.10mm | 0
0201HQ180G250NT | 18pF | C0G | 25V | ±2% | 0201 |  |  | 0.6±0.03mm | 0.3±0.03mm | 0.30±0.03mm | 0
0603HQ180F500NT | 18pF | C0G | 50V | ±1% | 0603 |  |  | 1.60±0.10mm | 0.80±0.10mm | 0.80±0.10mm | 0
0402HQ180F500NT | 18pF | C0G | 50V | ±1% | 0402 |  |  | 1.00±0.05mm | 0.50±0.05mm | 0.50±0.05mm | 0
0402HQ160J500NT | 16pF | C0G | 50V | ±5% | 0402 |  |  | 1.00±0.05mm | 0.50±0.05mm | 0.50±0.05mm | 0
0402HQ160G500NT | 16pF | C0G | 50V | ±2% | 0402 |  |  | 1.00±0.05mm | 0.50±0.05mm | 0.50±0.05mm | 0
0402HQ160F500NT | 16pF | C0G | 50V | ±1% | 0402 |  |  | 1.00±0.05mm | 0.50±0.05mm | 0.50±0.05mm | 0
0402HQ160F500NB | 16pF | C0G | 50V | ±1% | 0402 |  |  | 1.00±0.05mm | 0.50±0.05mm | 0.50±0.05mm | 0
0805HQ150J251NT | 15pF | C0G | 250V | ±5% | 0805 |  |  | 2.00±0.20mm | 1.25±0.20mm | 0.80±0.20mm | 0
0603HQ150J251NT | 15pF | C0G | 250V | ±5% | 0603 |  |  | 1.60±0.10mm | 0.80±0.10mm | 0.80±0.10mm | 0
0603HQ150J500NT | 15pF | C0G | 50V | ±5% | 0603 |  |  | 1.60±0.10mm | 0.80±0.10mm | 0.80±0.10mm | 0
0402HQ150J500NT | 15pF | C0G | 50V | ±5% | 0402 |  |  | 1.00±0.05mm | 0.50±0.05mm | 0.50±0.05mm | 0
0201HQ150J500NT | 15pF | C0G | 50V | ±5% | 0201 |  |  | 0.6±0.03mm | 0.3±0.03mm | 0.30±0.03mm | 0
0603HQ150J250NT | 15pF | C0G | 25V | ±5% | 0603 |  |  | 1.60±0.10mm | 0.80±0.10mm | 0.80±0.10mm | 0
0201HQ150J250NT | 15pF | C0G | 25V | ±5% | 0201 |  |  | 0.6±0.03mm | 0.3±0.03mm | 0.30±0.03mm | 0
0603HQ150G251NT | 15pF | C0G | 250V | ±2% | 0603 |  |  | 1.60±0.10mm | 0.80±0.10mm | 0.80±0.10mm | 0
0603HQ150F500NT | 15pF | C0G | 50V | ±1% | 0603 |  |  | 1.60±0.10mm | 0.80±0.10mm | 0.80±0.10mm | 0
0402HQ150F500NT | 15pF | C0G | 50V | ±1% | 0402 |  |  | 1.00±0.05mm | 0.50±0.05mm | 0.50±0.05mm | 0
0805HQ120J251NT | 12pF | C0G | 250V | ±5% | 0805 |  |  | 2.00±0.20mm | 1.25±0.20mm | 0.80±0.20mm | 0
0603HQ120J251NT | 12pF | C0G | 250V | ±5% | 0603 |  |  | 1.60±0.10mm | 0.80±0.10mm | 0.80±0.10mm | 0
0603HQ120J500NT | 12pF | C0G | 50V | ±5% | 0603 |  |  | 1.60±0.10mm | 0.80±0.10mm | 0.80±0.10mm | 0
0402HQ120J500NT | 12pF | C0G | 50V | ±5% | 0402 |  |  | 1.00±0.05mm | 0.50±0.05mm | 0.50±0.05mm | 0
0201HQ120J500NT | 12pF | C0G | 50V | ±5% | 0201 |  |  | 0.6±0.03mm | 0.3±0.03mm | 0.30±0.03mm | 0
0201HQ120J250NT | 12pF | C0G | 25V | ±5% | 0201 |  |  | 0.6±0.03mm | 0.3±0.03mm | 0.30±0.03mm | 0
0603HQ120G251NT | 12pF | C0G | 250V | ±2% | 0603 |  |  | 1.60±0.10mm | 0.80±0.10mm | 0.80±0.10mm | 0
0402HQ120G500NT | 12pF | C0G | 50V | ±2% | 0402 |  |  | 1.00±0.05mm | 0.50±0.05mm | 0.50±0.05mm | 0
0201HQ120G250NT | 12pF | C0G | 25V | ±2% | 0201 |  |  | 0.6±0.03mm | 0.3±0.03mm | 0.30±0.03mm | 0
0603HQ120F500NT | 12pF | C0G | 50V | ±1% | 0603 |  |  | 1.60±0.10mm | 0.80±0.10mm | 0.80±0.10mm | 0
0402HQ120F500NT | 12pF | C0G | 50V | ±1% | 0402 |  |  | 1.00±0.05mm | 0.50±0.05mm | 0.50±0.05mm | 0
0805HQ100J251NT | 10pF | C0G | 250V | ±5% | 0805 |  |  | 2.00±0.20mm | 1.25±0.20mm | 0.80±0.20mm | 0
0603HQ100J251NT | 10pF | C0G | 250V | ±5% | 0603 |  |  | 1.60±0.10mm | 0.80±0.10mm | 0.80±0.10mm | 0
0603HQ100J201NT | 10pF | C0G | 200V | ±5% | 0603 |  |  | 1.60±0.10mm | 0.80±0.10mm | 0.80±0.10mm | 0
0603HQ100J500NT | 10pF | C0G | 50V | ±5% | 0603 |  |  | 1.60±0.10mm | 0.80±0.10mm | 0.80±0.10mm | 0
0402HQ100J500NT | 10pF | C0G | 50V | ±5% | 0402 |  |  | 1.00±0.05mm | 0.50±0.05mm | 0.50±0.05mm | 0
0201HQ100J500NT | 10pF | C0G | 50V | ±5% | 0201 |  |  | 0.6±0.03mm | 0.3±0.03mm | 0.30±0.03mm | 0
0402HQ100J250NT | 10pF | C0G | 25V | ±5% | 0402 |  |  | 1.00±0.05mm | 0.5±0.05mm | 0.50±0.05mm | 0
0201HQ100J250NT | 10pF | C0G | 25V | ±5% | 0201 |  |  | 0.6±0.03mm | 0.3±0.03mm | 0.30±0.03mm | 0
0603HQ100G251NT | 10pF | C0G | 250V | ±2% | 0603 |  |  | 1.60±0.10mm | 0.80±0.10mm | 0.80±0.10mm | 0
0402HQ100G500NT | 10pF | C0G | 50V | ±2% | 0402 |  |  | 1.00±0.05mm | 0.50±0.05mm | 0.50±0.05mm | 0
0201HQ100G250NT | 10pF | C0G | 25V | ±2% | 0201 |  |  | 0.6±0.03mm | 0.3±0.03mm | 0.30±0.03mm | 0
0603HQ100F500NT | 10pF | C0G | 50V | ±1% | 0603 |  |  | 1.60±0.10mm | 0.80±0.10mm | 0.80±0.10mm | 0
0402HQ100F500NT | 10pF | C0G | 50V | ±1% | 0402 |  |  | 1.00±0.05mm | 0.50±0.05mm | 0.50±0.05mm | 0
0402HQ100D250NT | 10pF | C0G | 25V | ±0.50pF | 0402 |  |  | 1.00±0.05mm | 0.5±0.05mm | 0.50±0.05mm | 0
0603HQ100C500NT | 10pF | C0G | 50V | ±0.25pF | 0603 |  |  | 1.60±0.10mm | 0.80±0.10mm | 0.80±0.10mm | 0
0402HQ100B500NT | 10pF | C0G | 50V | ±0.10pF | 0402 |  |  | 1.00±0.05mm | 0.50±0.05mm | 0.50±0.05mm | 0
0402HQ8R2D500NT | 8.2pF | C0G | 50V | ±0.50pF | 0402 |  |  | 1.00±0.05mm | 0.50±0.05mm | 0.50±0.05mm | 0
0805HQ8R2C251NT | 8.2pF | C0G | 250V | ±0.25pF | 0805 |  |  | 2.00±0.20mm | 1.25±0.20mm | 0.80±0.20mm | 0
0603HQ8R2C251NT | 8.2pF | C0G | 250V | ±0.25pF | 0603 |  |  | 1.60±0.10mm | 0.80±0.10mm | 0.80±0.10mm | 0
0603HQ8R2C500NT | 8.2pF | C0G | 50V | ±0.25pF | 0603 |  |  | 1.60±0.10mm | 0.80±0.10mm | 0.80±0.10mm | 0
0402HQ8R2C500NT | 8.2pF | C0G | 50V | ±0.25pF | 0402 |  |  | 1.00±0.05mm | 0.50±0.05mm | 0.50±0.05mm | 0
0201HQ8R2C500NT | 8.2pF | C0G | 50V | ±0.25pF | 0201 |  |  | 0.6±0.03mm | 0.3±0.03mm | 0.30±0.03mm | 0
0201HQ8R2C250NT | 8.2pF | C0G | 25V | ±0.25pF | 0201 |  |  | 0.6±0.03mm | 0.3±0.03mm | 0.30±0.03mm | 0
0402HQ8R2B500NT | 8.2pF | C0G | 50V | ±0.10pF | 0402 |  |  | 1.00±0.05mm | 0.50±0.05mm | 0.50±0.05mm | 0
0201HQ8R2B250NT | 8.2pF | C0G | 25V | ±0.10pF | 0201 |  |  | 0.6±0.03mm | 0.3±0.03mm | 0.30±0.03mm | 0
0603HQ6R8D500NT | 6.8pF | C0G | 50V | ±0.50pF | 0603 |  |  | 1.60±0.10mm | 0.80±0.10mm | 0.80±0.10mm | 0
0402HQ6R8D500NT | 6.8pF | C0G | 50V | ±0.50pF | 0402 |  |  | 1.00±0.05mm | 0.50±0.05mm | 0.50±0.05mm | 0
0805HQ6R8C251NT | 6.8pF | C0G | 250V | ±0.25pF | 0805 |  |  | 2.00±0.20mm | 1.25±0.20mm | 0.80±0.20mm | 0
0603HQ6R8C251NT | 6.8pF | C0G | 250V | ±0.25pF | 0603 |  |  | 1.60±0.10mm | 0.80±0.10mm | 0.80±0.10mm | 0
0603HQ6R8C500NT | 6.8pF | C0G | 50V | ±0.25pF | 0603 |  |  | 1.60±0.10mm | 0.80±0.10mm | 0.80±0.10mm | 0
0402HQ6R8C500NT | 6.8pF | C0G | 50V | ±0.25pF | 0402 |  |  | 1.00±0.05mm | 0.50±0.05mm | 0.50±0.05mm | 0
0201HQ6R8C500NT | 6.8pF | C0G | 50V | ±0.25pF | 0201 |  |  | 0.6±0.03mm | 0.3±0.03mm | 0.30±0.03mm | 0
0402HQ6R8C250NT | 6.8pF | C0G | 25V | ±0.25pF | 0402 |  |  | 1.00±0.05mm | 0.5±0.05mm | 0.50±0.05mm | 0
0201HQ6R8C250NT | 6.8pF | C0G | 25V | ±0.25pF | 0201 |  |  | 0.6±0.03mm | 0.3±0.03mm | 0.30±0.03mm | 0
0603HQ6R8B500NT | 6.8pF | C0G | 50V | ±0.10pF | 0603 |  |  | 1.60±0.10mm | 0.80±0.10mm | 0.80±0.10mm | 0
0402HQ6R8B500NT | 6.8pF | C0G | 50V | ±0.10pF | 0402 |  |  | 1.00±0.05mm | 0.50±0.05mm | 0.50±0.05mm | 0
0201HQ6R8B500NT | 6.8pF | C0G | 50V | ±0.10pF | 0201 |  |  | 0.6±0.03mm | 0.3±0.03mm | 0.30±0.03mm | 0
0402HQ5R6D500NT | 5.6pF | C0G | 50V | ±0.50pF | 0402 |  |  | 1.00±0.05mm | 0.50±0.05mm | 0.50±0.05mm | 0
0805HQ5R6C251NT | 5.6pF | C0G | 250V | ±0.25pF | 0805 |  |  | 2.00±0.20mm | 1.25±0.20mm | 0.80±0.20mm | 0
0603HQ5R6C251NT | 5.6pF | C0G | 250V | ±0.25pF | 0603 |  |  | 1.60±0.10mm | 0.80±0.10mm | 0.80±0.10mm | 0
0603HQ5R6C500NT | 5.6pF | C0G | 50V | ±0.25pF | 0603 |  |  | 1.60±0.10mm | 0.80±0.10mm | 0.80±0.10mm | 0
0402HQ5R6C500NT | 5.6pF | C0G | 50V | ±0.25pF | 0402 |  |  | 1.00±0.05mm | 0.50±0.05mm | 0.50±0.05mm | 0
0201HQ5R6C500NT | 5.6pF | C0G | 50V | ±0.25pF | 0201 |  |  | 0.6±0.03mm | 0.3±0.03mm | 0.30±0.03mm | 0
0402HQ5R6C250NT | 5.6pF | C0G | 25V | ±0.25pF | 0402 |  |  | 1.00±0.05mm | 0.5±0.05mm | 0.50±0.05mm | 0
0201HQ5R6C250NT | 5.6pF | C0G | 25V | ±0.25pF | 0201 |  |  | 0.6±0.03mm | 0.3±0.03mm | 0.30±0.03mm | 0
0402HQ5R6B500NT | 5.6pF | C0G | 50V | ±0.10pF | 0402 |  |  | 1.00±0.05mm | 0.50±0.05mm | 0.50±0.05mm | 0
0201HQ5R6B500NT | 5.6pF | C0G | 50V | ±0.10pF | 0201 |  |  | 0.6±0.03mm | 0.3±0.03mm | 0.30±0.03mm | 0
0201HQ5R6A250NT | 5.6pF | C0G | 25V | ±0.05pF | 0201 |  |  | 0.6±0.03mm | 0.3±0.03mm | 0.30±0.03mm | 0
0805HQ4R7C251NT | 4.7pF | C0G | 250V | ±0.25pF | 0805 |  |  | 2.00±0.20mm | 1.25±0.20mm | 0.80±0.20mm | 0
0603HQ4R7C251NT | 4.7pF | C0G | 250V | ±0.25pF | 0603 |  |  | 1.60±0.10mm | 0.80±0.10mm | 0.80±0.10mm | 0
0603HQ4R7C500NT | 4.7pF | C0G | 50V | ±0.25pF | 0603 |  |  | 1.60±0.10mm | 0.80±0.10mm | 0.80±0.10mm | 0
0402HQ4R7C500NT | 4.7pF | C0G | 50V | ±0.25pF | 0402 |  |  | 1.00±0.05mm | 0.50±0.05mm | 0.50±0.05mm | 0
0201HQ4R7C500NT | 4.7pF | C0G | 50V | ±0.25pF | 0201 |  |  | 0.6±0.03mm | 0.3±0.03mm | 0.30±0.03mm | 0
0402HQ4R7C250NT | 4.7pF | C0G | 25V | ±0.25pF | 0402 |  |  | 1.00±0.05mm | 0.5±0.05mm | 0.50±0.05mm | 0
0805HQ4R7B251NT | 4.7pF | C0G | 250V | ±0.10pF | 0805 |  |  | 2.00±0.20mm | 1.25±0.20mm | 0.80±0.20mm | 0
0603HQ4R7B251NT | 4.7pF | C0G | 250V | ±0.10pF | 0603 |  |  | 1.60±0.10mm | 0.80±0.10mm | 0.80±0.10mm | 0
0402HQ4R7B500NT | 4.7pF | C0G | 50V | ±0.10pF | 0402 |  |  | 1.00±0.05mm | 0.50±0.05mm | 0.50±0.05mm | 0
0201HQ4R7B500NT | 4.7pF | C0G | 50V | ±0.10pF | 0201 |  |  | 0.6±0.03mm | 0.3±0.03mm | 0.30±0.03mm | 0
0201HQ4R7B250NT | 4.7pF | C0G | 25V | ±0.10pF | 0201 |  |  | 0.6±0.03mm | 0.3±0.03mm | 0.30±0.03mm | 0
0201HQ4R7A250NT | 4.7pF | C0G | 25V | ±0.05pF | 0201 |  |  | 0.6±0.03mm | 0.3±0.03mm | 0.30±0.03mm | 0
0603HQ3R3C251NT | 3.3pF | C0G | 250V | ±0.25pF | 0603 |  |  | 1.60±0.10mm | 0.80±0.10mm | 0.80±0.10mm | 0
0603HQ3R3C101NT | 3.3pF | C0G | 100V | ±0.25pF | 0603 |  |  | 1.60±0.10mm | 0.80±0.10mm | 0.80±0.10mm | 0
0805HQ3R3C500NT | 3.3pF | C0G | 50V | ±0.25pF | 0805 |  |  | 2.00±0.20mm | 1.25±0.20mm | 0.80±0.20mm | 0
0603HQ3R3C500NT | 3.3pF | C0G | 50V | ±0.25pF | 0603 |  |  | 1.60±0.10mm | 0.80±0.10mm | 0.80±0.10mm | 0
0402HQ3R3C500NT | 3.3pF | C0G | 50V | ±0.25pF | 0402 |  |  | 1.00±0.05mm | 0.50±0.05mm | 0.50±0.05mm | 0
0201HQ3R3C500NT | 3.3pF | C0G | 50V | ±0.25pF | 0201 |  |  | 0.6±0.03mm | 0.3±0.03mm | 0.30±0.03mm | 0
0402HQ3R3C250NT | 3.3pF | C0G | 25V | ±0.25pF | 0402 |  |  | 1.00±0.05mm | 0.5±0.05mm | 0.50±0.05mm | 0
0805HQ3R3B251NT | 3.3pF | C0G | 250V | ±0.10pF | 0805 |  |  | 2.00±0.20mm | 1.25±0.20mm | 0.80±0.20mm | 0
0603HQ3R3B251NT | 3.3pF | C0G | 250V | ±0.10pF | 0603 |  |  | 1.60±0.10mm | 0.80±0.10mm | 0.80±0.10mm | 0
0603HQ3R3B500NT | 3.3pF | C0G | 50V | ±0.10pF | 0603 |  |  | 1.60±0.10mm | 0.80±0.10mm | 0.80±0.10mm | 0
0402HQ3R3B500NT | 3.3pF | C0G | 50V | ±0.10pF | 0402 |  |  | 1.00±0.05mm | 0.50±0.05mm | 0.50±0.05mm | 0
0201HQ3R3B500NT | 3.3pF | C0G | 50V | ±0.10pF | 0201 |  |  | 0.6±0.03mm | 0.3±0.03mm | 0.30±0.03mm | 0
0805HQ2R7C251NT | 2.7pF | C0G | 250V | ±0.25pF | 0805 |  |  | 2.00±0.20mm | 1.25±0.20mm | 0.80±0.20mm | 0
0603HQ2R7C251NT | 2.7pF | C0G | 250V | ±0.25pF | 0603 |  |  | 1.60±0.10mm | 0.80±0.10mm | 0.80±0.10mm | 0
0603HQ2R7C101NT | 2.7pF | C0G | 100V | ±0.25pF | 0603 |  |  | 1.60±0.10mm | 0.80±0.10mm | 0.80±0.10mm | 0
0805HQ2R7C500NT | 2.7pF | C0G | 50V | ±0.25pF | 0805 |  |  | 2.00±0.20mm | 1.25±0.20mm | 0.80±0.20mm | 0
0603HQ2R7C500NT | 2.7pF | C0G | 50V | ±0.25pF | 0603 |  |  | 1.60±0.10mm | 0.80±0.10mm | 0.80±0.10mm | 0
0402HQ2R7C500NT | 2.7pF | C0G | 50V | ±0.25pF | 0402 |  |  | 1.00±0.05mm | 0.50±0.05mm | 0.50±0.05mm | 0
0201HQ2R7C500NT | 2.7pF | C0G | 50V | ±0.25pF | 0201 |  |  | 0.6±0.03mm | 0.3±0.03mm | 0.30±0.03mm | 0
0603HQ2R7B101NT | 2.7pF | C0G | 100V | ±0.10pF | 0603 |  |  | 1.60±0.10mm | 0.80±0.10mm | 0.80±0.10mm | 0
0402HQ2R7B500NT | 2.7pF | C0G | 50V | ±0.10pF | 0402 |  |  | 1.00±0.05mm | 0.50±0.05mm | 0.50±0.05mm | 0
0201HQ2R7B500NT | 2.7pF | C0G | 50V | ±0.10pF | 0201 |  |  | 0.6±0.03mm | 0.3±0.03mm | 0.30±0.03mm | 0
0402HQ2R7B250NT | 2.7pF | C0G | 25V | ±0.10pF | 0402 |  |  | 1.00±0.05mm | 0.5±0.05mm | 0.50±0.05mm | 0
0201HQ2R7B250NT | 2.7pF | C0G | 25V | ±0.10pF | 0201 |  |  | 0.6±0.03mm | 0.3±0.03mm | 0.30±0.03mm | 0
0402HQ2R7A500NT | 2.7pF | C0G | 50V | ±0.05pF | 0402 |  |  | 1.00±0.05mm | 0.50±0.05mm | 0.50±0.05mm | 0
0201HQ2R7A250NT | 2.7pF | C0G | 25V | ±0.05pF | 0201 |  |  | 0.6±0.03mm | 0.3±0.03mm | 0.30±0.03mm | 0
0805HQ2R2C251NT | 2.2pF | C0G | 250V | ±0.25pF | 0805 |  |  | 2.00±0.20mm | 1.25±0.20mm | 0.80±0.20mm | 0
0603HQ2R2C251NT | 2.2pF | C0G | 250V | ±0.25pF | 0603 |  |  | 1.60±0.10mm | 0.80±0.10mm | 0.80±0.10mm | 0
0805HQ2R2C500NT | 2.2pF | C0G | 50V | ±0.25pF | 0805 |  |  | 2.00±0.20mm | 1.25±0.20mm | 0.80±0.20mm | 0
0603HQ2R2C500NT | 2.2pF | C0G | 50V | ±0.25pF | 0603 |  |  | 1.60±0.10mm | 0.80±0.10mm | 0.80±0.10mm | 0
0402HQ2R2C500NT | 2.2pF | C0G | 50V | ±0.25pF | 0402 |  |  | 1.00±0.05mm | 0.50±0.05mm | 0.50±0.05mm | 0
0201HQ2R2C500NT | 2.2pF | C0G | 50V | ±0.25pF | 0201 |  |  | 0.6±0.03mm | 0.3±0.03mm | 0.30±0.03mm | 0
0402HQ2R2C250NT | 2.2pF | C0G | 25V | ±0.25pF | 0402 |  |  | 1.00±0.05mm | 0.5±0.05mm | 0.50±0.05mm | 0
0603HQ2R2B251NT | 2.2pF | C0G | 250V | ±0.10pF | 0603 |  |  | 1.60±0.10mm | 0.80±0.10mm | 0.80±0.10mm | 0
0603HQ2R2B500NT | 2.2pF | C0G | 50V | ±0.10pF | 0603 |  |  | 1.60±0.10mm | 0.80±0.10mm | 0.80±0.10mm | 0
0402HQ2R2B500NT | 2.2pF | C0G | 50V | ±0.10pF | 0402 |  |  | 1.00±0.05mm | 0.50±0.05mm | 0.50±0.05mm | 0
0201HQ2R2B500NT | 2.2pF | C0G | 50V | ±0.10pF | 0201 |  |  | 0.6±0.03mm | 0.3±0.03mm | 0.30±0.03mm | 0
0402HQ2R2B250NT | 2.2pF | C0G | 25V | ±0.10pF | 0402 |  |  | 1.00±0.05mm | 0.5±0.05mm | 0.50±0.05mm | 0
0603HQ2R2A500NT | 2.2pF | C0G | 50V | ±0.05pF | 0603 |  |  | 1.60±0.10mm | 0.80±0.10mm | 0.80±0.10mm | 0
0402HQ2R2A500NT | 2.2pF | C0G | 50V | ±0.05pF | 0402 |  |  | 1.00±0.05mm | 0.50±0.05mm | 0.50±0.05mm | 0
0201HQ2R2A250NT | 2.2pF | C0G | 25V | ±0.05pF | 0201 |  |  | 0.6±0.03mm | 0.3±0.03mm | 0.30±0.03mm | 0
0805HQ1R8C251NT | 1.8pF | C0G | 250V | ±0.25pF | 0805 |  |  | 2.00±0.20mm | 1.25±0.20mm | 0.80±0.20mm | 0
0603HQ1R8C251NT | 1.8pF | C0G | 250V | ±0.25pF | 0603 |  |  | 1.60±0.10mm | 0.80±0.10mm | 0.80±0.10mm | 0
0603HQ1R8C500NT | 1.8pF | C0G | 50V | ±0.25pF | 0603 |  |  | 1.60±0.10mm | 0.80±0.10mm | 0.80±0.10mm | 0
0402HQ1R8C500NT | 1.8pF | C0G | 50V | ±0.25pF | 0402 |  |  | 1.00±0.05mm | 0.50±0.05mm | 0.50±0.05mm | 0
0201HQ1R8C500NT | 1.8pF | C0G | 50V | ±0.25pF | 0201 |  |  | 0.6±0.03mm | 0.3±0.03mm | 0.30±0.03mm | 0
0402HQ1R8C250NT | 1.8pF | C0G | 25V | ±0.25pF | 0402 |  |  | 1.00±0.05mm | 0.5±0.05mm | 0.50±0.05mm | 0
0603HQ1R8B251NT | 1.8pF | C0G | 250V | ±0.10pF | 0603 |  |  | 1.60±0.10mm | 0.80±0.10mm | 0.80±0.10mm | 0
0402HQ1R8B500NT | 1.8pF | C0G | 50V | ±0.10pF | 0402 |  |  | 1.00±0.05mm | 0.50±0.05mm | 0.50±0.05mm | 0
0201HQ1R8B500NT | 1.8pF | C0G | 50V | ±0.10pF | 0201 |  |  | 0.6±0.03mm | 0.3±0.03mm | 0.30±0.03mm | 0
0402HQ1R8B250NT | 1.8pF | C0G | 25V | ±0.10pF | 0402 |  |  | 1.00±0.05mm | 0.5±0.05mm | 0.50±0.05mm | 0
0201HQ1R8B250NT | 1.8pF | C0G | 25V | ±0.10pF | 0201 |  |  | 0.6±0.03mm | 0.3±0.03mm | 0.30±0.03mm | 0
0402HQ1R8A500NT | 1.8pF | C0G | 50V | ±0.05pF | 0402 |  |  | 1.00±0.05mm | 0.50±0.05mm | 0.50±0.05mm | 0
0402HQ1R5D500NT | 1.5pF | C0G | 50V | ±0.50pF | 0402 |  |  | 1.00±0.05mm | 0.50±0.05mm | 0.50±0.05mm | 0
0805HQ1R5C251NT | 1.5pF | C0G | 250V | ±0.25pF | 0805 |  |  | 2.00±0.20mm | 1.25±0.20mm | 0.80±0.20mm | 0
0603HQ1R5C251NT | 1.5pF | C0G | 250V | ±0.25pF | 0603 |  |  | 1.60±0.10mm | 0.80±0.10mm | 0.80±0.10mm | 0
0603HQ1R5C500NT | 1.5pF | C0G | 50V | ±0.25pF | 0603 |  |  | 1.60±0.10mm | 0.80±0.10mm | 0.80±0.10mm | 0
0402HQ1R5C500NT | 1.5pF | C0G | 50V | ±0.25pF | 0402 |  |  | 1.00±0.05mm | 0.50±0.05mm | 0.50±0.05mm | 0
0201HQ1R5C500NT | 1.5pF | C0G | 50V | ±0.25pF | 0201 |  |  | 0.6±0.03mm | 0.3±0.03mm | 0.30±0.03mm | 0
0805HQ1R5B251NT | 1.5pF | C0G | 250V | ±0.10pF | 0805 |  |  | 2.00±0.20mm | 1.25±0.20mm | 0.80±0.20mm | 0
0603HQ1R5B251NT | 1.5pF | C0G | 250V | ±0.10pF | 0603 |  |  | 1.60±0.10mm | 0.80±0.10mm | 0.80±0.10mm | 0
0402HQ1R5B500NT | 1.5pF | C0G | 50V | ±0.10pF | 0402 |  |  | 1.00±0.05mm | 0.50±0.05mm | 0.50±0.05mm | 0
0201HQ1R5B500NT | 1.5pF | C0G | 50V | ±0.10pF | 0201 |  |  | 0.6±0.03mm | 0.3±0.03mm | 0.30±0.03mm | 0
0402HQ1R5B250NT | 1.5pF | C0G | 25V | ±0.10pF | 0402 |  |  | 1.00±0.05mm | 0.5±0.05mm | 0.50±0.05mm | 0
0402HQ1R5A500NT | 1.5pF | C0G | 50V | ±0.05pF | 0402 |  |  | 1.00±0.05mm | 0.50±0.05mm | 0.50±0.05mm | 0
0603HQ1R5B500NB | 1.5pF | C0G | 50V | ±0.10pF | 0603 |  |  | 1.60±0.10mm | 0.80±0.10mm | 0.80±0.10mm | 0
0402HQ1R2D500NT | 1.2pF | C0G | 50V | ±0.50pF | 0402 |  |  | 1.00±0.05mm | 0.50±0.05mm | 0.50±0.05mm | 0
0805HQ1R2C251NT | 1.2pF | C0G | 250V | ±0.25pF | 0805 |  |  | 2.00±0.20mm | 1.25±0.20mm | 0.80±0.20mm | 0
0603HQ1R2C251NT | 1.2pF | C0G | 250V | ±0.25pF | 0603 |  |  | 1.60±0.10mm | 0.80±0.10mm | 0.80±0.10mm | 0
0603HQ1R2C500NT | 1.2pF | C0G | 50V | ±0.25pF | 0603 |  |  | 1.60±0.10mm | 0.80±0.10mm | 0.80±0.10mm | 0
0402HQ1R2C500NT | 1.2pF | C0G | 50V | ±0.25pF | 0402 |  |  | 1.00±0.05mm | 0.50±0.05mm | 0.50±0.05mm | 0
0201HQ1R2C500NT | 1.2pF | C0G | 50V | ±0.25pF | 0201 |  |  | 0.6±0.03mm | 0.3±0.03mm | 0.30±0.03mm | 0
0805HQ1R2B251NT | 1.2pF | C0G | 250V | ±0.10pF | 0805 |  |  | 2.00±0.20mm | 1.25±0.20mm | 0.80±0.20mm | 0
0603HQ1R2B251NT | 1.2pF | C0G | 250V | ±0.10pF | 0603 |  |  | 1.60±0.10mm | 0.80±0.10mm | 0.80±0.10mm | 0
0603HQ1R2B500NT | 1.2pF | C0G | 50V | ±0.10pF | 0603 |  |  | 1.60±0.10mm | 0.80±0.10mm | 0.80±0.10mm | 0
0402HQ1R2B500NT | 1.2pF | C0G | 50V | ±0.10pF | 0402 |  |  | 1.00±0.05mm | 0.50±0.05mm | 0.50±0.05mm | 0
0201HQ1R2B500NT | 1.2pF | C0G | 50V | ±0.10pF | 0201 |  |  | 0.6±0.03mm | 0.3±0.03mm | 0.30±0.03mm | 0
0402HQ1R2B250NT | 1.2pF | C0G | 25V | ±0.10pF | 0402 |  |  | 1.00±0.05mm | 0.5±0.05mm | 0.50±0.05mm | 0
0201HQ1R2B250NT | 1.2pF | C0G | 25V | ±0.10pF | 0201 |  |  | 0.6±0.03mm | 0.3±0.03mm | 0.30±0.03mm | 0
0603HQ1R2A500NT | 1.2pF | C0G | 50V | ±0.05pF | 0603 |  |  | 1.60±0.10mm | 0.80±0.10mm | 0.80±0.10mm | 0
0402HQ1R2A500NT | 1.2pF | C0G | 50V | ±0.05pF | 0402 |  |  | 1.00±0.05mm | 0.50±0.05mm | 0.50±0.05mm | 0
0201HQ1R2A500NT | 1.2pF | C0G | 50V | ±0.05pF | 0201 |  |  | 0.6±0.03mm | 0.3±0.03mm | 0.30±0.03mm | 0
0201HQ1R2A250NT | 1.2pF | C0G | 25V | ±0.05pF | 0201 |  |  | 0.6±0.03mm | 0.3±0.03mm | 0.30±0.03mm | 0
0805HQ1R0C251NT | 1.0pF | C0G | 250V | ±0.25pF | 0805 |  |  | 2.00±0.20mm | 1.25±0.20mm | 0.80±0.20mm | 0
0603HQ1R0C251NT | 1.0pF | C0G | 250V | ±0.25pF | 0603 |  |  | 1.60±0.10mm | 0.80±0.10mm | 0.80±0.10mm | 0
0603HQ1R0C500NT | 1.0pF | C0G | 50V | ±0.25pF | 0603 |  |  | 1.60±0.10mm | 0.80±0.10mm | 0.80±0.10mm | 0
0402HQ1R0C500NT | 1.0pF | C0G | 50V | ±0.25pF | 0402 |  |  | 1.00±0.05mm | 0.50±0.05mm | 0.50±0.05mm | 0
0201HQ1R0C500NT | 1.0pF | C0G | 50V | ±0.25pF | 0201 |  |  | 0.6±0.03mm | 0.3±0.03mm | 0.30±0.03mm | 0
0201HQ1R0C250NT | 1.0pF | C0G | 25V | ±0.25pF | 0201 |  |  | 0.6±0.03mm | 0.3±0.03mm | 0.30±0.03mm | 0
0805HQ1R0B251NT | 1.0pF | C0G | 250V | ±0.10pF | 0805 |  |  | 2.00±0.20mm | 1.25±0.20mm | 0.80±0.20mm | 0
0603HQ1R0B251NT | 1.0pF | C0G | 250V | ±0.10pF | 0603 |  |  | 1.60±0.10mm | 0.80±0.10mm | 0.80±0.10mm | 0
0805HQ1R0B500NT | 1.0pF | C0G | 50V | ±0.10pF | 0805 |  |  | 2.00±0.20mm | 1.25±0.20mm | 0.80±0.20mm | 0
0603HQ1R0B500NT | 1.0pF | C0G | 50V | ±0.10pF | 0603 |  |  | 1.60±0.10mm | 0.80±0.10mm | 0.80±0.10mm | 0
0402HQ1R0B500NT | 1.0pF | C0G | 50V | ±0.10pF | 0402 |  |  | 1.00±0.05mm | 0.50±0.05mm | 0.50±0.05mm | 0
0201HQ1R0B500NT | 1.0pF | C0G | 50V | ±0.10pF | 0201 |  |  | 0.6±0.03mm | 0.3±0.03mm | 0.30±0.03mm | 0
0402HQ1R0B250NT | 1.0pF | C0G | 25V | ±0.10pF | 0402 |  |  | 1.00±0.05mm | 0.5±0.05mm | 0.50±0.05mm | 0
0201HQ1R0B250NT | 1.0pF | C0G | 25V | ±0.10pF | 0201 |  |  | 0.6±0.03mm | 0.3±0.03mm | 0.30±0.03mm | 0
0603HQ1R0A500NT | 1.0pF | C0G | 50V | ±0.05pF | 0603 |  |  | 1.60±0.10mm | 0.80±0.10mm | 0.80±0.10mm | 0
0402HQ1R0A500NT | 1.0pF | C0G | 50V | ±0.05pF | 0402 |  |  | 1.00±0.05mm | 0.50±0.05mm | 0.50±0.05mm | 0
0201HQ1R0A500NT | 1.0pF | C0G | 50V | ±0.05pF | 0201 |  |  | 0.6±0.03mm | 0.3±0.03mm | 0.30±0.03mm | 0
0201HQ1R0A250NT | 1.0pF | C0G | 25V | ±0.05pF | 0201 |  |  | 0.6±0.03mm | 0.3±0.03mm | 0.30±0.03mm | 0
0402HQ0R9C500NT | 0.9pF | C0G | 50V | ±0.25pF | 0402 |  |  | 1.00±0.05mm | 0.50±0.05mm | 0.50±0.05mm | 0
0603HQ0R9B500NT | 0.9pF | C0G | 50V | ±0.10pF | 0603 |  |  | 1.60±0.10mm | 0.80±0.10mm | 0.80±0.10mm | 0
0402HQ0R9B500NT | 0.9pF | C0G | 50V | ±0.10pF | 0402 |  |  | 1.00±0.05mm | 0.50±0.05mm | 0.50±0.05mm | 0
0201HQ0R9B500NT | 0.9pF | C0G | 50V | ±0.10pF | 0201 |  |  | 0.6±0.03mm | 0.3±0.03mm | 0.30±0.03mm | 0
0402HQ0R9A500NT | 0.9pF | C0G | 50V | ±0.05pF | 0402 |  |  | 1.00±0.05mm | 0.50±0.05mm | 0.50±0.05mm | 0
0201HQ0R9A500NT | 0.9pF | C0G | 50V | ±0.05pF | 0201 |  |  | 0.6±0.03mm | 0.3±0.03mm | 0.30±0.03mm | 0
0805HQ0R8C251NT | 0.8pF | C0G | 250V | ±0.25pF | 0805 |  |  | 2.00±0.20mm | 1.25±0.20mm | 0.80±0.20mm | 0
0603HQ0R8C251NT | 0.8pF | C0G | 250V | ±0.25pF | 0603 |  |  | 1.60±0.10mm | 0.80±0.10mm | 0.80±0.10mm | 0
0603HQ0R8C500NT | 0.8pF | C0G | 50V | ±0.25pF | 0603 |  |  | 1.60±0.10mm | 0.80±0.10mm | 0.80±0.10mm | 0
0402HQ0R8C500NT | 0.8pF | C0G | 50V | ±0.25pF | 0402 |  |  | 1.00±0.05mm | 0.50±0.05mm | 0.50±0.05mm | 0
0805HQ0R8B251NT | 0.8pF | C0G | 250V | ±0.10pF | 0805 |  |  | 2.00±0.20mm | 1.25±0.20mm | 0.80±0.20mm | 0
0603HQ0R8B251NT | 0.8pF | C0G | 250V | ±0.10pF | 0603 |  |  | 1.60±0.10mm | 0.80±0.10mm | 0.80±0.10mm | 0
0603HQ0R8B500NT | 0.8pF | C0G | 50V | ±0.10pF | 0603 |  |  | 1.60±0.10mm | 0.80±0.10mm | 0.80±0.10mm | 0
0402HQ0R8B500NT | 0.8pF | C0G | 50V | ±0.10pF | 0402 |  |  | 1.00±0.05mm | 0.50±0.05mm | 0.50±0.05mm | 0
0201HQ0R8B500NT | 0.8pF | C0G | 50V | ±0.10pF | 0201 |  |  | 0.6±0.03mm | 0.3±0.03mm | 0.30±0.03mm | 0
0402HQ0R8B250NT | 0.8pF | C0G | 25V | ±0.10pF | 0402 |  |  | 1.00±0.05mm | 0.5±0.05mm | 0.50±0.05mm | 0
0603HQ0R8A500NT | 0.8pF | C0G | 50V | ±0.05pF | 0603 |  |  | 1.60±0.10mm | 0.80±0.10mm | 0.80±0.10mm | 0
0402HQ0R8A500NT | 0.8pF | C0G | 50V | ±0.05pF | 0402 |  |  | 1.00±0.05mm | 0.50±0.05mm | 0.50±0.05mm | 0
0201HQ0R8A500NT | 0.8pF | C0G | 50V | ±0.05pF | 0201 |  |  | 0.6±0.03mm | 0.3±0.03mm | 0.30±0.03mm | 0
0402HQ0R7C500NT | 0.7pF | C0G | 50V | ±0.25pF | 0402 |  |  | 1.00±0.05mm | 0.50±0.05mm | 0.50±0.05mm | 0
0603HQ0R7B500NT | 0.7pF | C0G | 50V | ±0.10pF | 0603 |  |  | 1.60±0.10mm | 0.80±0.10mm | 0.80±0.10mm | 0
0402HQ0R7B500NT | 0.7pF | C0G | 50V | ±0.10pF | 0402 |  |  | 1.00±0.05mm | 0.50±0.05mm | 0.50±0.05mm | 0
0201HQ0R7B500NT | 0.7pF | C0G | 50V | ±0.10pF | 0201 |  |  | 0.6±0.03mm | 0.3±0.03mm | 0.30±0.03mm | 0
0402HQ0R7B250NT | 0.7pF | C0G | 25V | ±0.10pF | 0402 |  |  | 1.00±0.05mm | 0.5±0.05mm | 0.50±0.05mm | 0
0201HQ0R7B250NT | 0.7pF | C0G | 25V | ±0.10pF | 0201 |  |  | 0.6±0.03mm | 0.3±0.03mm | 0.30±0.03mm | 0
0402HQ0R7A500NT | 0.7pF | C0G | 50V | ±0.05pF | 0402 |  |  | 1.00±0.05mm | 0.50±0.05mm | 0.50±0.05mm | 0
0201HQ0R7A500NT | 0.7pF | C0G | 50V | ±0.05pF | 0201 |  |  | 0.6±0.03mm | 0.3±0.03mm | 0.30±0.03mm | 0
0402HQ0R7A250NT | 0.7pF | C0G | 25V | ±0.05pF | 0402 |  |  | 1.00±0.05mm | 0.5±0.05mm | 0.50±0.05mm | 0
0402HQ0R6C500NT | 0.6pF | C0G | 50V | ±0.25pF | 0402 |  |  | 1.00±0.05mm | 0.50±0.05mm | 0.50±0.05mm | 0
0603HQ0R6B251NT | 0.6pF | C0G | 250V | ±0.10pF | 0603 |  |  | 1.60±0.10mm | 0.80±0.10mm | 0.80±0.10mm | 0
0603HQ0R6B500NT | 0.6pF | C0G | 50V | ±0.10pF | 0603 |  |  | 1.60±0.10mm | 0.80±0.10mm | 0.80±0.10mm | 0
0402HQ0R6B500NT | 0.6pF | C0G | 50V | ±0.10pF | 0402 |  |  | 1.00±0.05mm | 0.50±0.05mm | 0.50±0.05mm | 0
0201HQ0R6B500NT | 0.6pF | C0G | 50V | ±0.10pF | 0201 |  |  | 0.6±0.03mm | 0.3±0.03mm | 0.30±0.03mm | 0
0402HQ0R6A500NT | 0.6pF | C0G | 50V | ±0.05pF | 0402 |  |  | 1.00±0.05mm | 0.50±0.05mm | 0.50±0.05mm | 0
0805HQ0R5C251NT | 0.5pF | C0G | 250V | ±0.25pF | 0805 |  |  | 2.00±0.20mm | 1.25±0.20mm | 0.80±0.20mm | 0
0603HQ0R5C251NT | 0.5pF | C0G | 250V | ±0.25pF | 0603 |  |  | 1.60±0.10mm | 0.80±0.10mm | 0.80±0.10mm | 0
0603HQ0R5C500NT | 0.5pF | C0G | 50V | ±0.25pF | 0603 |  |  | 1.60±0.10mm | 0.80±0.10mm | 0.80±0.10mm | 0
0402HQ0R5C500NT | 0.5pF | C0G | 50V | ±0.25pF | 0402 |  |  | 1.00±0.05mm | 0.50±0.05mm | 0.50±0.05mm | 0
0402HQ0R5C250NT | 0.5pF | C0G | 25V | ±0.25pF | 0402 |  |  | 1.00±0.05mm | 0.5±0.05mm | 0.50±0.05mm | 0
0805HQ0R5B251NT | 0.5pF | C0G | 250V | ±0.10pF | 0805 |  |  | 2.00±0.20mm | 1.25±0.20mm | 0.80±0.20mm | 0
0603HQ0R5B251NT | 0.5pF | C0G | 250V | ±0.10pF | 0603 |  |  | 1.60±0.10mm | 0.80±0.10mm | 0.80±0.10mm | 0
0603HQ0R5B500NT | 0.5pF | C0G | 50V | ±0.10pF | 0603 |  |  | 1.60±0.10mm | 0.80±0.10mm | 0.80±0.10mm | 0
0402HQ0R5B500NT | 0.5pF | C0G | 50V | ±0.10pF | 0402 |  |  | 1.00±0.05mm | 0.50±0.05mm | 0.50±0.05mm | 0
0201HQ0R5B500NT | 0.5pF | C0G | 50V | ±0.10pF | 0201 |  |  | 0.6±0.03mm | 0.3±0.03mm | 0.30±0.03mm | 0
0402HQ0R5B250NT | 0.5pF | C0G | 25V | ±0.10pF | 0402 |  |  | 1.00±0.05mm | 0.5±0.05mm | 0.50±0.05mm | 0
0201HQ0R5B250NT | 0.5pF | C0G | 25V | ±0.10pF | 0201 |  |  | 0.6±0.03mm | 0.3±0.03mm | 0.30±0.03mm | 0
0402HQ0R5A500NT | 0.5pF | C0G | 50V | ±0.05pF | 0402 |  |  | 1.00±0.05mm | 0.50±0.05mm | 0.50±0.05mm | 0
0201HQ0R5A500NT | 0.5pF | C0G | 50V | ±0.05pF | 0201 |  |  | 0.6±0.03mm | 0.3±0.03mm | 0.30±0.03mm | 0
0201HQ0R5A250NT | 0.5pF | C0G | 25V | ±0.05pF | 0201 |  |  | 0.6±0.03mm | 0.3±0.03mm | 0.30±0.03mm | 0
0603HQ0R4B500NT | 0.4pF | C0G | 50V | ±0.10pF | 0603 |  |  | 1.60±0.10mm | 0.80±0.10mm | 0.80±0.10mm | 0
0402HQ0R4B500NT | 0.4pF | C0G | 50V | ±0.10pF | 0402 |  |  | 1.00±0.05mm | 0.50±0.05mm | 0.50±0.05mm | 0
0201HQ0R4B500NT | 0.4pF | C0G | 50V | ±0.10pF | 0201 |  |  | 0.6±0.03mm | 0.3±0.03mm | 0.30±0.03mm | 0
0201HQ0R4B250NT | 0.4pF | C0G | 25V | ±0.10pF | 0201 |  |  | 0.6±0.03mm | 0.3±0.03mm | 0.30±0.03mm | 0
0402HQ0R4A500NT | 0.4pF | C0G | 50V | ±0.05pF | 0402 |  |  | 1.00±0.05mm | 0.50±0.05mm | 0.50±0.05mm | 0
0201HQ0R4A500NT | 0.4pF | C0G | 50V | ±0.05pF | 0201 |  |  | 0.6±0.03mm | 0.3±0.03mm | 0.30±0.03mm | 0
0201HQ0R4A250NT | 0.4pF | C0G | 25V | ±0.05pF | 0201 |  |  | 0.6±0.03mm | 0.3±0.03mm | 0.30±0.03mm | 0
0402HQ0R3C500NT | 0.3pF | C0G | 50V | ±0.25pF | 0402 |  |  | 1.00±0.05mm | 0.50±0.05mm | 0.50±0.05mm | 0
0603HQ0R3B500NT | 0.3pF | C0G | 50V | ±0.10pF | 0603 |  |  | 1.60±0.10mm | 0.80±0.10mm | 0.80±0.10mm | 0
0402HQ0R3B500NT | 0.3pF | C0G | 50V | ±0.10pF | 0402 |  |  | 1.00±0.05mm | 0.50±0.05mm | 0.50±0.05mm | 0
0201HQ0R3B500NT | 0.3pF | C0G | 50V | ±0.10pF | 0201 |  |  | 0.6±0.03mm | 0.3±0.03mm | 0.30±0.03mm | 0
0402HQ0R3B250NT | 0.3pF | C0G | 25V | ±0.10pF | 0402 |  |  | 1.00±0.05mm | 0.5±0.05mm | 0.50±0.05mm | 0
0402HQ0R3A500NT | 0.3pF | C0G | 50V | ±0.05pF | 0402 |  |  | 1.00±0.05mm | 0.50±0.05mm | 0.50±0.05mm | 0
0201HQ0R3A500NT | 0.3pF | C0G | 50V | ±0.05pF | 0201 |  |  | 0.6±0.03mm | 0.3±0.03mm | 0.30±0.03mm | 0
0402HQ0R3A250NT | 0.3pF | C0G | 25V | ±0.05pF | 0402 |  |  | 1.00±0.05mm | 0.5±0.05mm | 0.50±0.05mm | 0
0805HQ0R2C251NT | 0.2pF | C0G | 250V | ±0.25pF | 0805 |  |  | 2.00±0.20mm | 1.25±0.20mm | 0.80±0.20mm | 0
0603HQ0R2C251NT | 0.2pF | C0G | 250V | ±0.25pF | 0603 |  |  | 1.60±0.10mm | 0.80±0.10mm | 0.80±0.10mm | 0
0402HQ0R2C500NT | 0.2pF | C0G | 50V | ±0.25pF | 0402 |  |  | 1.00±0.05mm | 0.50±0.05mm | 0.50±0.05mm | 0
0805HQ0R2B251NT | 0.2pF | C0G | 250V | ±0.10pF | 0805 |  |  | 2.00±0.20mm | 1.25±0.20mm | 0.80±0.20mm | 0
0603HQ0R2B251NT | 0.2pF | C0G | 250V | ±0.10pF | 0603 |  |  | 1.60±0.10mm | 0.80±0.10mm | 0.80±0.10mm | 0
0603HQ0R2B500NT | 0.2pF | C0G | 50V | ±0.10pF | 0603 |  |  | 1.60±0.10mm | 0.80±0.10mm | 0.80±0.10mm | 0
0402HQ0R2B500NT | 0.2pF | C0G | 50V | ±0.10pF | 0402 |  |  | 1.00±0.05mm | 0.50±0.05mm | 0.50±0.05mm | 0
0201HQ0R2B500NT | 0.2pF | C0G | 50V | ±0.10pF | 0201 |  |  | 0.6±0.03mm | 0.3±0.03mm | 0.30±0.03mm | 0
0201HQ0R2B250NT | 0.2pF | C0G | 25V | ±0.10pF | 0201 |  |  | 0.6±0.03mm | 0.3±0.03mm | 0.30±0.03mm | 0
0603HQ0R2A500NT | 0.2pF | C0G | 50V | ±0.05pF | 0603 |  |  | 1.60±0.10mm | 0.80±0.10mm | 0.80±0.10mm | 0
0402HQ0R2A500NT | 0.2pF | C0G | 50V | ±0.05pF | 0402 |  |  | 1.00±0.05mm | 0.50±0.05mm | 0.50±0.05mm | 0
0201HQ0R2A500NT | 0.2pF | C0G | 50V | ±0.05pF | 0201 |  |  | 0.6±0.03mm | 0.3±0.03mm | 0.30±0.03mm | 0
0402HQ0R2A250NT | 0.2pF | C0G | 25V | ±0.05pF | 0402 |  |  | 1.00±0.05mm | 0.5±0.05mm | 0.50±0.05mm | 0
0201HQ0R2A250NT | 0.2pF | C0G | 25V | ±0.05pF | 0201 |  |  | 0.6±0.03mm | 0.3±0.03mm | 0.30±0.03mm | 0
0603HQ0R2A500NB | 0.2pF | C0G | 50V | ±0.05pF | 0603 |  |  | 1.60±0.10mm | 0.80±0.10mm | 0.80±0.10mm | 0
0805HQ0R1C251NT | 0.1pF | C0G | 250V | ±0.25pF | 0805 |  |  | 2.00±0.20mm | 1.25±0.20mm | 0.80±0.20mm | 0
0603HQ0R1C251NT | 0.1pF | C0G | 250V | ±0.25pF | 0603 |  |  | 1.60±0.10mm | 0.80±0.10mm | 0.80±0.10mm | 0
0603HQ0R1C500NT | 0.1pF | C0G | 50V | ±0.25pF | 0603 |  |  | 1.60±0.10mm | 0.80±0.10mm | 0.80±0.10mm | 0
0402HQ0R1C500NT | 0.1pF | C0G | 50V | ±0.25pF | 0402 |  |  | 1.00±0.05mm | 0.50±0.05mm | 0.50±0.05mm | 0
0603HQ0R1B500NT | 0.1pF | C0G | 50V | ±0.10pF | 0603 |  |  | 1.60±0.10mm | 0.80±0.10mm | 0.80±0.10mm | 0
0402HQ0R1B500NT | 0.1pF | C0G | 50V | ±0.10pF | 0402 |  |  | 1.00±0.05mm | 0.50±0.05mm | 0.50±0.05mm | 0
0201HQ0R1B500NT | 0.1pF | C0G | 50V | ±0.10pF | 0201 |  |  | 0.6±0.03mm | 0.3±0.03mm | 0.30±0.03mm | 0
0603HQ0R1A500NT | 0.1pF | C0G | 50V | ±0.05pF | 0603 |  |  | 1.60±0.10mm | 0.80±0.10mm | 0.80±0.10mm | 0
0402HQ0R1A500NT | 0.1pF | C0G | 50V | ±0.05pF | 0402 |  |  | 1.00±0.05mm | 0.50±0.05mm | 0.50±0.05mm | 0
0201HQ0R1A500NT | 0.1pF | C0G | 50V | ±0.05pF | 0201 |  |  | 0.6±0.03mm | 0.3±0.03mm | 0.30±0.03mm | 0
0402HQ0R1A250NT | 0.1pF | C0G | 25V | ±0.05pF | 0402 |  |  | 1.00±0.05mm | 0.5±0.05mm | 0.50±0.05mm | 0