## Sheet1
Part Number | Cap. | Size Code | T.C.R(ppm/°C) | Rated Vdc | Tolerance | Size Code | Applications | Status | L Size | W Size | T Size | Automotive Grade
CT7-C10Y5V7E102MTECHL | 1nF | 9.5~10.4mm | Y5V | 500V | ±20% | [6 empty] | 0
CT7-C12Y5U7E681MTECHL | 680pF | 11.5~12.4mm | Y5U | 500V | ±20% | [6 empty] | 0
CT7-C10Y5U7E561MTECHL | 560pF | 9.5~10.4mm | Y5U | 500V | ±20% | [6 empty] | 0
CT7-C10Y5U7E471MTECHL | 470pF | 9.5~10.4mm | Y5U | 500V | ±20% | [6 empty] | 0
CT7-C8Y5U7E331MTECHL | 330pF | 7.5~8.4mm | Y5U | 500V | ±20% | [6 empty] | 0
CT7-C10Y5P7E221KTECHL | 220pF | 9.5~10.4mm | Y5P | 500V | ±10% | [6 empty] | 0
CT7-C8Y5P7E121KTECHL | 120pF | 7.5~8.4mm | Y5P | 500V | ±10% | [6 empty] | 0
CT7-C8Y5P7E111KTECHL | 110pF | 7.5~8.4mm | Y5P | 500V | ±10% | [6 empty] | 0
CT7-C8Y5P7E101KTECHL | 100pF | 7.5~8.4mm | Y5P | 500V | ±10% | [6 empty] | 0
CT7-C8Y5P7E820KTECHL | 82pF | 7.5~8.4mm | Y5P | 500V | ±10% | [6 empty] | 0
CT7-C8Y5P7E680KTECHL | 68pF | 7.5~8.4mm | Y5P | 500V | ±10% | [6 empty] | 0
CT7-C8Y5P7E560KTECHL | 56pF | 7.5~8.4mm | Y5P | 500V | ±10% | [6 empty] | 0
CT7-C8Y5P7E470KTECHL | 47pF | 7.5~8.4mm | Y5P | 500V | ±10% | [6 empty] | 0
CT7-C8Y5P7E330KTECHL | 33pF | 7.5~8.4mm | Y5P | 500V | ±10% | [6 empty] | 0
CT7-C8Y5P7E300KTECHL | 30pF | 7.5~8.4mm | Y5P | 500V | ±10% | [6 empty] | 0
CT7-C8Y5P7E220KTECHL | 22pF | 7.5~8.4mm | Y5P | 500V | ±10% | [6 empty] | 0
CT7-C8Y5P7E150KTECHL | 15pF | 7.5~8.4mm | Y5P | 500V | ±10% | [6 empty] | 0
CT7-C8Y5P7E100KTECHL | 10pF | 7.5~8.4mm | Y5P | 500V | ±10% | [6 empty] | 0