## Sheet1
Part Number | Inductance | Tolerance | Itemp Max(mA) | L Size | W Size | T Size | Q Value | DCR Max | Test frequency(MHz) | Test Voltage (mV) | Self-resonant frequency SRF(MHz)min | Size Code | Applications | 生产状态
AMI321611J101KT | 100µH | ±10% |  | 3.2±0.2mm | [7 empty] | 321611 | automotive
CMH252012P220MT | 22µH | ±20% |  | 2.5±0.2mm | [7 empty] | 252012
CMH201212U120MT | 12µH | ±20% |  | 2±0.2mm | [7 empty] | 201212
CMH160809B120MTA01 | 12µH | ±20% |  | 1.6±0.2mm | [7 empty] | 160809
AMI322513X120KT | 12µH | ±10% |  | 3.2±0.2mm | 2.5±0.2mm | 1.3±0.2mm | [5 empty] | 1210 | automotive
CMH252010H100MT | 10µH | ±20% |  | 2.5±0.20mm | 2.0±0.20mm | 1.2mm | [5 empty] | 252010
CMH252010B100MT | 10µH | ±20% |  | 2.5±0.20mm | 2.0±0.20mm | 1.2mm | [5 empty] | 252010
CMH201212B100MT | 10µH | ±20% |  | 2±0.2mm | [7 empty] | 201212
CMH201212X100MT | 10µH | ±20% |  | 2±0.2mm | [7 empty] | 201212
CMH201212U100MT | 10µH | ±20% |  | 2±0.2mm | [7 empty] | 201212
CMH201212U100MTA02 | 10µH | ±20% |  | 2±0.2mm | [7 empty] | 201212
CMH201210B100MT | 10µH | ±20% |  | 2±0.2mm | [7 empty] | 201210
CMH160809U100MTA01 | 10µH | ±20% |  | 1.6±0.2mm | [7 empty] | 160809
CMH160809U100MT | 10µH | ±20% |  | 1.6±0.2mm | [7 empty] | 160809
CMH160809B100MTA01 | 10µH | ±20% |  | 1.6±0.2mm | [7 empty] | 160809
AMI322513X100KT | 10µH | ±10% |  | 3.2±0.2mm | 2.5±0.2mm | 1.3±0.2mm | [5 empty] | 1210 | automotive
CMH201209B100MT | 10µH | ±20% |  | 2.0±0.2mm | 1.2±0.2mm | 0.9±0.2mm | [5 empty] | 0805
CMH201212U8R2MT | 8.2µH | ±20% |  | 2±0.2mm | [7 empty] | 201212
CMH160809B8R2MTA01 | 8.2µH | ±20% |  | 1.6±0.2mm | [7 empty] | 160809
AMI322513X8R2KT | 8.2µH | ±10% |  | 3.2±0.2mm | 2.5±0.2mm | 1.3±0.2mm | [5 empty] | 1210 | automotive
CMH252010C6R8MT | 6.8µH | ±20% |  | 2.5±0.20mm | 2.0±0.20mm | 1.2mm | [5 empty] | 252010
CMH252010B6R8MT | 6.8µH | ±20% |  | 2.5±0.20mm | 2.0±0.20mm | 1.2mm | [5 empty] | 252010
CMH252010A6R8MT | 6.8µH | ±20% |  | 2.5±0.20mm | 2.0±0.20mm | 1.2mm | [5 empty] | 252010
CMH252010P6R8MT | 6.8µH | ±20% |  | 2.5±0.20mm | 2.0±0.20mm | 1.2mm | [5 empty] | 252010
CMH252010A6R8KT | 6.8µH | ±10% |  | 2.5±0.20mm | 2.0±0.20mm | 1.2mm | [5 empty] | 252010
CMH252010H6R8MT | 6.8µH | ±20% |  | 2.5±0.20mm | 2.0±0.20mm | 1.2mm | [5 empty] | 252010
CMH252009A6R8MT | 6.8µH | ±20% |  | 2.5±0.2mm | [7 empty] | 252009
CMH252009C6R8MT | 6.8µH | ±20% |  | 2.5±0.2mm | [7 empty] | 252009
CMH252009B6R8MT | 6.8µH | ±20% |  | 2.5±0.2mm | [7 empty] | 252009
CMH201212U6R8MT | 6.8µH | ±20% |  | 2±0.2mm | [7 empty] | 201212
CMH160809B6R8MTA01 | 6.8µH | ±20% |  | 1.6±0.2mm | [7 empty] | 160809
AMI322513X6R8KT | 6.8µH | ±10% |  | 3.2±0.2mm | 2.5±0.2mm | 1.3±0.2mm | [5 empty] | 1210 | automotive
CMH201209C6R8MT | 6.8µH | ±20% |  | 2.0±0.2mm | 1.2±0.2mm | 0.9±0.2mm | [5 empty] | 0805
CMH201209A6R8MT | 6.8µH | ±20% |  | 2.0±0.2mm | 1.2±0.2mm | 0.9±0.2mm | [5 empty] | 0805
CMH252010C5R6MT | 5.6µH | ±20% |  | 2.5±0.20mm | 2.0±0.20mm | 1.2mm | [5 empty] | 252010
CMH252009A5R6MT | 5.6µH | ±20% |  | 2.5±0.2mm | [7 empty] | 252009
CMH252009C5R6MT | 5.6µH | ±20% |  | 2.5±0.2mm | [7 empty] | 252009
CMH252009B5R6MT | 5.6µH | ±20% |  | 2.5±0.2mm | [7 empty] | 252009
CMH201609B5R6KT | 5.6µH | ±10% |  | 2±0.2mm | [7 empty] | 201609
CMH201609B5R6MT | 5.6µH | ±20% |  | 2±0.2mm | [7 empty] | 201609
CMH201609A5R6MT | 5.6µH | ±20% |  | 2±0.2mm | [7 empty] | 201609
CMH201609A5R6KT | 5.6µH | ±10% |  | 2±0.2mm | [7 empty] | 201609
CMH201210P5R6MT | 5.6µH | ±20% |  | 2±0.2mm | [7 empty] | 201210
AMI322513U5R6KT | 5.6µH | ±10% |  | 3.2±0.2mm | 2.5±0.2mm | 1.3±0.2mm | [5 empty] | 1210 | automotive
CMH201209B5R6KT | 5.6µH | ±10% |  | 2.0±0.2mm | 1.2±0.2mm | 0.9±0.2mm | [5 empty] | 0805
CMH201209C5R6MT | 5.6µH | ±20% |  | 2.0±0.2mm | 1.2±0.2mm | 0.9±0.2mm | [5 empty] | 0805
CMH201209B5R6MTA02 | 5.6µH | ±20% |  | 2.0±0.2mm | 1.2±0.2mm | 0.9±0.2mm | [5 empty] | 0805
CMH160808B5R6MT | 5.6µH | ±20% |  | 1.6±0.2mm | 0.8±0.20mm | 0.8±0.20mm | [5 empty] | 0603
CMH160808B5R6MTSK | 5.6µH | ±20% |  | 1.6±0.2mm | 0.8±0.20mm | 0.8±0.20mm | [5 empty] | 0603
AMI321609U4R7KT | 4.7µH | ±10% | 25 | 3.2±0.20mm | 1.6±0.20mm | 0.9±0.20mm | 35 | 0.65 | 10 | 50 | 35 | 1206
AMI201209U4R7KT | 4.7µH | ±10% | 30 | 2.0±0.20mm | 1.2±0.20mm | 0.9±0.20mm | 35 | 0.9 | 10 | 50 | 35 | 0805
CMH252012P4R7MT | 4.7µH | ±20% |  | 2.5±0.2mm | [7 empty] | 252012
CMH252012P4R7MTA01 | 4.7µH | ±20% |  | 2.5±0.2mm | [7 empty] | 252012
CMH252010C4R7MT | 4.7µH | ±20% |  | 2.5±0.20mm | 2.0±0.20mm | 1.2mm | [5 empty] | 252010
CMH252010P4R7MT | 4.7µH | ±20% |  | 2.5±0.20mm | 2.0±0.20mm | 1.2mm | [5 empty] | 252010
CMH252010A4R7KT | 4.7µH | ±10% |  | 2.5±0.20mm | 2.0±0.20mm | 1.2mm | [5 empty] | 252010
CMH252009C4R7MT | 4.7µH | ±20% |  | 2.5±0.2mm | [7 empty] | 252009
CMH252009B4R7MT | 4.7µH | ±20% |  | 2.5±0.2mm | [7 empty] | 252009
CMH252009A4R7MT | 4.7µH | ±20% |  | 2.5±0.2mm | [7 empty] | 252009
CMH201609A4R7KT | 4.7µH | ±10% |  | 2±0.2mm | [7 empty] | 201609
CMH201609A4R7MT | 4.7µH | ±20% |  | 2±0.2mm | [7 empty] | 201609
CMH201609B4R7KT | 4.7µH | ±10% |  | 2±0.2mm | [7 empty] | 201609
CMH201212C4R7MT | 4.7µH | ±20% |  | 2±0.2mm | [7 empty] | 201212
CMH201210P4R7MT | 4.7µH | ±20% |  | 2±0.2mm | [7 empty] | 201210
CMH201210B4R7MT | 4.7µH | ±20% |  | 2±0.2mm | [7 empty] | 201210
CMH201210B4R7MTA01 | 4.7µH | ±20% |  | 2±0.2mm | [7 empty] | 201210
AMI322513U4R7KT | 4.7µH | ±10% |  | 3.2±0.2mm | 2.5±0.2mm | 1.3±0.2mm | [5 empty] | 1210 | automotive
CMH201209D4R7MT | 4.7µH | ±20% |  | 2.0±0.2mm | 1.2±0.2mm | 0.9±0.2mm | [5 empty] | 0805
CMH201209B4R7KT | 4.7µH | ±10% |  | 2.0±0.2mm | 1.2±0.2mm | 0.9±0.2mm | [5 empty] | 0805
CMH201209A4R7KT | 4.7µH | ±10% |  | 2.0±0.2mm | 1.2±0.2mm | 0.9±0.2mm | [5 empty] | 0805
CMH201209C4R7MT | 4.7µH | ±20% |  | 2.0±0.2mm | 1.2±0.2mm | 0.9±0.2mm | [5 empty] | 0805
AMI201209U4R7MT | 4.7µH | ±20% |  | 2.0±0.2mm | 1.2±0.2mm | 0.9±0.2mm | [5 empty] | 0805 | automotive
CMH160808B4R7MTA01 | 4.7µH | ±20% |  | 1.6±0.2mm | 0.8±0.20mm | 0.8±0.20mm | [5 empty] | 0603
CMH160808A4R7MT | 4.7µH | ±20% |  | 1.6±0.2mm | 0.8±0.20mm | 0.8±0.20mm | [5 empty] | 0603
CMH160808D4R7MT | 4.7µH | ±20% |  | 1.6±0.2mm | 0.8±0.20mm | 0.8±0.20mm | [5 empty] | 0603
CMH160808B4R7MTSK | 4.7µH | ±20% |  | 1.6±0.2mm | 0.8±0.20mm | 0.8±0.20mm | [5 empty] | 0603
AMI321609U3R9KT | 3.9µH | ±10% | 50 | 3.2±0.20mm | 1.6±0.20mm | 0.9±0.20mm | 35 | 0.6 | 10 | 50 | 38 | 1206
AMI201209U3R9KT | 3.9µH | ±10% | 50 | 2.0±0.20mm | 1.2±0.20mm | 0.9±0.20mm | 35 | 0.8 | 10 | 50 | 38 | 0805
AMI160808U3R9KT | 3.9µH | ±10% | 15 | 1.6±0.20mm | 0.8±0.20mm | 0.8±0.20mm | 25 | 1.3 | 10 | 50 | 35 | 0603
CMH252010B3R9MT | 3.9µH | ±20% |  | 2.5±0.20mm | 2.0±0.20mm | 1.2mm | [5 empty] | 252010
CMH252010A3R9MT | 3.9µH | ±20% |  | 2.5±0.20mm | 2.0±0.20mm | 1.2mm | [5 empty] | 252010
CMH252010C3R9MT | 3.9µH | ±20% |  | 2.5±0.20mm | 2.0±0.20mm | 1.2mm | [5 empty] | 252010
CMH252010A3R9KT | 3.9µH | ±10% |  | 2.5±0.20mm | 2.0±0.20mm | 1.2mm | [5 empty] | 252010
CMH252009C3R9MT | 3.9µH | ±20% |  | 2.5±0.2mm | [7 empty] | 252009
CMH252009B3R9MT | 3.9µH | ±20% |  | 2.5±0.2mm | [7 empty] | 252009
CMH252009A3R9MT | 3.9µH | ±20% |  | 2.5±0.2mm | [7 empty] | 252009
CMH201609B3R9KT | 3.9µH | ±10% |  | 2±0.2mm | [7 empty] | 201609
CMH201609B3R9MT | 3.9µH | ±20% |  | 2±0.2mm | [7 empty] | 201609
CMH201210P3R9MT | 3.9µH | ±20% |  | 2±0.2mm | [7 empty] | 201210
AMI322513U3R9KT | 3.9µH | ±10% |  | 3.2±0.2mm | 2.5±0.2mm | 1.3±0.2mm | [5 empty] | 1210 | automotive
CMH201209C3R9MT | 3.9µH | ±20% |  | 2.0±0.2mm | 1.2±0.2mm | 0.9±0.2mm | [5 empty] | 0805
CMH201209C3R9KT | 3.9µH | ±10% |  | 2.0±0.2mm | 1.2±0.2mm | 0.9±0.2mm | [5 empty] | 0805
CMH201209A3R9MT | 3.9µH | ±20% |  | 2.0±0.2mm | 1.2±0.2mm | 0.9±0.2mm | [5 empty] | 0805
CMH201209A3R9KT | 3.9µH | ±10% |  | 2.0±0.2mm | 1.2±0.2mm | 0.9±0.2mm | [5 empty] | 0805
CMH201209B3R9MTA02 | 3.9µH | ±20% |  | 2.0±0.2mm | 1.2±0.2mm | 0.9±0.2mm | [5 empty] | 0805
CMH201209B3R9MT | 3.9µH | ±20% |  | 2.0±0.2mm | 1.2±0.2mm | 0.9±0.2mm | [5 empty] | 0805
CMH160808A3R9MT | 3.9µH | ±20% |  | 1.6±0.2mm | 0.8±0.20mm | 0.8±0.20mm | [5 empty] | 0603
CMH160808B3R9MTSK | 3.9µH | ±20% |  | 1.6±0.2mm | 0.8±0.20mm | 0.8±0.20mm | [5 empty] | 0603
CMH160808B3R9MT | 3.9µH | ±20% |  | 1.6±0.2mm | 0.8±0.20mm | 0.8±0.20mm | [5 empty] | 0603
CMH160808D3R9MT | 3.9µH | ±20% |  | 1.6±0.2mm | 0.8±0.20mm | 0.8±0.20mm | [5 empty] | 0603
AMI321609U3R3KT | 3.3µH | ±10% | 50 | 3.2±0.20mm | 1.6±0.20mm | 0.9±0.20mm | 35 | 0.5 | 10 | 50 | 41 | 1206
AMI201209U3R3KT | 3.3µH | ±10% | 50 | 2.0±0.20mm | 1.2±0.20mm | 0.9±0.20mm | 35 | 0.6 | 10 | 50 | 41 | 0805
AMI160808U3R3KT | 3.3µH | ±10% | 15 | 1.6±0.20mm | 0.8±0.20mm | 0.8±0.20mm | 25 | 1 | 10 | 50 | 40 | 0603
CMH252010A3R3KT | 3.3µH | ±10% |  | 2.5±0.20mm | 2.0±0.20mm | 1.2mm | [5 empty] | 252010
CMH252010P3R3MT | 3.3µH | ±20% |  | 2.5±0.20mm | 2.0±0.20mm | 1.2mm | [5 empty] | 252010
CMH252010C3R3MT | 3.3µH | ±20% |  | 2.5±0.20mm | 2.0±0.20mm | 1.2mm | [5 empty] | 252010
CMH252009C3R3MT | 3.3µH | ±20% |  | 2.5±0.2mm | [7 empty] | 252009
CMH252009B3R3MT | 3.3µH | ±20% |  | 2.5±0.2mm | [7 empty] | 252009
CMH252009A3R3MT | 3.3µH | ±20% |  | 2.5±0.2mm | [7 empty] | 252009
CMH201609A3R3KT | 3.3µH | ±10% |  | 2±0.2mm | [7 empty] | 201609
CMH201609A3R3MT | 3.3µH | ±20% |  | 2±0.2mm | [7 empty] | 201609
CMH201609B3R3KT | 3.3µH | ±10% |  | 2±0.2mm | [7 empty] | 201609
AMI322513U3R3KT | 3.3µH | ±10% |  | 3.2±0.2mm | 2.5±0.2mm | 1.3±0.2mm | [5 empty] | 1210 | automotive
CMH201209A3R3KT | 3.3µH | ±10% |  | 2.0±0.2mm | 1.2±0.2mm | 0.9±0.2mm | [5 empty] | 0805
CMH201209C3R3MT | 3.3µH | ±20% |  | 2.0±0.2mm | 1.2±0.2mm | 0.9±0.2mm | [5 empty] | 0805
CMH201209B3R3MTA02 | 3.3µH | ±20% |  | 2.0±0.2mm | 1.2±0.2mm | 0.9±0.2mm | [5 empty] | 0805
AMI201209U3R3MTA01 | 3.3µH | ±20% |  | 2.0±0.2mm | 1.2±0.2mm | 0.9±0.2mm | [5 empty] | 0805 | automotive
CMH201209C3R3KT | 3.3µH | ±10% |  | 2.0±0.2mm | 1.2±0.2mm | 0.9±0.2mm | [5 empty] | 0805
CMH160808A3R3MT | 3.3µH | ±20% |  | 1.6±0.2mm | 0.8±0.20mm | 0.8±0.20mm | [5 empty] | 0603
CMH160808D3R3MT | 3.3µH | ±20% |  | 1.6±0.2mm | 0.8±0.20mm | 0.8±0.20mm | [5 empty] | 0603
CMH160808B3R3MT | 3.3µH | ±20% |  | 1.6±0.2mm | 0.8±0.20mm | 0.8±0.20mm | [5 empty] | 0603
CMH160808B3R3MTSK | 3.3µH | ±20% |  | 1.6±0.2mm | 0.8±0.20mm | 0.8±0.20mm | [5 empty] | 0603
CMH201209B3R0MT | 3.0µH | ±20% |  | 2.0±0.2mm | 1.2±0.2mm | 0.9±0.2mm | [5 empty] | 0805
AMI321609U2R7KT | 2.7µH | ±10% | 50 | 3.2±0.20mm | 1.6±0.20mm | 0.9±0.20mm | 35 | 0.5 | 10 | 50 | 45 | 1206
AMI201209U2R7KT | 2.7µH | ±10% | 50 | 2.0±0.20mm | 1.2±0.20mm | 0.9±0.20mm | 35 | 0.6 | 10 | 50 | 45 | 0805
AMI160808U2R7KT | 2.7µH | ±10% | 15 | 1.6±0.20mm | 0.8±0.20mm | 0.8±0.20mm | 25 | 0.9 | 10 | 50 | 45 | 0603
CMH252012P2R7MT | 2.7µH | ±20% |  | 2.5±0.2mm | [7 empty] | 252012
CMH252010A2R7KT | 2.7µH | ±10% |  | 2.5±0.20mm | 2.0±0.20mm | 1.2mm | [5 empty] | 252010
CMH252010A2R7MT | 2.7µH | ±20% |  | 2.5±0.20mm | 2.0±0.20mm | 1.2mm | [5 empty] | 252010
CMH252010B2R7MT | 2.7µH | ±20% |  | 2.5±0.20mm | 2.0±0.20mm | 1.2mm | [5 empty] | 252010
CMH252010C2R7MT | 2.7µH | ±20% |  | 2.5±0.20mm | 2.0±0.20mm | 1.2mm | [5 empty] | 252010
CMH252009A2R7MT | 2.7µH | ±20% |  | 2.5±0.2mm | [7 empty] | 252009
CMH252009B2R7MT | 2.7µH | ±20% |  | 2.5±0.2mm | [7 empty] | 252009
CMH252009C2R7MT | 2.7µH | ±20% |  | 2.5±0.2mm | [7 empty] | 252009
CMH201609B2R7MT | 2.7µH | ±20% |  | 2±0.2mm | [7 empty] | 201609
CMH201609B2R7KT | 2.7µH | ±10% |  | 2±0.2mm | [7 empty] | 201609
CMH201210P2R7MT | 2.7µH | ±20% |  | 2±0.2mm | [7 empty] | 201210
AMI322513U2R7KT | 2.7µH | ±10% |  | 3.2±0.2mm | 2.5±0.2mm | 1.3±0.2mm | [5 empty] | 1210 | automotive
CMH201209C2R7MT | 2.7µH | ±20% |  | 2.0±0.2mm | 1.2±0.2mm | 0.9±0.2mm | [5 empty] | 0805
CMH201209B2R7KT | 2.7µH | ±10% |  | 2.0±0.2mm | 1.2±0.2mm | 0.9±0.2mm | [5 empty] | 0805
CMH201209B2R7MT | 2.7µH | ±20% |  | 2.0±0.2mm | 1.2±0.2mm | 0.9±0.2mm | [5 empty] | 0805
AMI201209U2R7MTA01 | 2.7µH | ±20% |  | 2.0±0.2mm | 1.2±0.2mm | 0.9±0.2mm | [5 empty] | 0805 | automotive
CMH201209A2R7MT | 2.7µH | ±20% |  | 2.0±0.2mm | 1.2±0.2mm | 0.9±0.2mm | [5 empty] | 0805
CMH160808A2R7MT | 2.7µH | ±20% |  | 1.6±0.2mm | 0.8±0.20mm | 0.8±0.20mm | [5 empty] | 0603
CMH160808B2R7MT | 2.7µH | ±20% |  | 1.6±0.2mm | 0.8±0.20mm | 0.8±0.20mm | [5 empty] | 0603
CMH160808B2R7KT | 2.7µH | ±10% |  | 1.6±0.2mm | 0.8±0.20mm | 0.8±0.20mm | [5 empty] | 0603
CMH160808D2R7MT | 2.7µH | ±20% |  | 1.6±0.2mm | 0.8±0.20mm | 0.8±0.20mm | [5 empty] | 0603
AMI321609U2R2KT | 2.2µH | ±10% | 50 | 3.2±0.20mm | 1.6±0.20mm | 0.9±0.20mm | 35 | 0.5 | 10 | 50 | 50 | 1206
AMI201209U2R2KT | 2.2µH | ±10% | 50 | 2.0±0.20mm | 1.2±0.20mm | 0.9±0.20mm | 35 | 0.6 | 10 | 50 | 50 | 0805
AMI160808U2R2KT | 2.2µH | ±10% | 25 | 1.6±0.20mm | 0.8±0.20mm | 0.8±0.20mm | 25 | 0.8 | 10 | 50 | 50 | 0603
CMH252012P2R2MT | 2.2µH | ±20% |  | 2.5±0.2mm | [7 empty] | 252012
CMH252010C2R2MT | 2.2µH | ±20% |  | 2.5±0.20mm | 2.0±0.20mm | 1.2mm | [5 empty] | 252010
CMH252010A2R2KT | 2.2µH | ±10% |  | 2.5±0.20mm | 2.0±0.20mm | 1.2mm | [5 empty] | 252010
CMH252010P2R2MT | 2.2µH | ±20% |  | 2.5±0.20mm | 2.0±0.20mm | 1.2mm | [5 empty] | 252010
CMH252009B2R2MT | 2.2µH | ±20% |  | 2.5±0.2mm | [7 empty] | 252009
CMH252009A2R2MT | 2.2µH | ±20% |  | 2.5±0.2mm | [7 empty] | 252009
CMH252009C2R2MT | 2.2µH | ±20% |  | 2.5±0.2mm | [7 empty] | 252009
CMH201609A2R2MT | 2.2µH | ±20% |  | 2±0.2mm | [7 empty] | 201609
CMH201609B2R2MTA01 | 2.2µH | ±20% |  | 2±0.2mm | [7 empty] | 201609
CMH201210P2R2MT | 2.2µH | ±20% |  | 2±0.2mm | [7 empty] | 201210
AMI322513U2R2KT | 2.2µH | ±10% |  | 3.2±0.2mm | 2.5±0.2mm | 1.3±0.2mm | [5 empty] | 1210 | automotive
AMI321609U2R2MT | 2.2µH | ±20% |  | 3.2±0.2mm | 1.6±0.2mm | 0.9±0.2mm | [5 empty] | 1206 | automotive
CMH201209D2R2MT | 2.2µH | ±20% |  | 2.0±0.2mm | 1.2±0.2mm | 0.9±0.2mm | [5 empty] | 0805
AMI201209U2R2MT | 2.2µH | ±20% |  | 2.0±0.2mm | 1.2±0.2mm | 0.9±0.2mm | [5 empty] | 0805 | automotive
CMH201209C2R2MT | 2.2µH | ±20% |  | 2.0±0.2mm | 1.2±0.2mm | 0.9±0.2mm | [5 empty] | 0805
CMH201209C2R2KT | 2.2µH | ±10% |  | 2.0±0.2mm | 1.2±0.2mm | 0.9±0.2mm | [5 empty] | 0805
CMH201209A2R2KT | 2.2µH | ±10% |  | 2.0±0.2mm | 1.2±0.2mm | 0.9±0.2mm | [5 empty] | 0805
CMH160808P2R2MT | 2.2µH | ±20% |  | 1.6±0.2mm | 0.8±0.20mm | 0.8±0.20mm | [5 empty] | 0603
CMH160808A2R2MT | 2.2µH | ±20% |  | 1.6±0.2mm | 0.8±0.20mm | 0.8±0.20mm | [5 empty] | 0603
CMH160808D2R2MT | 2.2µH | ±20% |  | 1.6±0.2mm | 0.8±0.20mm | 0.8±0.20mm | [5 empty] | 0603
AMI321609U1R8KT | 1.8µH | ±10% | 50 | 3.2±0.20mm | 1.6±0.20mm | 0.9±0.20mm | 35 | 0.4 | 10 | 50 | 55 | 1206
AMI201209U1R8KT | 1.8µH | ±10% | 50 | 2.0±0.20mm | 1.2±0.20mm | 0.9±0.20mm | 35 | 0.4 | 10 | 50 | 55 | 0805
AMI160808U1R8KT | 1.8µH | ±10% | 25 | 1.6±0.20mm | 0.8±0.20mm | 0.8±0.20mm | 25 | 0.75 | 10 | 50 | 55 | 0603
CMH252012P1R8MT | 1.8µH | ±20% |  | 2.5±0.2mm | [7 empty] | 252012
CMH252010B1R8MT | 1.8µH | ±20% |  | 2.5±0.20mm | 2.0±0.20mm | 1.2mm | [5 empty] | 252010
CMH252010A1R8MT | 1.8µH | ±20% |  | 2.5±0.20mm | 2.0±0.20mm | 1.2mm | [5 empty] | 252010
CMH252010C1R8MT | 1.8µH | ±20% |  | 2.5±0.20mm | 2.0±0.20mm | 1.2mm | [5 empty] | 252010
CMH252009A1R8MT | 1.8µH | ±20% |  | 2.5±0.2mm | [7 empty] | 252009
CMH252009B1R8MT | 1.8µH | ±20% |  | 2.5±0.2mm | [7 empty] | 252009
CMH201609B1R8MT | 1.8µH | ±20% |  | 2±0.2mm | [7 empty] | 201609
CMH201210P1R8MT | 1.8µH | ±20% |  | 2±0.2mm | [7 empty] | 201210
AMI322513U1R8KT | 1.8µH | ±10% |  | 3.2±0.2mm | 2.5±0.2mm | 1.3±0.2mm | [5 empty] | 1210 | automotive
CMH201209B1R8MT | 1.8µH | ±20% |  | 2.0±0.2mm | 1.2±0.2mm | 0.9±0.2mm | [5 empty] | 0805
CMH201209C1R8MT | 1.8µH | ±20% |  | 2.0±0.2mm | 1.2±0.2mm | 0.9±0.2mm | [5 empty] | 0805
CMH201209D1R8MT | 1.8µH | ±20% |  | 2.0±0.2mm | 1.2±0.2mm | 0.9±0.2mm | [5 empty] | 0805
CMH201209A1R8MT | 1.8µH | ±20% |  | 2.0±0.2mm | 1.2±0.2mm | 0.9±0.2mm | [5 empty] | 0805
CMH160808D1R8MT | 1.8µH | ±20% |  | 1.6±0.2mm | 0.8±0.20mm | 0.8±0.20mm | [5 empty] | 0603
CMH160808P1R8MT | 1.8µH | ±20% |  | 1.6±0.2mm | 0.8±0.20mm | 0.8±0.20mm | [5 empty] | 0603
CMH160808A1R8MT | 1.8µH | ±20% |  | 1.6±0.2mm | 0.8±0.20mm | 0.8±0.20mm | [5 empty] | 0603
CMH160808B1R8KT | 1.8µH | ±10% |  | 1.6±0.2mm | 0.8±0.20mm | 0.8±0.20mm | [5 empty] | 0603
AMI321609U1R5KT | 1.5µH | ±10% | 50 | 3.2±0.20mm | 1.6±0.20mm | 0.9±0.20mm | 35 | 0.4 | 10 | 50 | 60 | 1206
AMI201209U1R5KT | 1.5µH | ±10% | 50 | 2.0±0.20mm | 1.2±0.20mm | 0.9±0.20mm | 35 | 0.4 | 10 | 50 | 60 | 0805
AMI160808U1R5KT | 1.5µH | ±10% | 25 | 1.6±0.20mm | 0.8±0.20mm | 0.8±0.20mm | 25 | 0.7 | 10 | 50 | 60 | 0603
CMH252012P1R5MT | 1.5µH | ±20% |  | 2.5±0.2mm | [7 empty] | 252012
CMH252010A1R5MT | 1.5µH | ±20% |  | 2.5±0.20mm | 2.0±0.20mm | 1.2mm | [5 empty] | 252010
CMH252010C1R5MT | 1.5µH | ±20% |  | 2.5±0.20mm | 2.0±0.20mm | 1.2mm | [5 empty] | 252010
CMH252010P1R5MT | 1.5µH | ±20% |  | 2.5±0.20mm | 2.0±0.20mm | 1.2mm | [5 empty] | 252010
CMH252010B1R5MT | 1.5µH | ±20% |  | 2.5±0.20mm | 2.0±0.20mm | 1.2mm | [5 empty] | 252010
CMH252009B1R5MT | 1.5µH | ±20% |  | 2.5±0.2mm | [7 empty] | 252009
CMH252009A1R5MT | 1.5µH | ±20% |  | 2.5±0.2mm | [7 empty] | 252009
CMH201609A1R5MT | 1.5µH | ±20% |  | 2±0.2mm | [7 empty] | 201609
CMH201609A1R5KT | 1.5µH | ±10% |  | 2±0.2mm | [7 empty] | 201609
AMI322513U1R5KT | 1.5µH | ±10% |  | 3.2±0.2mm | 2.5±0.2mm | 1.3±0.2mm | [5 empty] | 1210 | automotive
CMH201209B1R5MT | 1.5µH | ±20% |  | 2.0±0.2mm | 1.2±0.2mm | 0.9±0.2mm | [5 empty] | 0805
CMH201209A1R5MT | 1.5µH | ±20% |  | 2.0±0.2mm | 1.2±0.2mm | 0.9±0.2mm | [5 empty] | 0805
CMH201209C1R5MT | 1.5µH | ±20% |  | 2.0±0.2mm | 1.2±0.2mm | 0.9±0.2mm | [5 empty] | 0805
CMH201209D1R5MT | 1.5µH | ±20% |  | 2.0±0.2mm | 1.2±0.2mm | 0.9±0.2mm | [5 empty] | 0805
CMH160808D1R5MT | 1.5µH | ±20% |  | 1.6±0.2mm | 0.8±0.20mm | 0.8±0.20mm | [5 empty] | 0603
CMH160808P1R5MT | 1.5µH | ±20% |  | 1.6±0.2mm | 0.8±0.20mm | 0.8±0.20mm | [5 empty] | 0603
CMH160808B1R5MT | 1.5µH | ±20% |  | 1.6±0.2mm | 0.8±0.20mm | 0.8±0.20mm | [5 empty] | 0603
CMH160808A1R5MT | 1.5µH | ±20% |  | 1.6±0.2mm | 0.8±0.20mm | 0.8±0.20mm | [5 empty] | 0603
AMI160808U1R5MT | 1.5µH | ±20% |  | 1.6±0.2mm | 0.8±0.20mm | 0.8±0.20mm | [5 empty] | 0603 | automotive
AMI321609U1R2KT | 1.2µH | ±10% | 100 | 3.2±0.20mm | 1.6±0.20mm | 0.9±0.20mm | 35 | 0.4 | 10 | 50 | 65 | 1206
AMI201209U1R2KT | 1.2µH | ±10% | 50 | 2.0±0.20mm | 1.2±0.20mm | 0.9±0.20mm | 35 | 0.4 | 10 | 50 | 65 | 0805
AMI160808U1R2KT | 1.2µH | ±10% | 25 | 1.6±0.20mm | 0.8±0.20mm | 0.8±0.20mm | 25 | 0.55 | 10 | 50 | 65 | 0603
CMH252010A1R2KT | 1.2µH | ±10% |  | 2.5±0.20mm | 2.0±0.20mm | 1.2mm | [5 empty] | 252010
CMH252010A1R2MT | 1.2µH | ±20% |  | 2.5±0.20mm | 2.0±0.20mm | 1.2mm | [5 empty] | 252010
CMH252010C1R2MT | 1.2µH | ±20% |  | 2.5±0.20mm | 2.0±0.20mm | 1.2mm | [5 empty] | 252010
CMH252010B1R2MT | 1.2µH | ±20% |  | 2.5±0.20mm | 2.0±0.20mm | 1.2mm | [5 empty] | 252010
CMH252009B1R2MT | 1.2µH | ±20% |  | 2.5±0.2mm | [7 empty] | 252009
CMH252009A1R2MT | 1.2µH | ±20% |  | 2.5±0.2mm | [7 empty] | 252009
CMH252008B1R2MT | 1.2µH | ±20% |  | 2.5±0.2mm | [7 empty] | 252008
CMH201609A1R2MT | 1.2µH | ±20% |  | 2±0.2mm | [7 empty] | 201609
CMH201609B1R2KT | 1.2µH | ±10% |  | 2±0.2mm | [7 empty] | 201609
CMH201609B1R2MT | 1.2µH | ±20% |  | 2±0.2mm | [7 empty] | 201609
CMH201609A1R2KT | 1.2µH | ±10% |  | 2±0.2mm | [7 empty] | 201609
AMI322513U1R2KT | 1.2µH | ±10% |  | 3.2±0.2mm | 2.5±0.2mm | 1.3±0.2mm | [5 empty] | 1210 | automotive
CMH201209B1R2MT | 1.2µH | ±20% |  | 2.0±0.2mm | 1.2±0.2mm | 0.9±0.2mm | [5 empty] | 0805
CMH201209A1R2MT | 1.2µH | ±20% |  | 2.0±0.2mm | 1.2±0.2mm | 0.9±0.2mm | [5 empty] | 0805
AMI201209U1R2MT | 1.2µH | ±20% |  | 2.0±0.2mm | 1.2±0.2mm | 0.9±0.2mm | [5 empty] | 0805 | automotive
CMH201209C1R2MT | 1.2µH | ±20% |  | 2.0±0.2mm | 1.2±0.2mm | 0.9±0.2mm | [5 empty] | 0805
CMH160808B1R2MT | 1.2µH | ±20% |  | 1.6±0.2mm | 0.8±0.20mm | 0.8±0.20mm | [5 empty] | 0603
AMI160808U1R2MT | 1.2µH | ±20% |  | 1.6±0.2mm | 0.8±0.20mm | 0.8±0.20mm | [5 empty] | 0603 | automotive
CMH160808A1R2MT | 1.2µH | ±20% |  | 1.6±0.2mm | 0.8±0.20mm | 0.8±0.20mm | [5 empty] | 0603
AMI321609U1R0KT | 1.0µH | ±10% | 100 | 3.2±0.20mm | 1.6±0.20mm | 0.9±0.20mm | 35 | 0.3 | 10 | 50 | 75 | 1206
AMI201209U1R0KT | 1.0µH | ±10% | 50 | 2.0±0.20mm | 1.2±0.20mm | 0.9±0.20mm | 35 | 0.4 | 10 | 50 | 75 | 0805
AMI160808U1R0KT | 1.0µH | ±10% | 25 | 1.6±0.20mm | 0.8±0.20mm | 0.8±0.20mm | 25 | 0.5 | 10 | 50 | 75 | 0603
CMH252012P1R0MT | 1.0µH | ±20% |  | 2.5±0.2mm | [7 empty] | 252012
CMH252010A1R0KT | 1.0µH | ±10% |  | 2.5±0.20mm | 2.0±0.20mm | 1.2mm | [5 empty] | 252010
CMH252010P1R0MT | 1.0µH | ±20% |  | 2.5±0.20mm | 2.0±0.20mm | 1.2mm | [5 empty] | 252010
CMH252010C1R0MT | 1.0µH | ±20% |  | 2.5±0.20mm | 2.0±0.20mm | 1.2mm | [5 empty] | 252010
CMH252009B1R0MT | 1.0µH | ±20% |  | 2.5±0.2mm | [7 empty] | 252009
CMH252009C1R0MT | 1.0µH | ±20% |  | 2.5±0.2mm | [7 empty] | 252009
CMH252009A1R0MT | 1.0µH | ±20% |  | 2.5±0.2mm | [7 empty] | 252009
CMH252008B1R0MT | 1.0µH | ±20% |  | 2.5±0.2mm | [7 empty] | 252008
CMH201609A1R0MT | 1.0µH | ±20% |  | 2±0.2mm | [7 empty] | 201609
AMI322513U1R0KT | 1.0µH | ±10% |  | 3.2±0.2mm | 2.5±0.2mm | 1.3±0.2mm | [5 empty] | 1210 | automotive
AMI321609U1R0MT | 1.0µH | ±20% |  | 3.2±0.2mm | 1.6±0.2mm | 0.9±0.2mm | [5 empty] | 1206 | automotive
CMH201209C1R0MT | 1.0µH | ±20% |  | 2.0±0.2mm | 1.2±0.2mm | 0.9±0.2mm | [5 empty] | 0805
CMH201209D1R0MT | 1.0µH | ±20% |  | 2.0±0.2mm | 1.2±0.2mm | 0.9±0.2mm | [5 empty] | 0805
CMH201209A1R0KT | 1.0µH | ±10% |  | 2.0±0.2mm | 1.2±0.2mm | 0.9±0.2mm | [5 empty] | 0805
CMH160808A1R0MT | 1.0µH | ±20% |  | 1.6±0.2mm | 0.8±0.20mm | 0.8±0.20mm | [5 empty] | 0603
AMI160808U1R0MT | 1.0µH | ±20% |  | 1.6±0.2mm | 0.8±0.20mm | 0.8±0.20mm | [5 empty] | 0603 | automotive
CMH160808D1R0MT | 1.0µH | ±20% |  | 1.6±0.2mm | 0.8±0.20mm | 0.8±0.20mm | [5 empty] | 0603
AMI321609VR82KT | 820nH | ±10% | 150 | 3.2±0.2mm | 1.6±0.2mm | 0.9±0.2mm | 30 | 0.6 | 25 | 50 | 100 | 1206 | automotive
AMI201209VR82KT | 820nH | ±10% | 150 | 2.0±0.2mm | 1.2±0.2mm | 0.9±0.2mm | 25 | 0.7 | 25 | 50 | 100 | 0805 | automotive
AMI160808VR82KT | 820nH | ±10% | 50 | 1.6±0.2mm | 0.8±0.20mm | 0.8±0.20mm | 20 | 1 | 25 | 50 | 85 | 0603 | automotive
CMH252008BR82MT | 820nH | ±20% |  | 2.5±0.2mm | [7 empty] | 252008
CMH201209BR82MT | 820nH | ±20% |  | 2.0±0.2mm | 1.2±0.2mm | 0.9±0.2mm | [5 empty] | 0805
CMH160808AR82MT | 820nH | ±20% |  | 1.6±0.2mm | 0.8±0.20mm | 0.8±0.20mm | [5 empty] | 0603
CMH160808BR82MT | 820nH | ±20% |  | 1.6±0.2mm | 0.8±0.20mm | 0.8±0.20mm | [5 empty] | 0603
AMI321609VR68KT | 680nH | ±10% | 150 | 3.2±0.2mm | 1.6±0.2mm | 0.9±0.2mm | 30 | 0.5 | 25 | 50 | 105 | 1206 | automotive
AMI201209VR68KT | 680nH | ±10% | 150 | 2.0±0.2mm | 1.2±0.2mm | 0.9±0.2mm | 25 | 0.65 | 25 | 50 | 105 | 0805 | automotive
AMI160808VR68KT | 680nH | ±10% | 50 | 1.6±0.2mm | 0.8±0.20mm | 0.8±0.20mm | 20 | 0.9 | 25 | 50 | 90 | 0603 | automotive
CMH252008BR68MT | 680nH | ±20% |  | 2.5±0.2mm | [7 empty] | 252008
CMH201209BR68MT | 680nH | ±20% |  | 2.0±0.2mm | 1.2±0.2mm | 0.9±0.2mm | [5 empty] | 0805
CMH160808BR68MT | 680nH | ±20% |  | 1.6±0.2mm | 0.8±0.20mm | 0.8±0.20mm | [5 empty] | 0603
CMH160808AR68MT | 680nH | ±20% |  | 1.6±0.2mm | 0.8±0.20mm | 0.8±0.20mm | [5 empty] | 0603
AMI321609VR56KT | 560nH | ±10% | 150 | 3.2±0.2mm | 1.6±0.2mm | 0.9±0.2mm | 30 | 0.5 | 25 | 50 | 115 | 1206 | automotive
AMI201209VR56KT | 560nH | ±10% | 150 | 2.0±0.2mm | 1.2±0.2mm | 0.9±0.2mm | 25 | 0.6 | 25 | 50 | 115 | 0805 | automotive
AMI160808VR56KT | 560nH | ±10% | 50 | 1.6±0.2mm | 0.8±0.20mm | 0.8±0.20mm | 20 | 0.7 | 25 | 50 | 95 | 0603 | automotive
CMH201209BR56KT | 560nH | ±10% |  | 2.0±0.2mm | 1.2±0.2mm | 0.9±0.2mm | [5 empty] | 0805
CMH201209BR56MT | 560nH | ±20% |  | 2.0±0.2mm | 1.2±0.2mm | 0.9±0.2mm | [5 empty] | 0805
CMH160808BR56KT | 560nH | ±10% |  | 1.6±0.2mm | 0.8±0.20mm | 0.8±0.20mm | [5 empty] | 0603
CMH160808DR56MT | 560nH | ±20% |  | 1.6±0.2mm | 0.8±0.20mm | 0.8±0.20mm | [5 empty] | 0603
CMH160808AR56MT | 560nH | ±20% |  | 1.6±0.2mm | 0.8±0.20mm | 0.8±0.20mm | [5 empty] | 0603
AMI321609VR47KT | 470nH | ±10% | 200 | 3.2±0.2mm | 1.6±0.2mm | 0.9±0.2mm | 30 | 0.5 | 25 | 50 | 125 | 1206 | automotive
AMI201209VR47KT | 470nH | ±10% | 200 | 2.0±0.2mm | 1.2±0.2mm | 0.9±0.2mm | 25 | 0.5 | 25 | 50 | 125 | 0805 | automotive
AMI160808VR47KT | 470nH | ±10% | 50 | 1.6±0.2mm | 0.8±0.20mm | 0.8±0.20mm | 20 | 0.7 | 25 | 50 | 105 | 0603 | automotive
CMH252010PR47MT | 470nH | ±20% |  | 2.5±0.20mm | 2.0±0.20mm | 1.2mm | [5 empty] | 252010
CMH201209VR47MT | 470nH | ±20% |  | 2.0±0.2mm | 1.2±0.2mm | 0.9±0.2mm | [5 empty] | 0805
CMH201209BR47MT | 470nH | ±20% |  | 2.0±0.2mm | 1.2±0.2mm | 0.9±0.2mm | [5 empty] | 0805
CMH160808BR47KT | 470nH | ±10% |  | 1.6±0.2mm | 0.8±0.20mm | 0.8±0.20mm | [5 empty] | 0603
CMH160808AR47MT | 470nH | ±20% |  | 1.6±0.2mm | 0.8±0.20mm | 0.8±0.20mm | [5 empty] | 0603
AMI321609VR39KT | 390nH | ±10% | 200 | 3.2±0.2mm | 1.6±0.2mm | 0.9±0.2mm | 30 | 0.5 | 25 | 50 | 135 | 1206 | automotive
AMI201209VR39KT | 390nH | ±10% | 200 | 2.0±0.2mm | 1.2±0.2mm | 0.9±0.2mm | 25 | 0.5 | 25 | 50 | 135 | 0805 | automotive
AMI160808VR39KT | 390nH | ±10% | 50 | 1.6±0.2mm | 0.8±0.20mm | 0.8±0.20mm | 20 | 0.6 | 25 | 50 | 110 | 0603 | automotive
CMH252010PR39MT | 390nH | ±20% |  | 2.5±0.20mm | 2.0±0.20mm | 1.2mm | [5 empty] | 252010
CMH201209BR39MT | 390nH | ±20% |  | 2.0±0.2mm | 1.2±0.2mm | 0.9±0.2mm | [5 empty] | 0805
CMH160808BR39MT | 390nH | ±20% |  | 1.6±0.2mm | 0.8±0.20mm | 0.8±0.20mm | [5 empty] | 0603
CMH160808AR39MT | 390nH | ±20% |  | 1.6±0.2mm | 0.8±0.20mm | 0.8±0.20mm | [5 empty] | 0603
AMI321609VR33KT | 330nH | ±10% | 250 | 3.2±0.2mm | 1.6±0.2mm | 0.9±0.2mm | 25 | 0.3 | 25 | 50 | 145 | 1206 | automotive
AMI201209VR33KT | 330nH | ±10% | 250 | 2.0±0.2mm | 1.2±0.2mm | 0.9±0.2mm | 20 | 0.4 | 25 | 50 | 145 | 0805 | automotive
AMI160808VR33KT | 330nH | ±10% | 50 | 1.6±0.2mm | 0.8±0.20mm | 0.8±0.20mm | 20 | 0.5 | 25 | 50 | 125 | 0603 | automotive
CMH252010PR33MT | 330nH | ±20% |  | 2.5±0.20mm | 2.0±0.20mm | 1.2mm | [5 empty] | 252010
CMH252010BR33MT | 330nH | ±20% |  | 2.5±0.20mm | 2.0±0.20mm | 1.2mm | [5 empty] | 252010
CMH201209BR33MT | 330nH | ±20% |  | 2.0±0.2mm | 1.2±0.2mm | 0.9±0.2mm | [5 empty] | 0805
CMH160808AR33MT | 330nH | ±20% |  | 1.6±0.2mm | 0.8±0.20mm | 0.8±0.20mm | [5 empty] | 0603
CMH160808BR33MT | 330nH | ±20% |  | 1.6±0.2mm | 0.8±0.20mm | 0.8±0.20mm | [5 empty] | 0603
AMI321609VR27KT | 270nH | ±10% | 250 | 3.2±0.2mm | 1.6±0.2mm | 0.9±0.2mm | 25 | 0.3 | 25 | 50 | 150 | 1206 | automotive
AMI201209VR27KT | 270nH | ±10% | 250 | 2.0±0.2mm | 1.2±0.2mm | 0.9±0.2mm | 20 | 0.4 | 25 | 50 | 150 | 0805 | automotive
AMI160808VR27KT | 270nH | ±10% | 50 | 1.6±0.2mm | 0.8±0.20mm | 0.8±0.20mm | 20 | 0.45 | 25 | 50 | 136 | 0603 | automotive
AMI201209VR27MT | 270nH | ±20% |  | 2.0±0.2mm | 1.2±0.2mm | 0.9±0.2mm | [5 empty] | 0805 | automotive
CMH160808BR27MT | 270nH | ±20% |  | 1.6±0.2mm | 0.8±0.20mm | 0.8±0.20mm | [5 empty] | 0603
CMH160808AR27MT | 270nH | ±20% |  | 1.6±0.2mm | 0.8±0.20mm | 0.8±0.20mm | [5 empty] | 0603
CMH252010PR24MT | 240nH | ±20% |  | 2.5±0.20mm | 2.0±0.20mm | 1.2mm | [5 empty] | 252010
AMI321609VR22KT | 220nH | ±10% | 250 | 3.2±0.2mm | 1.6±0.2mm | 0.9±0.2mm | 25 | 0.3 | 25 | 50 | 170 | 1206 | automotive
AMI201209VR22KT | 220nH | ±10% | 250 | 2.0±0.2mm | 1.2±0.2mm | 0.9±0.2mm | 20 | 0.3 | 25 | 50 | 170 | 0805 | automotive
AMI160808VR22KT | 220nH | ±10% | 50 | 1.6±0.2mm | 0.8±0.20mm | 0.8±0.20mm | 20 | 0.4 | 25 | 50 | 150 | 0603 | automotive
CMH201209VR22MT | 220nH | ±20% |  | 2.0±0.2mm | 1.2±0.2mm | 0.9±0.2mm | [5 empty] | 0805
CMH160808BR22MT | 220nH | ±20% |  | 1.6±0.2mm | 0.8±0.20mm | 0.8±0.20mm | [5 empty] | 0603
CMH160808AR22MT | 220nH | ±20% |  | 1.6±0.2mm | 0.8±0.20mm | 0.8±0.20mm | [5 empty] | 0603
AMI321609VR18KT | 180nH | ±10% | 250 | 3.2±0.2mm | 1.6±0.2mm | 0.9±0.2mm | 25 | 0.3 | 25 | 50 | 185 | 1206 | automotive
AMI201209VR18KT | 180nH | ±10% | 250 | 2.0±0.2mm | 1.2±0.2mm | 0.9±0.2mm | 20 | 0.3 | 25 | 50 | 185 | 0805 | automotive
AMI160808VR18KT | 180nH | ±10% | 50 | 1.6±0.2mm | 0.8±0.20mm | 0.8±0.20mm | 20 | 0.3 | 25 | 50 | 165 | 0603 | automotive
CMH201209BR18MT | 180nH | ±20% |  | 2.0±0.2mm | 1.2±0.2mm | 0.9±0.2mm | [5 empty] | 0805
CMH160808BR18MT | 180nH | ±20% |  | 1.6±0.2mm | 0.8±0.20mm | 0.8±0.20mm | [5 empty] | 0603
CMH160808AR18MT | 180nH | ±20% |  | 1.6±0.2mm | 0.8±0.20mm | 0.8±0.20mm | [5 empty] | 0603
AMI321609VR15KT | 150nH | ±10% | 250 | 3.2±0.2mm | 1.6±0.2mm | 0.9±0.2mm | 25 | 0.25 | 25 | 50 | 200 | 1206 | automotive
AMI201209VR15KT | 150nH | ±10% | 250 | 2.0±0.2mm | 1.2±0.2mm | 0.9±0.2mm | 20 | 0.25 | 25 | 50 | 200 | 0805 | automotive
AMI160808VR15KT | 150nH | ±10% | 50 | 1.6±0.2mm | 0.8±0.20mm | 0.8±0.20mm | 20 | 0.3 | 25 | 50 | 180 | 0603 | automotive
CMH160808BR15MT | 150nH | ±20% |  | 1.6±0.2mm | 0.8±0.20mm | 0.8±0.20mm | [5 empty] | 0603
CMH160808AR15MT | 150nH | ±20% |  | 1.6±0.2mm | 0.8±0.20mm | 0.8±0.20mm | [5 empty] | 0603
AMI321609VR12KT | 120nH | ±10% | 250 | 3.2±0.2mm | 1.6±0.2mm | 0.9±0.2mm | 25 | 0.25 | 25 | 50 | 220 | 1206 | automotive
AMI201209VR12KT | 120nH | ±10% | 250 | 2.0±0.2mm | 1.2±0.2mm | 0.9±0.2mm | 20 | 0.25 | 25 | 50 | 220 | 0805 | automotive
AMI160808VR12KT | 120nH | ±10% | 50 | 1.6±0.2mm | 0.8±0.20mm | 0.8±0.20mm | 20 | 0.3 | 25 | 50 | 205 | 0603 | automotive
CMH160808BR12MT | 120nH | ±20% |  | 1.6±0.2mm | 0.8±0.20mm | 0.8±0.20mm | [5 empty] | 0603
CMH160808AR12MT | 120nH | ±20% |  | 1.6±0.2mm | 0.8±0.20mm | 0.8±0.20mm | [5 empty] | 0603
AMI321609VR10KT | 100nH | ±10% | 250 | 3.2±0.2mm | 1.6±0.2mm | 0.9±0.2mm | 25 | 0.25 | 25 | 50 | 235 | 1206 | automotive
AMI201209VR10KT | 100nH | ±10% | 250 | 2.0±0.2mm | 1.2±0.2mm | 0.9±0.2mm | 20 | 0.2 | 25 | 50 | 235 | 0805 | automotive
AMI160808VR10KT | 100nH | ±10% | 50 | 1.6±0.2mm | 0.8±0.20mm | 0.8±0.20mm | 20 | 0.25 | 25 | 50 | 240 | 0603 | automotive
CMH160808AR10MT | 100nH | ±20% |  | 1.6±0.2mm | 0.8±0.20mm | 0.8±0.20mm | [5 empty] | 0603
CMH160808BR10MT | 100nH | ±20% |  | 1.6±0.2mm | 0.8±0.20mm | 0.8±0.20mm | [5 empty] | 0603
AMI100505VR10KT | 100nH | ±10% |  | 1.0±0.05mm | 0.5±0.05mm | 0.5±0.05mm | [5 empty] | 0402 | automotive
AMI321609V82NKT | 82nH | ±10% | 300 | 3.2±0.2mm | 1.6±0.2mm | 0.9±0.2mm | 30 | 0.25 | 50 | 50 | 280 | 1206 | automotive
AMI201209V82NKT | 82nH | ±10% | 300 | 2.0±0.2mm | 1.2±0.2mm | 0.9±0.2mm | 25 | 0.2 | 50 | 50 | 280 | 0805 | automotive
AMI160808V82NKT | 82nH | ±10% | 50 | 1.6±0.2mm | 0.8±0.20mm | 0.8±0.20mm | 15 | 0.2 | 50 | 50 | 245 | 0603 | automotive
CMH160808B82NMT | 82nH | ±20% |  | 1.6±0.2mm | 0.8±0.20mm | 0.8±0.20mm | [5 empty] | 0603
CMH160808A82NMT | 82nH | ±20% |  | 1.6±0.2mm | 0.8±0.20mm | 0.8±0.20mm | [5 empty] | 0603
CMH160808B68NMT | 68nH | ±20% |  | 1.6±0.2mm | 0.8±0.20mm | 0.8±0.20mm | [5 empty] | 0603
CMH160808A68NMT | 68nH | ±20% |  | 1.6±0.2mm | 0.8±0.20mm | 0.8±0.20mm | [5 empty] | 0603
AMI321609V68NKT | 68nH | ±10% | 300 | 3.2±0.2mm | 1.6±0.2mm | 0.9±0.2mm | 30 | 0.25 | 50 | 50 | 280 | 1206 | automotive
AMI201209V68NKT | 68nH | ±10% | 300 | 2.0±0.2mm | 1.2±0.2mm | 0.9±0.2mm | 25 | 0.2 | 50 | 50 | 280 | 0805 | automotive
AMI160808V68NKT | 68nH | ±10% | 50 | 1.6±0.2mm | 0.8±0.20mm | 0.8±0.20mm | 15 | 0.2 | 50 | 50 | 250 | 0603 | automotive
CMH160808A56NMT | 56nH | ±20% |  | 1.6±0.2mm | 0.8±0.20mm | 0.8±0.20mm | [5 empty] | 0603
AMI160808V56NMT | 56nH | ±20% |  | 1.6±0.2mm | 0.8±0.20mm | 0.8±0.20mm | [5 empty] | 0603 | automotive
CMH160808B56NMT | 56nH | ±20% |  | 1.6±0.2mm | 0.8±0.20mm | 0.8±0.20mm | [5 empty] | 0603
AMI321609V56NKT | 56nH | ±10% | 300 | 3.2±0.2mm | 1.6±0.2mm | 0.9±0.2mm | 30 | 0.2 | 50 | 50 | 320 | 1206 | automotive
AMI201209V56NKT | 56nH | ±10% | 300 | 2.0±0.2mm | 1.2±0.2mm | 0.9±0.2mm | 25 | 0.15 | 50 | 50 | 320 | 0805 | automotive
AMI160808V56NKT | 56nH | ±10% | 50 | 1.6±0.2mm | 0.8±0.20mm | 0.8±0.20mm | 15 | 0.2 | 50 | 50 | 260 | 0603 | automotive
CMH160808B47NMT | 47nH | ±20% |  | 1.6±0.2mm | 0.8±0.20mm | 0.8±0.20mm | [5 empty] | 0603
CMH160808A47NMT | 47nH | ±20% |  | 1.6±0.2mm | 0.8±0.20mm | 0.8±0.20mm | [5 empty] | 0603
AMI321609V47NKT | 47nH | ±10% | 300 | 3.2±0.2mm | 1.6±0.2mm | 0.9±0.2mm | 30 | 0.15 | 50 | 50 | 320 | 1206 | automotive
AMI201209V47NKT | 47nH | ±10% | 300 | 2.0±0.2mm | 1.2±0.2mm | 0.9±0.2mm | 25 | 0.15 | 50 | 50 | 320 | 0805 | automotive
AMI160808V47NKT | 47nH | ±10% | 50 | 1.6±0.2mm | 0.8±0.20mm | 0.8±0.20mm | 15 | 0.2 | 50 | 50 | 260 | 0603 | automotive