## Sheet1
Part Number | Inductance | Tolerance | Itemp Max(mA) | Size（mm）Max （Outer diameter × length） | Inductance test frequency | RDC (Ω)Max | Size Code | Applications | 生产状态
LGA0510-822KP52E | 8.2mH | ±10% | 30 | 5.0×10.5 | 252KHz | 95 | 0510
LGA0510-822JP52E | 8.2mH | ±5% | 30 | 5.0×10.5 | 252KHz | 95 | 0510
LGA0510-682KP13E | 6.8mH | ±10% | 35 | 5.0×10.5 | 252KHz | 85 | 0510
LGA0510-682KP52E | 6.8mH | ±10% | 35 | 5.0×10.5 | 252KHz | 85 | 0510
LGA0510-682JP52E | 6.8mH | ±5% | 35 | 5.0×10.5 | 252KHz | 85 | 0510
LGA0510-562KP52E | 5.6mH | ±10% | 35 | 5.0×10.5 | 252KHz | 85 | 0510
LGA0510-562JP52E | 5.6mH | ±10% | 35 | 5.0×10.5 | 252KHz | 85 | 0510
LGA0510-472JP52E | 4.7mH | ±5% | 55 | 5.0×10.5 | 252KHz | 74 | 0510
LGA0510-472KP52E | 4.7mH | ±10% | 55 | 5.0×10.5 | 252KHz | 74 | 0510
LGA0510-472KP13E | 4.7mH | ±10% | 55 | 5.0×10.5 | 252KHz | 74 | 0510
LGA0510-472JT | 4.7mH | ±5% | 55 | 5.0×10.5 | 252KHz | 74 | 0510
LGA0510-472KT52E | 4.7mH | ±10% | 55 | 5.0×10.5 | 252KHz | 74 | 0510
LGA0510-472KV05E | 4.7mH | ±10% | 55 | 5.0×10.5 | 252KHz | 74 | 0510
LGA0510-472JL15E | 4.7mH | ±5% | 55 | 5.0×10.5 | 252KHz | 74 | 0510
LGA0510-472JB | 4.7mH | ±5% | 55 | 5.0×10.5 | 252KHz | 74 | 0510
LGA0410-472KP13E | 4.7mH | ±10% | 55 | 4.0×10.5 | 252KHz | 74 | 0410
LGA0510-392KP52E | 3.9mH | ±10% | 59 | 5.0×10.5 | 252KHz | 66 | 0510
LGA0510-392KV05E | 3.9mH | ±10% | 59 | 5.0×10.5 | 252KHz | 66 | 0510
LGA0510-332KP52E-F | 3.3mH | ±10% | 62 | 5.0×10.5 | 252KHz | 59.5 | 0510
LGA0510-332KP52E | 3.3mH | ±10% | 62 | 5.0×10.5 | 252KHz | 59.5 | 0510
LGA0510-332KF52E | 3.3mH | ±10% | 62 | 5.0×10.5 | 252KHz | 59.5 | 0510
LGA0510-332KL15-F | 3.3mH | ±10% | 62 | 5.0×10.5 | 252KHz | 59.5 | 0510
LGA0510-332JT | 3.3mH | ±5% | 62 | 5.0×10.5 | 252KHz | 59.5 | 0510
LGA0510-332KP13E | 3.3mH | ±10% | 62 | 5.0×10.5 | 252KHz | 59.5 | 0510
LGA0510-332KV05E | 3.3mH | ±10% | 62 | 5.0×10.5 | 252KHz | 59.5 | 0510
LGA0510-332JP52E | 3.3mH | ±5% | 62 | 5.0×10.5 | 252KHz | 59.5 | 0510
LGA0510-332JB | 3.3mH | ±5% | 62 | 5.0×10.5 | 252KHz | 59.5 | 0510
LGA0510-332KP26E | 3.3mH | ±10% | 62 | 5.0×10.5 | 252KHz | 59.5 | 0510
LGA0510-332KP52E-1 | 3.3mH | ±10% | 62 | 5.0×10.5 | 252KHz | 59.5 | 0510
LGA0410-332KP52E | 3.3mH | ±10% | 62 | 4.0×10.5 | 252KHz | 59.5 | 0410
LGA0410-332KP13E | 3.3mH | ±10% | 62 | 4.0×10.5 | 252KHz | 59.5 | 0410
LGA0510-302KV05E | 3mH | ±10% | 73 | 5.0×10.5 | 252KHz | 45 | 0510
LGA0510-302KP13E | 3mH | ±10% | 73 | 5.0×10.5 | 252KHz | 45 | 0510
LGA0510-302KP52E | 3mH | ±10% | 73 | 5.0×10.5 | 252KHz | 45 | 0510
LGA0510-272KP52E | 2.7mH | ±10% | 75 | 5.0×10.5 | 252KHz | 40 | 0510
LGA0510-272JP52E | 2.7mH | ±5% | 75 | 5.0×10.5 | 252KHz | 40 | 0510
LGA0510-252KL15E | 2.5mH | ±10% | 76 | 5.0×10.5 | 252KHz | 38 | 0510
LGA0510-222KP52E | 2.2mH | ±10% | 80 | 5.0×10.5 | 252KHz | 34.7 | 0510
LGA0510-222JP52E | 2.2mH | ±5% | 80 | 5.0×10.5 | 252KHz | 34.7 | 0510
LGA0510-222JP52E-1 | 2.2mH | ±5% | 80 | 5.0×10.5 | 252KHz | 34.7 | 0510
LGA0510-222KL12E | 2.2mH | ±10% | 80 | 5.0×10.5 | 252KHz | 34.7 | 0510
LGA0510-222KP13E | 2.2mH | ±10% | 80 | 5.0×10.5 | 252KHz | 34.7 | 0510
LGA0510-222KT52E | 2.2mH | ±10% | 80 | 5.0×10.5 | 252KHz | 34.7 | 0510
LGA0510-222JT | 2.2mH | ±5% | 80 | 5.0×10.5 | 252KHz | 34.7 | 0510
LGA0510-222JT52E | 2.2mH | ±5% | 80 | 5.0×10.5 | 252KHz | 34.7 | 0510
LGA0510-222KP52E-1 | 2.2mH | ±10% | 80 | 5.0×10.5 | 252KHz | 34.7 | 0510
LGA0510-222JB | 2.2mH | ±5% | 80 | 5.0×10.5 | 252KHz | 34.7 | 0510
LGA0510-222MP52E | 2.2mH | ±20% | 80 | 5.0×10.5 | 252KHz | 34.7 | 0510
LGA0510-222KV07E | 2.2mH | ±10% | 80 | 5.0×10.5 | 252KHz | 34.7 | 0510
LGA0410-222KL13E | 2.2mH | ±10% | 80 | 4.0X10.5 | 252KHz | 34.7 | 0410
LGA0410-222KP13E | 2.2mH | ±10% | 80 | 4.0X10.5 | 252KHz | 34.7 | 0410
LGA0510-222KV04E | 2.2mH | ±5% | 80 | 5.0×10.5 | 252KHz | 34.7 | 0510
LGA0510-222KL14E | 2.2mH | ±5% | 80 | 5.0×10.5 | 252KHz | 34.7 | 0510
LGA0510-222KL15E | 2.2mH | ±5% | 80 | 5.0×10.5 | 252KHz | 34.7 | 0510
LGA0510-202KP52E | 2mH | ±10% | 83 | 5.0×10.5 | 252KHz | 30 | 0510
LGA0510-202KP13E | 2mH | ±10% | 83 | 5.0×10.5 | 252KHz | 30 | 0510
LGA0510-202KV05E | 2mH | ±10% | 83 | 5.0×10.5 | 252KHz | 30 | 0510
LGA0510-182KP52E | 1.8mH | ±10% | 85 | 5.0×10.5 | 252KHz | 24 | 0510
LGA0510-182JP52E | 1.8mH | ±5% | 85 | 5.0×10.5 | 252KHz | 24 | 0510
LGA0510-152KP52E | 1.5mH | ±10% | 90 | 5.0×10.5 | 252KHz | 21.6 | 0510
LGA0510-152KP13E | 1.5mH | ±10% | 90 | 5.0×10.5 | 252KHz | 21.6 | 0510
LGA0510-152KVK05E | 1.5mH | ±10% | 90 | 5.0×10.5 | 252KHz | 21.6 | 0510
LGA0510-152KT52E | 1.5mH | ±10% | 90 | 5.0×10.5 | 252KHz | 21.6 | 0510
LGA0510-152JP52E | 1.5mH | ±5% | 90 | 5.0×10.5 | 252KHz | 21.6 | 0510
LGA0410-152KL18E | 1.5mH | ±10% | 80 | 4.0X10.5 | 252KHz | 30 | 0410
LGA0510-152KL15E | 1.5mH | ±10% | 90 | 5.0×10.5 | 252KHz | 21.6 | 0510
LGA0510-122KP52E | 1.2mH | ±10% | 95 | 5.0×10.5 | 252KHz | 16.9 | 0510
LGA0510-122KP13E | 1.2mH | ±10% | 95 | 5.0×10.5 | 252KHz | 16.9 | 0510
LGA0410-122KP52E | 1.2mH | 0.1 | 95 | 4.0X10.5 | 252KHz | 16.9 | 0410
LGA0510-102JP52E | 1000µH | ±5% | 100 | 5.0×10.5 | 252KHz | 14 | 0510
LGA0510-102KP13E-1 | 1000µH | ±10% | 100 | 5.0×10.5 | 252KHz | 14 | 0510
LGA0510-102KP52E | 1000µH | ±10% | 100 | 5.0×10.5 | 252KHz | 14 | 0510
LGA0510-102KV05E | 1000µH | ±10% | 100 | 5.0×10.5 | 252KHz | 14 | 0510
LGA0510-102JT52E | 1000µH | ±5% | 100 | 5.0×10.5 | 252KHz | 14 | 0510
LGA0510-102KP13E | 1000µH | ±10% | 100 | 5.0×10.5 | 252KHz | 14 | 0510
LGA0510-102KL12E | 1000µH | ±10% | 100 | 5.0×10.5 | 252KHz | 14 | 0510
LGA0510-102KV07E | 1000µH | ±10% | 100 | 5.0×10.5 | 252KHz | 14 | 0510
LGA0510-102JP13E | 1000µH | ±5% | 100 | 5.0×10.5 | 252KHz | 14 | 0510
LGA0510-102KT | 1000µH | ±10% | 100 | 5.0×10.5 | 252KHz | 14 | 0510
LGA0510-102KF52E | 1000µH | ±10% | 100 | 5.0×10.5 | 252KHz | 14 | 0510
LGA0510-102KL15E | 1000µH | ±10% | 100 | 5.0×10.5 | 252KHz | 14 | 0510
LGA0510-102KT52E | 1000µH | ±10% | 100 | 5.0×10.5 | 252KHz | 14 | 0510
LGA0510-102JT | 1000µH | ±5% | 100 | 5.0×10.5 | 252KHz | 14 | 0510
LGA0510-102KP52E-2 | 1000µH | ±10% | 100 | 5.0×10.5 | 252KHz | 14 | 0510
LGA0510-102KV12E | 1000µH | ±10% | 100 | 5.0×10.5 | 252KHz | 14 | 0510
LGA0510-102KL13E | 1000µH | ±10% | 100 | 5.0×10.5 | 252KHz | 14 | 0510
LGA0410-102KP13E | 1000µH | ±10% | 100 | 4.0×10.5 | 796KHz | 14 | 0410
LGA0410-102KP26E | 1000µH | ±10% | 100 | 4.0×10.5 | 796KHz | 14 | 0410
LGA0410-102KP13E-1 | 1000µH | ±10% | 100 | 4.0×10.5 | 796KHz | 14 | 0410
LGA0410-102KL14 | 1000µH | ±10% | 100 | 4.0×10.5 | 796KHz | 14 | 0410
LGA0410-102JP52E | 1000µH | ±5% | 100 | 4.0×10.5 | 796KHz | 14 | 0410
LGA0410-102KV | 1000µH | ±10% | 100 | 4.0×10.5 | 796KHz | 14 | 0410
LGA0410-102KT52E | 1000µH | ±10% | 100 | 4.0×10.5 | 796KHz | 14 | 0410
LGA0410-102KP52E | 1000µH | ±10% | 100 | 4.0×10.5 | 796KHz | 14 | 0410
LGA0410-102KL12R5 | 1000µH | ±10% | 100 | 4.0×10.5 | 796KHz | 14 | 0410
LGA0410-102KP13E-2 | 1000µH | ±10% | 100 | 4.0×10.5 | 796KHz | 14 | 0410
LGA0410-102KP52E-3 | 1000µH | ±10% | 100 | 4.0×10.5 | 796KHz | 14 | 0410
LGA0410-102KL12 | 1000µH | ±10% | 100 | 4.0×10.5 | 796KHz | 14 | 0410
LGA0410-102JP52E-1 | 1000µH | ±5% | 100 | 4.0×10.5 | 796KHz | 14 | 0410
LGA0410-102KV13E | 1000µH | ±10% | 100 | 4.0×10.5 | 796KHz | 14 | 0410
LGA0410-102KV05E | 1000µH | ±10% | 100 | 4.0×10.5 | 796KHz | 14 | 0410
LGA0410-102KP52E-F3 | 1000µH | ±10% | 100 | 4.0×10.5 | 796KHz | 14 | 0410
LGA0410-102JP13E | 1000µH | ±5% | 100 | 4.0×10.5 | 796KHz | 14 | 0410
LGA0410-102KP52E-4 | 1000µH | ±10% | 100 | 4.0×10.5 | 796KHz | 14 | 0410
LGA0410-102KP13E-3 | 1000µH | ±10% | 100 | 4.0×10.5 | 796KHz | 14 | 0410
LGA0410-102JP13E-2 | 1000µH | ±5% | 100 | 4.0×10.5 | 796KHz | 14 | 0410
LGA0410-102KV12E | 1000µH | ±10% | 100 | 4.0×10.5 | 796KHz | 14 | 0410
LGA0410-102KF52E | 1000µH | ±10% | 100 | 4.0×10.5 | 796KHz | 14 | 0410
LGA0410-102KL12E | 1000µH | ±10% | 100 | 4.0×10.5 | 796KHz | 14 | 0410
LGA0307-102KP52E | 1000µH | ±10% | 40 | 2.8×7.0 | 796KHz | 33 | 0307
LGA0307-102KL | 1000µH | ±10% | 40 | 2.8×7.0 | 796KHz | 33 | 0307
LGA0307-102KT52E | 1000µH | ±10% | 40 | 2.8×7.0 | 796KHz | 33 | 0307
LGA0307-102KP13E | 1000µH | ±10% | 40 | 2.8×7.0 | 796KHz | 33 | 0307
LGA0307-102JP52E | 1000µH | ±5% | 40 | 2.8×7.0 | 796KHz | 33 | 0307
LGA0307-102JT52E | 1000µH | ±5% | 40 | 2.8×7.0 | 796KHz | 33 | 0307
LGA0307-102JP52E-1 | 1000µH | ±5% | 40 | 2.8×7.0 | 796KHz | 33 | 0307
LGA0307-102KP26E | 1000µH | ±10% | 40 | 2.8×7.0 | 796KHz | 33 | 0307
LGA0307-102KV05E | 1000µH | ±10% | 40 | 2.8×7.0 | 796KHz | 33 | 0307
LGA0510-821KT52E | 820µH | ±10% | 105 | 5.0×10.5 | 796KHz | 10.5 | 0510
LGA0510-821JP52E | 820µH | ±5% | 105 | 5.0×10.5 | 796KHz | 10.5 | 0510
LGA0510-821KP52E | 820µH | ±10% | 105 | 5.0×10.5 | 796KHz | 10.5 | 0510
LGA0510-821KP13E | 820µH | ±10% | 105 | 5.0×10.5 | 796KHz | 10.5 | 0510
LGA0510-821KF26E | 820µH | ±10% | 105 | 5.0×10.5 | 796KHz | 10.5 | 0510
LGA0410-821KP52E | 820µH | ±10% | 105 | 4.0×10.5 | 796KHz | 10.5 | 0410
LGA0410-821JP52E | 820µH | ±5% | 105 | 4.0×10.5 | 796KHz | 10.5 | 0410
LGA0410-821KP13E | 820µH | ±10% | 105 | 4.0×10.5 | 796KHz | 10.5 | 0410
LGA0410-821KP13E-1 | 820µH | ±10% | 105 | 4.0×10.5 | 796KHz | 10.5 | 0410
LGA0307-821KP52E | 820µH | ±10% | 40 | 2.8×7.0 | 796KHz | 30 | 0307
LGA0307-821JP52E | 820µH | ±5% | 40 | 2.8×7.0 | 796KHz | 30 | 0307
LGA0510-681KP52E | 680µH | ±10% | 113 | 5.0×10.5 | 796KHz | 9 | 0510
LGA0510-681KF52E | 680µH | ±10% | 113 | 5.0×10.5 | 796KHz | 9 | 0510
LGA0510-681KV05E | 680µH | ±10% | 113 | 5.0×10.5 | 796KHz | 9 | 0510
LGA0510-681MP52E | 680µH | ±20% | 113 | 5.0×10.5 | 796KHz | 9 | 0510
LGA0510-681KT52E | 680µH | ±10% | 113 | 5.0×10.5 | 796KHz | 9 | 0510
LGA0510-681KP13E | 680µH | ±10% | 113 | 5.0×10.5 | 796KHz | 9 | 0510
LGA0510-681JP52E | 680µH | ±5% | 113 | 5.0×10.5 | 796KHz | 9 | 0510
LGA0410-681KP13E | 680µH | ±10% | 113 | 4.0×10.5 | 796KHz | 9.4 | 0410
LGA0410-681KP52E-3 | 680µH | ±10% | 113 | 4.0×10.5 | 796KHz | 9.4 | 0410
LGA0410-681JP52E | 680µH | ±5% | 113 | 4.0×10.5 | 796KHz | 9.4 | 0410
LGA0410-681KP52E | 680µH | ±10% | 113 | 4.0×10.5 | 796KHz | 9.4 | 0410
LGA0410-681KP52E-1 | 680µH | ±10% | 113 | 4.0×10.5 | 796KHz | 9.4 | 0410
LGA0410-681JT52E | 680µH | ±5% | 113 | 4.0×10.5 | 796KHz | 9.4 | 0410
LGA0307-681KP52E | 680µH | ±10% | 45 | 2.8×7.0 | 796KHz | 28 | 0307
LGA0307-681JP52E | 680µH | ±5% | 45 | 2.8×7.0 | 796KHz | 28 | 0307
LGA0510-561KP52E | 560µH | ±10% | 120 | 5.0×10.5 | 796KHz | 8.5 | 0510
LGA0510-561KT52E | 560µH | ±10% | 120 | 5.0×10.5 | 796KHz | 8.5 | 0510
LGA0510-561KP13E | 560µH | ±10% | 120 | 5.0×10.5 | 796KHz | 8.5 | 0510
LGA0510-561JP52E | 560µH | ±5% | 120 | 5.0×10.5 | 796KHz | 8.5 | 0510
LGA0510-561KV05E | 560µH | ±10% | 120 | 5.0×10.5 | 796KHz | 8.5 | 0510
LGA0410-561KP13E | 560µH | ±10% | 120 | 4.0×10.5 | 796KHz | 8.5 | 0410
LGA0410-561KV05E | 560µH | ±10% | 120 | 4.0×10.5 | 796KHz | 8.5 | 0410
LGA0410-561KP52E | 560µH | ±10% | 120 | 4.0×10.5 | 796KHz | 8.5 | 0410
LGA0410-561JP52E | 560µH | ±5% | 120 | 4.0×10.5 | 796KHz | 8.5 | 0410
LGA0307-561KP52E | 560µH | ±10% | 50 | 2.8×7.0 | 796KHz | 26 | 0307
LGA0307-561JP52E | 560µH | ±5% | 50 | 2.8×7.0 | 796KHz | 26 | 0307
LGA0307-561KP52E-F | 560µH | ±10% | 50 | 2.8×7.0 | 796KHz | 26 | 0307
LGA0307-561KP52E-180 | 560µH | ±10% | 50 | 2.8×7.0 | 796KHz | 26 | 0307
LGA0307-561JP52E-1 | 560µH | ±5% | 50 | 2.8×7.0 | 796KHz | 26 | 0307
LGA0307-561KP52E-1 | 560µH | ±10% | 50 | 2.8×7.0 | 796KHz | 26 | 0307
LGA0510-501KP52E | 500µH | ±10% | 123 | 5.0×10.5 | 796KHz | 8.1 | 0510
LGA0510-471KP13E | 470µH | ±10% | 126 | 5.0×10.5 | 796KHz | 7.7 | 0510
LGA0510-471KV05E | 470µH | ±10% | 126 | 5.0×10.5 | 796KHz | 7.7 | 0510
LGA0510-471JP52E | 470µH | ±5% | 126 | 5.0×10.5 | 796KHz | 7.7 | 0510
LGA0510-471KT52E | 470µH | ±10% | 126 | 5.0×10.5 | 796KHz | 7.7 | 0510
LGA0510-471KP52E | 470µH | ±10% | 126 | 5.0×10.5 | 796KHz | 7.7 | 0510
LGA0510-471KP52E-2 | 470µH | ±10% | 126 | 5.0×10.5 | 796KHz | 7.7 | 0510
LGA0410-471KP13E | 470µH | ±10% | 126 | 4.0×10.5 | 796KHz | 7.7 | 0410
LGA0410-471KP52E | 470µH | ±10% | 126 | 4.0×10.5 | 796KHz | 7.7 | 0410
LGA0410-471JP52E | 470µH | ±5% | 126 | 4.0×10.5 | 796KHz | 7.7 | 0410
LGA0410-471KT52E | 470µH | ±10% | 126 | 4.0×10.5 | 796KHz | 7.7 | 0410
LGA0410-471JP13E | 470µH | ±5% | 126 | 4.0×10.5 | 796KHz | 7.7 | 0410
LGA0410-471KV05E | 470µH | ±10% | 126 | 4.0×10.5 | 796KHz | 7.7 | 0410
LGA0410-471KP52E-1 | 470µH | ±10% | 126 | 4.0×10.5 | 796KHz | 7.7 | 0410
LGA0307-471KP52E | 470µH | ±10% | 55 | 2.8×7.0 | 796KHz | 24 | 0307
LGA0307-471JT52E | 470µH | ±5% | 55 | 2.8×7.0 | 796KHz | 24 | 0307
LGA0307-471JP52E | 470µH | ±5% | 55 | 2.8×7.0 | 796KHz | 24 | 0307
LGA0307-471KP13E | 470µH | ±10% | 55 | 2.8×7.0 | 796KHz | 24 | 0307
LGA0410-391JP52E | 390µH | ±5% | 133 | 4.0×10.5 | 796KHz | 7 | 0410
LGA0410-391KP52E | 390µH | ±10% | 133 | 4.0×10.5 | 796KHz | 7 | 0410
LGA0410-391KT52E | 390µH | ±10% | 133 | 4.0×10.5 | 796KHz | 7 | 0410
LGA0307-391KP52E | 390µH | ±10% | 55 | 2.8×7.0 | 796KHz | 22 | 0307
LGA0307-391JP52E | 390µH | ±5% | 55 | 2.8×7.0 | 796KHz | 22 | 0307
LGA0510-331KV05E | 330µH | ±10% |  | 5.0×10.5 | 796KHz |  | 0510
LGA0410-331KP52E-2 | 330µH | ±10% | 137 | 4.0×10.5 | 796KHz | 6.4 | 0410
LGA0410-331KP52E | 330µH | ±10% | 137 | 4.0×10.5 | 796KHz | 6.4 | 0410
LGA0410-331KF52E | 330µH | ±10% | 137 | 4.0×10.5 | 796KHz | 6.4 | 0410
LGA0410-331KP13E | 330µH | ±10% | 137 | 4.0×10.5 | 796KHz | 6.4 | 0410
LGA0410-331KP52E-3 | 330µH | ±10% | 137 | 4.0×10.5 | 796KHz | 6.4 | 0410
LGA0410-331JP52E | 330µH | ±5% | 137 | 4.0×10.5 | 796KHz | 6.4 | 0410
LGA0410-331KT52E | 330µH | ±10% | 137 | 4.0×10.5 | 796KHz | 6.4 | 0410
LGA0410-331KP52E-1 | 330µH | ±10% | 137 | 4.0×10.5 | 796KHz | 6.4 | 0410
LGA0410-331KP13E-3 | 330µH | ±10% | 137 | 4.0×10.5 | 796KHz | 6.4 | 0410
LGA0410-331JP52E-1 | 330µH | ±5% | 137 | 4.0×10.5 | 796KHz | 6.4 | 0410
LGA0307-331KP52E | 330µH | ±10% | 60 | 2.8×7.0 | 796KHz | 20 | 0307
LGA0307-331JP52E | 330µH | ±5% | 60 | 2.8×7.0 | 796KHz | 20 | 0307
LGA0307-331KP52E-1 | 330µH | ±10% | 60 | 2.8×7.0 | 796KHz | 20 | 0307
LGA0307-331KP52E-3 | 330µH | ±10% | 60 | 2.8×7.0 | 796KHz | 20 | 0307
LGA0510-271KP52E | 270µH | ±10% | 133 | 5.0×10.5 | 796KHz | 5.8 | 0510
LGA0510-271KT52E | 270µH | ±10% | 133 | 5.0×10.5 | 796KHz | 5.8 | 0510
LGA0410-271KP52E | 270µH | ±10% | 145 | 4.0×10.5 | 796KHz | 5.8 | 0410
LGA0410-271JP52E | 270µH | ±5% | 145 | 4.0×10.5 | 796KHz | 5.8 | 0410
LGA0307-271KP52E | 270µH | ±10% | 65 | 2.8×7.0 | 796KHz | 19 | 0307
LGA0510-221KP52E | 220µH | ±10% | 135 | 5.0×10.5 | 796KHz | 5.1 | 0510
LGA0510-221KP13E | 220µH | ±10% | 135 | 5.0×10.5 | 796KHz | 5.1 | 0510
LGA0410-221KP52E | 220µH | ±10% | 155 | 4.0×10.5 | 796KHz | 5.1 | 0410
LGA0410-221KP13E | 220µH | ±10% | 155 | 4.0×10.5 | 796KHz | 5.1 | 0410
LGA0410-221JP52E | 220µH | ±5% | 155 | 4.0×10.5 | 796KHz | 5.1 | 0410
LGA0410-221KP13E-1 | 220µH | ±10% | 155 | 4.0×10.5 | 796KHz | 5.1 | 0410
LGA0307-221KP52E | 220µH | ±10% | 75 | 2.8×7.0 | 796KHz | 17 | 0307
LGA0307-221KP52E-1 | 220µH | ±10% | 75 | 2.8×7.0 | 796KHz | 17 | 0307
LGA0307-221JP52E | 220µH | ±5% | 75 | 2.8×7.0 | 796KHz | 17 | 0307
LGA0307-221KP13E | 220µH | ±10% | 75 | 2.8×7.0 | 796KHz | 17 | 0307
LGA0204-221KP52E | 220µH | ±10% | 35 | 2.3×4.2 | 796KHz | 20 | 0204
LGA0204-221JP52E | 220µH | ±5% | 35 | 2.3×4.2 | 796KHz | 20 | 0204
LGA0204-221KP26E | 220µH | ±10% | 35 | 2.3×4.2 | 796KHz | 20 | 0204
LGA0410-181KP52E | 180µH | ±10% | 165 | 4.0×10.5 | 796KHz | 4.6 | 0410
LGA0410-181JP52E | 180µH | ±5% | 165 | 4.0×10.5 | 796KHz | 4.6 | 0410
LGA0410-181JT52E | 180µH | ±5% | 165 | 4.0×10.5 | 796KHz | 4.6 | 0410
LGA0307-181KP52E | 180µH | ±10% | 80 | 2.8×7.0 | 796KHz | 16 | 0307
LGA0307-181JP52E | 180µH | ±5% | 80 | 2.8×7.0 | 796KHz | 16 | 0307
LGA0307-181KP13E | 180µH | ±10% | 80 | 2.8×7.0 | 796KHz | 16 | 0307
LGA0510-151KL12R5 | 150µH | ±10% | 140 | 5.0×10.5 | 796KHz | 4.8 | 0510
LGA0510-151KP52E | 150µH | ±10% | 140 | 5.0×10.5 | 796KHz | 4.8 | 0510
LGA0410-151KL12E | 150µH | ±10% | 175 | 4.0×10.5 | 796KHz | 4.2 | 0410
LGA0410-151KP52E | 150µH | ±10% | 175 | 4.0×10.5 | 796KHz | 4.2 | 0410
LGA0410-151JP52E | 150µH | ±5% | 175 | 4.0×10.5 | 796KHz | 4.2 | 0410
LGA0307-151JP52E | 150µH | ±5% | 85 | 2.8×7.0 | 796KHz | 15 | 0307
LGA0307-151JT52E | 150µH | ±5% | 85 | 2.8×7.0 | 796KHz | 15 | 0307
LGA0307-151KP52E | 150µH | ±10% | 85 | 2.8×7.0 | 796KHz | 15 | 0307
LGA0307-151KP52E90 | 150µH | ±10% | 85 | 2.8×7.0 | 796KHz | 15 | 0307
LGA0204-151KP52E | 150µH | ±10% | 39 | 2.3×4.2 | 796KHz | 16 | 0204
LGA0410-121JP52E | 120µH | ±5% | 185 | 4.0×10.5 | 796KHz | 3.7 | 0410
LGA0410-121KP52E | 120µH | ±10% | 185 | 4.0×10.5 | 796KHz | 3.7 | 0410
LGA0410-121KL12E | 120µH | ±10% | 185 | 4.0×10.5 | 796KHz | 3.7 | 0410
LGA0307-121KP52E | 120µH | ±10% | 90 | 2.8×7.0 | 796KHz | 13 | 0307
LGA0307-121JP52E | 120µH | ±5% | 90 | 2.8×7.0 | 796KHz | 13 | 0307
LGA0204-121KP52E | 120µH | ±10% | 42 | 2.3×4.2 | 796KHz | 13 | 0204
LGA0510-101KP52E | 100µH | ±10% | 145 | 5.0×10.5 | 796KHz | 1.8 | 0510
LGA0510-101KP13E | 100µH | ±10% | 145 | 5.0×10.5 | 796KHz | 1.8 | 0510
LGA0510-101JP13E | 100µH | ±5% | 145 | 5.0×10.5 | 796KHz | 1.8 | 0510
LGA0510-101KT52E | 100µH | ±10% | 145 | 5.0×10.5 | 796KHz | 1.8 | 0510
LGA0510-101JP52E | 100µH | ±5% | 145 | 5.0×10.5 | 796KHz | 1.8 | 0510
LGA0510-101KV05E | 100µH | ±10% | 145 | 5.0×10.5 | 796KHz | 1.8 | 0510
LGA0410-101KP52E | 100µH | ±10% | 275 | 4.0×10.5 | 2.52MHz | 1.8 | 0410
LGA0410-101KL12E | 100µH | ±10% | 275 | 4.0×10.5 | 2.52MHz | 1.8 | 0410
LGA0410-101KP13E | 100µH | ±10% | 275 | 4.0×10.5 | 2.52MHz | 1.8 | 0410
LGA0410-101JP52E | 100µH | ±5% | 275 | 4.0×10.5 | 2.52MHz | 1.8 | 0410
LGA0410-101KV05E | 100µH | ±10% | 275 | 4.0×10.5 | 2.52MHz | 1.8 | 0410
LGA0410-101JP26E | 100µH | ±5% | 275 | 4.0×10.5 | 2.52MHz | 1.8 | 0410
LGA0410-101KP26E | 100µH | ±10% | 275 | 4.0×10.5 | 2.52MHz | 1.8 | 0410
LGA0307-101JF52E | 100µH | ±5% | 90 | 2.8×7.0 | 2.52MHz | 7 | 0307
LGA0307-101JP52E | 100µH | ±5% | 90 | 2.8×7.0 | 2.52MHz | 7 | 0307
LGA0307-101KP52E | 100µH | ±10% | 90 | 2.8×7.0 | 2.52MHz | 7 | 0307
LGA0307-101KF52E | 100µH | ±10% | 90 | 2.8×7.0 | 2.52MHz | 7 | 0307
LGA0307-101KP13E | 100µH | ±10% | 90 | 2.8×7.0 | 2.52MHz | 7 | 0307
LGA0204-101KP52E | 100µH | ±10% | 44 | 2.3×4.2 | 2.52MHz | 12 | 0204
LGA0204-101KT52E | 100µH | ±10% | 44 | 2.3×4.2 | 2.52MHz | 12 | 0204
LGA0204-101JP52E | 100µH | ±5% | 44 | 2.3×4.2 | 2.52MHz | 12 | 0204
LGA0510-820KP52E | 82µH | ±10% | 148 | 5.0×10.5 | 2.52MHz | 1.62 | 0510
LGA0510-820JP52E | 82µH | ±5% | 148 | 5.0×10.5 | 2.52MHz | 1.62 | 0510
LGA0410-820KP52E | 82µH | ±10% | 290 | 4.0×10.5 | 2.52MHz | 1.62 | 0410
LGA0410-820JP13E | 82µH | ±5% | 290 | 4.0×10.5 | 2.52MHz | 1.62 | 0410
LGA0410-820JP52E | 82µH | ±5% | 290 | 4.0×10.5 | 2.52MHz | 1.62 | 0410
LGA0410-820KL12E | 82µH | ±10% | 290 | 4.0×10.5 | 2.52MHz | 1.62 | 0410
LGA0307-820JP52E | 82µH | ±5% | 95 | 2.8×7.0 | 2.52MHz | 6.3 | 0307
LGA0307-820KP52E | 82µH | ±10% | 95 | 2.8×7.0 | 2.52MHz | 6.3 | 0307
LGA0204-820KP52E | 82µH | ±10% | 46 | 2.3×4.2 | 2.52MHz | 11 | 0204
LGA0410-680KP52E | 68µH | ±10% | 305 | 4.0×10.5 | 2.52MHz | 1.47 | 0410
LGA0410-680JP52E | 68µH | ±5% | 305 | 4.0×10.5 | 2.52MHz | 1.47 | 0410
LGA0410-680KT52E | 68µH | ±10% | 305 | 4.0×10.5 | 2.52MHz | 1.47 | 0410
LGA0410-680KL12E | 68µH | ±10% | 305 | 4.0×10.5 | 2.52MHz | 1.47 | 0410
LGA0410-680KP13E | 68µH | ±10% | 305 | 4.0×10.5 | 2.52MHz | 1.47 | 0410
LGA0307-680KP52E | 68µH | ±10% | 100 | 2.8×7.0 | 2.52MHz | 5.8 | 0307
LGA0307-680JP52E | 68µH | ±5% | 100 | 2.8×7.0 | 2.52MHz | 5.8 | 0307
LGA0204-680KP52E | 68µH | ±10% | 64 | 2.3×4.2 | 2.52MHz | 7.2 | 0204
LGA0410-560KL12E | 56µH | ±10% | 320 | 4.0×10.5 | 2.52MHz | 1.34 | 0410
LGA0410-560KP52E | 56µH | ±10% | 320 | 4.0×10.5 | 2.52MHz | 1.34 | 0410
LGA0410-560KT52E | 56µH | ±10% | 320 | 4.0×10.5 | 2.52MHz | 1.34 | 0410
LGA0307-560JP52E | 56µH | ±5% | 105 | 2.8×7.0 | 2.52MHz | 5.3 | 0307
LGA0307-560KP52E | 56µH | ±10% | 105 | 2.8×7.0 | 2.52MHz | 5.3 | 0307
LGA0204-560KP52E | 56µH | ±10% | 68 | 2.3×4.2 | 2.52MHz | 6.4 | 0204
LGA0510-470KP52E | 47µH | ±10% | 152 | 5.0×10.5 | 2.52MHz | 1.22 | 0510
LGA0510-470KP13E | 47µH | ±10% |  | 5.0×10.5 | 2.52MHz |  | 0510
LGA0410-470KL15E | 47µH | ±10% | 340 | 4.0×10.5 | 2.52MHz | 1.22 | 0410
LGA0410-470KP52E | 47µH | ±10% | 340 | 4.0×10.5 | 2.52MHz | 1.22 | 0410
LGA0410-470KT52E | 47µH | ±10% | 340 | 4.0×10.5 | 2.52MHz | 1.22 | 0410
LGA0410-470JP52E | 47µH | ±5% | 340 | 4.0×10.5 | 2.52MHz | 1.22 | 0410
LGA0410-470KP13E | 47µH | ±10% | 340 | 4.0×10.5 | 2.52MHz | 1.22 | 0410
LGA0307-470KP52E | 47µH | ±10% | 110 | 2.8×7.0 | 2.52MHz | 4.9 | 0307
LGA0307-470JP52E | 47µH | ±5% | 110 | 2.8×7.0 | 2.52MHz | 4.9 | 0307
LGA0307-470KT52E | 47µH | ±10% | 110 | 2.8×7.0 | 2.52MHz | 4.9 | 0307
LGA0307-470KP13E | 47µH | ±10% | 110 | 2.8×7.0 | 2.52MHz | 4.9 | 0307
LGA0204-470JP52E | 47µH | ±5% | 70 | 2.3×4.2 | 2.52MHz | 5.8 | 0204
LGA0204-470KP52E | 47µH | ±10% | 70 | 2.3×4.2 | 2.52MHz | 5.8 | 0204
LGA0204-470KT52E | 47µH | ±10% | 70 | 2.3×4.2 | 2.52MHz | 5.8 | 0204
LGA0410-390JP52E | 39µH | ±5% | 350 | 4.0×10.5 | 2.52MHz | 1.12 | 0410
LGA0410-390KP52E | 39µH | ±10% | 350 | 4.0×10.5 | 2.52MHz | 1.12 | 0410
LGA0307-390KP52E | 39µH | ±10% | 115 | 2.8×7.0 | 2.52MHz | 4.5 | 0307
LGA0204-390KP52E | 39µH | ±10% | 74 | 2.3×4.2 | 2.52MHz | 5.2 | 0204
LGA0510-330KP52E | 33µH | ±10% | 156 | 5.0×10.5 | 2.52MHz | 1.03 | 0510
LGA0510-330KP13E | 33µH | ±10% | 156 | 5.0×10.5 | 2.52MHz | 1.03 | 0510
LGA0410-330KP52E | 33µH | ±10% | 370 | 4.0×10.5 | 2.52MHz | 1.03 | 0410
LGA0410-330KP13E | 33µH | ±10% | 370 | 4.0×10.5 | 2.52MHz | 1.03 | 0410
LGA0410-330JP52E | 33µH | ±5% | 370 | 4.0×10.5 | 2.52MHz | 1.03 | 0410
LGA0307-330KP13E | 33µH | ±10% | 120 | 2.8×7.0 | 2.52MHz | 4.1 | 0307
LGA0307-330KP52E | 33µH | ±10% | 120 | 2.8×7.0 | 2.52MHz | 4.1 | 0307
LGA0307-330JP52E | 33µH | ±5% | 120 | 2.8×7.0 | 2.52MHz | 4.1 | 0307
LGA0307-330KT52E | 33µH | ±10% | 120 | 2.8×7.0 | 2.52MHz | 4.1 | 0307
LGA0204-330KP52E | 33µH | ±10% | 76 | 2.3×4.2 | 2.52MHz | 4.7 | 0204
LGA0204-330JP52E | 33µH | ±5% | 76 | 2.3×4.2 | 2.52MHz | 4.7 | 0204
LGA0410-270KP52E | 27µH | ±10% | 390 | 4.0×10.5 | 2.52MHz | 0.94 | 0410
LGA0410-270JP52E | 27µH | ±5% | 390 | 4.0×10.5 | 2.52MHz | 0.94 | 0410
LGA0307-270KP52E | 27µH | ±10% | 125 | 2.8×7.0 | 2.52MHz | 3.8 | 0307
LGA0307-270JP52E | 27µH | ±5% | 125 | 2.8×7.0 | 2.52MHz | 3.8 | 0307
LGA0204-270KP52E | 27µH | ±10% | 80 | 2.3×4.2 | 2.52MHz | 4.3 | 0204
LGA0510-250KP52E | 25µH | ±10% |  | 5.0×10.5 |  |  | 0510
LGA0510-220KP52E | 22µH | ±10% |  | 5.0×10.5 |  |  | 0510
LGA0410-220KP13E | 22µH | ±10% | 410 | 4.0×10.5 | 2.52MHz | 0.84 | 0410
LGA0410-220KT52E | 22µH | ±10% | 410 | 4.0×10.5 | 2.52MHz | 0.84 | 0410
LGA0410-220KP52E | 22µH | ±10% | 410 | 4.0×10.5 | 2.52MHz | 0.84 | 0410
LGA0410-220JP52E | 22µH | ±5% | 410 | 4.0×10.5 | 2.52MHz | 0.84 | 0410
LGA0307-220KP52E | 22µH | ±10% | 130 | 2.8×7.0 | 2.52MHz | 3.4 | 0307
LGA0307-220JP52E | 22µH | ±5% | 130 | 2.8×7.0 | 2.52MHz | 3.4 | 0307
LGA0307-220KP13E | 22µH | ±10% | 130 | 2.8×7.0 | 2.52MHz | 3.4 | 0307
LGA0307-220KP26E | 22µH | ±10% | 130 | 2.8×7.0 | 2.52MHz | 3.4 | 0307
LGA0204-220JP52E | 22µH | ±5% | 130 | 2.3×4.2 | 2.52MHz | 3.4 | 0204
LGA0204-220KP52E | 22µH | ±10% | 130 | 2.3×4.2 | 2.52MHz | 3.4 | 0204
LGA0410-180KP52E | 18µH | ±10% | 430 | 4.0×10.5 | 2.52MHz | 0.77 | 0410
LGA0410-180KT52E | 18µH | ±10% | 430 | 4.0×10.5 | 2.52MHz | 0.77 | 0410
LGA0410-180JP52E | 18µH | ±5% | 430 | 4.0×10.5 | 2.52MHz | 0.77 | 0410
LGA0410-180JT52E | 18µH | ±5% | 430 | 4.0×10.5 | 2.52MHz | 0.77 | 0410
LGA0307-180KP52E | 18µH | ±10% | 140 | 2.8×7.0 | 2.52MHz | 3.1 | 0307
LGA0307-180JP52E | 18µH | ±5% | 140 | 2.8×7.0 | 2.52MHz | 3.1 | 0307
LGA0204-180KP52E | 18µH | ±10% | 140 | 2.3×4.2 | 2.52MHz | 3.1 | 0204
LGA0510-150KP52E | 15µH | ±10% | 160 | 5.0×10.5 | 2.52MHz | 0.72 | 0510
LGA0410-150KT52E | 15µH | ±10% | 460 | 4.0×10.5 | 2.52MHz | 0.72 | 0410
LGA0410-150KP52E | 15µH | ±10% | 460 | 4.0×10.5 | 2.52MHz | 0.72 | 0410
LGA0410-150JP52E | 15µH | ±5% | 460 | 4.0×10.5 | 2.52MHz | 0.72 | 0410
LGA0307-150JP52E | 15µH | ±5% | 145 | 2.8×7.0 | 2.52MHz | 2.8 | 0307
LGA0307-150KP52E | 15µH | ±10% | 145 | 2.8×7.0 | 2.52MHz | 2.8 | 0307
LGA0204-150JP52E | 15µH | ±5% | 145 | 2.3×4.2 | 2.52MHz | 2.8 | 0204
LGA0204-150KP52E | 15µH | ±10% | 145 | 2.3×4.2 | 2.52MHz | 2.8 | 0204
LGA0510-120KP13E | 12µH | ±10% | 480 | 5.0X10.5 | 2.52MHz | 0.63 | 0510
LGA0510-120KP52E | 12µH | ±10% | 480 | 5.0X10.5 | 2.52MHz | 0.63 | 0510
LGA0410-120KP52E | 12µH | ±10% | 480 | 4.0×10.5 | 2.52MHz | 0.63 | 0410
LGA0307-120KP52E | 12µH | ±10% | 150 | 2.8×7.0 | 2.52MHz | 2.5 | 0307
LGA0307-120JP52E | 12µH | ±5% | 150 | 2.8×7.0 | 2.52MHz | 2.5 | 0307
LGA0307-120JT52E | 12µH | ±5% | 150 | 2.8×7.0 | 2.52MHz | 2.5 | 0307
LGA0204-120KP52E | 12µH | ±10% | 150 | 2.3×4.2 | 2.52MHz | 2.5 | 0204
LGA0204-120JP52E | 12µH | ±5% | 150 | 2.3×4.2 | 2.52MHz | 2.5 | 0204
LGA0510-100KP52E | 10µH | ±10% | 165 | 5.0×10.5 | 2.52MHz | 0.58 | 0510
LGA0510-100KT52E | 10µH | ±10% | 165 | 5.0×10.5 | 2.52MHz | 0.58 | 0510
LGA0510-100KP13E | 10µH | ±10% | 165 | 5.0×10.5 | 2.52MHz | 0.58 | 0510
LGA0510-100KV05E | 10µH | ±10% | 165 | 5.0×10.5 | 2.52MHz | 0.58 | 0510
LGA0410-100KP52E | 10µH | ±10% | 500 | 4.0×10.5 | 7.96MHz | 0.58 | 0410
LGA0410-100KP13E | 10µH | ±10% | 500 | 4.0×10.5 | 7.96MHz | 0.58 | 0410
LGA0410-100JP52E | 10µH | ±5% | 500 | 4.0×10.5 | 7.96MHz | 0.58 | 0410
LGA0410-100KT52E | 10µH | ±10% | 500 | 4.0×10.5 | 7.96MHz | 0.58 | 0410
LGA0410-100KV05E | 10µH | ±10% | 500 | 4.0×10.5 | 7.96MHz | 0.58 | 0410
LGA0410-100KL12 | 10µH | ±10% | 500 | 4.0×10.5 | 7.96MHz | 0.58 | 0410
LGA0410-100KF09E | 10µH | ±10% | 500 | 4.0×10.5 | 7.96MHz | 0.58 | 0410
LGA0307-100KV05E | 10µH | ±10% | 160 | 2.8×7.0 | 7.96MHz | 2.5 | 0307
LGA0307-100KF52E | 10µH | ±10% | 160 | 2.8×7.0 | 7.96MHz | 2.5 | 0307
LGA0307-100KP26E | 10µH | ±10% | 160 | 2.8×7.0 | 7.96MHz | 2.5 | 0307
LGA0307-100KP13E | 10µH | ±10% | 160 | 2.8×7.0 | 7.96MHz | 2.5 | 0307
LGA0307-100JP52E | 10µH | ±5% | 160 | 2.8×7.0 | 7.96MHz | 2.5 | 0307
LGA0307-100KP52E | 10µH | ±10% | 160 | 2.8×7.0 | 7.96MHz | 2.5 | 0307
LGA0307-100MP52E | 10µH | ±20% | 160 | 2.8×7.0 | 7.96MHz | 2.5 | 0307
LGA0204-100KP52E | 10µH | ±10% | 160 | 2.3×4.2 | 7.96MHz | 2.5 | 0204
LGA0204-100KP26E | 10µH | ±10% | 160 | 2.3×4.2 | 7.96MHz | 2.5 | 0204
LGA0204-100JP52E | 10µH | ±5% | 160 | 2.3×4.2 | 7.96MHz | 2.5 | 0204
LGA0510-8R2KP52E | 8.2µH | ±10% | 530 | 5.0×10.5 | 0.252MHz | 0.52 | 0510
LGA0410-8R2KP52E | 8.2µH | ±10% | 530 | 4.0×10.5 | 7.96MHz | 0.52 | 0410
LGA0307-8R2MP52E | 8.2µH | ±20% | 165 | 2.8×7.0 | 7.96MHz | 2.2 | 0307
LGA0307-8R2KP52E | 8.2µH | ±10% | 165 | 2.8×7.0 | 7.96MHz | 2.2 | 0307
LGA0307-8R2JP52E | 8.2µH | ±5% | 165 | 2.8×7.0 | 7.96MHz | 2.2 | 0307
LGA0204-8R2KP52E | 8.2µH | ±10% | 165 | 2.3×4.2 | 7.96MHz | 2.2 | 0204
LGA0510-6R8KP13E | 6.8µH | ±10% | 550 | 5.0X10.5 | 7.96MHz | 0.48 | 0510
LGA0410-6R8KP52E | 6.8µH | ±10% | 550 | 4.0×10.5 | 7.96MHz | 0.48 | 0410
LGA0410-6R8JP52E | 6.8µH | ±5% | 550 | 4.0×10.5 | 7.96MHz | 0.48 | 0410
LGA0410-6R8KP13E | 6.8µH | ±10% | 550 | 4.0×10.5 | 7.96MHz | 0.48 | 0410
LGA0307-6R8KP52E | 6.8µH | ±10% | 175 | 2.8×7.0 | 7.96MHz | 2 | 0307
LGA0307-6R8JP52E | 6.8µH | ±5% | 175 | 2.8×7.0 | 7.96MHz | 2 | 0307
LGA0204-6R8MP52E | 6.8µH | ±20% | 175 | 2.3×4.2 | 7.96MHz | 2 | 0204
LGA0204-6R8JP52E | 6.8µH | ±5% | 175 | 2.3×4.2 | 7.96MHz | 2 | 0204
LGA0204-6R8KP52E | 6.8µH | ±10% | 175 | 2.3×4.2 | 7.96MHz | 2 | 0204
LGA0204-6R8KP26E | 6.8µH | ±10% | 175 | 2.3×4.2 | 7.96MHz | 2 | 0204
LGA0510-5R6KP52E | 5.6µH | ±10% | 170 | 5.0×10.5 | 7.96MHz | 0.43 | 0510
LGA0410-5R6KP52E | 5.6µH | ±10% | 590 | 4.0×10.5 | 7.96MHz | 0.43 | 0410
LGA0410-5R6JP52E | 5.6µH | ±5% | 590 | 4.0×10.5 | 7.96MHz | 0.43 | 0410
LGA0307-5R6KF52E | 5.6µH | ±10% | 180 | 2.8×7.0 | 7.96MHz | 1.9 | 0307
LGA0307-5R6KP52E | 5.6µH | ±10% | 180 | 2.8×7.0 | 7.96MHz | 1.9 | 0307
LGA0307-5R6JP52E | 5.6µH | ±5% | 180 | 2.8×7.0 | 7.96MHz | 1.9 | 0307
LGA0307-5R6MP52E | 5.6µH | ±20% | 180 | 2.8×7.0 | 7.96MHz | 1.9 | 0307
LGA0204-5R6KP52E | 5.6µH | ±10% | 180 | 2.3×4.2 | 7.96MHz | 1.9 | 0204
LGA0204-5R6JP52E | 5.6µH | ±5% | 180 | 2.3×4.2 | 7.96MHz | 1.9 | 0204
LGA0510-4R7KP52E | 4.7µH | ±10% | 620 | 5.0X10.5 | 7.96MHz | 0.39 | 0510
LGA0510-4R7KP13E | 4.7µH | ±10% | 620 | 5.0X10.5 | 7.96MHz | 0.39 | 0510
LGA0410-4R7JP52E | 4.7µH | ±5% | 620 | 4.0×10.5 | 7.96MHz | 0.39 | 0410
LGA0410-4R7KP13E | 4.7µH | ±10% | 620 | 4.0×10.5 | 7.96MHz | 0.39 | 0410
LGA0410-4R7KP52E | 4.7µH | ±10% | 620 | 4.0×10.5 | 7.96MHz | 0.39 | 0410
LGA0410-4R7MP52E | 4.7µH | ±20% | 620 | 4.0×10.5 | 7.96MHz | 0.39 | 0410
LGA0410-4R7KP26E | 4.7µH | ±10% | 620 | 4.0×10.5 | 7.96MHz | 0.39 | 0410
LGA0410-4R7KL12R5 | 4.7µH | ±10% | 620 | 4.0×10.5 | 7.96MHz | 0.39 | 0410
LGA0410-4R7KL13E | 4.7µH | ±10% | 620 | 4.0×10.5 | 7.96MHz | 0.39 | 0410
LGA0307-4R7KP52E | 4.7µH | ±10% | 190 | 2.8×7.0 | 7.96MHz | 1.7 | 0307
LGA0307-4R7JP52E | 4.7µH | ±5% | 190 | 2.8×7.0 | 7.96MHz | 1.7 | 0307
LGA0307-4R7KP13E | 4.7µH | ±10% | 190 | 2.8×7.0 | 7.96MHz | 1.7 | 0307
LGA0204-4R7KF52E | 4.7µH | ±10% | 190 | 2.3×4.2 | 7.96MHz | 1.7 | 0204
LGA0204-4R7JP52E | 4.7µH | ±5% | 190 | 2.3×4.2 | 7.96MHz | 1.7 | 0204
LGA0204-4R7KP52E | 4.7µH | ±10% | 190 | 2.3×4.2 | 7.96MHz | 1.7 | 0204
LGA0410-3R9KP52E | 3.9µH | ±10% | 640 | 4.0×10.5 | 7.96MHz | 0.37 | 0410
LGA0307-3R9KP52E | 3.9µH | ±10% | 200 | 2.8×7.0 | 7.96MHz | 1.6 | 0307
LGA0307-3R9JP52E | 3.9µH | ±5% | 200 | 2.8×7.0 | 7.96MHz | 1.6 | 0307
LGA0204-3R9KP52E | 3.9µH | ±10% | 200 | 2.3×4.2 | 7.96MHz | 1.6 | 0204
LGA0410-3R3KP13E | 3.3µH | ±10% | 670 | 4.0×10.5 | 7.96MHz | 0.34 | 0410
LGA0410-3R3KP13E-1 | 3.3µH | ±10% | 670 | 4.0×10.5 | 7.96MHz | 0.34 | 0410
LGA0410-3R3KP52E | 3.3µH | ±10% | 670 | 4.0×10.5 | 7.96MHz | 0.34 | 0410
LGA0410-3R3JP13E | 3.3µH | ±5% | 670 | 4.0×10.5 | 7.96MHz | 0.34 | 0410
LGA0410-3R3JP52E | 3.3µH | ±5% | 670 | 4.0×10.5 | 7.96MHz | 0.34 | 0410
LGA0410-3R3KV05E | 3.3µH | ±10% | 670 | 4.0×10.5 | 7.96MHz | 0.34 | 0410
LGA0307-3R3JP52E | 3.3µH | ±5% | 210 | 2.8×7.0 | 7.96MHz | 1.4 | 0307
LGA0307-3R3KP52E | 3.3µH | ±10% | 210 | 2.8×7.0 | 7.96MHz | 1.4 | 0307
LGA0307-3R3KT52E | 3.3µH | ±10% | 210 | 2.8×7.0 | 7.96MHz | 1.4 | 0307
LGA0307-3R3KP13E-2 | 3.3µH | ±10% | 210 | 2.8×7.0 | 7.96MHz | 1.4 | 0307
LGA0307-3R3KP13E | 3.3µH | ±10% | 210 | 2.8×7.0 | 7.96MHz | 1.4 | 0307
LGA0204-3R3KP52E | 3.3µH | ±10% | 210 | 2.3×4.2 | 7.96MHz | 1.4 | 0204
LGA0204-3R3JP52E | 3.3µH | ±5% | 210 | 2.3×4.2 | 7.96MHz | 1.4 | 0204
LGA0204-3R3KT52E | 3.3µH | ±10% | 210 | 2.3×4.2 | 7.96MHz | 1.4 | 0204
LGA0510-3R3KP13E | 3.3µH | ±10% | 670 | 5.0X10.5 | 7.96MHz |  | 0510
LGA0410-2R7KP13E-2 | 2.7µH | ±10% | 720 | 4.0×10.5 | 7.96MHz | 0.3 | 0410
LGA0410-2R7KP52E | 2.7µH | ±10% | 720 | 4.0×10.5 | 7.96MHz | 0.3 | 0410
LGA0410-2R7KT52E | 2.7µH | ±10% | 720 | 4.0×10.5 | 7.96MHz | 0.3 | 0410
LGA0307-2R7KP52E | 2.7µH | ±10% | 220 | 2.8×7.0 | 7.96MHz | 1.3 | 0307
LGA0307-2R7JP52E | 2.7µH | ±5% | 220 | 2.8×7.0 | 7.96MHz | 1.3 | 0307
LGA0204-2R7KP52E | 2.7µH | ±10% | 220 | 2.3×4.2 | 7.96MHz | 1.3 | 0204
LGA0204-2R7JP52E | 2.7µH | ±5% | 220 | 2.3×4.2 | 7.96MHz | 1.3 | 0204
LGA0510-2R2KP13E | 2.2µH | ±10% | 175 | 5.0×10.5 | 7.96MHz | 0.28 | 0510
LGA0510-2R2KP52E | 2.2µH | ±10% | 175 | 5.0×10.5 | 7.96MHz | 0.28 | 0510
LGA0410-2R2KP52E | 2.2µH | ±10% | 750 | 4.0×10.5 | 7.96MHz | 0.28 | 0410
LGA0410-2R2KP13E | 2.2µH | ±10% | 750 | 4.0×10.5 | 7.96MHz | 0.28 | 0410
LGA0307-2R2KP52E | 2.2µH | ±10% | 230 | 2.8×7.0 | 7.96MHz | 1.2 | 0307
LGA0307-2R2MP52E | 2.2µH | ±20% | 230 | 2.8×7.0 | 7.96MHz | 1.2 | 0307
LGA0307-2R2JP52E | 2.2µH | ±5% | 230 | 2.8×7.0 | 7.96MHz | 1.2 | 0307
LGA0307-2R2KF52E | 2.2µH | ±10% | 230 | 2.8×7.0 | 7.96MHz | 1.2 | 0307
LGA0307-2R2KP13E | 2.2µH | ±10% | 230 | 2.8×7.0 | 7.96MHz | 1.2 | 0307
LGA0204-2R2JP52E | 2.2µH | ±5% | 230 | 2.3×4.2 | 7.96MHz | 1.2 | 0204
LGA0204-2R2KP52E | 2.2µH | ±10% | 230 | 2.3×4.2 | 7.96MHz | 1.2 | 0204
LGA0410-1R8JP52E | 1.8µH | ±5% | 790 | 4.0×10.5 | 7.96MHz | 0.25 | 0410
LGA0410-1R8KP52E | 1.8µH | ±10% | 790 | 4.0×10.5 | 7.96MHz | 0.25 | 0410
LGA0307-1R8KP52E | 1.8µH | ±10% | 240 | 2.8×7.0 | 7.96MHz | 1.1 | 0307
LGA0307-1R8JP52E | 1.8µH | ±5% | 240 | 2.8×7.0 | 7.96MHz | 1.1 | 0307
LGA0204-1R8KP26E | 1.8µH | ±10% | 240 | 2.3×4.2 | 7.96MHz | 1.1 | 0204
LGA0204-1R8KP52E | 1.8µH | ±10% | 240 | 2.3×4.2 | 7.96MHz | 1.1 | 0204
LGA0410-1R5KT52E | 1.5µH | ±10% | 830 | 4.0×10.5 | 7.96MHz | 0.23 | 0410
LGA0410-1R5KP52E | 1.5µH | ±10% | 830 | 4.0×10.5 | 7.96MHz | 0.23 | 0410
LGA0410-1R5JP52E | 1.5µH | ±5% | 830 | 4.0×10.5 | 7.96MHz | 0.23 | 0410
LGA0307-1R5KP13E-2 | 1.5µH | ±10% | 250 | 2.8×7.0 | 7.96MHz | 1 | 0307
LGA0307-1R5KP52E | 1.5µH | ±10% | 250 | 2.8×7.0 | 7.96MHz | 1 | 0307
LGA0307-1R5JP52E | 1.5µH | ±5% | 250 | 2.8×7.0 | 7.96MHz | 1 | 0307
LGA0204-1R5KP52E | 1.5µH | ±10% | 250 | 2.3×4.2 | 7.96MHz | 1 | 0204
LGA0410-1R2KP52E | 1.2µH | ±10% | 880 | 4.0×10.5 | 7.96MHz | 0.21 | 0410
LGA0307-1R2JP52E | 1.2µH | ±5% | 260 | 2.8×7.0 | 7.96MHz | 0.9 | 0307
LGA0307-1R2KF52E | 1.2µH | ±10% | 260 | 2.8×7.0 | 7.96MHz | 0.9 | 0307
LGA0307-1R2KP52E | 1.2µH | ±10% | 260 | 2.8×7.0 | 7.96MHz | 0.9 | 0307
LGA0204-1R2KP52E | 1.2µH | ±10% | 260 | 2.3×4.2 | 7.96MHz | 0.9 | 0204
LGA0204-1R2JP52E | 1.2µH | ±5% | 260 | 2.3×4.2 | 7.96MHz | 0.9 | 0204
LGA0510-1R0MP52E | 1.0µH | ±20% | 920 | 5.0X10.5 | 7.96MHz | 0.19 | 0510
LGA0510-1R0KP52E | 1.0µH | ±10% | 920 | 5.0X10.5 | 7.96MHz | 0.19 | 0510
LGA0410-1R0KP52E | 1.0µH | ±10% | 920 | 4.0×10.5 | 25.2MHz | 0.19 | 0410
LGA0410-1R0JP52E | 1.0µH | ±5% | 920 | 4.0×10.5 | 25.2MHz | 0.19 | 0410
LGA0307-1R0KP52E | 1.0µH | ±10% | 270 | 2.8×7.0 | 25.2MHz | 0.8 | 0307
LGA0307-1R0KF52E | 1.0µH | ±10% | 270 | 2.8×7.0 | 25.2MHz | 0.8 | 0307
LGA0307-1R0KP13E-2 | 1.0µH | ±10% | 270 | 2.8×7.0 | 25.2MHz | 0.8 | 0307
LGA0307-1R0JP52E | 1.0µH | ±5% | 270 | 2.8×7.0 | 25.2MHz | 0.8 | 0307
LGA0307-1R0KT52E | 1.0µH | ±10% | 270 | 2.8×7.0 | 25.2MHz | 0.8 | 0307
LGA0204-1R0KP52E | 1.0µH | ±10% | 270 | 2.3×4.2 | 25.2MHz | 0.8 | 0204
LGA0204-1R0JP52E | 1.0µH | ±5% | 270 | 2.3×4.2 | 25.2MHz | 0.8 | 0204
LGA0410-R82KP52E | 820nH | ±10% | 980 | 4.0×10.5 | 25.2MHz | 0.17 | 0410
LGA0410-R82MP52E | 820nH | ±20% | 980 | 4.0×10.5 | 25.2MHz | 0.17 | 0410
LGA0307-R82KP52E | 820nH | ±10% | 290 | 2.8×7.0 | 25.2MHz | 0.74 | 0307
LGA0307-R82MP52E | 820nH | ±20% | 290 | 2.8×7.0 | 25.2MHz | 0.74 | 0307
LGA0204-R82KP52E | 820nH | ±10% | 290 | 2.3×4.2 | 25.2MHz | 0.74 | 0204
LGA0410-R68MP52E | 680nH | ±20% | 1030 | 4.0×10.5 | 25.2MHz | 0.16 | 0410
LGA0307-R68KP52E | 680nH | ±10% | 310 | 2.8×7.0 | 25.2MHz | 0.67 | 0307
LGA0307-R68MP52E | 680nH | ±20% | 310 | 2.8×7.0 | 25.2MHz | 0.67 | 0307
LGA0204-R68MP52E | 680nH | ±20% | 310 | 2.3×4.2 | 25.2MHz | 0.67 | 0204
LGA0204-R68KP52E | 680nH | ±10% | 310 | 2.3×4.2 | 25.2MHz | 0.67 | 0204
LGA0410-R56MP52E | 560nH | ±20% | 1122 | 4.0×10.5 | 25.2MHz | 0.15 | 0410
LGA0410-R56KP52E | 560nH | ±10% | 1122 | 4.0×10.5 | 25.2MHz | 0.15 | 0410
LGA0307-R56KP52E | 560nH | ±10% | 320 | 2.8×7.0 | 25.2MHz | 0.61 | 0307
LGA0307-R56MP52E | 560nH | ±20% | 320 | 2.8×7.0 | 25.2MHz | 0.61 | 0307
LGA0307-R56MF52E | 560nH | ±20% | 320 | 2.8×7.0 | 25.2MHz | 0.61 | 0307
LGA0204-R56KP52E | 560nH | ±10% | 320 | 2.3×4.2 | 25.2MHz | 0.61 | 0204
LGA0204-R56MP52E | 560nH | ±20% | 320 | 2.3×4.2 | 25.2MHz | 0.61 | 0204
LGA0410-R47KP52E | 470nH | ±10% | 1150 | 4.0×10.5 | 25.2MHz | 0.14 | 0410
LGA0410-R47MP52E | 470nH | ±20% | 1150 | 4.0×10.5 | 25.2MHz | 0.14 | 0410
LGA0410-R47MP13E | 470nH | ±20% | 1150 | 4.0×10.5 | 25.2MHz | 0.14 | 0410
LGA0307-R47KP52E | 470nH | ±10% | 330 | 2.8×7.0 | 25.2MHz | 0.56 | 0307
LGA0307-R47MP52E | 470nH | ±20% | 330 | 2.8×7.0 | 25.2MHz | 0.56 | 0307
LGA0307-R47JP52E | 470nH | ±5% | 330 | 2.8×7.0 | 25.2MHz | 0.56 | 0307
LGA0204-R47KP52E | 470nH | ±10% | 330 | 2.3×4.2 | 25.2MHz | 0.56 | 0204
LGA0204-R47MP52E | 470nH | ±20% | 330 | 2.3×4.2 | 25.2MHz | 0.56 | 0204
LGA0307-R39MP52E | 390nH | ±20% | 350 | 2.8×7.0 | 25.2MHz | 0.51 | 0307
LGA0204-R39MP52E | 390nH | ±20% | 350 | 2.3×4.2 | 25.2MHz | 0.51 | 0204
LGA0204-R39KP52E | 390nH | ±10% | 350 | 2.3×4.2 | 25.2MHz | 0.51 | 0204
LGA0410-R33KP52E | 330nH | ±10% | 1280 | 4.0×10.5 | 25.2MHz | 0.12 | 0410
LGA0307-R33MP52E | 330nH | ±20% | 370 | 2.8×7.0 | 25.2MHz | 0.48 | 0307
LGA0307-R33JP52E | 330nH | ±5% | 370 | 2.8×7.0 | 25.2MHz | 0.48 | 0307
LGA0307-R33KP52E | 330nH | ±10% | 370 | 2.8×7.0 | 25.2MHz | 0.48 | 0307
LGA0204-R33JP52E | 330nH | ±5% | 370 | 2.3×4.2 | 25.2MHz | 0.48 | 0204
LGA0204-R33KP52E | 330nH | ±10% | 370 | 2.3×4.2 | 25.2MHz | 0.48 | 0204
LGA0410-R27KP52E | 270nH | ±10% | 1320 | 4.0×10.5 | 25.2MHz | 0.11 | 0410
LGA0307-R27KP52E | 270nH | ±10% | 380 | 2.8×7.0 | 25.2MHz | 0.43 | 0307
LGA0307-R27MP52E | 270nH | ±20% | 380 | 2.8×7.0 | 25.2MHz | 0.43 | 0307
LGA0204-R27KP52E | 270nH | ±10% | 380 | 2.3×4.2 | 25.2MHz | 0.43 | 0204
LGA0204-R27MP52E | 270nH | ±20% | 380 | 2.3×4.2 | 25.2MHz | 0.43 | 0204
LGA0410-R22KP52E | 220nH | ±10% | 1400 | 4.0×10.5 | 25.2MHz | 0.1 | 0410
LGA0410-R22MP52E | 220nH | ±20% | 1400 | 4.0×10.5 | 25.2MHz | 0.1 | 0410
LGA0307-R22MP52E | 220nH | ±20% | 400 | 2.8×7.0 | 25.2MHz | 0.4 | 0307
LGA0307-R22KP52E | 220nH | ±10% | 400 | 2.8×7.0 | 25.2MHz | 0.4 | 0307
LGA0204-R22KP52E | 220nH | ±10% | 400 | 2.3×4.2 | 25.2MHz | 0.4 | 0204
LGA0204-R22MP52E | 220nH | ±20% | 400 | 2.3×4.2 | 25.2MHz | 0.4 | 0204