## Sheet1
Part Number | Inductance | Tolerance | Itemp Max(mA) | L Size | W Size | T Size | Q Value | DC resistance(Ω) | Test frequency(MHz) | Self-resonant frequency (MHz)min | Size Code | Applications | 生产状态
CMI453215J121MT | 120µH | ±20% | 150 | 4.5±0.20mm | 3.2±0.20mm | 1.5±0.20mm | 40 | 2.5 | 1 | 6 | 1812
CMI322513J121MT | 120µH | ±20% | 150 | 3.2±0.20mm | 2.5±0.20mm | 1.3±0.20mm | 35 | 1.8 | 1 | 5 | 1210
CMI321611J101MT | 100µH | ±20% | 5 | 3.2±0.20mm | 1.6±0.20mm | 1.1±0.20mm | 30 | 3 | 1 | 8 | 321611
CMI453215J101MT | 100µH | ±20% | 150 | 4.5±0.20mm | 3.2±0.20mm | 1.5±0.20mm | 40 | 2.3 | 1 | 6 | 1812
CMI322513J101MT | 100µH | ±20% | 150 | 3.2±0.20mm | 2.5±0.20mm | 1.3±0.20mm | 35 | 1.5 | 1 | 5 | 1210
CMI321611J820MT | 82µH | ±20% | 5 | 3.2±0.20mm | 1.6±0.20mm | 1.1±0.20mm | 30 | 2.4 | 1 | 11 | 321611
CMI453215J820MT | 82µH | ±20% | 200 | 4.5±0.20mm | 3.2±0.20mm | 1.5±0.20mm | 40 | 2.3 | 1 | 6 | 1812
CMI322513J820MT | 82µH | ±20% | 150 | 3.2±0.20mm | 2.5±0.20mm | 1.3±0.20mm | 35 | 1.5 | 1 | 5 | 1210
CMI321611J680MT | 68µH | ±20% | 5 | 3.2±0.20mm | 1.6±0.20mm | 1.1±0.20mm | 30 | 2 | 1 | 11 | 321611
CMI201212J680MT | 68µH | ±20% | 5 | 2.0±0.20mm | 1.2±0.20mm | 1.2±0.20mm | 25 | 2.6 | 1 | 10 | 201212
CMI453215J680MT | 68µH | ±20% | 200 | 4.5±0.20mm | 3.2±0.20mm | 1.5±0.20mm | 40 | 2 | 1 | 6 | 1812
CMI322513J680MT | 68µH | ±20% | 150 | 3.2±0.20mm | 2.5±0.20mm | 1.3±0.20mm | 35 | 1.3 | 1 | 5 | 1210
CMI321611J560MT | 56µH | ±20% | 5 | 3.2±0.20mm | 1.6±0.20mm | 1.1±0.20mm | 30 | 1.8 | 1 | 12 | 321611
CMI201212J560MT | 56µH | ±20% | 5 | 2.0±0.20mm | 1.2±0.20mm | 1.2±0.20mm | 25 | 2.6 | 1 | 10 | 201212
CMI453215J560KT | 56µH | ±10% | 250 | 4.5±0.20mm | 3.2±0.20mm | 1.5±0.20mm | 40 | 1.8 | 1 | 8 | 1812
CMI322513J560MT | 56µH | ±20% | 200 | 3.2±0.20mm | 2.5±0.20mm | 1.3±0.20mm | 35 | 1.2 | 1 | 5 | 1210
CMI321611J470KT | 47µH | ±10% | 5 | 3.2±0.20mm | 1.6±0.20mm | 1.1±0.20mm | 30 | 1.6 | 1 | 12 | 321611
CMI201212J470MT | 47µH | ±20% | 5 | 2.0±0.20mm | 1.2±0.20mm | 1.2±0.20mm | 25 | 1.7 | 1 | 15 | 201212
CMI453215J470KT | 47µH | ±10% | 250 | 4.5±0.20mm | 3.2±0.20mm | 1.5±0.20mm | 40 | 1.65 | 1 | 8 | 1812
CMI322513J470KT | 47µH | ±10% | 200 | 3.2±0.20mm | 2.5±0.20mm | 1.3±0.20mm | 35 | 1 | 1 | 10 | 1210
CMI201212J390MT | 39µH | ±20% | 5 | 2.0±0.20mm | 1.2±0.20mm | 1.2±0.20mm | 25 | 1.5 | 1 | 16 | 201212
CMI453215J390KT | 39µH | ±10% | 250 | 4.5±0.20mm | 3.2±0.20mm | 1.5±0.20mm | 40 | 1.5 | 1 | 10 | 1812
CMI322513J390KT | 39µH | ±10% | 250 | 3.2±0.20mm | 2.5±0.20mm | 1.3±0.20mm | 35 | 0.8 | 1 | 10 | 1210
CMI321609J390KT | 39µH | ±10% | 5 | 3.2±0.20mm | 1.6±0.20mm | 0.9±0.20mm | 30 | 1.3 | 1 | 13 | 1206
CMI453215J330KT | 33µH | ±10% | 250 | 4.5±0.20mm | 3.2±0.20mm | 1.5±0.20mm | 40 | 1.5 | 1 | 10 | 1812
CMI322513J330KT | 33µH | ±10% | 250 | 3.2±0.20mm | 2.5±0.20mm | 1.3±0.20mm | 35 | 0.8 | 1 | 10 | 1210
CMI321609J330KT | 33µH | ±10% | 5 | 3.2±0.20mm | 1.6±0.20mm | 0.9±0.20mm | 30 | 1.3 | 1 | 13 | 1206
CMI201209J330MT | 33µH | ±20% | 5 | 2.0±0.20mm | 1.2±0.20mm | 0.9±0.20mm | 25 | 1.5 | 1 | 16 | 0805
CMI453215J270KT | 27µH | ±10% | 300 | 4.5±0.20mm | 3.2±0.20mm | 1.5±0.20mm | 35 | 1.3 | 1 | 10 | 1812
CMI322513J270KT | 27µH | ±10% | 250 | 3.2±0.20mm | 2.5±0.20mm | 1.3±0.20mm | 35 | 0.75 | 1 | 10 | 1210
CMI321609J270KT | 27µH | ±10% | 5 | 3.2±0.20mm | 1.6±0.20mm | 0.9±0.20mm | 30 | 1.2 | 1 | 14 | 1206
CMI201209J270KT | 27µH | ±10% | 5 | 2.0±0.20mm | 1.2±0.20mm | 0.9±0.20mm | 25 | 1.5 | 1 | 16 | 0805
CMI453215J220KT | 22µH | ±10% | 300 | 4.5±0.20mm | 3.2±0.20mm | 1.5±0.20mm | 35 | 1.3 | 1 | 12 | 1812
CMI322513J220KT | 22µH | ±10% | 250 | 3.2±0.20mm | 2.5±0.20mm | 1.3±0.20mm | 35 | 0.75 | 1 | 10 | 1210
CMI321609J220KT | 22µH | ±10% | 5 | 3.2±0.20mm | 1.6±0.20mm | 0.9±0.20mm | 30 | 1.2 | 1 | 16 | 1206
CMI201209J220KT | 22µH | ±10% | 5 | 2.0±0.20mm | 1.2±0.20mm | 0.9±0.20mm | 25 | 1.2 | 1 | 16 | 0805
CMI160808J220MT | 22µH | ±20% | 1 | 1.6±0.20mm | 0.8±0.20mm | 0.8±0.20mm | 20 | 3 | 1 | 12 | 0603
CMI453215J180KT | 18µH | ±10% | 400 | 4.5±0.20mm | 3.2±0.20mm | 1.5±0.20mm | 35 | 1 | 1 | 13 | 1812
CMI322513J180KT | 18µH | ±10% | 300 | 3.2±0.20mm | 2.5±0.20mm | 1.3±0.20mm | 35 | 0.7 | 1 | 10 | 1210
CMI321609J180KT | 18µH | ±10% | 5 | 3.2±0.20mm | 1.6±0.20mm | 0.9±0.20mm | 30 | 1 | 1 | 18 | 1206
CMI201209J180KT | 18µH | ±10% | 5 | 2.0±0.20mm | 1.2±0.20mm | 0.9±0.20mm | 25 | 1.2 | 1 | 18 | 0805
CMI160808J180MT | 18µH | ±20% | 1 | 1.6±0.20mm | 0.8±0.20mm | 0.8±0.20mm | 20 | 2.7 | 1 | 13 | 0603
CMI453215J150KT | 15µH | ±10% | 400 | 4.5±0.20mm | 3.2±0.20mm | 1.5±0.20mm | 35 | 1 | 1 | 14 | 1812
CMI322513J150KT | 15µH | ±10% | 300 | 3.2±0.20mm | 2.5±0.20mm | 1.3±0.20mm | 35 | 0.7 | 1 | 20 | 1210
CMI321609J150KT | 15µH | ±10% | 5 | 3.2±0.20mm | 1.6±0.20mm | 0.9±0.20mm | 30 | 1 | 1 | 19 | 1206
CMI201209J150KT | 15µH | ±10% | 5 | 2.0±0.20mm | 1.2±0.20mm | 0.9±0.20mm | 25 | 1.15 | 1 | 19 | 0805
CMI160808J150MT | 15µH | ±20% | 1 | 1.6±0.20mm | 0.8±0.20mm | 0.8±0.20mm | 20 | 2.5 | 1 | 14 | 0603
CMI453215X120KT | 12µH | ±10% | 450 | 4.5±0.20mm | 3.2±0.20mm | 1.5±0.20mm | 35 | 1 | 2 | 15 | 1812
CMI322513X120KT | 12µH | ±10% | 400 | 3.2±0.20mm | 2.5±0.20mm | 1.3±0.20mm | 35 | 0.7 | 2 | 20 | 1210
CMI321609X120KT | 12µH | ±10% | 15 | 3.2±0.20mm | 1.6±0.20mm | 0.9±0.20mm | 35 | 0.9 | 2 | 22 | 1206
CMI201209X120KT | 12µH | ±10% | 15 | 2.0±0.20mm | 1.2±0.20mm | 0.9±0.20mm | 30 | 1.15 | 2 | 22 | 0805
CMI160808J120KT | 12µH | ±10% | 3 | 1.6±0.20mm | 0.8±0.20mm | 0.8±0.20mm | 20 | 1.85 | 2 | 15 | 0603
CMI453215X100KT | 10µH | ±10% | 450 | 4.5±0.20mm | 3.2±0.20mm | 1.5±0.20mm | 30 | 1 | 2 | 16 | 1812
CMI322513X100KT | 10µH | ±10% | 400 | 3.2±0.20mm | 2.5±0.20mm | 1.3±0.20mm | 35 | 0.7 | 2 | 20 | 1210
CMI321609X100KT | 10µH | ±10% | 25 | 3.2±0.20mm | 1.6±0.20mm | 0.9±0.20mm | 35 | 0.8 | 2 | 24 | 1206
CMI201209X100KT | 10µH | ±10% | 15 | 2.0±0.20mm | 1.2±0.20mm | 0.9±0.20mm | 30 | 1.15 | 2 | 24 | 0805
CMI160808J100KT | 10µH | ±10% | 3 | 1.6±0.20mm | 0.8±0.20mm | 0.8±0.20mm | 20 | 1.75 | 2 | 17 | 0603
CMI453215X8R2KT | 8.2µH | ±10% | 450 | 4.5±0.20mm | 3.2±0.20mm | 1.5±0.20mm | 30 | 1 | 4 | 17 | 1812
CMI322513X8R2KT | 8.2µH | ±10% | 400 | 3.2±0.20mm | 2.5±0.20mm | 1.3±0.20mm | 35 | 0.7 | 4 | 20 | 1210
CMI321609X8R2KT | 8.2µH | ±10% | 25 | 3.2±0.20mm | 1.6±0.20mm | 0.9±0.20mm | 35 | 0.8 | 4 | 26 | 1206
CMI201209X8R2KT | 8.2µH | ±10% | 15 | 2.0±0.20mm | 1.2±0.20mm | 0.9±0.20mm | 30 | 1.05 | 4 | 26 | 0805
CMI160808J8R2KT | 8.2µH | ±10% | 5 | 1.6±0.20mm | 0.8±0.20mm | 0.8±0.20mm | 12 | 1.65 | 4 | 18 | 0603
CMI453215U6R8KT | 6.8µH | ±10% | 500 | 4.5±0.2mm | 3.2±0.2mm | 1.5±0.2mm | 30 | 1 | 4 | 18 | 1812
CMI322513X6R8KT | 6.8µH | ±10% | 450 | 3.2±0.20mm | 2.5±0.20mm | 1.3±0.20mm | 35 | 0.6 | 4 | 20 | 1210
CMI321609X6R8KT | 6.8µH | ±10% | 25 | 3.2±0.20mm | 1.6±0.20mm | 0.9±0.20mm | 35 | 0.8 | 4 | 29 | 1206
CMI201209X6R8KT | 6.8µH | ±10% | 15 | 2.0±0.20mm | 1.2±0.20mm | 0.9±0.20mm | 30 | 1.05 | 4 | 29 | 0805
CMI160808J6R8KT | 6.8µH | ±10% | 5 | 1.6±0.20mm | 0.8±0.20mm | 0.8±0.20mm | 12 | 1.55 | 4 | 20 | 0603
CMI453215U5R6KT | 5.6µH | ±10% | 500 | 4.5±0.2mm | 3.2±0.2mm | 1.5±0.2mm | 30 | 0.9 | 4 | 20 | 1812
CMI322513U5R6KT | 5.6µH | ±10% | 450 | 3.2±0.2mm | 2.5±0.2mm | 1.3±0.2mm | 35 | 0.6 | 4 | 30 | 1210
CMI321609U5R6KT | 5.6µH | ±10% | 25 | 3.2±0.20mm | 1.6±0.20mm | 0.9±0.20mm | 35 | 0.8 | 4 | 32 | 1206
CMI201209X5R6KT | 5.6µH | ±10% | 15 | 2.0±0.20mm | 1.2±0.20mm | 0.9±0.20mm | 30 | 1 | 4 | 32 | 0805
CMI160808J5R6KT | 5.6µH | ±10% | 5 | 1.6±0.20mm | 0.8±0.20mm | 0.8±0.20mm | 12 | 1.55 | 4 | 22 | 0603
CMI453215U4R7KT | 4.7µH | ±10% | 500 | 4.5±0.20mm | 3.2±0.20mm | 1.5±0.20mm | 30 | 0.9 | 10 | 25 | 1812
CMI322513U4R7KT | 4.7µH | ±10% | 500 | 3.2±0.20mm | 2.5±0.20mm | 1.3±0.20mm | 40 | 0.5 | 10 | 30 | 1210
CMI321609U4R7KT | 4.7µH | ±10% | 25 | 3.2±0.20mm | 1.6±0.20mm | 0.9±0.20mm | 35 | 0.65 | 10 | 35 | 1206
CMI201209U4R7KT | 4.7µH | ±10% | 30 | 2.0±0.20mm | 1.2±0.20mm | 0.9±0.20mm | 35 | 0.9 | 10 | 35 | 0805
CMI160808U4R7KT | 4.7µH | ±10% | 15 | 1.6±0.20mm | 0.8±0.20mm | 0.8±0.20mm | 25 | 1.5 | 10 | 33 | 0603
CMI453215U3R9KT | 3.9µH | ±10% | 500 | 4.5±0.20mm | 3.2±0.20mm | 1.5±0.20mm | 35 | 0.8 | 10 | 35 | 1812
CMI322513U3R9KT | 3.9µH | ±10% | 500 | 3.2±0.20mm | 2.5±0.20mm | 1.3±0.20mm | 40 | 0.4 | 10 | 30 | 1210
CMI321609U3R9KT | 3.9µH | ±10% | 50 | 3.2±0.20mm | 1.6±0.20mm | 0.9±0.20mm | 35 | 0.6 | 10 | 38 | 1206
CMI201209U3R9KT | 3.9µH | ±10% | 50 | 2.0±0.20mm | 1.2±0.20mm | 0.9±0.20mm | 35 | 0.8 | 10 | 38 | 0805
CMI160808U3R9KT | 3.9µH | ±10% | 15 | 1.6±0.20mm | 0.8±0.20mm | 0.8±0.20mm | 25 | 1.3 | 10 | 35 | 0603
CMI453215U3R3KT | 3.3µH | ±10% | 500 | 4.5±0.20mm | 3.2±0.20mm | 1.5±0.20mm | 35 | 0.75 | 10 | 35 | 1812
CMI322513U3R3KT | 3.3µH | ±10% | 500 | 3.2±0.20mm | 2.5±0.20mm | 1.3±0.20mm | 40 | 0.4 | 10 | 50 | 1210
CMI321609U3R3KT | 3.3µH | ±10% | 50 | 3.2±0.20mm | 1.6±0.20mm | 0.9±0.20mm | 35 | 0.5 | 10 | 41 | 1206
CMI201209U3R3KT | 3.3µH | ±10% | 50 | 2.0±0.20mm | 1.2±0.20mm | 0.9±0.20mm | 35 | 0.6 | 10 | 41 | 0805
CMI160808U3R3KT | 3.3µH | ±10% | 15 | 1.6±0.20mm | 0.8±0.20mm | 0.8±0.20mm | 25 | 1 | 10 | 40 | 0603
CMI453215U2R7KT | 2.7µH | ±10% | 500 | 4.5±0.20mm | 3.2±0.20mm | 1.5±0.20mm | 35 | 0.7 | 10 | 40 | 1812
CMI322513U2R7KT | 2.7µH | ±10% | 500 | 3.2±0.20mm | 2.5±0.20mm | 1.3±0.20mm | 40 | 0.3 | 10 | 50 | 1210
CMI321609U2R7KT | 2.7µH | ±10% | 50 | 3.2±0.20mm | 1.6±0.20mm | 0.9±0.20mm | 35 | 0.5 | 10 | 45 | 1206
CMI201209U2R7KT | 2.7µH | ±10% | 50 | 2.0±0.20mm | 1.2±0.20mm | 0.9±0.20mm | 35 | 0.6 | 10 | 45 | 0805
CMI160808U2R7KT | 2.7µH | ±10% | 15 | 1.6±0.20mm | 0.8±0.20mm | 0.8±0.20mm | 25 | 0.9 | 10 | 45 | 0603
CMI453215U2R2KT | 2.2µH | ±10% | 500 | 4.5±0.20mm | 3.2±0.20mm | 1.5±0.20mm | 35 | 0.65 | 10 | 40 | 1812
CMI322513U2R2KT | 2.2µH | ±10% | 500 | 3.2±0.20mm | 2.5±0.20mm | 1.3±0.20mm | 40 | 0.3 | 10 | 50 | 1210
CMI321609U2R2KT | 2.2µH | ±10% | 50 | 3.2±0.20mm | 1.6±0.20mm | 0.9±0.20mm | 35 | 0.5 | 10 | 50 | 1206
CMI201209U2R2KT | 2.2µH | ±10% | 50 | 2.0±0.20mm | 1.2±0.20mm | 0.9±0.20mm | 35 | 0.6 | 10 | 50 | 0805
CMI160808U2R2KT | 2.2µH | ±10% | 25 | 1.6±0.20mm | 0.8±0.20mm | 0.8±0.20mm | 25 | 0.8 | 10 | 50 | 0603
CMI100505U1R8KT | 1.8µH | ±10% | 20 | 1.0±0.05mm | 0.5±0.05mm | 0.5±0.05mm | 20 | 1.4 | 10 | 30 | 0402
CMI453215U1R8KT | 1.8µH | ±10% | 600 | 4.5±0.20mm | 3.2±0.20mm | 1.5±0.20mm | 35 | 0.65 | 10 | 45 | 1812
CMI322513U1R8KT | 1.8µH | ±10% | 500 | 3.2±0.20mm | 2.5±0.20mm | 1.3±0.20mm | 40 | 0.3 | 10 | 70 | 1210
CMI321609U1R8KT | 1.8µH | ±10% | 50 | 3.2±0.20mm | 1.6±0.20mm | 0.9±0.20mm | 35 | 0.4 | 10 | 55 | 1206
CMI201209U1R8KT | 1.8µH | ±10% | 50 | 2.0±0.20mm | 1.2±0.20mm | 0.9±0.20mm | 35 | 0.4 | 10 | 55 | 0805
CMI160808U1R8KT | 1.8µH | ±10% | 25 | 1.6±0.20mm | 0.8±0.20mm | 0.8±0.20mm | 25 | 0.75 | 10 | 55 | 0603
CMI100505U1R5KT | 1.5µH | ±10% | 20 | 1.0±0.05mm | 0.5±0.05mm | 0.5±0.05mm | 20 | 1.3 | 10 | 30 | 0402
CMI453215U1R5KT | 1.5µH | ±10% | 600 | 4.5±0.20mm | 3.2±0.20mm | 1.5±0.20mm | 35 | 0.55 | 10 | 45 | 1812
CMI322513U1R5KT | 1.5µH | ±10% | 500 | 3.2±0.20mm | 2.5±0.20mm | 1.3±0.20mm | 40 | 0.3 | 10 | 70 | 1210
CMI321609U1R5KT | 1.5µH | ±10% | 50 | 3.2±0.20mm | 1.6±0.20mm | 0.9±0.20mm | 35 | 0.4 | 10 | 60 | 1206
CMI201209U1R5KT | 1.5µH | ±10% | 50 | 2.0±0.20mm | 1.2±0.20mm | 0.9±0.20mm | 35 | 0.4 | 10 | 60 | 0805
CMI160808U1R5KT | 1.5µH | ±10% | 25 | 1.6±0.20mm | 0.8±0.20mm | 0.8±0.20mm | 25 | 0.7 | 10 | 60 | 0603
CMI453215U1R2KT | 1.2µH | ±10% | 650 | 4.5±0.20mm | 3.2±0.20mm | 1.5±0.20mm | 35 | 0.55 | 10 | 50 | 1812
CMI322513U1R2KT | 1.2µH | ±10% | 600 | 3.2±0.20mm | 2.5±0.20mm | 1.3±0.20mm | 40 | 0.2 | 10 | 70 | 1210
CMI321609U1R2KT | 1.2µH | ±10% | 100 | 3.2±0.20mm | 1.6±0.20mm | 0.9±0.20mm | 35 | 0.4 | 10 | 65 | 1206
CMI201209U1R2KT | 1.2µH | ±10% | 50 | 2.0±0.20mm | 1.2±0.20mm | 0.9±0.20mm | 35 | 0.4 | 10 | 65 | 0805
CMI160808U1R2KT | 1.2µH | ±10% | 25 | 1.6±0.20mm | 0.8±0.20mm | 0.8±0.20mm | 25 | 0.55 | 10 | 65 | 0603
CMI100505U1R2KT | 1.2µH | ±10% | 25 | 1.0±0.15mm | 0.5±0.15mm | 0.5±0.15mm | 20 | 1.2 | 10 | 35 | 0402
CMI453215U1R0KT | 1.0µH | ±10% | 650 | 4.5±0.20mm | 3.2±0.20mm | 1.5±0.20mm | 35 | 0.55 | 10 | 50 | 1812
CMI322513U1R0KT | 1.0µH | ±10% | 600 | 3.2±0.20mm | 2.5±0.20mm | 1.3±0.20mm | 40 | 0.2 | 10 | 70 | 1210
CMI321609U1R0KT | 1.0µH | ±10% | 100 | 3.2±0.20mm | 1.6±0.20mm | 0.9±0.20mm | 35 | 0.3 | 10 | 75 | 1206
CMI201209U1R0KT | 1.0µH | ±10% | 50 | 2.0±0.20mm | 1.2±0.20mm | 0.9±0.20mm | 35 | 0.4 | 10 | 75 | 0805
CMI160808U1R0KT | 1.0µH | ±10% | 25 | 1.6±0.20mm | 0.8±0.20mm | 0.8±0.20mm | 25 | 0.5 | 10 | 75 | 0603
CMI100505U1R0KT | 1.0µH | ±10% | 25 | 1.0±0.15mm | 0.5±0.15mm | 0.5±0.15mm | 20 | 0.9 | 10 | 40 | 0402
CMI321609VR82KT | 820nH | ±10% | 150 | 3.2±0.20mm | 1.6±0.20mm | 0.9±0.20mm | 30 | 0.6 | 25 | 100 | 1206
CMI201209VR82KT | 820nH | ±10% | 150 | 2.0±0.20mm | 1.2±0.20mm | 0.9±0.20mm | 25 | 0.7 | 25 | 100 | 0805
CMI160808VR82KT | 820nH | ±10% | 50 | 1.6±0.20mm | 0.8±0.20mm | 0.8±0.20mm | 20 | 1 | 25 | 85 | 0603
CMI100505UR82KT | 820nH | ±10% | 18 | 1.0±0.15mm | 0.5±0.15mm | 0.5±0.15mm | 15 | 3 | 10 | 45 | 0402
CMI321609VR68KT | 680nH | ±10% | 150 | 3.2±0.20mm | 1.6±0.20mm | 0.9±0.20mm | 30 | 0.5 | 25 | 105 | 1206
CMI201209VR68KT | 680nH | ±10% | 150 | 2.0±0.20mm | 1.2±0.20mm | 0.9±0.20mm | 25 | 0.65 | 25 | 105 | 0805
CMI160808VR68KT | 680nH | ±10% | 50 | 1.6±0.20mm | 0.8±0.20mm | 0.8±0.20mm | 20 | 0.9 | 25 | 90 | 0603
CMI100505UR68KT | 680nH | ±10% | 20 | 1.0±0.15mm | 0.5±0.15mm | 0.5±0.15mm | 15 | 2.3 | 10 | 50 | 0402
CMI321609VR56KT | 560nH | ±10% | 150 | 3.2±0.20mm | 1.6±0.20mm | 0.9±0.20mm | 30 | 0.5 | 25 | 115 | 1206
CMI201209VR56KT | 560nH | ±10% | 150 | 2.0±0.20mm | 1.2±0.20mm | 0.9±0.20mm | 25 | 0.6 | 25 | 115 | 0805
CMI160808VR56KT | 560nH | ±10% | 50 | 1.6±0.20mm | 0.8±0.20mm | 0.8±0.20mm | 20 | 0.7 | 25 | 95 | 0603
CMI100505UR56KT | 560nH | ±10% | 20 | 1.0±0.15mm | 0.5±0.15mm | 0.5±0.15mm | 15 | 2 | 10 | 55 | 0402
CMI321609VR47KT | 470nH | ±10% | 200 | 3.2±0.20mm | 1.6±0.20mm | 0.9±0.20mm | 30 | 0.5 | 25 | 125 | 1206
CMI201209VR47KT | 470nH | ±10% | 200 | 2.0±0.20mm | 1.2±0.20mm | 0.9±0.20mm | 25 | 0.5 | 25 | 125 | 0805
CMI160808VR47KT | 470nH | ±10% | 50 | 1.6±0.20mm | 0.8±0.20mm | 0.8±0.20mm | 20 | 0.7 | 25 | 105 | 0603
CMI100505UR47KT | 470nH | ±10% | 20 | 1.0±0.15mm | 0.5±0.15mm | 0.5±0.15mm | 15 | 1.5 | 10 | 68 | 0402
CMI321609VR39KT | 390nH | ±10% | 200 | 3.2±0.20mm | 1.6±0.20mm | 0.9±0.20mm | 30 | 0.5 | 25 | 135 | 1206
CMI201209VR39KT | 390nH | ±10% | 200 | 2.0±0.20mm | 1.2±0.20mm | 0.9±0.20mm | 25 | 0.5 | 25 | 135 | 0805
CMI160808VR39KT | 390nH | ±10% | 50 | 1.6±0.20mm | 0.8±0.20mm | 0.8±0.20mm | 20 | 0.6 | 25 | 110 | 0603
CMI100505UR39KT | 390nH | ±10% | 20 | 1.0±0.15mm | 0.5±0.15mm | 0.5±0.15mm | 15 | 1.3 | 10 | 70 | 0402
CMI321609VR33KT | 330nH | ±10% | 250 | 3.2±0.20mm | 1.6±0.20mm | 0.9±0.20mm | 25 | 0.3 | 25 | 145 | 1206
CMI201209VR33KT | 330nH | ±10% | 250 | 2.0±0.20mm | 1.2±0.20mm | 0.9±0.20mm | 20 | 0.4 | 25 | 145 | 0805
CMI160808VR33KT | 330nH | ±10% | 50 | 1.6±0.20mm | 0.8±0.20mm | 0.8±0.20mm | 20 | 0.5 | 25 | 125 | 0603
CMI100505VR33KT | 330nH | ±10% | 25 | 1.0±0.15mm | 0.5±0.15mm | 0.5±0.15mm | 15 | 1.2 | 25 | 85 | 0402
CMI321609VR27KT | 270nH | ±10% | 250 | 3.2±0.20mm | 1.6±0.20mm | 0.9±0.20mm | 25 | 0.3 | 25 | 150 | 1206
CMI201209VR27KT | 270nH | ±10% | 250 | 2.0±0.20mm | 1.2±0.20mm | 0.9±0.20mm | 20 | 0.4 | 25 | 150 | 0805
CMI160808VR27KT | 270nH | ±10% | 50 | 1.6±0.20mm | 0.8±0.20mm | 0.8±0.20mm | 20 | 0.45 | 25 | 136 | 0603
CMI100505VR27KT | 270nH | ±10% | 25 | 1.0±0.15mm | 0.5±0.15mm | 0.5±0.15mm | 15 | 1.2 | 25 | 95 | 0402
CMI321609VR22KT | 220nH | ±10% | 250 | 3.2±0.20mm | 1.6±0.20mm | 0.9±0.20mm | 25 | 0.3 | 25 | 170 | 1206
CMI201209VR22KT | 220nH | ±10% | 250 | 2.0±0.20mm | 1.2±0.20mm | 0.9±0.20mm | 20 | 0.3 | 25 | 170 | 0805
CMI160808VR22KT | 220nH | ±10% | 50 | 1.6±0.20mm | 0.8±0.20mm | 0.8±0.20mm | 20 | 0.4 | 25 | 150 | 0603
CMI100505VR22KT | 220nH | ±10% | 25 | 1.0±0.15mm | 0.5±0.15mm | 0.5±0.15mm | 15 | 1 | 25 | 110 | 0402
CMI321609VR18KT | 180nH | ±10% | 250 | 3.2±0.20mm | 1.6±0.20mm | 0.9±0.20mm | 25 | 0.3 | 25 | 185 | 1206
CMI201209VR18KT | 180nH | ±10% | 250 | 2.0±0.20mm | 1.2±0.20mm | 0.9±0.20mm | 20 | 0.3 | 25 | 185 | 0805
CMI160808VR18KT | 180nH | ±10% | 50 | 1.6±0.20mm | 0.8±0.20mm | 0.8±0.20mm | 20 | 0.3 | 25 | 165 | 0603
CMI100505VR18KT | 180nH | ±10% | 25 | 1.0±0.15mm | 0.5±0.15mm | 0.5±0.15mm | 15 | 0.8 | 25 | 120 | 0402
CMI321609VR15KT | 150nH | ±10% | 250 | 3.2±0.20mm | 1.6±0.20mm | 0.9±0.20mm | 25 | 0.25 | 25 | 200 | 1206
CMI201209VR15KT | 150nH | ±10% | 250 | 2.0±0.20mm | 1.2±0.20mm | 0.9±0.20mm | 20 | 0.25 | 25 | 200 | 0805
CMI160808VR15KT | 150nH | ±10% | 50 | 1.6±0.20mm | 0.8±0.20mm | 0.8±0.20mm | 20 | 0.3 | 25 | 180 | 0603
CMI100505VR15KT | 150nH | ±10% | 25 | 1.0±0.15mm | 0.5±0.15mm | 0.5±0.15mm | 15 | 0.8 | 25 | 140 | 0402
CMI321609VR12KT | 120nH | ±10% | 250 | 3.2±0.20mm | 1.6±0.20mm | 0.9±0.20mm | 25 | 0.25 | 25 | 220 | 1206
CMI201209VR12KT | 120nH | ±10% | 250 | 2.0±0.20mm | 1.2±0.20mm | 0.9±0.20mm | 20 | 0.25 | 25 | 220 | 0805
CMI160808VR12KT | 120nH | ±10% | 50 | 1.6±0.20mm | 0.8±0.20mm | 0.8±0.20mm | 20 | 0.3 | 25 | 205 | 0603
CMI100505VR12KT | 120nH | ±10% | 25 | 1.0±0.15mm | 0.5±0.15mm | 0.5±0.15mm | 15 | 0.7 | 25 | 165 | 0402
CMI321609VR10KT | 100nH | ±10% | 250 | 3.2±0.20mm | 1.6±0.20mm | 0.9±0.20mm | 25 | 0.25 | 25 | 235 | 1206
CMI201209VR10KT | 100nH | ±10% | 250 | 2.0±0.20mm | 1.2±0.20mm | 0.9±0.20mm | 20 | 0.2 | 25 | 235 | 0805
CMI160808VR10KT | 100nH | ±10% | 50 | 1.6±0.20mm | 0.8±0.20mm | 0.8±0.20mm | 20 | 0.25 | 25 | 240 | 0603
CMI100505VR10KT | 100nH | ±10% | 25 | 1.0±0.15mm | 0.5±0.15mm | 0.5±0.15mm | 15 | 0.7 | 25 | 200 | 0402
CMI321609V82NKT | 82nH | ±10% | 300 | 3.2±0.20mm | 1.6±0.20mm | 0.9±0.20mm | 30 | 0.25 | 50 | 280 | 1206
CMI201209V82NKT | 82nH | ±10% | 300 | 2.0±0.20mm | 1.2±0.20mm | 0.9±0.20mm | 25 | 0.2 | 50 | 280 | 0805
CMI160808V82NKT | 82nH | ±10% | 50 | 1.6±0.20mm | 0.8±0.20mm | 0.8±0.20mm | 15 | 0.2 | 50 | 245 | 0603
CMI100505V82NKT | 82nH | ±10% | 25 | 1.0±0.15mm | 0.5±0.15mm | 0.5±0.15mm | 10 | 0.45 | 50 | 200 | 0402
CMI321609V68NKT | 68nH | ±10% | 300 | 3.2±0.20mm | 1.6±0.20mm | 0.9±0.20mm | 30 | 0.25 | 50 | 280 | 1206
CMI201209V68NKT | 68nH | ±10% | 300 | 2.0±0.20mm | 1.2±0.20mm | 0.9±0.20mm | 25 | 0.2 | 50 | 280 | 0805
CMI160808V68NKT | 68nH | ±10% | 50 | 1.6±0.20mm | 0.8±0.20mm | 0.8±0.20mm | 15 | 0.2 | 50 | 250 | 0603
CMI100505V68NKT | 68nH | ±10% | 25 | 1.0±0.15mm | 0.5±0.15mm | 0.5±0.15mm | 10 | 0.45 | 50 | 210 | 0402
CMI321609V56NKT | 56nH | ±10% | 300 | 3.2±0.20mm | 1.6±0.20mm | 0.9±0.20mm | 30 | 0.2 | 50 | 320 | 1206
CMI201209V56NKT | 56nH | ±10% | 300 | 2.0±0.20mm | 1.2±0.20mm | 0.9±0.20mm | 25 | 0.15 | 50 | 320 | 0805
CMI160808V56NKT | 56nH | ±10% | 50 | 1.6±0.20mm | 0.8±0.20mm | 0.8±0.20mm | 15 | 0.2 | 50 | 260 | 0603
CMI100505V56NKT | 56nH | ±10% | 25 | 1.0±0.15mm | 0.5±0.15mm | 0.5±0.15mm | 10 | 0.45 | 50 | 210 | 0402
CMI321609V47NKT | 47nH | ±10% | 300 | 3.2±0.20mm | 1.6±0.20mm | 0.9±0.20mm | 30 | 0.15 | 50 | 320 | 1206
CMI201209V47NKT | 47nH | ±10% | 300 | 2.0±0.20mm | 1.2±0.20mm | 0.9±0.20mm | 25 | 0.15 | 50 | 320 | 0805
CMI160808V47NKT | 47nH | ±10% | 50 | 1.6±0.20mm | 0.8±0.20mm | 0.8±0.20mm | 15 | 0.2 | 50 | 260 | 0603
CMI100505V47NKT | 47nH | ±10% | 25 | 1.0±0.15mm | 0.5±0.15mm | 0.5±0.15mm | 10 | 0.45 | 50 | 220 | 0402