## Sheet1
Part Number | Irms （A） | Size | Size | Inductance | RDC （Ω）Max | Isat （A） | Tolerance | Inductance Test Frequency | Inductance Test Voltage | Irms Max (A) | Rated Current | RDC(Ω) | Size Code | Applications | 生产状态 | L(mm) | W(mm) | T(mm)
PRS8040-152MT | 0.26 | ±30% | 0.32 | 1500µH | 4.300±30% | 0.32 | ±20% | 100KHz | 0.5V | 0.26 | 0.26 | 4.3 | 8040 |  |  | 8mm | 8mm | 4.2mm
PRS8040-102MT | 0.35 | ±30% | 0.4 | 1000µH | 2.800±30% | 0.4 | ±20% | 100KHz | 0.5V | 0.35 | 0.35 | 2.8 | 8040 |  |  | 8mm | 8mm | 4.2mm
PRS6045-102MT | 0.2 | ±30% | 0.3 | 1000µH | 4.500±30% | 0.3 | ±20% | 100KHz | 0.5V | 0.2 | 0.2 | 4.5 | 6045 |  |  | 6mm | 6mm | 4.5mm
PRS5040-102MT | 0.19 | ±30% | 0.21 | 1000µH | 6.500±30% | 0.21 | ±20% | 100KHz | 0.5V | 0.19 | 0.19 | 6.5 | 5040 |  |  | 5mm | 5mm | 4.2mm
PRS5040-821MT | 0.22 | ±30% | 0.24 | 820µH | 5.700±30% | 0.24 | ±20% | 100KHz | 0.5V | 0.22 | 0.22 | 5.7 | 5040 |  |  | 5mm | 5mm | 4.2mm
PRS6045-681MT | 0.33 | ±30% | 0.42 | 680µH | 3.550±30% | 0.42 | ±20% | 100KHz | 0.5V | 0.33 | 0.33 | 3.55 | 6045 |  |  | 6mm | 6mm | 4.5mm
PRS5040-681MT | 0.25 | ±30% | 0.27 | 680µH | 3.750±30% | 0.27 | ±20% | 100KHz | 0.5V | 0.25 | 0.25 | 3.75 | 5040 |  |  | 5mm | 5mm | 4.2mm
PRS8040-681MT |  | ±30% | 0.5 | 680µH |  |  | ±20% | 100KHz | 0.5V | 0.45 |  | 2.04 |  |  |  | 8mm | 8mm | 4.2mm
PRS5040-561MT | 0.28 | ±30% | 0.3 | 560µH | 3.200±30% | 0.3 | ±20% | 100KHz | 0.5V | 0.28 | 0.28 | 3.2 | 5040 |  |  | 5mm | 5mm | 4.2mm
PRS6045-471MT | 0.42 | ±30% | 0.5 | 470µH | 1.800±30% | 0.5 | ±20% | 100KHz | 0.5V | 0.42 | 0.42 | 1.8 | 6045 |  |  | 6mm | 6mm | 4.5mm
PRS6028-471MT | 0.28 | ±30% | 0.28 | 470µH | 2.300±30% | 0.28 | ±20% | 100KHz | 0.5V | 0.28 | 0.28 | 2.3 | 6028 |  |  | 6mm | 6mm | 2.8mm
PRS5040-471MT | 0.3 | ±30% | 0.32 | 470µH | 2.850±30% | 0.32 | ±20% | 100KHz | 0.5V | 0.3 | 0.3 | 2.85 | 5040 |  |  | 5mm | 5mm | 4.2mm
PRS8040-471MT |  | ±30% | 0.6 | 470µH |  |  | ±20% | 100KHz | 0.5V | 0.6 |  | 1.5 |  |  |  | 8mm | 8mm | 4.2mm
PRS5040-391MT | 0.32 | ±30% | 0.35 | 390µH | 2.500±30% | 0.35 | ±20% | 100KHz | 0.5V | 0.32 | 0.32 | 2.5 | 5040 |  |  | 5mm | 5mm | 4.2mm
PRS8040-331MT | 0.64 | ±30% | 0.68 | 330µH | 1.020±30% | 0.68 | ±20% | 100KHz | 0.5V | 0.64 | 0.64 | 1.02 | 8040 |  |  | 8mm | 8mm | 4.2mm
PRS6045-331MT | 0.57 | ±30% | 0.57 | 330µH | 1.700±30% | 0.57 | ±20% | 100KHz | 0.5V | 0.57 | 0.57 | 1.7 | 6045 |  |  | 6mm | 6mm | 4.5mm
PRS6028-331MT | 0.32 | ±30% | 0.32 | 330µH | 1.800±30% | 0.32 | ±20% | 100KHz | 0.5V | 0.32 | 0.32 | 1.8 | 6028 |  |  | 6mm | 6mm | 2.8mm
PRS5040-331MT | 0.36 | ±30% | 0.4 | 330µH | 1.750±30% | 0.4 | ±20% | 100KHz | 0.5V | 0.36 | 0.36 | 1.75 | 5040 |  |  | 5mm | 5mm | 4.2mm
PRS8040-221MT | 0.8 | ±30% | 0.85 | 220µH | 0.660±30% | 0.85 | ±20% | 100KHz | 0.5V | 0.8 | 0.8 | 0.66 | 8040 |  |  | 8mm | 8mm | 4.2mm
PRS6045-221MT | 0.59 | ±30% | 0.7 | 220µH | 1.200±30% | 0.7 | ±20% | 100KHz | 0.5V | 0.59 | 0.59 | 1.2 | 6045 |  |  | 6mm | 6mm | 4.5mm
PRS6028-221MT | 0.38 | ±30% | 0.38 | 220µH | 1.200±30% | 0.38 | ±20% | 100KHz | 0.5V | 0.38 | 0.38 | 1.2 | 6028 |  |  | 6mm | 6mm | 2.8mm
PRS5040-221MT | 0.42 | ±30% | 0.46 | 220µH | 1.200±30% | 0.46 | ±20% | 100KHz | 0.5V | 0.42 | 0.42 | 1.2 | 5040 |  |  | 5mm | 5mm | 4.2mm
PRS6045-181MT | 0.65 | ±30% | 0.75 | 180µH | 0.950±30% | 0.75 | ±20% | 100KHz | 0.5V | 0.65 | 0.65 | 0.95 | 6045 |  |  | 6mm | 6mm | 4.5mm
PRS5040-181MT | 0.43 | ±30% | 0.5 | 180µH | 1.150±30% | 0.5 | ±20% | 100KHz | 0.5V | 0.43 | 0.43 | 1.15 | 5040 |  |  | 5mm | 5mm | 4.2mm
PRS8040-151MT | 0.85 | ±30% | 0.95 | 150µH | 0.480±30% | 0.95 | ±20% | 100KHz | 0.5V | 0.85 | 0.85 | 0.48 | 8040 |  |  | 8mm | 8mm | 4.2mm
PRS6045-151MT | 0.7 | ±30% | 0.8 | 150µH | 0.800±30% | 0.8 | ±20% | 100KHz | 0.5V | 0.7 | 0.7 | 0.8 | 6045 |  |  | 6mm | 6mm | 4.5mm
PRS6028-151MT | 0.5 | ±30% | 0.5 | 150µH | 0.760±30% | 0.5 | ±20% | 100KHz | 0.5V | 0.5 | 0.5 | 0.76 | 6028 |  |  | 6mm | 6mm | 2.8mm
PRS5040-151MT | 0.6 | ±30% | 0.65 | 150µH | 0.850±30% | 0.65 | ±20% | 100KHz | 0.5V | 0.6 | 0.6 | 0.85 | 5040 |  |  | 5mm | 5mm | 4.2mm
PRS4030-151MT |  | ±30% | 0.5 | 150µH |  |  | ±20% | 100KHz | 0.5V | 0.35 |  | 2.35 |  |  |  | 4mm | 4mm | 3mm
PRS6045-121MT | 2.5mm | ±30% | 0.88 | 120µH | 0.466±30% | 3.2mm | ±20% | 100KHz | 0.5V | 0.79 | 0.79 | 0.466 | 6045 |  |  | 6.0mm | 6.0mm | 4.5mm
PRS8040-121MT |  | ±30% | 1.05 | 120µH |  |  | ±20% | 100KHz | 0.5V | 0.95 |  | 0.334 |  |  |  | 8mm | 8mm | 4.2mm
PRS4030-121MT |  | ±30% | 0.57 | 120µH |  |  | ±20% | 100KHz | 0.5V | 0.55 |  | 1.35 |  |  |  | 4mm | 4mm | 3mm
PRS8040-101MT | 1 | ±30% | 1 | 100µH | 0.290±30% | 1 | ±20% | 100KHz | 0.5V | 1 | 1 | 0.29 | 8040 |  |  | 8mm | 8mm | 4.2mm
PRS6045-101MT | 0.8 | ±30% | 0.95 | 100µH | 0.500±30% | 0.95 | ±20% | 100KHz | 0.5V | 0.8 | 0.8 | 0.5 | 6045 |  |  | 6mm | 6mm | 4.5mm
PRS6028-101MT | 0.7 | ±30% | 0.62 | 100µH | 0.570±30% | 0.62 | ±20% | 100KHz | 0.5V | 0.7 | 0.7 | 0.57 | 6028 |  |  | 6mm | 6mm | 2.8mm
PRS6020-101MT | 0.45 | ±30% | 0.5 | 100µH | 1.200±30% | 0.5 | ±20% | 100KHz | 0.5V | 0.45 | 0.45 | 1.2 | 6020 |  |  | 6mm | 6mm | 2mm
PRS5040-101MT | 0.7 | ±30% | 0.75 | 100µH | 0.620±30% | 0.75 | ±20% | 100KHz | 0.5V | 0.7 | 0.7 | 0.62 | 5040 |  |  | 5mm | 5mm | 4.2mm
PRS5020-101MT | 0.53 | ±30% | 0.53 | 100µH | 1.100±30% | 0.53 | ±20% | 100KHz | 0.5V | 0.53 | 0.53 | 1.1 | 5020 |  |  | 5mm | 5mm | 2.1mm
PRS4020-101MT | 0.31 | ±30% | 0.48 | 100µH | 1.550±30% | 0.48 | ±20% | 100KHz | 0.5V | 0.31 | 0.31 | 1.55 | 4020 |  |  | 4mm | 4mm | 2mm
PRS4018-101MTS00 | 0.25 | ±30% | 0.4 | 100µH | 1.500±30% | 0.4 | ±20% | 100KHz | 0.5V | 0.25 | 0.25 | 1.5 | 4018 |  |  | 4mm | 4mm | 1.8mm
PRS4030-101MT |  | ±30% | 0.6 | 100µH |  |  | ±20% | 100KHz | 0.5V | 0.45 |  | 1.15 |  |  |  | 4mm | 4mm | 3mm
PRS6045-820MT | 0.9 | ±30% | 1.05 | 82µH | 0.450±30% | 1.05 | ±20% | 100KHz | 0.5V | 0.9 | 0.9 | 0.45 | 6045 |  |  | 6mm | 6mm | 4.5mm
PRS6028-820MT | 0.7 | ±30% | 0.64 | 82µH | 0.520±30% | 0.64 | ±20% | 100KHz | 0.5V | 0.7 | 0.7 | 0.52 | 6028 |  |  | 6mm | 6mm | 2.8mm
PRS5040-820MT | 0.75 | ±30% | 0.8 | 82µH | 0.500±30% | 0.8 | ±20% | 100KHz | 0.5V | 0.75 | 0.75 | 0.5 | 5040 |  |  | 5mm | 5mm | 4.2mm
PRS5020-820MT | 0.55 | ±30% | 0.55 | 82µH | 0.860±30% | 0.55 | ±20% | 100KHz | 0.5V | 0.55 | 0.55 | 0.86 | 5020 |  |  | 5mm | 5mm | 2.1mm
PRS4020-820MT | 0.34 | ±30% | 0.5 | 82µH | 1.170±30% | 0.5 | ±20% | 100KHz | 0.5V | 0.34 | 0.34 | 1.17 | 4020 |  |  | 4mm | 4mm | 2mm
PRS8040-820MT |  | ±30% | 1.3 | 82µH |  |  | ±20% | 100KHz | 0.5V | 1.2 |  | 0.225 |  |  |  | 8mm | 8mm | 4.2mm
PRS4018-820MTS00 |  | ±30% | 0.43 | 82µH |  |  | ±20% | 100KHz | 0.5V | 0.28 |  | 1.3 |  |  |  | 4mm | 4mm | 1.8mm
PRS4030-820MT |  | ±30% | 0.66 | 82µH |  |  | ±20% | 100KHz | 0.5V | 0.47 |  | 1.06 |  |  |  | 4mm | 4mm | 3mm
PRS8040-800MT |  | ±30% | 1.3 | 80µH |  |  | ±20% | 100KHz | 0.5V | 1.15 |  | 0.23 |  |  |  | 8mm | 8mm | 4.2mm
PRS8040-750MT |  | ±30% | 1.35 | 75µH |  |  | ±20% | 100KHz | 0.5V | 1.2 |  | 0.211 |  |  |  | 8mm | 8mm | 4.2mm
PRS8040-680MT | 1.1 | ±30% | 1.2 | 68µH | 0.230±30% | 1.2 | ±20% | 100KHz | 0.5V | 1.1 | 1.1 | 0.23 | 8040 |  |  | 8mm | 8mm | 4.2mm
PRS6045-680MT | 1 | ±30% | 1.2 | 68µH | 0.330±30% | 1.2 | ±20% | 100KHz | 0.5V | 1 | 1 | 0.33 | 6045 |  |  | 6mm | 6mm | 4.5mm
PRS6028-680MT | 0.86 | ±30% | 0.76 | 68µH | 0.420±30% | 0.76 | ±20% | 100KHz | 0.5V | 0.86 | 0.86 | 0.42 | 6028 |  |  | 6mm | 6mm | 2.8mm
PRS6020-680MT | 0.6 | ±30% | 0.62 | 68µH | 0.660±30% | 0.62 | ±20% | 100KHz | 0.5V | 0.6 | 0.6 | 0.66 | 6020 |  |  | 6mm | 6mm | 2mm
PRS5040-680MT | 0.8 | ±30% | 0.9 | 68µH | 0.420±30% | 0.9 | ±20% | 100KHz | 0.5V | 0.8 | 0.8 | 0.42 | 5040 |  |  | 5mm | 5mm | 4.2mm
PRS5020-680MT | 0.64 | ±30% | 0.65 | 68µH | 0.680±30% | 0.65 | ±20% | 100KHz | 0.5V | 0.64 | 0.64 | 0.68 | 5020 |  |  | 5mm | 5mm | 2.1mm
PRS4020-680MT | 0.36 | ±30% | 0.61 | 68µH | 1.060±30% | 0.61 | ±20% | 100KHz | 0.5V | 0.36 | 0.36 | 1.06 | 4020 |  |  | 4mm | 4mm | 2mm
PRS4018-680MTS00 | 0.32 | ±30% | 0.47 | 68µH | 1.000±30% | 0.47 | ±20% | 100KHz | 0.5V | 0.32 | 0.32 | 1 | 4018 |  |  | 4mm | 4mm | 1.8mm
PRS4030-680MT |  | ±30% | 0.72 | 68µH |  |  | ±20% | 100KHz | 0.5V | 0.52 |  | 0.868 |  |  |  | 4mm | 4mm | 3mm
PRS6045-560MT | 1.1 | ±30% | 1.3 | 56µH | 0.260±30% | 1.3 | ±20% | 100KHz | 0.5V | 1.1 | 1.1 | 0.26 | 6045 |  |  | 6mm | 6mm | 4.5mm
PRS5040-560MT | 0.85 | ±30% | 0.95 | 56µH | 0.330±30% | 0.95 | ±20% | 100KHz | 0.5V | 0.85 | 0.85 | 0.33 | 5040 |  |  | 5mm | 5mm | 4.2mm
PRS5020-560MT | 0.7 | ±30% | 0.77 | 56µH | 0.600±30% | 0.77 | ±20% | 100KHz | 0.5V | 0.7 | 0.7 | 0.6 | 5020 |  |  | 5mm | 5mm | 2.1mm
PRS4020-560MT | 0.41 | ±30% | 0.66 | 56µH | 0.800±30% | 0.66 | ±20% | 100KHz | 0.5V | 0.41 | 0.41 | 0.8 | 4020 |  |  | 4mm | 4mm | 2mm
PRS4018-560MTS00 |  | ±30% | 0.51 | 56µH |  |  | ±20% | 100KHz | 0.5V | 0.38 |  | 0.9 |  |  |  | 4mm | 4mm | 1.8mm
PRS8040-560MT |  | ±30% | 1.55 | 56µH |  |  | ±20% | 100KHz | 0.5V | 1.45 |  | 0.18 |  |  |  | 8mm | 8mm | 4.2mm
PRS8040-470MT | 1.4 | ±30% | 1.5 | 47µH | 0.150±30% | 1.5 | ±20% | 100KHz | 0.5V | 1.4 | 1.4 | 0.15 | 8040 |  |  | 8mm | 8mm | 4.2mm
PRS6045-470MT | 1.2 | ±30% | 1.4 | 47µH | 0.220±30% | 1.4 | ±20% | 100KHz | 0.5V | 1.2 | 1.2 | 0.22 | 6045 |  |  | 6mm | 6mm | 4.5mm
PRS6028-470MT | 1.06 | ±30% | 0.95 | 47µH | 0.300±30% | 0.95 | ±20% | 100KHz | 0.5V | 1.06 | 1.06 | 0.3 | 6028 |  |  | 6mm | 6mm | 2.8mm
PRS6020-470MT | 0.65 | ±30% | 0.7 | 47µH | 0.430±30% | 0.7 | ±20% | 100KHz | 0.5V | 0.65 | 0.65 | 0.43 | 6020 |  |  | 6mm | 6mm | 2mm
PRS5040-470MT | 1 | ±30% | 1 | 47µH | 0.300±30% | 1 | ±20% | 100KHz | 0.5V | 1 | 1 | 0.3 | 5040 |  |  | 5mm | 5mm | 4.2mm
PRS5020-470MT | 0.77 | ±30% | 0.77 | 47µH | 0.520±30% | 0.77 | ±20% | 100KHz | 0.5V | 0.77 | 0.77 | 0.52 | 5020 |  |  | 5mm | 5mm | 2.1mm
PRS4020-470MT | 0.44 | ±30% | 0.74 | 47µH | 0.710±30% | 0.74 | ±20% | 100KHz | 0.5V | 0.44 | 0.44 | 0.71 | 4020 |  |  | 4mm | 4mm | 2mm
PRS4018-470MTS00 | 0.42 | ±30% | 0.57 | 47µH | 0.650±30% | 0.57 | ±20% | 100KHz | 0.5V | 0.42 | 0.42 | 0.65 | 4018 |  |  | 4mm | 4mm | 1.8mm
PRS3015-470MT | 0.35 | ±20% | 0.35 | 47µH | 1.34±20% | 0.35 | ±20% | 100KHz | 0.5V | 0.35 | 0.35 | 1.34 | 3015 |  |  | 3mm | 3mm | 1.5mm
PRS4030-470MT |  | ±30% | 0.95 | 47µH |  |  | ±20% | 100KHz | 0.5V | 0.72 |  | 0.6 |  |  |  | 4mm | 4mm | 3mm
PRS6045-390MT | 1.25 | ±30% | 1.5 | 39µH | 0.210±30% | 1.5 | ±20% | 100KHz | 0.5V | 1.25 | 1.25 | 0.21 | 6045 |  |  | 6mm | 6mm | 4.5mm
PRS5040-390MT | 1.1 | ±30% | 1.2 | 39µH | 0.230±30% | 1.2 | ±20% | 100KHz | 0.5V | 1.1 | 1.1 | 0.23 | 5040 |  |  | 5mm | 5mm | 4.2mm
PRS5020-390MT | 0.75 | ±30% | 0.8 | 39µH | 0.410±30% | 0.8 | ±20% | 100KHz | 0.5V | 0.8 | 0.75 | 0.41 | 5020 |  |  | 5mm | 5mm | 2.1mm
PRS4020-390MT | 0.46 | ±30% | 0.82 | 39µH | 0.650±30% | 0.82 | ±20% | 100KHz | 0.5V | 0.46 | 0.46 | 0.65 | 4020 |  |  | 4mm | 4mm | 2mm
PRS8040-390MT |  | ±30% | 1.7 | 39µH |  |  | ±20% | 100KHz | 0.5V | 1.6 |  | 0.12 |  |  |  | 8mm | 8mm | 4.2mm
PRS3015-390MT |  | ±20% | 0.4 | 39µH |  |  | ±20% | 100KHz | 0.5V | 0.4 |  | 1.1 |  |  |  | 3mm | 3mm | 1.5mm
PRS6028-390MT |  | ±30% | 1.25 | 39µH |  |  | ±20% | 100KHz | 0.5V | 1.1 |  | 0.225 |  |  |  | 6mm | 6mm | 2.8mm
PRS4018-390MTS00 |  | ±30% | 0.6 | 39µH |  |  | ±20% | 100KHz | 0.5V | 0.45 |  | 0.67 |  |  |  | 4mm | 4mm | 1.8mm
PRS8040-330MT | 1.7 | ±30% | 1.9 | 33µH | 0.100±30% | 1.9 | ±20% | 100KHz | 0.5V | 1.7 | 1.7 | 0.1 | 8040 |  |  | 8mm | 8mm | 4.2mm
PRS6045-330MT | 1.45 | ±30% | 1.65 | 33µH | 0.145±30% | 1.65 | ±20% | 100KHz | 0.5V | 1.45 | 1.45 | 0.145 | 6045 |  |  | 6mm | 6mm | 4.5mm
PRS6028-330MT | 1.22 | ±30% | 1.1 | 33µH | 0.220±30% | 1.1 | ±20% | 100KHz | 0.5V | 1.22 | 1.22 | 0.22 | 6028 |  |  | 6mm | 6mm | 2.8mm
PRS6020-330MT | 0.84 | ±30% | 0.95 | 33µH | 0.300±30% | 0.95 | ±20% | 100KHz | 0.5V | 0.84 | 0.84 | 0.3 | 6020 |  |  | 6mm | 6mm | 2mm
PRS5040-330MT | 1.2 | ±30% | 1.3 | 33µH | 0.200±30% | 1.3 | ±20% | 100KHz | 0.5V | 1.2 | 1.2 | 0.2 | 5040 |  |  | 5mm | 5mm | 4.2mm
PRS5020-330MT | 0.9 | ±30% | 0.92 | 33µH | 0.350±30% | 0.92 | ±20% | 100KHz | 0.5V | 0.9 | 0.9 | 0.35 | 5020 |  |  | 5mm | 5mm | 2.1mm
PRS4020-330MT | 0.49 | ±30% | 0.85 | 33µH | 0.550±30% | 0.85 | ±20% | 100KHz | 0.5V | 0.49 | 0.49 | 0.55 | 4020 |  |  | 4mm | 4mm | 2mm
PRS3015-330MT | 0.43 | ±20% | 0.44 | 33µH | 0.84±20% | 0.44 | ±20% | 100KHz | 0.5V | 0.43 | 0.43 | 0.84 | 3015 |  |  | 3mm | 3mm | 1.5mm
PRS4030-330MT |  | ±30% | 1.1 | 33µH |  |  | ±20% | 100KHz | 0.5V | 0.84 |  | 0.33 |  |  |  | 4mm | 4mm | 3mm
PRS4018-330MTS00 |  | ±30% | 0.65 | 33µH |  |  | ±20% | 100KHz | 0.5V | 0.49 |  | 0.53 |  |  |  | 4mm | 4mm | 1.8mm
PRS8040-270MT | 2 | ±30% | 2 | 27µH | 0.083±30% | 2 | ±20% | 100KHz | 0.5V | 2 | 2 | 0.083 | 8040 |  |  | 8mm | 8mm | 4.2mm
PRS4020-270MT | 0.5 | ±30% | 1.02 | 27µH | 0.545±30% | 1.02 | ±20% | 100KHz | 0.5V | 0.5 | 0.5 | 0.545 | 4020 |  |  | 4mm | 4mm | 2mm
PRS6028-270MT |  | ±30% | 1.5 | 27µH |  |  | ±20% | 100KHz | 0.5V | 1.32 |  | 0.155 |  |  |  | 6mm | 6mm | 2.8mm
PRS8040-220MT | 2.2 | ±30% | 2.2 | 22µH | 0.066±30% | 2.2 | ±20% | 100KHz | 0.5V | 2.2 | 2.2 | 0.066 | 8040 |  |  | 8mm | 8mm | 4.2mm
PRS6045-220MT | 1.8 | ±30% | 2.05 | 22µH | 0.115±30% | 2.05 | ±20% | 100KHz | 0.5V | 1.8 | 1.8 | 0.115 | 6045 |  |  | 6mm | 6mm | 4.5mm
PRS6028-220MT | 1.4 | ±30% | 1.3 | 22µH | 0.135±30% | 1.3 | ±20% | 100KHz | 0.5V | 1.4 | 1.4 | 0.135 | 6028 |  |  | 6mm | 6mm | 2.8mm
PRS6020-220MT | 1 | ±30% | 1.05 | 22µH | 0.204±30% | 1.05 | ±20% | 100KHz | 0.5V | 1 | 1 | 0.204 | 6020 |  |  | 6mm | 6mm | 2mm
PRS5040-220MT | 1.5 | ±30% | 1.6 | 22µH | 0.130±30% | 1.6 | ±20% | 100KHz | 0.5V | 1.5 | 1.5 | 0.13 | 5040 |  |  | 5mm | 5mm | 4.2mm
PRS5020-220MT | 1.1 | ±30% | 1.15 | 22µH | 0.220±30% | 1.15 | ±20% | 100KHz | 0.5V | 1.1 | 1.1 | 0.22 | 5020 |  |  | 5mm | 5mm | 2.1mm
PRS4020-220MT | 0.62 | ±30% | 1.05 | 22µH | 0.350±30% | 1.05 | ±20% | 100KHz | 0.5V | 0.62 | 0.62 | 0.35 | 4020 |  |  | 4mm | 4mm | 2mm
PRS4018-220MTS00 | 0.59 | ±30% | 0.8 | 22µH | 0.360±30% | 0.8 | ±20% | 100KHz | 0.5V | 0.59 | 0.59 | 0.36 | 4018 |  |  | 4mm | 4mm | 1.8mm
PRS3015-220MT | 0.57 | ±20% | 0.52 | 22µH | 0.52±20% | 0.52 | ±20% | 100KHz | 0.5V | 0.57 | 0.57 | 0.52 | 3015 |  |  | 3mm | 3mm | 1.5mm
PRS4030-220MT |  | ±30% | 1.3 | 22µH |  |  | ±20% | 100KHz | 0.5V | 1 |  | 0.25 |  |  |  | 4mm | 4mm | 3mm
PRS5020-180MT | 1.15 | ±30% | 1.25 | 18µH | 0.200±30% | 1.25 | ±20% | 100KHz | 0.5V | 1.15 | 1.15 | 0.2 | 5020 |  |  | 5mm | 5mm | 2.1mm
PRS8040-180MT |  | ±30% | 2.7 | 18µH |  |  | ±20% | 100KHz | 0.5V | 2.3 |  | 0.066 |  |  |  | 8mm | 8mm | 4.2mm
PRS8040-150MT | 2.4 | ±30% | 2.7 | 15µH | 0.050±30% | 2.7 | ±20% | 100KHz | 0.5V | 2.4 | 2.4 | 0.05 | 8040 |  |  | 8mm | 8mm | 4.2mm
PRS6045-150MT | 2.05 | ±30% | 2.5 | 15µH | 0.077±30% | 2.5 | ±20% | 100KHz | 0.5V | 2.05 | 2.05 | 0.077 | 6045 |  |  | 6mm | 6mm | 4.5mm
PRS6028-150MT | 1.45 | ±30% | 1.6 | 15µH | 0.095±30% | 1.6 | ±20% | 100KHz | 0.5V | 1.45 | 1.45 | 0.095 | 6028 |  |  | 6mm | 6mm | 2.8mm
PRS6020-150MT | 1.2 | ±30% | 1.2 | 15µH | 0.145±30% | 1.2 | ±20% | 100KHz | 0.5V | 1.2 | 1.2 | 0.145 | 6020 |  |  | 6mm | 6mm | 2mm
PRS5040-150MT | 2 | ±30% | 2 | 15µH | 0.090±30% | 2 | ±20% | 100KHz | 0.5V | 2 | 2 | 0.09 | 5040 |  |  | 5mm | 5mm | 4.2mm
PRS5020-150MT | 1.25 | ±30% | 1.35 | 15µH | 0.165±30% | 1.35 | ±20% | 100KHz | 0.5V | 1.25 | 1.25 | 0.165 | 5020 |  |  | 5mm | 5mm | 2.1mm
PRS4020-150MT | 0.77 | ±30% | 1.35 | 15µH | 0.230±30% | 1.35 | ±20% | 100KHz | 0.5V | 0.77 | 0.77 | 0.23 | 4020 |  |  | 4mm | 4mm | 2mm
PRS4018-150MTS00 | 0.65 | ±30% | 0.94 | 15µH | 0.250±30% | 0.94 | ±20% | 100KHz | 0.5V | 0.65 | 0.65 | 0.25 | 4018 |  |  | 4mm | 4mm | 1.8mm
PRS3015-150MT | 0.65 | ±20% | 0.66 | 15µH | 0.36±20% | 0.66 | ±20% | 100KHz | 0.5V | 0.65 | 0.65 | 0.36 | 3015 |  |  | 3mm | 3mm | 1.5mm
PRS4030-150MT |  | ±30% | 1.65 | 15µH |  |  | ±20% | 100KHz | 0.5V | 1.11 |  | 0.19 |  |  |  | 4mm | 4mm | 3mm
PRS4018-120MTS00 |  | ±30% | 1.1 | 12µH |  |  | ±20% | 100KHz | 0.5V | 1 |  | 0.19 |  |  |  | 4mm | 4mm | 1.8mm
PRS8040-120MT |  | ±30% | 3.5 | 12µH |  |  | ±20% | 100KHz | 0.5V | 2.8 |  | 0.041 |  |  |  | 8mm | 8mm | 4.2mm
PRS6045-120MT |  | ±30% | 2.8 | 12µH |  |  | ±20% | 100KHz | 0.5V | 2.2 |  | 0.058 |  |  |  | 6mm | 6mm | 4.5mm
PRS2010-100MT | 2.5mm |  | 0.5 | 10µH |  | 3.2mm | ±20% | 1MHz | 1V | 0.45 |  | 1.02 | 2010 |  |  | 2.0mm | 1.6mm | 1.00mm
PRS8040-100MT | 3.1 | ±30% | 3.4 | 10µH | 0.034±30% | 3.4 | ±20% | 100KHz | 0.5V | 3.1 | 3.1 | 0.034 | 8040 |  |  | 8mm | 8mm | 4.2mm
PRS6045-100MT | 2.45 | ±30% | 3.2 | 10µH | 0.047±30% | 3.2 | ±20% | 100KHz | 0.5V | 2.45 | 2.45 | 0.047 | 6045 |  |  | 6mm | 6mm | 4.5mm
PRS6028-100MT | 1.95 | ±30% | 1.9 | 10µH | 0.065±30% | 1.9 | ±20% | 100KHz | 0.5V | 1.95 | 1.95 | 0.065 | 6028 |  |  | 6mm | 6mm | 2.8mm
PRS6020-100MT | 1.4 | ±30% | 1.75 | 10µH | 0.105±30% | 1.75 | ±20% | 100KHz | 0.5V | 1.4 | 1.4 | 0.105 | 6020 |  |  | 6mm | 6mm | 2mm
PRS5040-100MT | 2.1 | ±30% | 2.35 | 10µH | 0.066±30% | 2.35 | ±20% | 100KHz | 0.5V | 2.1 | 2.1 | 0.066 | 5040 |  |  | 5mm | 5mm | 4.2mm
PRS5020-100MT | 1.55 | ±30% | 1.7 | 10µH | 0.120±30% | 1.7 | ±20% | 100KHz | 0.5V | 1.55 | 1.55 | 0.12 | 5020 |  |  | 5mm | 5mm | 2.1mm
PRS4020-100MT | 0.9 | ±30% | 1.6 | 10µH | 0.165±30% | 1.6 | ±20% | 100KHz | 0.5V | 0.9 | 0.9 | 0.165 | 4020 |  |  | 4mm | 4mm | 2mm
PRS4018-100MTS00 | 0.84 | ±30% | 1.3 | 10µH | 0.180±30% | 1.3 | ±20% | 100KHz | 0.5V | 0.84 | 0.84 | 0.18 | 4018 |  |  | 4mm | 4mm | 1.8mm
PRS3015-100MT | 0.77 | ±20% | 0.72 | 10µH | 0.23±20% | 0.72 | ±20% | 100KHz | 0.5V | 0.77 | 0.77 | 0.23 | 3015 |  |  | 3mm | 3mm | 1.5mm
PRS2512-100MT | 0.62 | Max | 0.79 | 10µH | 0.690 Max | 0.79 | ±20% | 1MHz | 1V | 0.62 | 0.62 | 0.69 | 2512 |  |  | 2.5mm | 2mm | 1.2mm
PRS4030-100MT |  | ±30% | 1.95 | 10µH |  |  | ±20% | 100KHz | 0.5V | 1.5 |  | 0.1 |  |  |  | 4mm | 4mm | 3mm
PRS2010-8R2MT | 2.5mm |  | 0.55 | 8.2µH |  | 3.2mm | ±20% | 1MHz | 1V | 0.48 |  | 0.948 | 2010 |  |  | 2.0mm | 1.6mm | 1.00mm
PRS6028-8R2NT |  | ±30% | 2.3 | 8.2µH |  |  | ±30% | 100KHz | 0.5V | 2.25 |  | 0.055 |  |  |  | 6mm | 6mm | 2.8mm
PRS8040-8R2MT | 3.45 | ±30% | 4.2 | 8.2µH | 0.028±30% | 4.2 | ±20% | 100KHz | 0.5V | 3.45 | 3.45 | 0.028 | 8040 |  |  | 8mm | 8mm | 4.2mm
PRS6045-8R2MT | 2.7 | ±30% | 3.5 | 8.2µH | 0.043±30% | 3.5 | ±20% | 100KHz | 0.5V | 2.7 | 2.7 | 0.043 | 6045 |  |  | 6mm | 6mm | 4.5mm
PRS5040-8R2MT | 2.3 | ±30% | 2.7 | 8.2µH | 0.055±30% | 2.7 | ±20% | 100KHz | 0.5V | 2.3 | 2.3 | 0.055 | 5040 |  |  | 5mm | 5mm | 4.2mm
PRS5020-8R2MT | 1.65 | ±30% | 1.85 | 8.2µH | 0.096±30% | 1.85 | ±20% | 100KHz | 0.5V | 1.65 | 1.65 | 0.096 | 5020 |  |  | 5mm | 5mm | 2.1mm
PRS4020-8R2MT | 1.04 | ±30% | 1.75 | 8.2µH | 0.155±30% | 1.75 | ±20% | 100KHz | 0.5V | 1.04 | 1.04 | 0.155 | 4020 |  |  | 4mm | 4mm | 2mm
PRS4018-8R2MTS00 | 0.9 | ±30% | 1.35 | 8.2µH | 0.160±30% | 1.35 | ±20% | 100KHz | 0.5V | 0.9 | 0.9 | 0.16 | 4018 |  |  | 4mm | 4mm | 1.8mm
PRS3015-8R2MT | 0.8 | ±20% | 0.8 | 8.2µH | 0.22±20% | 0.8 | ±20% | 100KHz | 0.5V | 0.8 | 0.8 | 0.22 | 3015 |  |  | 3mm | 3mm | 1.5mm
PRS2512-8R2MT | 0.65 | Max | 0.98 | 8.2µH | 0.658 Max | 0.98 | ±20% | 1MHz | 1V | 0.65 | 0.65 | 0.658 | 2512 |  |  | 2.5mm | 2mm | 1.2mm
PRS2010-6R8MT | 2.5mm |  | 0.6 | 6.8µH |  | 3.2mm | ±20% | 1MHz | 1V | 0.52 |  | 0.816 | 2010 |  |  | 2.0mm | 1.6mm | 1.00mm
PRS6028-6R8NT |  | ±30% | 2.3 | 6.8µH |  |  | ±30% | 100KHz | 0.5V | 2.4 |  | 0.048 |  |  |  | 6mm | 6mm | 2.8mm
PRS6020-6R8NT |  | ±30% | 2.2 | 6.8µH |  |  | ±30% | 100KHz | 0.5V | 1.8 |  | 0.079 |  |  |  | 6mm | 6mm | 2mm
PRS8040-6R8MT | 3.7 | ±30% | 4 | 6.8µH | 0.025±30% | 4 | ±20% | 100KHz | 0.5V | 3.7 | 3.7 | 0.025 | 8040 |  |  | 8mm | 8mm | 4.2mm
PRS6045-6R8MT | 3 | ±30% | 3.8 | 6.8µH | 0.038±30% | 3.8 | ±20% | 100KHz | 0.5V | 3 | 3 | 0.038 | 6045 |  |  | 6mm | 6mm | 4.5mm
PRS5040-6R8MT | 2.5 | ±30% | 2.9 | 6.8µH | 0.045±30% | 2.9 | ±20% | 100KHz | 0.5V | 2.5 | 2.5 | 0.045 | 5040 |  |  | 5mm | 5mm | 4.2mm
PRS5020-6R8MT | 1.8 | ±30% | 2.05 | 6.8µH | 0.075±30% | 2.05 | ±20% | 100KHz | 0.5V | 1.8 | 1.8 | 0.075 | 5020 |  |  | 5mm | 5mm | 2.1mm
PRS4020-6R8MT | 1.04 | ±30% | 2.2 | 6.8µH | 0.125±30% | 2.2 | ±20% | 100KHz | 0.5V | 1.04 | 1.04 | 0.125 | 4020 |  |  | 4mm | 4mm | 2mm
PRS4018-6R8MTS00 | 1.06 | ±30% | 1.45 | 6.8µH | 0.110±30% | 1.45 | ±20% | 100KHz | 0.5V | 1.06 | 1.06 | 0.11 | 4018 |  |  | 4mm | 4mm | 1.8mm
PRS3015-6R8MT | 0.85 | ±20% | 0.87 | 6.8µH | 0.16±20% | 0.87 | ±20% | 100KHz | 0.5V | 0.85 | 0.85 | 0.16 | 3015 |  |  | 3mm | 3mm | 1.5mm
PRS2512-6R8MT | 0.69 | Max | 0.98 | 6.8µH | 0.581 Max | 0.98 | ±20% | 1MHz | 1V | 0.69 | 0.69 | 0.581 | 2512 |  |  | 2.5mm | 2mm | 1.2mm
PRS4030-6R8MT |  | ±30% | 2.2 | 6.8µH |  |  | ±20% | 100KHz | 0.5V | 1.6 |  | 0.09 |  |  |  | 4mm | 4mm | 3mm
PRS6045-6R3MT | 3.15 | ±30% | 3.8 | 6.3µH | 0.035±30% | 3.8 | ±20% | 100KHz | 0.5V | 3.15 | 3.15 | 0.035 | 6045 |  |  | 6mm | 6mm | 4.5mm
PRS5020-5R6NT | 2.5mm | ±30% | 2.3 | 5.6µH |  | 3.2mm | ±30% | 100KHz | 0.5V | 2.05 |  | 0.068 | 5020 |  |  | 5.0mm | 5.0mm | 2.1mm
PRS2010-5R6MT | 2.5mm |  | 0.65 | 5.6µH |  | 3.2mm | ±20% | 1MHz | 1V | 0.62 |  | 0.564 | 2010 |  |  | 2.0mm | 1.6mm | 1.00mm
PRS5040-5R6NT |  | ±30% | 3 | 5.6µH |  |  | ±30% | 100KHz | 0.5V | 2.8 |  | 0.04 |  |  |  | 5mm | 5mm | 4.2mm
PRS4020-5R6MT | 1.22 | ±30% | 2.2 | 5.6µH | 0.090±30% | 2.2 | ±20% | 100KHz | 0.5V | 1.22 | 1.22 | 0.09 | 4020 |  |  | 4mm | 4mm | 2mm
PRS3015-5R6MT | 0.86 | ±20% | 0.95 | 5.6µH | 0.14±20% | 0.95 | ±20% | 100KHz | 0.5V | 0.86 | 0.86 | 0.14 | 3015 |  |  | 3mm | 3mm | 1.5mm
PRS2512-5R6MT | 0.73 | Max | 1.12 | 5.6µH | 0.538 Max | 1.11 | ±20% | 1MHz | 1V | 0.73 | 0.73 | 0.538 | 2512 |  |  | 2.5mm | 2mm | 1.2mm
PRS6045-5R6MT |  | ±30% | 3.8 | 5.6µH |  |  | ±20% | 100KHz | 0.5V | 3.15 |  | 0.035 |  |  |  | 6mm | 6mm | 4.5mm
PRS4018-5R6MTS00 |  | ±30% | 1.6 | 5.6µH |  |  | ±20% | 100KHz | 0.5V | 1.5 |  | 0.107 |  |  |  | 4mm | 4mm | 1.8mm
PRS4020-5R1MT | 1.27 | ±30% | 2.3 | 5.1µH | 0.085±30% | 2.3 | ±20% | 100KHz | 0.5V | 1.27 | 1.27 | 0.085 | 4020 |  |  | 4mm | 4mm | 2mm
PRS2010-4R7MT | 2.5mm |  | 0.7 | 4.7µH |  | 3.2mm | ±20% | 1MHz | 1V | 0.74 |  | 0.479 | 2010 |  |  | 2.0mm | 1.6mm | 1.00mm
PRS5040-4R7NT | 3 | ±30% | 3.5 | 4.7µH | 0.030±30% | 3.5 | ±30% | 100KHz | 0.5V | 3 | 3 | 0.03 | 5040 |  |  | 5mm | 5mm | 4.2mm
PRS6028-4R7NT |  | ±30% | 2.7 | 4.7µH |  |  | ±30% | 100KHz | 0.5V | 3.08 |  | 0.031 |  |  |  | 6mm | 6mm | 2.8mm
PRS6020-4R7NT |  | ±30% | 3 | 4.7µH |  |  | ±30% | 100KHz | 0.5V | 2 |  | 0.058 |  |  |  | 6mm | 6mm | 2mm
PRS5020-4R7NT |  | ±30% | 2.5 | 4.7µH |  |  | ±30% | 100KHz | 0.5V | 2.2 |  | 0.058 |  |  |  | 5mm | 5mm | 2.1mm
PRS8040-4R7MT | 4.1 | ±30% | 4.7 | 4.7µH | 0.018±30% | 4.7 | ±20% | 100KHz | 0.5V | 4.1 | 4.1 | 0.018 | 8040 |  |  | 8mm | 8mm | 4.2mm
PRS6045-4R7MT | 3.3 | ±30% | 4 | 4.7µH | 0.031±30% | 4 | ±20% | 100KHz | 0.5V | 3.3 | 3.3 | 0.031 | 6045 |  |  | 6mm | 6mm | 4.5mm
PRS4020-4R7MT | 1.34 | ±30% | 2.35 | 4.7µH | 0.075±30% | 2.35 | ±20% | 100KHz | 0.5V | 1.34 | 1.34 | 0.075 | 4020 |  |  | 4mm | 4mm | 2mm
PRS4018-4R7MTS00 | 1.2 | ±30% | 1.7 | 4.7µH | 0.090±30% | 1.7 | ±20% | 100KHz | 0.5V | 1.2 | 1.2 | 0.09 | 4018 |  |  | 4mm | 4mm | 1.8mm
PRS3015-4R7MT | 1.09 | ±20% | 1.1 | 4.7µH | 0.12±20% | 1.1 | ±20% | 100KHz | 0.5V | 1.09 | 1.09 | 0.12 | 3015 |  |  | 3mm | 3mm | 1.5mm
PRS2512-4R7MT | 0.84 | Max | 1.12 | 4.7µH | 0.377 Max | 1.12 | ±20% | 1MHz | 1V | 0.84 | 0.84 | 0.377 | 2512 |  |  | 2.5mm | 2mm | 1.2mm
PRS4030-4R7MT |  | ±30% | 2.9 | 4.7µH |  |  | ±20% | 100KHz | 0.5V | 2 |  | 0.06 |  |  |  | 4mm | 4mm | 3mm
PRS6028-3R9NT |  | ±30% | 3 | 3.9µH |  |  | ±30% | 100KHz | 0.5V | 3.2 |  | 0.028 |  |  |  | 6mm | 6mm | 2.8mm
PRS4030-3R9MT |  | ±30% | 3 | 3.9µH |  |  | ±20% | 100KHz | 0.5V | 2.1 |  | 0.057 |  |  |  | 4mm | 4mm | 3mm
PRS6045-3R9MT |  | ±30% | 4.5 | 3.9µH |  |  | ±20% | 100KHz | 0.5V | 3.5 |  | 0.028 |  |  |  | 6mm | 6mm | 4.5mm
PRS8040-3R8MT |  | ±30% | 5.3 | 3.8µH |  |  | ±20% | 100KHz | 0.5V | 4.9 |  | 0.015 |  |  |  | 8mm | 8mm | 4.2mm
PRS8040-3R6MT | 4.9 | ±30% | 5.3 | 3.6µH | 0.015±30% | 5.3 | ±20% | 100KHz | 0.5V | 4.9 | 4.9 | 0.015 | 8040 |  |  | 8mm | 8mm | 4.2mm
PRS6045-3R3NT | 2.5mm | ±30% | 5 | 3.3µH |  | 3.2mm | ±30% | 100KHz | 0.5V | 3.7 |  | 0.024 | 6045 |  |  | 6.0mm | 6.0mm | 4.5mm
PRS2010-3R3MT | 2.5mm |  | 0.9 | 3.3µH |  | 3.2mm | ±20% | 1MHz | 1V | 0.88 |  | 0.335 | 2010 |  |  | 2.0mm | 1.6mm | 1.00mm
PRS6028-3R3NT | 3.48 | ±30% | 3.6 | 3.3µH | 0.023±30% | 3.6 | ±30% | 100KHz | 0.5V | 3.48 | 3.48 | 0.023 | 6028 |  |  | 6mm | 6mm | 2.8mm
PRS5040-3R3NT | 3.4 | ±30% | 3.95 | 3.3µH | 0.024±30% | 3.95 | ±30% | 100KHz | 0.5V | 3.4 | 3.4 | 0.024 | 5040 |  |  | 5mm | 5mm | 4.2mm
PRS3015-3R3NT |  | ±20% | 1.32 | 3.3µH |  |  | ±30% | 100KHz | 0.5V | 1.36 |  | 0.08 |  |  |  | 3mm | 3mm | 1.5mm
PRS6020-3R3NT |  | ±30% | 3.15 | 3.3µH |  |  | ±30% | 100KHz | 0.5V | 2.6 |  | 0.035 |  |  |  | 6mm | 6mm | 2mm
PRS4030-3R3NT |  | ±30% | 3.3 | 3.3µH |  |  | ±30% | 100KHz | 0.5V | 2.4 |  | 0.04 |  |  |  | 4mm | 4mm | 3mm
PRS5020-3R3NT |  | ±30% | 2.55 | 3.3µH |  |  | ±30% | 100KHz | 0.5V | 2.5 |  | 0.043 |  |  |  | 5mm | 5mm | 2.1mm
PRS8040-3R3MT | 4.9 | ±30% | 5.3 | 3.3µH | 0.015±30% | 5.3 | ±20% | 100KHz | 0.5V | 4.9 | 4.9 | 0.015 | 8040 |  |  | 8mm | 8mm | 4.2mm
PRS4020-3R3MT | 1.4 | ±30% | 3.2 | 3.3µH | 0.070±30% | 3.2 | ±20% | 100KHz | 0.5V | 1.4 | 1.4 | 0.07 | 4020 |  |  | 4mm | 4mm | 2mm
PRS4018-3R3MTS00 | 1.23 | ±30% | 2.45 | 3.3µH | 0.070±30% | 2.45 | ±20% | 100KHz | 0.5V | 1.23 | 1.23 | 0.07 | 4018 |  |  | 4mm | 4mm | 1.8mm
PRS2512-3R3MT | 1.04 | Max | 1.61 | 3.3µH | 0.264 Max | 1.61 | ±20% | 1MHz | 1V | 1.04 | 1.04 | 0.264 | 2512 |  |  | 2.5mm | 2mm | 1.2mm
PRS6045-3R0NT |  | ±30% | 5 | 3µH |  |  | ±30% | 100KHz | 0.5V | 3.8 |  | 0.024 |  |  |  | 6mm | 6mm | 4.5mm
PRS8040-2R8NT |  | ±30% | 5.8 | 2.8µH |  |  | ±30% | 100KHz | 0.5V | 5.1 |  | 0.014 |  |  |  | 8mm | 8mm | 4.2mm
PRS3015-2R7NT |  | ±20% | 1.52 | 2.7µH |  |  | ±30% | 100KHz | 0.5V | 1.43 |  | 0.075 |  |  |  | 3mm | 3mm | 1.5mm
PRS4018-2R7MTS00 |  | ±30% | 2.3 | 2.7µH |  |  | ±20% | 100KHz | 0.5V | 1.45 |  | 0.058 |  |  |  | 4mm | 4mm | 1.8mm
PRS2010-2R2MT | 2.5mm |  | 1.2 | 2.2µH |  | 3.2mm | ±20% | 1MHz | 1V | 1.1 |  | 0.264 | 2010 |  |  | 2.0mm | 1.6mm | 1.00mm
PRS8040-2R2NT | 6.3 | ±30% | 7.4 | 2.2µH | 0.009±30% | 7.4 | ±30% | 100KHz | 0.5V | 6.3 | 6.3 | 0.009 | 8040 |  |  | 8mm | 8mm | 4.2mm
PRS6045-2R2NT | 4.6 | ±30% | 6 | 2.2µH | 0.021±30% | 6 | ±30% | 100KHz | 0.5V | 4.6 | 4.6 | 0.021 | 6045 |  |  | 6mm | 6mm | 4.5mm
PRS6028-2R2NT | 3.75 | ±30% | 5.1 | 2.2µH | 0.020±30% | 5.1 | ±30% | 100KHz | 0.5V | 3.75 | 3.75 | 0.02 | 6028 |  |  | 6mm | 6mm | 2.8mm
PRS6020-2R2NT | 2.75 | ±30% | 3.75 | 2.2µH | 0.028±30% | 3.75 | ±30% | 100KHz | 0.5V | 2.75 | 2.75 | 0.028 | 6020 |  |  | 6mm | 6mm | 2mm
PRS5040-2R2NT | 3.8 | ±30% | 4.9 | 2.2µH | 0.018±30% | 4.9 | ±30% | 100KHz | 0.5V | 3.8 | 3.8 | 0.018 | 5040 |  |  | 5mm | 5mm | 4.2mm
PRS5020-2R2NT | 2.9 | ±30% | 3.2 | 2.2µH | 0.033±30% | 3.2 | ±30% | 100KHz | 0.5V | 2.9 | 2.9 | 0.033 | 5020 |  |  | 5mm | 5mm | 2.1mm
PRS3015-2R2NT | 1.6 | ±20% | 1.6 | 2.2µH | 0.06±20% | 1.6 | ±30% | 100KHz | 0.5V | 1.6 | 1.6 | 0.06 | 3015 |  |  | 3mm | 3mm | 1.5mm
PRS4030-2R2NT |  | ±30% | 4.9 | 2.2µH |  |  | ±30% | 100KHz | 0.5V | 3 |  | 0.03 |  |  |  | 4mm | 4mm | 3mm
PRS4020-2R2MT | 1.85 | ±30% | 3.4 | 2.2µH | 0.040±30% | 3.4 | ±20% | 100KHz | 0.5V | 1.85 | 1.85 | 0.04 | 4020 |  |  | 4mm | 4mm | 2mm
PRS2512-2R2MT | 1.15 | Max | 1.85 | 2.2µH | 0.216 Max | 1.85 | ±20% | 1MHz | 1V | 1.15 | 1.15 | 0.216 | 2512 |  |  | 2.5mm | 2mm | 1.2mm
PRS4018-2R2MTS00 |  | ±30% | 2.7 | 2.2µH |  |  | ±20% | 100KHz | 0.5V | 1.65 |  | 0.045 |  |  |  | 4mm | 4mm | 1.8mm
PRS8040-2R0NT | 6.3 | ±30% | 7.4 | 2µH | 0.009±30% | 7.4 | ±30% | 100KHz | 0.5V | 6.3 | 6.3 | 0.009 | 8040 |  |  | 8mm | 8mm | 4.2mm
PRS6045-1R8NT | 4.95 | ±30% | 7 | 1.8µH | 0.018±30% | 7 | ±30% | 100KHz | 0.5V | 4.95 | 4.95 | 0.018 | 6045 |  |  | 6mm | 6mm | 4.5mm
PRS5040-1R8NT |  | ±30% | 5.5 | 1.8µH |  |  | ±30% | 100KHz | 0.5V | 4.3 |  | 0.016 |  |  |  | 5mm | 5mm | 4.2mm
PRS4018-1R5NTS00 | 2.5mm | ±30% | 3.35 | 1.5µH | 0.040±30% | 3.2mm | ±30% | 100KHz | 0.5V | 1.8 | 1.8 | 0.04 | 4018 |  |  | 4.0mm | 4.0mm | 1.8mm
PRS2010-1R5MT | 2.5mm |  | 1.35 | 1.5µH |  | 3.2mm | ±20% | 1MHz | 1V | 1.25 |  | 0.174 | 2010 |  |  | 2.0mm | 1.6mm | 1.00mm
PRS8040-1R5NT | 5.65 | ±30% | 8.15 | 1.5µH | 0.010±30% | 8.15 | ±30% | 100KHz | 0.5V | 5.65 | 5.65 | 0.01 | 8040 |  |  | 8mm | 8mm | 4.2mm
PRS6045-1R5NT | 5.05 | ±30% | 8.35 | 1.5µH | 0.016±30% | 8.35 | ±30% | 100KHz | 0.5V | 5.05 | 5.05 | 0.016 | 6045 |  |  | 6mm | 6mm | 4.5mm
PRS6028-1R5NT | 4.58 | ±30% | 5 | 1.5µH | 0.016±30% | 5 | ±30% | 100KHz | 0.5V | 4.58 | 4.58 | 0.016 | 6028 |  |  | 6mm | 6mm | 2.8mm
PRS6020-1R5NT | 3.2 | ±30% | 4 | 1.5µH | 0.022±30% | 4 | ±30% | 100KHz | 0.5V | 3.2 | 3.2 | 0.022 | 6020 |  |  | 6mm | 6mm | 2mm
PRS5040-1R5NT | 4.5 | ±30% | 6 | 1.5µH | 0.014±30% | 6 | ±30% | 100KHz | 0.5V | 4.5 | 4.5 | 0.014 | 5040 |  |  | 5mm | 5mm | 4.2mm
PRS5020-1R5NT | 3.2 | ±30% | 4.1 | 1.5µH | 0.028±30% | 4.1 | ±30% | 100KHz | 0.5V | 3.2 | 3.2 | 0.028 | 5020 |  |  | 5mm | 5mm | 2.1mm
PRS3015-1R5NT | 1.7 | ±20% | 2.3 | 1.5µH | 0.04±20% | 2.3 | ±30% | 100KHz | 0.5V | 1.7 | 1.7 | 0.04 | 3015 |  |  | 3mm | 3mm | 1.5mm
PRS4030-1R5NT |  | ±30% | 4.84 | 1.5µH |  |  | ±30% | 100KHz | 0.5V | 3.34 |  | 0.02 |  |  |  | 4mm | 4mm | 3mm
PRS4020-1R5MT | 1.98 | ±30% | 4.45 | 1.5µH | 0.035±30% | 4.45 | ±20% | 100KHz | 0.5V | 1.98 | 1.98 | 0.035 | 4020 |  |  | 4mm | 4mm | 2mm
PRS2512-1R5MT |  | Max | 2.24 | 1.5µH |  |  | ±20% | 1MHz | 1V | 1.4 |  | 0.147 |  |  |  | 2.5mm | 2mm | 1.2mm
PRS8040-1R4NT | 7 | ±30% | 9 | 1.4µH | 0.007±30% | 9 | ±30% | 100KHz | 0.5V | 7 | 7 | 0.007 | 8040 |  |  | 8mm | 8mm | 4.2mm
PRS6045-1R3NT | 5.05 | ±30% | 8 | 1.3µH | 0.016±30% | 8 | ±30% | 100KHz | 0.5V | 5.05 | 5.05 | 0.016 | 6045 |  |  | 6mm | 6mm | 4.5mm
PRS6045-1R0NT | 2.5mm | ±30% | 8.5 | 1.0µH | 0.014±30% | 3.2mm | ±30% | 100KHz | 0.5V | 5.14 | 5.14 | 0.014 | 6045 |  |  | 6.0mm | 6.0mm | 4.5mm
PRS2010-1R0MT | 2.5mm |  | 1.65 | 1.0µH |  | 3.2mm | ±20% | 1MHz | 1V | 1.45 |  | 0.114 | 2010 |  |  | 2.0mm | 1.6mm | 1.00mm
PRS8040-1R0NT | 7.8 | ±30% | 11 | 1µH | 0.006±30% | 11 | ±30% | 100KHz | 0.5V | 7.8 | 7.8 | 0.006 | 8040 |  |  | 8mm | 8mm | 4.2mm
PRS5040-1R0NT | 4.9 | ±30% | 7.35 | 1µH | 0.012±30% | 7.35 | ±30% | 100KHz | 0.5V | 4.9 | 4.9 | 0.012 | 5040 |  |  | 5mm | 5mm | 4.2mm
PRS4018-1R0NTS00 | 2 | ±30% | 4.3 | 1µH | 0.030±30% | 4.3 | ±30% | 100KHz | 0.5V | 2 | 2 | 0.03 | 4018 |  |  | 4mm | 4mm | 1.8mm
PRS3015-1R0NT | 2.35 | ±20% | 2.32 | 1µH | 0.03±20% | 2.32 | ±30% | 100KHz | 0.5V | 2.35 | 2.35 | 0.03 | 3015 |  |  | 3mm | 3mm | 1.5mm
PRS4030-1R0NT |  | ±30% | 5.26 | 1µH |  |  | ±30% | 100KHz | 0.5V | 4.15 |  | 0.016 |  |  |  | 4mm | 4mm | 3mm
PRS4020-1R0MT | 2.15 | ±30% | 4.78 | 1µH | 0.029±30% | 4.78 | ±20% | 100KHz | 0.5V | 2.15 | 2.15 | 0.029 | 4020 |  |  | 4mm | 4mm | 2mm
PRS2512-1R0MT |  | Max | 2.59 | 1µH |  |  | ±20% | 1MHz | 1V | 1.93 |  | 0.09 |  |  |  | 2.5mm | 2mm | 1.2mm
PRS6028-1R0MT |  | ±30% | 5.75 | 1µH |  |  | ±20% | 100KHz | 0.5V | 5.2 |  | 0.014 |  |  |  | 6mm | 6mm | 2.8mm
PRS6020-1R0MT |  | ±30% | 4.15 | 1µH |  |  | ±20% | 100KHz | 0.5V | 3.5 |  | 0.02 |  |  |  | 6mm | 6mm | 2mm
PRS5020-1R0MT |  | ±30% | 4.4 | 1µH |  |  | ±20% | 100KHz | 0.5V | 3.8 |  | 0.02 |  |  |  | 5mm | 5mm | 2.1mm
PRS8040-R90NT |  | ±30% | 11 | 0.9µH |  |  | ±30% | 100KHz | 0.5V | 7.8 |  | 0.006 |  |  |  | 8mm | 8mm | 4.2mm
PRS2512-R68NT | 1.96 | Max | 3.28 | 0.68µH | 0.074 Max | 3.28 | ±30% | 1MHz | 1V | 1.96 | 1.96 | 0.074 | 2512 |  |  | 2.5mm | 2mm | 1.2mm
PRS3015-R68NT |  | ±20% | 3 | 0.68µH |  |  | ±30% | 100KHz | 0.5V | 2.45 |  | 0.025 |  |  |  | 3mm | 3mm | 1.5mm
PRS4018-R68NTS00 |  | ±30% | 4.9 | 0.68µH |  |  | ±30% | 100KHz | 0.5V | 3.3 |  | 0.02 |  |  |  | 4mm | 4mm | 1.8mm
PRS2512-R47NT | 2.15 | Max | 3.82 | 0.47µH | 0.061 Max | 3.82 | ±30% | 1MHz | 1V | 2.15 | 2.15 | 0.061 | 2512 |  |  | 2.5mm | 2mm | 1.2mm
PRS3015-R47NT |  | ±20% | 3.9 | 0.47µH |  |  | ±30% | 100KHz | 0.5V | 2.6 |  | 0.02 |  |  |  | 3mm | 3mm | 1.5mm
PRS4018-R47NTS00 |  | ±30% | 6.5 | 0.47µH |  |  | ±30% | 100KHz | 0.5V | 4 |  | 0.021 |  |  |  | 4mm | 4mm | 1.8mm
PRS2512-R33NT | 3.35 | Max | 4 | 0.33µH | 0.049 Max | 4 | ±30% | 1MHz | 1V | 3.35 | 3.35 | 0.049 | 2512 |  |  | 2.5mm | 2mm | 1.2mm
PRS4018-R24NTS00 |  | ±30% | 9 | 0.24µH |  |  | ±30% | 100KHz | 0.5V | 5 |  | 0.014 |  |  |  | 4mm | 4mm | 1.8mm
PRS2512-R24NT |  | Max | 5 | 0.24µH |  |  | ±30% | 1MHz | 1V | --- |  | 0.034 |  |  |  | 2.5mm | 2mm | 1.2mm
PRS3015-R22NT |  | ±20% | 5 | 0.22µH |  |  | ±30% | 100KHz | 0.5V | 3.5 |  | 0.013 |  |  |  | 3mm | 3mm | 1.5mm