## Sheet1
Part Number | Cap. | T.C.R(ppm/°C) | Rated Vdc | Tolerance | Size Code | Applications | Status | L Size | W Size | T Size | Automotive Grade
1206B106K500AT | 10μF | X7R | 50V | ±10% | 1206 |  |  | 3.20±0.30mm | 1.60±0.30mm | 1.60±0.30mm | 0
1206B106K250AT | 10μF | X7R | 25V | ±10% | 1206 |  |  | 3.20±0.30mm | 1.60±0.30mm | 1.60±0.30mm | 0
1206B106K160AT | 10μF | X7R | 16V | ±10% | 1206 |  |  | 3.20±0.30mm | 1.60±0.30mm | 1.60±0.30mm | 0
1206B106K100AT | 10μF | X7R | 10V | ±10% | 1206 |  |  | 3.20±0.30mm | 1.60±0.30mm | 1.60±0.30mm | 0
1206B475M500AT | 4.7μF | X7R | 50V | ±20% | 1206 |  |  | 3.20±0.30mm | 1.60±0.30mm | 1.60±0.30mm | 0
1206B475M250AT | 4.7μF | X7R | 25V | ±20% | 1206 |  |  | 3.20±0.30mm | 1.60±0.30mm | 1.60±0.30mm | 0
1206B475K500AT | 4.7μF | X7R | 50V | ±10% | 1206 |  |  | 3.20±0.30mm | 1.60±0.30mm | 1.60±0.30mm | 0
1210B475K250AT | 4.7μF | X7R | 25V | ±10% | 1210 |  |  | 3.20±0.30mm | 2.50±0.30mm | 1.60±0.30mm | 0
1206B475K250AT | 4.7μF | X7R | 25V | ±10% | 1206 |  |  | 3.20±0.30mm | 1.60±0.30mm | 1.60±0.30mm | 0
0805B475K250AT | 4.7μF | X7R | 25V | ±10% | 0805 |  |  | 2.00±0.20mm | 1.25±0.20mm | 1.25±0.20mm | 0
1206B475K160AT | 4.7μF | X7R | 16V | ±10% | 1206 |  |  | 3.20±0.30mm | 1.60±0.30mm | 1.60±0.30mm | 0
0805B475K160AT | 4.7μF | X7R | 16V | ±10% | 0805 |  |  | 2.00±0.20mm | 1.25±0.20mm | 1.25±0.20mm | 0
0805B475K100AT | 4.7μF | X7R | 10V | ±10% | 0805 |  |  | 2.00±0.20mm | 1.25±0.20mm | 1.25±0.20mm | 0
1206B225M160AT | 2.2μF | X7R | 16V | ±20% | 1206 |  |  | 3.20±0.30mm | 1.60±0.30mm | 1.60±0.30mm | 0
1210B225K101AT | 2.2μF | X7R | 100V | ±10% | 1210 |  |  | 3.20±0.30mm | 2.50±0.30mm | 2.00±0.30mm | 0
1210B225K500AT | 2.2μF | X7R | 50V | ±10% | 1210 |  |  | 3.20±0.30mm | 2.50±0.30mm | 1.60±0.30mm | 0
1206B225K500AT | 2.2μF | X7R | 50V | ±10% | 1206 |  |  | 3.20±0.30mm | 1.60±0.30mm | 1.60±0.30mm | 0
0805B225K500AT | 2.2μF | X7R | 50V | ±10% | 0805 |  |  | 2.00±0.20mm | 1.25±0.20mm | 1.25±0.20mm | 0
1210B225K250AT | 2.2μF | X7R | 25V | ±10% | 1210 |  |  | 3.20±0.30mm | 2.50±0.30mm | 1.60±0.30mm | 0
1206B225K250AT | 2.2μF | X7R | 25V | ±10% | 1206 |  |  | 3.20±0.30mm | 1.60±0.30mm | 1.60±0.30mm | 0
0805B225K250AT | 2.2μF | X7R | 25V | ±10% | 0805 |  |  | 2.00±0.20mm | 1.25±0.20mm | 1.25±0.20mm | 0
1206B225K160AT | 2.2μF | X7R | 16V | ±10% | 1206 |  |  | 3.20±0.30mm | 1.60±0.30mm | 1.60±0.30mm | 0
0805B225K160AT | 2.2μF | X7R | 16V | ±10% | 0805 |  |  | 2.00±0.20mm | 1.25±0.20mm | 1.25±0.20mm | 0
0603B225K160AT | 2.2μF | X7R | 16V | ±10% | 0603 |  |  | 1.60±0.20mm | 0.80±0.20mm | 0.80±0.10mm | 0
0805B225K100AT | 2.2μF | X7R | 10V | ±10% | 0805 |  |  | 2.00±0.20mm | 1.25±0.20mm | 1.25±0.20mm | 0
0603B225K100AT | 2.2μF | X7R | 10V | ±10% | 0603 |  |  | 1.60±0.20mm | 0.80±0.20mm | 0.80±0.10mm | 0
0805B225J160AT | 2.2μF | X7R | 16V | ±5% | 0805 |  |  | 2.00±0.20mm | 1.25±0.20mm | 1.25±0.20mm | 0
1206B105M101AT | 1μF | X7R | 100V | ±20% | 1206 |  |  | 3.20±0.30mm | 1.60±0.30mm | 1.60±0.30mm | 0
0805B105M500AT | 1μF | X7R | 50V | ±20% | 0805 |  |  | 2.00±0.20mm | 1.25±0.20mm | 1.25±0.20mm | 0
1206B105M250AT | 1μF | X7R | 25V | ±20% | 1206 |  |  | 3.20±0.30mm | 1.60±0.30mm | 1.60±0.30mm | 0
0805B105M250AT | 1μF | X7R | 25V | ±20% | 0805 |  |  | 2.00±0.20mm | 1.25±0.20mm | 1.25±0.20mm | 0
0603B105M250AT | 1μF | X7R | 25V | ±20% | 0603 |  |  | 1.60±0.10mm | 0.80±0.10mm | 0.80±0.10mm | 0
0805B105M160AT | 1μF | X7R | 16V | ±20% | 0805 |  |  | 2.00±0.20mm | 1.25±0.20mm | 1.25±0.20mm | 0
2220B105K251AT | 1μF | X7R | 250V | ±10% | 2220 |  |  | 5.70±0.40mm | 5.00±0.40mm | 1.60±0.30mm | 0
1210B105K101AT | 1μF | X7R | 100V | ±10% | 1210 |  |  | 3.20±0.30mm | 2.50±0.30mm | 1.60±0.30mm | 0
1206B105K101AT | 1μF | X7R | 100V | ±10% | 1206 |  |  | 3.20±0.30mm | 1.60±0.30mm | 1.60±0.30mm | 0
0805B105K101AT | 1μF | X7R | 100V | ±10% | 0805 |  |  | 2.00±0.20mm | 1.25±0.20mm | 1.25±0.20mm | 0
1210B105K500AT | 1μF | X7R | 50V | ±10% | 1210 |  |  | 3.20±0.30mm | 2.50±0.30mm | 1.60±0.30mm | 0
0805B105K500AT | 1μF | X7R | 50V | ±10% | 0805 |  |  | 2.00±0.20mm | 1.25±0.20mm | 1.25±0.20mm | 0
0603B105K500AT | 1μF | X7R | 50V | ±10% | 0603 |  |  | 1.60±0.10mm | 0.80±0.10mm | 0.80±0.10mm | 0
1206B105K250AT | 1μF | X7R | 25V | ±10% | 1206 |  |  | 3.20±0.30mm | 1.60±0.30mm | 1.60±0.30mm | 0
0805B105K250AT | 1μF | X7R | 25V | ±10% | 0805 |  |  | 2.00±0.20mm | 1.25±0.20mm | 1.25±0.20mm | 0
0603B105K250AT | 1μF | X7R | 25V | ±10% | 0603 |  |  | 1.60±0.10mm | 0.80±0.10mm | 0.80±0.10mm | 0
0805B105K160AT | 1μF | X7R | 16V | ±10% | 0805 |  |  | 2.00±0.20mm | 1.25±0.20mm | 1.25±0.20mm | 0
0603B105K160AT | 1μF | X7R | 16V | ±10% | 0603 |  |  | 1.60±0.10mm | 0.80±0.10mm | 0.80±0.10mm | 0
0805B105K100AT | 1μF | X7R | 10V | ±10% | 0805 |  |  | 2.00±0.20mm | 1.25±0.20mm | 0.80±0.20mm | 0
0603B105K100AT | 1μF | X7R | 10V | ±10% | 0603 |  |  | 1.60±0.10mm | 0.80±0.10mm | 0.80±0.10mm | 0
0805B105J500AT | 1μF | X7R | 50V | ±5% | 0805 |  |  | 2.00±0.20mm | 1.25±0.20mm | 1.25±0.20mm | 0
0805B105J250AT | 1μF | X7R | 25V | ±5% | 0805 |  |  | 2.00±0.20mm | 1.25±0.20mm | 1.25±0.20mm | 0
1206B684K500AT | 680nF | X7R | 50V | ±10% | 1206 |  |  | 3.20±0.30mm | 1.60±0.30mm | 1.25±0.20mm | 0
0805B684K500AT | 680nF | X7R | 50V | ±10% | 0805 |  |  | 2.00±0.20mm | 1.25±0.20mm | 0.80±0.20mm | 0
0603B684K500AT | 680nF | X7R | 50V | ±10% | 0603 |  |  | 1.60±0.10mm | 0.80±0.10mm | 0.80±0.10mm | 0
0805B684K250AT | 680nF | X7R | 25V | ±10% | 0805 |  |  | 2.00±0.20mm | 1.25±0.20mm | 0.80±0.20mm | 0
0603B684K250AT | 680nF | X7R | 25V | ±10% | 0603 |  |  | 1.60±0.10mm | 0.80±0.10mm | 0.80±0.10mm | 0
0805B684K160AT | 680nF | X7R | 16V | ±10% | 0805 |  |  | 2.00±0.20mm | 1.25±0.20mm | 0.80±0.20mm | 0
0603B684K160AT | 680nF | X7R | 16V | ±10% | 0603 |  |  | 1.60±0.10mm | 0.80±0.10mm | 0.80±0.10mm | 0
0805B684M500AB | 680nF | X7R | 50V | ±20% | 0805 |  |  | 2.00±0.20mm | 1.25±0.20mm | 0.80±0.20mm | 0
0805B474M500AT | 470nF | X7R | 50V | ±20% | 0805 |  |  | 2.00±0.20mm | 1.25±0.20mm | 0.80±0.20mm | 0
0805B474M250AT | 470nF | X7R | 25V | ±20% | 0805 |  |  | 2.00±0.20mm | 1.25±0.20mm | 0.80±0.20mm | 0
0603B474M160AT | 470nF | X7R | 16V | ±20% | 0603 |  |  | 1.60±0.10mm | 0.80±0.10mm | 0.80±0.10mm | 0
1206B474K101AT | 470nF | X7R | 100V | ±10% | 1206 |  |  | 3.20±0.30mm | 1.60±0.30mm | 1.60±0.30mm | 0
1206B474K500AT | 470nF | X7R | 50V | ±10% | 1206 |  |  | 3.20±0.30mm | 1.60±0.30mm | 1.25±0.20mm | 0
0805B474K500AT | 470nF | X7R | 50V | ±10% | 0805 |  |  | 2.00±0.20mm | 1.25±0.20mm | 0.80±0.20mm | 0
0603B474K500AT | 470nF | X7R | 50V | ±10% | 0603 |  |  | 1.60±0.10mm | 0.80±0.10mm | 0.80±0.10mm | 0
0805B474K250AT | 470nF | X7R | 25V | ±10% | 0805 |  |  | 2.00±0.20mm | 1.25±0.20mm | 0.80±0.20mm | 0
0603B474K250AT | 470nF | X7R | 25V | ±10% | 0603 |  |  | 1.60±0.10mm | 0.80±0.10mm | 0.80±0.10mm | 0
1206B474K160AT | 470nF | X7R | 16V | ±10% | 1206 |  |  | 3.20±0.30mm | 1.60±0.30mm | 1.25±0.20mm | 0
0805B474K160AT | 470nF | X7R | 16V | ±10% | 0805 |  |  | 2.00±0.20mm | 1.25±0.20mm | 0.80±0.20mm | 0
0603B474K160AT | 470nF | X7R | 16V | ±10% | 0603 |  |  | 1.60±0.10mm | 0.80±0.10mm | 0.80±0.10mm | 0
0805B334M160AT | 330nF | X7R | 16V | ±20% | 0805 |  |  | 2.00±0.20mm | 1.25±0.20mm | 0.80±0.20mm | 0
1812B334K500AT | 330nF | X7R | 50V | ±10% | 1812 |  |  | 4.50±0.40mm | 3.20±0.30mm | 1.60±0.30mm | 0
1206B334K500AT | 330nF | X7R | 50V | ±10% | 1206 |  |  | 3.20±0.30mm | 1.60±0.30mm | 1.25±0.20mm | 0
0805B334K500AT | 330nF | X7R | 50V | ±10% | 0805 |  |  | 2.00±0.20mm | 1.25±0.20mm | 0.80±0.20mm | 0
0603B334K500AT | 330nF | X7R | 50V | ±10% | 0603 |  |  | 1.60±0.10mm | 0.80±0.10mm | 0.80±0.10mm | 0
0805B334K250AT | 330nF | X7R | 25V | ±10% | 0805 |  |  | 2.00±0.20mm | 1.25±0.20mm | 0.80±0.20mm | 0
1206B334K160AT | 330nF | X7R | 16V | ±10% | 1206 |  |  | 3.20±0.30mm | 1.60±0.30mm | 1.25±0.20mm | 0
0805B334K160AT | 330nF | X7R | 16V | ±10% | 0805 |  |  | 2.00±0.20mm | 1.25±0.20mm | 0.80±0.20mm | 0
0805B224M500AT | 220nF | X7R | 50V | ±20% | 0805 |  |  | 2.00±0.20mm | 1.25±0.20mm | 0.80±0.20mm | 0
0805B224M250AT | 220nF | X7R | 25V | ±20% | 0805 |  |  | 2.00±0.20mm | 1.25±0.20mm | 0.80±0.20mm | 0
2220B224K631AT | 220nF | X7R | 630V | ±10% | 2220 |  |  | 5.70±0.40mm | 5.00±0.40mm | 1.60±0.30mm | 0
1206B224K101AT | 220nF | X7R | 100V | ±10% | 1206 |  |  | 3.20±0.30mm | 1.60±0.30mm | 1.25±0.20mm | 0
0805B224K101AT | 220nF | X7R | 100V | ±10% | 0805 |  |  | 2.00±0.20mm | 1.25±0.20mm | 1.25±0.20mm | 0
1206B224K500AT | 220nF | X7R | 50V | ±10% | 1206 |  |  | 3.20±0.30mm | 1.60±0.30mm | 0.80±0.20mm | 0
0805B224K500AT | 220nF | X7R | 50V | ±10% | 0805 |  |  | 2.00±0.20mm | 1.25±0.20mm | 0.80±0.20mm | 0
0603B224K500AT | 220nF | X7R | 50V | ±10% | 0603 |  |  | 1.60±0.10mm | 0.80±0.10mm | 0.80±0.10mm | 0
0805B224K250AT | 220nF | X7R | 25V | ±10% | 0805 |  |  | 2.00±0.20mm | 1.25±0.20mm | 0.80±0.20mm | 0
0603B224K250AT | 220nF | X7R | 25V | ±10% | 0603 |  |  | 1.60±0.10mm | 0.80±0.10mm | 0.80±0.10mm | 0
0603B224K160AT | 220nF | X7R | 16V | ±10% | 0603 |  |  | 1.60±0.10mm | 0.80±0.10mm | 0.80±0.10mm | 0
2225B124K102AT | 120nF | X7R | 1000V | ±10% | 2225 |  |  | 5.70±0.50mm | 6.30±0.50mm | 2.50±0.30mm | 0
2225B124K102AB | 120nF | X7R | 1000V | ±10% | 2225 |  |  | 5.70±0.50mm | 6.30±0.50mm | 2.50±0.30mm | 0
0805B104M101AT | 100nF | X7R | 100V | ±20% | 0805 |  |  | 2.00±0.20mm | 1.25±0.20mm | 1.25±0.20mm | 0
1206B104M500AT | 100nF | X7R | 50V | ±20% | 1206 |  |  | 3.20±0.30mm | 1.60±0.30mm | 0.80±0.20mm | 0
0805B104M500AT | 100nF | X7R | 50V | ±20% | 0805 |  |  | 2.00±0.20mm | 1.25±0.20mm | 0.80±0.20mm | 0
0603B104M500AT | 100nF | X7R | 50V | ±20% | 0603 |  |  | 1.60±0.10mm | 0.80±0.10mm | 0.80±0.10mm | 0
0402B104M500AT | 100nF | X7R | 50V | ±20% | 0402 |  |  | 1.00±0.05mm | 0.50±0.05mm | 0.50±0.05mm | 0
0603B104M250AT | 100nF | X7R | 25V | ±20% | 0603 |  |  | 1.60±0.10mm | 0.80±0.10mm | 0.80±0.10mm | 0
0402B104M160AT | 100nF | X7R | 16V | ±20% | 0402 |  |  | 1.00±0.05mm | 0.5±0.05mm | 0.50±0.05mm | 0
2220B104K102AT | 100nF | X7R | 1000V | ±10% | 2220 |  |  | 5.70±0.40mm | 5.00±0.40mm | 2.00±0.30mm | 0
1812B104K631AT | 100nF | X7R | 630V | ±10% | 1812 |  |  | 4.50±0.40mm | 3.20±0.30mm | 2.00±0.30mm | 0
1206B104K251AT | 100nF | X7R | 250V | ±10% | 1206 |  |  | 3.20±0.30mm | 1.60±0.30mm | 1.25±0.20mm | 0
1210B104K101AT | 100nF | X7R | 100V | ±10% | 1210 |  |  | 3.20±0.30mm | 2.50±0.30mm | 1.25±0.20mm | 0
1206B104K101AT | 100nF | X7R | 100V | ±10% | 1206 |  |  | 3.20±0.30mm | 1.60±0.30mm | 1.25±0.20mm | 0
0805B104K101AT | 100nF | X7R | 100V | ±10% | 0805 |  |  | 2.00±0.20mm | 1.25±0.20mm | 1.25±0.20mm | 0
0603B104K101AT | 100nF | X7R | 100V | ±10% | 0603 |  |  | 1.60±0.10mm | 0.80±0.10mm | 0.80±0.10mm | 0
1812B104K500AT | 100nF | X7R | 50V | ±10% | 1812 |  |  | 4.50±0.40mm | 3.20±0.30mm | 1.60±0.30mm | 0
1206B104K500AT | 100nF | X7R | 50V | ±10% | 1206 |  |  | 3.20±0.30mm | 1.60±0.30mm | 0.80±0.20mm | 0
0805B104K500AT | 100nF | X7R | 50V | ±10% | 0805 |  |  | 2.00±0.20mm | 1.25±0.20mm | 0.80±0.20mm | 0
0603B104K500AT | 100nF | X7R | 50V | ±10% | 0603 |  |  | 1.60±0.10mm | 0.80±0.10mm | 0.80±0.10mm | 0
0402B104K500AT | 100nF | X7R | 50V | ±10% | 0402 |  |  | 1.00±0.05mm | 0.50±0.05mm | 0.50±0.05mm | 0
0805B104K250AT | 100nF | X7R | 25V | ±10% | 0805 |  |  | 2.00±0.20mm | 1.25±0.20mm | 0.80±0.20mm | 0
0603B104K250AT | 100nF | X7R | 25V | ±10% | 0603 |  |  | 1.60±0.10mm | 0.80±0.10mm | 0.80±0.10mm | 0
0402B104K250AT | 100nF | X7R | 25V | ±10% | 0402 |  |  | 1.00±0.05mm | 0.5±0.05mm | 0.50±0.05mm | 0
0603B104K160AT | 100nF | X7R | 16V | ±10% | 0603 |  |  | 1.60±0.10mm | 0.80±0.10mm | 0.80±0.10mm | 0
0402B104K160AT | 100nF | X7R | 16V | ±10% | 0402 |  |  | 1.00±0.05mm | 0.5±0.05mm | 0.50±0.05mm | 0
0402B104K100AT | 100nF | X7R | 10V | ±10% | 0402 |  |  | 1.00±0.05mm | 0.5±0.05mm | 0.50±0.05mm | 0
0805B104J500AT | 100nF | X7R | 50V | ±5% | 0805 |  |  | 2.00±0.20mm | 1.25±0.20mm | 0.80±0.20mm | 0
0603B104J500AT | 100nF | X7R | 50V | ±5% | 0603 |  |  | 1.60±0.10mm | 0.80±0.10mm | 0.80±0.10mm | 0
0603B104J250AT | 100nF | X7R | 25V | ±5% | 0603 |  |  | 1.60±0.10mm | 0.80±0.10mm | 0.80±0.10mm | 0
0805B104K500AD | 100nF | X7R | 50V | ±10% | 0805 |  |  | 2.00±0.20mm | 1.25±0.20mm | 0.80±0.20mm | 0
0805B683M500AT | 68nF | X7R | 50V | ±20% | 0805 |  |  | 2.00±0.20mm | 1.25±0.20mm | 0.80±0.20mm | 0
0603B683M500AT | 68nF | X7R | 50V | ±20% | 0603 |  |  | 1.60±0.10mm | 0.80±0.10mm | 0.80±0.10mm | 0
1206B683K101AT | 68nF | X7R | 100V | ±10% | 1206 |  |  | 3.20±0.30mm | 1.60±0.30mm | 1.25±0.20mm | 0
1206B683K500AT | 68nF | X7R | 50V | ±10% | 1206 |  |  | 3.20±0.30mm | 1.60±0.30mm | 0.80±0.20mm | 0
0805B683K500AT | 68nF | X7R | 50V | ±10% | 0805 |  |  | 2.00±0.20mm | 1.25±0.20mm | 0.80±0.20mm | 0
0603B683K500AT | 68nF | X7R | 50V | ±10% | 0603 |  |  | 1.60±0.10mm | 0.80±0.10mm | 0.80±0.10mm | 0
0402B683K500AT | 68nF | X7R | 50V | ±10% | 0402 |  |  | 1.00±0.05mm | 0.50±0.05mm | 0.50±0.05mm | 0
1210B563K501AT | 56nF | X7R | 500V | ±10% | 1210 |  |  | 3.20±0.30mm | 2.50±0.30mm | 1.60±0.30mm | 0
1206B563K500AT | 56nF | X7R | 50V | ±10% | 1206 |  |  | 3.20±0.30mm | 1.60±0.30mm | 0.80±0.20mm | 0
0805B563K250AT | 56nF | X7R | 25V | ±10% | 0805 |  |  | 2.00±0.20mm | 1.25±0.20mm | 0.80±0.20mm | 0
0603B473M101AT | 47nF | X7R | 100V | ±20% | 0603 |  |  | 1.60±0.10mm | 0.80±0.10mm | 0.80±0.10mm | 0
0805B473M500AT | 47nF | X7R | 50V | ±20% | 0805 |  |  | 2.00±0.20mm | 1.25±0.20mm | 0.80±0.20mm | 0
0603B473M500AT | 47nF | X7R | 50V | ±20% | 0603 |  |  | 1.60±0.10mm | 0.80±0.10mm | 0.80±0.10mm | 0
2220B473K202AT | 47nF | X7R | 2000V | ±10% | 2220 |  |  | 5.70±0.40mm | 5.00±0.40mm | 1.60±0.30mm | 0
1812B473K102AT | 47nF | X7R | 1000V | ±10% | 1812 |  |  | 4.50±0.40mm | 3.20±0.30mm | 1.60±0.30mm | 0
1206B473K631AT | 47nF | X7R | 630V | ±10% | 1206 |  |  | 3.20±0.30mm | 1.60±0.30mm | 1.60±0.30mm | 0
1206B473K251AT | 47nF | X7R | 250V | ±10% | 1206 |  |  | 3.20±0.30mm | 1.60±0.30mm | 1.25±0.20mm | 0
1210B473K201AT | 47nF | X7R | 200V | ±10% | 1210 |  |  | 3.20±0.30mm | 2.50±0.30mm | 1.25±0.20mm | 0
1206B473K101AT | 47nF | X7R | 100V | ±10% | 1206 |  |  | 3.20±0.30mm | 1.60±0.30mm | 0.80±0.20mm | 0
0805B473K101AT | 47nF | X7R | 100V | ±10% | 0805 |  |  | 2.00±0.20mm | 1.25±0.20mm | 1.25±0.20mm | 0
0603B473K101AT | 47nF | X7R | 100V | ±10% | 0603 |  |  | 1.60±0.10mm | 0.80±0.10mm | 0.80±0.10mm | 0
1206B473K500AT | 47nF | X7R | 50V | ±10% | 1206 |  |  | 3.20±0.30mm | 1.60±0.30mm | 0.80±0.20mm | 0
0805B473K500AT | 47nF | X7R | 50V | ±10% | 0805 |  |  | 2.00±0.20mm | 1.25±0.20mm | 0.80±0.20mm | 0
0603B473K500AT | 47nF | X7R | 50V | ±10% | 0603 |  |  | 1.60±0.10mm | 0.80±0.10mm | 0.80±0.10mm | 0
0402B473K500AT | 47nF | X7R | 50V | ±10% | 0402 |  |  | 1.00±0.05mm | 0.50±0.05mm | 0.50±0.05mm | 0
1210B473J201AT | 47nF | X7R | 200V | ±5% | 1210 |  |  | 3.20±0.30mm | 2.50±0.30mm | 1.25±0.20mm | 0
0805B473K101AB | 47nF | X7R | 100V | ±10% | 0805 |  |  | 2.00±0.20mm | 1.25±0.20mm | 1.25±0.20mm | 0
0805B473K101AB | 47nF | X7R | 100V | ±10% | 0805 |  |  | 2.00±0.20mm | 1.25±0.20mm | 1.25±0.20mm | 0
1206B333M101AT | 33nF | X7R | 100V | ±20% | 1206 |  |  | 3.20±0.30mm | 1.60±0.30mm | 0.80±0.20mm | 0
1206B333M500AT | 33nF | X7R | 50V | ±20% | 1206 |  |  | 3.20±0.30mm | 1.60±0.30mm | 0.80±0.20mm | 0
2225B333K202AT | 33nF | X7R | 2000V | ±10% | 2225 |  |  | 5.70±0.50mm | 6.30±0.50mm | 2.00±0.30mm | 0
1812B333K102AT | 33nF | X7R | 1000V | ±10% | 1812 |  |  | 4.50±0.40mm | 3.20±0.30mm | 1.60±0.30mm | 0
1206B333K631AT | 33nF | X7R | 630V | ±10% | 1206 |  |  | 3.20±0.30mm | 1.60±0.30mm | 1.60±0.30mm | 0
1206B333K501AT | 33nF | X7R | 500V | ±10% | 1206 |  |  | 3.20±0.30mm | 1.60±0.30mm | 1.25±0.20mm | 0
1206B333K101AT | 33nF | X7R | 100V | ±10% | 1206 |  |  | 3.20±0.30mm | 1.60±0.30mm | 0.80±0.20mm | 0
1206B333K500AT | 33nF | X7R | 50V | ±10% | 1206 |  |  | 3.20±0.30mm | 1.60±0.30mm | 0.80±0.20mm | 0
0805B333K500AT | 33nF | X7R | 50V | ±10% | 0805 |  |  | 2.00±0.20mm | 1.25±0.20mm | 0.80±0.20mm | 0
0603B333K500AT | 33nF | X7R | 50V | ±10% | 0603 |  |  | 1.60±0.10mm | 0.80±0.10mm | 0.80±0.10mm | 0
0402B333K500AT | 33nF | X7R | 50V | ±10% | 0402 |  |  | 1.00±0.05mm | 0.50±0.05mm | 0.50±0.05mm | 0
0603B333K101AT | 33nF | X7R | 100V | ±10% | 0603 |  |  | 1.60±0.10mm | 0.80±0.10mm | 0.80±0.10mm | 0
1206B223M631AT | 22nF | X7R | 630V | ±20% | 1206 |  |  | 3.20±0.30mm | 1.60±0.30mm | 1.25±0.20mm | 0
1210B223M501AT | 22nF | X7R | 500V | ±20% | 1210 |  |  | 3.20±0.30mm | 2.50±0.30mm | 1.25±0.20mm | 0
0603B223M101AT | 22nF | X7R | 100V | ±20% | 0603 |  |  | 1.60±0.10mm | 0.80±0.10mm | 0.80±0.10mm | 0
0805B223M500AT | 22nF | X7R | 50V | ±20% | 0805 |  |  | 2.00±0.20mm | 1.25±0.20mm | 0.80±0.20mm | 0
0603B223M500AT | 22nF | X7R | 50V | ±20% | 0603 |  |  | 1.60±0.10mm | 0.80±0.10mm | 0.80±0.10mm | 0
1210B223K102AT | 22nF | X7R | 1000V | ±10% | 1210 |  |  | 3.20±0.30mm | 2.50±0.30mm | 1.60±0.30mm | 0
1206B223K631AT | 22nF | X7R | 630V | ±10% | 1206 |  |  | 3.20±0.30mm | 1.60±0.30mm | 1.25±0.20mm | 0
1210B223K501AT | 22nF | X7R | 500V | ±10% | 1210 |  |  | 3.20±0.30mm | 2.50±0.30mm | 1.25±0.20mm | 0
1206B223K501AT | 22nF | X7R | 500V | ±10% | 1206 |  |  | 3.20±0.30mm | 1.60±0.30mm | 1.25±0.20mm | 0
1206B223K251AT | 22nF | X7R | 250V | ±10% | 1206 |  |  | 3.20±0.30mm | 1.60±0.30mm | 0.80±0.20mm | 0
1206B223K101AT | 22nF | X7R | 100V | ±10% | 1206 |  |  | 3.20±0.30mm | 1.60±0.30mm | 0.80±0.20mm | 0
0603B223K101AT | 22nF | X7R | 100V | ±10% | 0603 |  |  | 1.60±0.10mm | 0.80±0.10mm | 0.80±0.10mm | 0
1206B223K500AT | 22nF | X7R | 50V | ±10% | 1206 |  |  | 3.20±0.30mm | 1.60±0.30mm | 0.80±0.20mm | 0
0805B223K500AT | 22nF | X7R | 50V | ±10% | 0805 |  |  | 2.00±0.20mm | 1.25±0.20mm | 0.80±0.20mm | 0
0603B223K500AT | 22nF | X7R | 50V | ±10% | 0603 |  |  | 1.60±0.10mm | 0.80±0.10mm | 0.80±0.10mm | 0
0402B223K500AT | 22nF | X7R | 50V | ±10% | 0402 |  |  | 1.00±0.05mm | 0.50±0.05mm | 0.50±0.05mm | 0
0603B223J500AT | 22nF | X7R | 50V | ±5% | 0603 |  |  | 1.60±0.10mm | 0.80±0.10mm | 0.80±0.10mm | 0
0805B153M500AT | 15nF | X7R | 50V | ±20% | 0805 |  |  | 2.00±0.20mm | 1.25±0.20mm | 0.80±0.20mm | 0
1210B153K102AT | 15nF | X7R | 1000V | ±10% | 1210 |  |  | 3.20±0.30mm | 2.50±0.30mm | 1.60±0.30mm | 0
1206B153K631AT | 15nF | X7R | 630V | ±10% | 1206 |  |  | 3.20±0.30mm | 1.60±0.30mm | 1.25±0.20mm | 0
0805B153K101AT | 15nF | X7R | 100V | ±10% | 0805 |  |  | 2.00±0.20mm | 1.25±0.20mm | 0.80±0.20mm | 0
0805B153K500AT | 15nF | X7R | 50V | ±10% | 0805 |  |  | 2.00±0.20mm | 1.25±0.20mm | 0.80±0.20mm | 0
0603B153K500AT | 15nF | X7R | 50V | ±10% | 0603 |  |  | 1.60±0.10mm | 0.80±0.10mm | 0.80±0.10mm | 0
0402B153K500AT | 15nF | X7R | 50V | ±10% | 0402 |  |  | 1.00±0.05mm | 0.50±0.05mm | 0.50±0.05mm | 0
1206B103M102AT | 10nF | X7R | 1000V | ±20% | 1206 |  |  | 3.20±0.30mm | 1.60±0.30mm | 1.60±0.30mm | 0
1206B103M501AT | 10nF | X7R | 500V | ±20% | 1206 |  |  | 3.20±0.30mm | 1.60±0.30mm | 1.25±0.20mm | 0
1210B103M101AT | 10nF | X7R | 100V | ±20% | 1210 |  |  | 3.20±0.30mm | 2.50±0.30mm | 1.25±0.20mm | 0
1206B103M500AT | 10nF | X7R | 50V | ±20% | 1206 |  |  | 3.20±0.30mm | 1.60±0.30mm | 0.80±0.20mm | 0
0805B103M500AT | 10nF | X7R | 50V | ±20% | 0805 |  |  | 2.00±0.20mm | 1.25±0.20mm | 0.80±0.20mm | 0
0603B103M500AT | 10nF | X7R | 50V | ±20% | 0603 |  |  | 1.60±0.10mm | 0.80±0.10mm | 0.80±0.10mm | 0
1812B103K202AT | 10nF | X7R | 2000V | ±10% | 1812 |  |  | 4.50±0.40mm | 3.20±0.30mm | 1.60±0.30mm | 0
1210B103K102AT | 10nF | X7R | 1000V | ±10% | 1210 |  |  | 3.20±0.30mm | 2.50±0.30mm | 1.60±0.30mm | 0
1206B103K102AT | 10nF | X7R | 1000V | ±10% | 1206 |  |  | 3.20±0.30mm | 1.60±0.30mm | 1.60±0.30mm | 0
1206B103K631AT | 10nF | X7R | 630V | ±10% | 1206 |  |  | 3.20±0.30mm | 1.60±0.30mm | 1.25±0.20mm | 0
1210B103K501AT | 10nF | X7R | 500V | ±10% | 1210 |  |  | 3.20±0.30mm | 2.50±0.30mm | 1.25±0.20mm | 0
1206B103K501AT | 10nF | X7R | 500V | ±10% | 1206 |  |  | 3.20±0.30mm | 1.60±0.30mm | 1.25±0.20mm | 0
0805B103K501AT | 10nF | X7R | 500V | ±10% | 0805 |  |  | 2.00±0.20mm | 1.25±0.20mm | 1.25±0.20mm | 0
1206B103K251AT | 10nF | X7R | 250V | ±10% | 1206 |  |  | 3.20±0.30mm | 1.60±0.30mm | 0.80±0.20mm | 0
0805B103K251AT | 10nF | X7R | 250V | ±10% | 0805 |  |  | 2.00±0.20mm | 1.25±0.20mm | 1.25±0.20mm | 0
0603B103K251AT | 10nF | X7R | 250V | ±10% | 0603 |  |  | 1.60±0.10mm | 0.80±0.10mm | 0.80±0.10mm | 0
0805B103K201AT | 10nF | X7R | 200V | ±10% | 0805 |  |  | 2.00±0.20mm | 1.25±0.20mm | 0.80±0.20mm | 0
0603B103K201AT | 10nF | X7R | 200V | ±10% | 0603 |  |  | 1.60±0.10mm | 0.80±0.10mm | 0.80±0.10mm | 0
1206B103K101AT | 10nF | X7R | 100V | ±10% | 1206 |  |  | 3.20±0.30mm | 1.60±0.30mm | 0.80±0.20mm | 0
0805B103K101AT | 10nF | X7R | 100V | ±10% | 0805 |  |  | 2.00±0.20mm | 1.25±0.20mm | 0.80±0.20mm | 0
0603B103K101AT | 10nF | X7R | 100V | ±10% | 0603 |  |  | 1.60±0.10mm | 0.80±0.10mm | 0.80±0.10mm | 0
1206B103K500AT | 10nF | X7R | 50V | ±10% | 1206 |  |  | 3.20±0.30mm | 1.60±0.30mm | 0.80±0.20mm | 0
0805B103K500AT | 10nF | X7R | 50V | ±10% | 0805 |  |  | 2.00±0.20mm | 1.25±0.20mm | 0.80±0.20mm | 0
0603B103K500AT | 10nF | X7R | 50V | ±10% | 0603 |  |  | 1.60±0.10mm | 0.80±0.10mm | 0.80±0.10mm | 0
0402B103K500AT | 10nF | X7R | 50V | ±10% | 0402 |  |  | 1.00±0.05mm | 0.50±0.05mm | 0.50±0.05mm | 0
0402B103K250AT | 10nF | X7R | 25V | ±10% | 0402 |  |  | 1.00±0.05mm | 0.5±0.05mm | 0.50±0.05mm | 0
1210B103J501AT | 10nF | X7R | 500V | ±5% | 1210 |  |  | 3.20±0.30mm | 2.50±0.30mm | 1.25±0.20mm | 0
0603B103J500AT | 10nF | X7R | 50V | ±5% | 0603 |  |  | 1.60±0.10mm | 0.80±0.10mm | 0.80±0.10mm | 0
0805B103K101AD | 10nF | X7R | 100V | ±10% | 0805 |  |  | 2.00±0.20mm | 1.25±0.20mm | 0.80±0.20mm | 0
0805B682M500AT | 6.8nF | X7R | 50V | ±20% | 0805 |  |  | 2.00±0.20mm | 1.25±0.20mm | 0.80±0.20mm | 0
1206B682K202AT | 6.8nF | X7R | 2000V | ±10% | 1206 |  |  | 3.20±0.30mm | 1.60±0.30mm | 1.60±0.30mm | 0
1206B682K102AT | 6.8nF | X7R | 1000V | ±10% | 1206 |  |  | 3.20±0.30mm | 1.60±0.30mm | 1.60±0.30mm | 0
0805B682K500AT | 6.8nF | X7R | 50V | ±10% | 0805 |  |  | 2.00±0.20mm | 1.25±0.20mm | 0.80±0.20mm | 0
0603B682K500AT | 6.8nF | X7R | 50V | ±10% | 0603 |  |  | 1.60±0.10mm | 0.80±0.10mm | 0.80±0.10mm | 0
0402B682K500AT | 6.8nF | X7R | 50V | ±10% | 0402 |  |  | 1.00±0.05mm | 0.50±0.05mm | 0.50±0.05mm | 0
0402B682K250AT | 6.8nF | X7R | 25V | ±10% | 0402 |  |  | 1.00±0.05mm | 0.5±0.05mm | 0.50±0.05mm | 0
0805B682K101AB | 6.8nF | X7R | 100V | ±10% | 0805 |  |  | 2.00±0.20mm | 1.25±0.20mm | 0.80±0.20mm | 0
0805B562K500AT | 5.6nF | X7R | 50V | ±10% | 0805 |  |  | 2.00±0.20mm | 1.25±0.20mm | 0.80±0.10mm | 0
0603B562K500AT | 5.6nF | X7R | 50V | ±10% | 0603 |  |  | 1.60±0.10mm | 0.80±0.10mm | 0.80±0.20mm | 0
0402B562K250AT | 5.6nF | X7R | 25V | ±10% | 0402 |  |  | 1.00±0.05mm | 0.5±0.05mm | 0.50±0.05mm | 0
0603B562J500AT | 5.6nF | X7R | 50V | ±5% | 0603 |  |  | 1.60±0.10mm | 0.80±0.10mm | 0.80±0.20mm | 0
1206B472M102AT | 4.7nF | X7R | 1000V | ±20% | 1206 |  |  | 3.20±0.30mm | 1.60±0.30mm | 1.60±0.30mm | 0
0805B472M251AT | 4.7nF | X7R | 250V | ±20% | 0805 |  |  | 2.00±0.20mm | 1.25±0.20mm | 1.25±0.20mm | 0
0805B472M500AT | 4.7nF | X7R | 50V | ±20% | 0805 |  |  | 2.00±0.20mm | 1.25±0.20mm | 0.80±0.10mm | 0
0603B472M500AT | 4.7nF | X7R | 50V | ±20% | 0603 |  |  | 1.60±0.10mm | 0.80±0.10mm | 0.80±0.20mm | 0
2220B472K502AT | 4.7nF | X7R | 5000V | ±10% | 2220 |  |  | 5.70±0.40mm | 5.00±0.40mm | 2.00±0.30mm | 0
1812B472K202AT | 4.7nF | X7R | 2000V | ±10% | 1812 |  |  | 4.50±0.40mm | 3.20±0.30mm | 1.60±0.30mm | 0
1210B472K202AT | 4.7nF | X7R | 2000V | ±10% | 1210 |  |  | 3.20±0.30mm | 2.50±0.30mm | 1.25±0.20mm | 0
2220B472K102AT | 4.7nF | X7R | 1000V | ±10% | 2220 |  |  | 5.70±0.40mm | 5.00±0.40mm | 1.60±0.30mm | 0
1206B472K102AT | 4.7nF | X7R | 1000V | ±10% | 1206 |  |  | 3.20±0.30mm | 1.60±0.30mm | 1.60±0.30mm | 0
1206B472K631AT | 4.7nF | X7R | 630V | ±10% | 1206 |  |  | 3.20±0.30mm | 1.60±0.30mm | 1.25±0.20mm | 0
0805B472K251AT | 4.7nF | X7R | 250V | ±10% | 0805 |  |  | 2.00±0.20mm | 1.25±0.20mm | 1.25±0.20mm | 0
0603B472K251AT | 4.7nF | X7R | 250V | ±10% | 0603 |  |  | 1.60±0.10mm | 0.80±0.10mm | 0.80±0.10mm | 0
1206B472K101AT | 4.7nF | X7R | 100V | ±10% | 1206 |  |  | 3.20±0.30mm | 1.60±0.30mm | 0.80±0.20mm | 0
0805B472K101AT | 4.7nF | X7R | 100V | ±10% | 0805 |  |  | 2.00±0.20mm | 1.25±0.20mm | 0.80±0.20mm | 0
0603B472K101AT | 4.7nF | X7R | 100V | ±10% | 0603 |  |  | 1.60±0.10mm | 0.80±0.10mm | 0.80±0.10mm | 0
1206B472K500AT | 4.7nF | X7R | 50V | ±10% | 1206 |  |  | 3.20±0.30mm | 1.60±0.30mm | 0.80±0.20mm | 0
0805B472K500AT | 4.7nF | X7R | 50V | ±10% | 0805 |  |  | 2.00±0.20mm | 1.25±0.20mm | 0.80±0.10mm | 0
0603B472K500AT | 4.7nF | X7R | 50V | ±10% | 0603 |  |  | 1.60±0.10mm | 0.80±0.10mm | 0.80±0.20mm | 0
0402B472K500AT | 4.7nF | X7R | 50V | ±10% | 0402 |  |  | 1.00±0.05mm | 0.50±0.05mm | 0.50±0.05mm | 0
0402B472K250AT | 4.7nF | X7R | 25V | ±10% | 0402 |  |  | 1.00±0.05mm | 0.5±0.05mm | 0.50±0.05mm | 0
1812B332K202AT | 3.3nF | X7R | 2000V | ±10% | 1812 |  |  | 4.50±0.40mm | 3.20±0.30mm | 1.60±0.30mm | 0
1206B332K102AT | 3.3nF | X7R | 1000V | ±10% | 1206 |  |  | 3.20±0.30mm | 1.60±0.30mm | 1.60±0.30mm | 0
1206B332K501AT | 3.3nF | X7R | 500V | ±10% | 1206 |  |  | 3.20±0.30mm | 1.60±0.30mm | 1.25±0.20mm | 0
0805B332K251AT | 3.3nF | X7R | 250V | ±10% | 0805 |  |  | 2.00±0.20mm | 1.25±0.20mm | 1.25±0.20mm | 0
0603B332K251AT | 3.3nF | X7R | 250V | ±10% | 0603 |  |  | 1.60±0.10mm | 0.80±0.10mm | 0.80±0.10mm | 0
0805B272M101AB | 2.7nF | X7R | 100V | ±20% | 0805 |  |  | 2.00±0.20mm | 1.25±0.20mm | 0.80±0.20mm | 0
1206B222M102AT | 2.2nF | X7R | 1000V | ±20% | 1206 |  |  | 3.20±0.30mm | 1.60±0.30mm | 1.60±0.30mm | 0
0805B222M500AT | 2.2nF | X7R | 50V | ±20% | 0805 |  |  | 2.00±0.20mm | 1.25±0.20mm | 0.80±0.10mm | 0
2220B222K502AT | 2.2nF | X7R | 5000V | ±10% | 2220 |  |  | 5.70±0.40mm | 5.00±0.40mm | 1.60±0.30mm | 0
1812B222K302AT | 2.2nF | X7R | 3000V | ±10% | 1812 |  |  | 4.50±0.40mm | 3.20±0.30mm | 1.60±0.30mm | 0
1206B222K102AT | 2.2nF | X7R | 1000V | ±10% | 1206 |  |  | 3.20±0.30mm | 1.60±0.30mm | 1.60±0.30mm | 0
0805B222K251AT | 2.2nF | X7R | 250V | ±10% | 0805 |  |  | 2.00±0.20mm | 1.25±0.20mm | 1.25±0.20mm | 0
0603B222K201AT | 2.2nF | X7R | 200V | ±10% | 0603 |  |  | 1.60±0.10mm | 0.80±0.10mm | 0.80±0.10mm | 0
0805B222K101AT | 2.2nF | X7R | 100V | ±10% | 0805 |  |  | 2.00±0.20mm | 1.25±0.20mm | 0.80±0.20mm | 0
0603B222K101AT | 2.2nF | X7R | 100V | ±10% | 0603 |  |  | 1.60±0.10mm | 0.80±0.10mm | 0.80±0.10mm | 0
0805B222K500AT | 2.2nF | X7R | 50V | ±10% | 0805 |  |  | 2.00±0.20mm | 1.25±0.20mm | 0.80±0.10mm | 0
0603B222K500AT | 2.2nF | X7R | 50V | ±10% | 0603 |  |  | 1.60±0.10mm | 0.80±0.10mm | 0.80±0.20mm | 0
0402B222K500AT | 2.2nF | X7R | 50V | ±10% | 0402 |  |  | 1.00±0.05mm | 0.50±0.05mm | 0.50±0.05mm | 0
0603B222K250AT | 2.2nF | X7R | 25V | ±10% | 0603 |  |  | 1.60±0.10mm | 0.80±0.10mm | 0.80±0.10mm | 0
0402B222K250AT | 2.2nF | X7R | 25V | ±10% | 0402 |  |  | 1.00±0.05mm | 0.5±0.05mm | 0.50±0.05mm | 0
1206B222K202AB | 2.2nF | X7R | 2000V | ±10% | 1206 |  |  | 3.20±0.30mm | 1.60±0.30mm | 1.25±0.20mm | 0
1206B152K102AT | 1.5nF | X7R | 1000V | ±10% | 1206 |  |  | 3.20±0.30mm | 1.60±0.30mm | 1.60±0.30mm | 0
0805B152K251AT | 1.5nF | X7R | 250V | ±10% | 0805 |  |  | 2.00±0.20mm | 1.25±0.20mm | 1.25±0.20mm | 0
0603B152K500AT | 1.5nF | X7R | 50V | ±10% | 0603 |  |  | 1.60±0.10mm | 0.80±0.10mm | 0.80±0.10mm | 0
1206B102M102AT | 1nF | X7R | 1000V | ±20% | 1206 |  |  | 3.20±0.30mm | 1.60±0.30mm | 1.60±0.30mm | 0
1206B102M501AT | 1nF | X7R | 500V | ±20% | 1206 |  |  | 3.20±0.30mm | 1.60±0.30mm | 0.80±0.20mm | 0
1206B102M500AT | 1nF | X7R | 50V | ±20% | 1206 |  |  | 3.20±0.30mm | 1.60±0.30mm | 0.80±0.20mm | 0
0805B102M500AT | 1nF | X7R | 50V | ±20% | 0805 |  |  | 2.00±0.20mm | 1.25±0.20mm | 0.80±0.20mm | 0
0603B102M500AT | 1nF | X7R | 50V | ±20% | 0603 |  |  | 1.60±0.10mm | 0.80±0.10mm | 0.80±0.10mm | 0
0402B102M500AT | 1nF | X7R | 50V | ±20% | 0402 |  |  | 1.00±0.05mm | 0.50±0.05mm | 0.50±0.05mm | 0
2220B102K302AT | 1nF | X7R | 3000V | ±10% | 2220 |  |  | 5.70±0.40mm | 5.00±0.40mm | 1.60±0.30mm | 0
1812B102K302AT | 1nF | X7R | 3000V | ±10% | 1812 |  |  | 4.50±0.40mm | 3.20±0.30mm | 1.60±0.30mm | 0
1808B102K302AT | 1nF | X7R | 3000V | ±10% | 1808 |  |  | 4.50±0.40mm | 2.00±0.20mm | 2.00±0.30mm | 0
1206B102K102AT | 1nF | X7R | 1000V | ±10% | 1206 |  |  | 3.20±0.30mm | 1.60±0.30mm | 1.60±0.30mm | 0
0805B102K102AT | 1nF | X7R | 1000V | ±10% | 0805 |  |  | 2.00±0.20mm | 1.25±0.20mm | 1.25±0.20mm | 0
1206B102K501AT | 1nF | X7R | 500V | ±10% | 1206 |  |  | 3.20±0.30mm | 1.60±0.30mm | 0.80±0.20mm | 0
0805B102K501AT | 1nF | X7R | 500V | ±10% | 0805 |  |  | 2.00±0.20mm | 1.25±0.20mm | 1.25±0.20mm | 0
1206B102K251AT | 1nF | X7R | 250V | ±10% | 1206 |  |  | 3.20±0.30mm | 1.60±0.30mm | 0.80±0.20mm | 0
0805B102K251AT | 1nF | X7R | 250V | ±10% | 0805 |  |  | 2.00±0.20mm | 1.25±0.20mm | 1.25±0.20mm | 0
0603B102K201AT | 1nF | X7R | 200V | ±10% | 0603 |  |  | 1.60±0.10mm | 0.80±0.10mm | 0.80±0.10mm | 0
1206B102K101AT | 1nF | X7R | 100V | ±10% | 1206 |  |  | 3.20±0.30mm | 1.60±0.30mm | 0.80±0.20mm | 0
0805B102K101AT | 1nF | X7R | 100V | ±10% | 0805 |  |  | 2.00±0.20mm | 1.25±0.20mm | 0.80±0.20mm | 0
0603B102K101AT | 1nF | X7R | 100V | ±10% | 0603 |  |  | 1.60±0.10mm | 0.80±0.10mm | 0.80±0.10mm | 0
1206B102K500AT | 1nF | X7R | 50V | ±10% | 1206 |  |  | 3.20±0.30mm | 1.60±0.30mm | 0.80±0.20mm | 0
0805B102K500AT | 1nF | X7R | 50V | ±10% | 0805 |  |  | 2.00±0.20mm | 1.25±0.20mm | 0.80±0.20mm | 0
0603B102K500AT | 1nF | X7R | 50V | ±10% | 0603 |  |  | 1.60±0.10mm | 0.80±0.10mm | 0.80±0.10mm | 0
0402B102K500AT | 1nF | X7R | 50V | ±10% | 0402 |  |  | 1.00±0.05mm | 0.50±0.05mm | 0.50±0.05mm | 0
0603B102K250AT | 1nF | X7R | 25V | ±10% | 0603 |  |  | 1.60±0.10mm | 0.80±0.10mm | 0.80±0.10mm | 0
0402B102K250AT | 1nF | X7R | 25V | ±10% | 0402 |  |  | 1.00±0.05mm | 0.5±0.05mm | 0.50±0.05mm | 0
0402B102K100AT | 1nF | X7R | 10V | ±10% | 0402 |  |  | 1.00±0.05mm | 0.5±0.05mm | 0.50±0.05mm | 0
1206B102J500AT | 1nF | X7R | 50V | ±5% | 1206 |  |  | 3.20±0.30mm | 1.60±0.30mm | 0.80±0.20mm | 0
0805CG102J500AT | 1nF | C0G | 50V | ±5% | 0805 |  |  | 2.00±0.20mm | 1.25±0.20mm | 0.80±0.20mm | 0
0805B102J500AT | 1nF | X7R | 50V | ±5% | 0805 |  |  | 2.00±0.20mm | 1.25±0.20mm | 0.80±0.20mm | 0
0402B102K100AB | 1nF | X7R | 10V | ±10% | 0402 |  |  | 1.00±0.05mm | 0.5±0.05mm | 0.50±0.05mm | 0
0805B102J500AD | 1nF | X7R | 50V | ±5% | 0805 |  |  | 2.00±0.20mm | 1.25±0.20mm | 0.80±0.20mm | 0
1206B681M500AT | 680pF | X7R | 50V | ±20% | 1206 |  |  | 3.20±0.30mm | 1.60±0.30mm | 0.80±0.20mm | 0
0805B681M500AT | 680pF | X7R | 50V | ±20% | 0805 |  |  | 2.00±0.20mm | 1.25±0.20mm | 0.80±0.20mm | 0
1206B681K102AT | 680pF | X7R | 1000V | ±10% | 1206 |  |  | 3.20±0.30mm | 1.60±0.30mm | 1.60±0.30mm | 0
1206B681K201AT | 680pF | X7R | 200V | ±10% | 1206 |  |  | 3.20±0.30mm | 1.60±0.30mm | 0.80±0.20mm | 0
1206B681K500AT | 680pF | X7R | 50V | ±10% | 1206 |  |  | 3.20±0.30mm | 1.60±0.30mm | 0.80±0.20mm | 0
0805B681K500AT | 680pF | X7R | 50V | ±10% | 0805 |  |  | 2.00±0.20mm | 1.25±0.20mm | 0.80±0.20mm | 0
0603B681K500AT | 680pF | X7R | 50V | ±10% | 0603 |  |  | 1.60±0.10mm | 0.80±0.10mm | 0.80±0.10mm | 0
0402B681K500AT | 680pF | X7R | 50V | ±10% | 0402 |  |  | 1.00±0.05mm | 0.50±0.05mm | 0.50±0.05mm | 0
1206B561K102AT | 560pF | X7R | 1000V | ±10% | 1206 |  |  | 3.20±0.30mm | 1.60±0.30mm | 1.60±0.30mm | 0
0805B561K500AT | 560pF | X7R | 50V | ±10% | 0805 |  |  | 2.00±0.20mm | 1.25±0.20mm | 0.80±0.20mm | 0
1206B471M102AT | 470pF | X7R | 1000V | ±20% | 1206 |  |  | 3.20±0.30mm | 1.60±0.30mm | 1.60±0.30mm | 0
1206B471K102AT | 470pF | X7R | 1000V | ±10% | 1206 |  |  | 3.20±0.30mm | 1.60±0.30mm | 1.60±0.30mm | 0
1206B471K501AT | 470pF | X7R | 500V | ±10% | 1206 |  |  | 3.20±0.30mm | 1.60±0.30mm | 0.80±0.20mm | 0
0805B471K251AT | 470pF | X7R | 250V | ±10% | 0805 |  |  | 2.00±0.20mm | 1.25±0.20mm | 1.25±0.20mm | 0
1206B471K201AT | 470pF | X7R | 200V | ±10% | 1206 |  |  | 3.20±0.30mm | 1.60±0.30mm | 0.80±0.20mm | 0
0603B471K201AT | 470pF | X7R | 200V | ±10% | 0603 |  |  | 1.60±0.10mm | 0.80±0.10mm | 0.80±0.10mm | 0
1206B471K500AT | 470pF | X7R | 50V | ±10% | 1206 |  |  | 3.20±0.30mm | 1.60±0.30mm | 0.80±0.20mm | 0
0805B471K500AT | 470pF | X7R | 50V | ±10% | 0805 |  |  | 2.00±0.20mm | 1.25±0.20mm | 0.80±0.20mm | 0
0603B471K500AT | 470pF | X7R | 50V | ±10% | 0603 |  |  | 1.60±0.10mm | 0.80±0.10mm | 0.80±0.10mm | 0
0402B471K500AT | 470pF | X7R | 50V | ±10% | 0402 |  |  | 1.00±0.05mm | 0.50±0.05mm | 0.50±0.05mm | 0
1206B331M102AT | 330pF | X7R | 1000V | ±20% | 1206 |  |  | 3.20±0.30mm | 1.60±0.30mm | 1.60±0.30mm | 0
1808B331K502AT | 330pF | X7R | 5000V | ±10% | 1808 |  |  | 4.50±0.40mm | 2.00±0.20mm | 2.00±0.30mm | 0
1206B331K102AT | 330pF | X7R | 1000V | ±10% | 1206 |  |  | 3.20±0.30mm | 1.60±0.30mm | 1.60±0.30mm | 0
0603B331K101AT | 330pF | X7R | 100V | ±10% | 0603 |  |  | 1.60±0.10mm | 0.80±0.10mm | 0.80±0.10mm | 0
0603B331K500AT | 330pF | X7R | 50V | ±10% | 0603 |  |  | 1.60±0.10mm | 0.80±0.10mm | 0.80±0.10mm | 0
0402B331K500AT | 330pF | X7R | 50V | ±10% | 0402 |  |  | 1.00±0.05mm | 0.50±0.05mm | 0.50±0.05mm | 0
0805CG331J500AT | 330pF | C0G | 50V | ±5% | 0805 |  |  | 2.00±0.20mm | 1.25±0.20mm | 0.80±0.20mm | 0
1206B221K102AT | 220pF | X7R | 1000V | ±10% | 1206 |  |  | 3.20±0.30mm | 1.60±0.30mm | 1.60±0.30mm | 0
0805B221K501AT | 220pF | X7R | 500V | ±10% | 0805 |  |  | 2.00±0.20mm | 1.25±0.20mm | 1.25±0.20mm | 0
0805B221K251AT | 220pF | X7R | 250V | ±10% | 0805 |  |  | 2.00±0.20mm | 1.25±0.20mm | 1.25±0.20mm | 0
1206B221K201AT | 220pF | X7R | 200V | ±10% | 1206 |  |  | 3.20±0.30mm | 1.60±0.30mm | 0.80±0.20mm | 0
1206B221K101AT | 220pF | X7R | 100V | ±10% | 1206 |  |  | 3.20±0.30mm | 1.60±0.30mm | 0.80±0.20mm | 0
0603B221K101AT | 220pF | X7R | 100V | ±10% | 0603 |  |  | 1.60±0.10mm | 0.80±0.10mm | 0.80±0.10mm | 0
0805CG221K500AT | 220pF | C0G | 50V | ±10% | 0805 |  |  | 2.00±0.20mm | 1.25±0.20mm | 0.80±0.20mm | 0
0603CG221K500AT | 220pF | C0G | 50V | ±10% | 0603 |  |  | 1.60±0.10mm | 0.80±0.10mm | 0.80±0.10mm | 0
0805CG221J500AT | 220pF | C0G | 50V | ±5% | 0805 |  |  | 2.00±0.20mm | 1.25±0.20mm | 0.80±0.20mm | 0
0603CG221J500AT | 220pF | C0G | 50V | ±5% | 0603 |  |  | 1.60±0.10mm | 0.80±0.10mm | 0.80±0.10mm | 0
1206B151K102AT | 150pF | X7R | 1000V | ±10% | 1206 |  |  | 3.20±0.30mm | 1.60±0.30mm | 1.60±0.30mm | 0
1206B121K201AT | 120pF | X7R | 200V | ±10% | 1206 |  |  | 3.20±0.30mm | 1.60±0.30mm | 0.80±0.20mm | 0
0805CG121F500AT | 120pF | C0G | 50V | ±1% | 0805 |  |  | 2.00±0.20mm | 1.25±0.20mm | 0.80±0.20mm | 0
1206B101K102AT | 100pF | X7R | 1000V | ±10% | 1206 |  |  | 3.20±0.30mm | 1.60±0.30mm | 1.60±0.30mm | 0
1206B101K201AT | 100pF | X7R | 200V | ±10% | 1206 |  |  | 3.20±0.30mm | 1.60±0.30mm | 0.80±0.20mm | 0
0805CG101K500AT | 100pF | C0G | 50V | ±10% | 0805 |  |  | 2.00±0.20mm | 1.25±0.20mm | 0.80±0.20mm | 0
1206CG101J500AT | 100pF | C0G | 50V | ±5% | 1206 |  |  | 3.20±0.30mm | 1.60±0.30mm | 0.80±0.20mm | 0
0805CG101J500AT | 100pF | C0G | 50V | ±5% | 0805 |  |  | 2.00±0.20mm | 1.25±0.20mm | 0.80±0.20mm | 0
0603CG101J500AT | 100pF | C0G | 50V | ±5% | 0603 |  |  | 1.60±0.10mm | 0.80±0.10mm | 0.80±0.10mm | 0
0603CG560J500AT | 56pF | C0G | 50V | ±5% | 0603 |  |  | 1.60±0.10mm | 0.80±0.10mm | 0.80±0.10mm | 0
0603CG560J500AB | 56pF | C0G | 50V | ±5% | 0603 |  |  | 1.60±0.10mm | 0.80±0.10mm | 0.80±0.10mm | 0
0805CG470J500AT | 47pF | C0G | 50V | ±5% | 0805 |  |  | 2.00±0.20mm | 1.25±0.20mm | 0.80±0.20mm | 0
0603CG470J500AT | 47pF | C0G | 50V | ±5% | 0603 |  |  | 1.60±0.10mm | 0.80±0.10mm | 0.80±0.10mm | 0
0603CG470J500AB | 47pF | C0G | 50V | ±5% | 0603 |  |  | 1.60±0.10mm | 0.80±0.10mm | 0.80±0.10mm | 0
0603CG390J500AT | 39pF | C0G | 50V | ±5% | 0603 |  |  | 1.60±0.10mm | 0.80±0.10mm | 0.80±0.10mm | 0
0805CG390F500AT | 39pF | C0G | 50V | ±1% | 0805 |  |  | 2.00±0.20mm | 1.25±0.20mm | 0.80±0.20mm | 0
0603CG330J500AT | 33pF | C0G | 50V | ±5% | 0603 |  |  | 1.60±0.10mm | 0.80±0.10mm | 0.80±0.10mm | 0
0603CG270J500AT | 27pF | C0G | 50V | ±5% | 0603 |  |  | 1.60±0.10mm | 0.80±0.10mm | 0.80±0.10mm | 0
0805CG220J500AT | 22pF | C0G | 50V | ±5% | 0805 |  |  | 2.00±0.20mm | 1.25±0.20mm | 0.80±0.20mm | 0
0603CG220J500AT | 22pF | C0G | 50V | ±5% | 0603 |  |  | 1.60±0.10mm | 0.80±0.10mm | 0.80±0.10mm | 0
0805CG100J500AT | 10pF | C0G | 50V | ±5% | 0805 |  |  | 2.00±0.20mm | 1.25±0.20mm | 0.80±0.20mm | 0
0603CG100J500AT | 10pF | C0G | 50V | ±5% | 0603 |  |  | 1.60±0.10mm | 0.80±0.10mm | 0.80±0.10mm | 0
0603CG6R8C500AT | 6.8pF | C0G | 50V | ±0.25pF | 0603 |  |  | 1.60±0.10mm | 0.80±0.10mm | 0.80±0.10mm | 0
0603CG4R7C500AT | 4.7pF | C0G | 50V | ±0.25pF | 0603 |  |  | 1.60±0.10mm | 0.80±0.10mm | 0.80±0.10mm | 0
0603CG3R3C500AT | 3.3pF | C0G | 50V | ±0.25pF | 0603 |  |  | 1.60±0.10mm | 0.80±0.10mm | 0.80±0.10mm | 0
0805CG3R3B500AT | 3.3pF | C0G | 50V | ±0.10pF | 0805 |  |  | 2.00±0.20mm | 1.25±0.20mm | 0.80±0.20mm | 0
0603CG3R3B500AT | 3.3pF | C0G | 50V | ±0.10pF | 0603 |  |  | 1.60±0.10mm | 0.80±0.10mm | 0.80±0.10mm | 0
0805CG2R2C500AT | 2.2pF | C0G | 50V | ±0.25pF | 0805 |  |  | 2.00±0.20mm | 1.25±0.20mm | 0.80±0.20mm | 0
0805CG1R0C500AT | 1.0pF | C0G | 50V | ±0.25pF | 0805 |  |  | 2.00±0.20mm | 1.25±0.20mm | 0.80±0.20mm | 0