## Sheet1
Part Number | Inductance | Tolerance | Itemp Max(mA) | L Size | W Size | T Size | Q value test frequency (MHz) | DC resistance(Ω) Max | Self-resonant frequency(MHz) Min | Size Code | Applications | 生产状态
AHF201209HR47JT | 470nH | ±5% | 300 | 2.0±0.2mm | 1.2±0.2mm | 0.9±0.2mm | 10 | 2 | 200 | 0805 | automotive
AHF160808HR47JT | 470nH | ±5% | 150 | 1.6±0.15mm | 0.8±0.15mm | 0.8±0.15mm | 8 | 3.6 | 250 | 0603
AHF160808HR43JT | 430nH | ±5% | 150 | 1.6±0.15mm | 0.8±0.15mm | 0.8±0.15mm | 8 | 3.4 | 280 | 0603
AHF201209HR39JT | 390nH | ±5% | 300 | 2.0±0.2mm | 1.2±0.2mm | 0.9±0.2mm | 10 | 2 | 250 | 0805 | automotive
AHF160808HR39JT | 390nH | ±5% | 150 | 1.6±0.15mm | 0.8±0.15mm | 0.8±0.15mm | 8 | 3.2 | 300 | 0603
AHF201209HR33JT | 330nH | ±5% | 300 | 2.0±0.2mm | 1.2±0.2mm | 0.9±0.2mm | 12 | 2 | 300 | 0805 | automotive
AHF100505HQR33GT | 330nH | ±2% | 80 | 1.0±0.05mm | 0.5±0.05mm | 0.5±0.05mm | 6 | 5 | 350 | 0402 | automotive
AHF100505HQR33HT | 330nH | ±3% | 80 | 1.0±0.05mm | 0.5±0.05mm | 0.5±0.05mm | 6 | 5 | 350 | 0402 | automotive
AHF160808HR33JT | 330nH | ±5% | 150 | 1.6±0.15mm | 0.8±0.15mm | 0.8±0.15mm | 8 | 2.8 | 350 | 0603
AHF100505HQR33JT | 330nH | ±5% | 80 | 1.0±0.05mm | 0.5±0.05mm | 0.5±0.05mm | 6 | 5 | 350 | 0402
AHF201209HR27JT | 270nH | ±5% | 300 | 2.0±0.2mm | 1.2±0.2mm | 0.9±0.2mm | 12 | 1.8 | 350 | 0805 | automotive
AHF100505HQR27GT | 270nH | ±2% | 100 | 1.0±0.05mm | 0.5±0.05mm | 0.5±0.05mm | 8 | 4.5 | 400 | 0402 | automotive
AHF100505HQR27HT | 270nH | ±3% | 100 | 1.0±0.05mm | 0.5±0.05mm | 0.5±0.05mm | 8 | 4.5 | 400 | 0402 | automotive
AHF160808HR27JT | 270nH | ±5% | 150 | 1.6±0.15mm | 0.8±0.15mm | 0.8±0.15mm | 8 | 2.6 | 350 | 0603
AHF100505HQR27JT | 270nH | ±5% | 100 | 1.0±0.05mm | 0.5±0.05mm | 0.5±0.05mm | 8 | 4.5 | 400 | 0402
AHF201209HR22JT | 220nH | ±5% | 300 | 2.0±0.2mm | 1.2±0.2mm | 0.9±0.2mm | 12 | 1.5 | 400 | 0805 | automotive
AHF100505HQR22GT | 220nH | ±2% | 100 | 1.0±0.05mm | 0.5±0.05mm | 0.5±0.05mm | 8 | 3.7 | 450 | 0402 | automotive
AHF100505HQR22HT | 220nH | ±3% | 100 | 1.0±0.05mm | 0.5±0.05mm | 0.5±0.05mm | 8 | 3.7 | 450 | 0402 | automotive
AHF160808HR22JT | 220nH | ±5% | 200 | 1.6±0.15mm | 0.8±0.15mm | 0.8±0.15mm | 8 | 2.4 | 350 | 0603
AHF100505HQR22JT | 220nH | ±5% | 100 | 1.0±0.05mm | 0.5±0.05mm | 0.5±0.05mm | 8 | 3.7 | 450 | 0402
AHF201209HR18JT | 180nH | ±5% | 300 | 2.0±0.2mm | 1.2±0.2mm | 0.9±0.2mm | 13 | 1.3 | 500 | 0805 | automotive
AHF100505HQR18HT | 180nH | ±3% | 150 | 1.0±0.05mm | 0.5±0.05mm | 0.5±0.05mm | 8 | 3.5 | 500 | 0402 | automotive
AHF100505HQR18GT | 180nH | ±2% | 150 | 1.0±0.05mm | 0.5±0.05mm | 0.5±0.05mm | 8 | 3.5 | 500 | 0402 | automotive
AHF160808HR18JT | 180nH | ±5% | 200 | 1.6±0.15mm | 0.8±0.15mm | 0.8±0.15mm | 8 | 1.9 | 400 | 0603
AHF100505HQR18JT | 180nH | ±5% | 150 | 1.0±0.05mm | 0.5±0.05mm | 0.5±0.05mm | 8 | 3.5 | 500 | 0402
AHF201209HR15JT | 150nH | ±5% | 300 | 2.0±0.2mm | 1.2±0.2mm | 0.9±0.2mm | 13 | 1.2 | 550 | 0805 | automotive
AHF100505HQR15GT | 150nH | ±2% | 150 | 1.0±0.05mm | 0.5±0.05mm | 0.5±0.05mm | 8 | 3 | 550 | 0402 | automotive
AHF100505HQR15HT | 150nH | ±3% | 150 | 1.0±0.05mm | 0.5±0.05mm | 0.5±0.05mm | 8 | 3 | 550 | 0402 | automotive
AHF160808HR15JT | 150nH | ±5% | 200 | 1.6±0.15mm | 0.8±0.15mm | 0.8±0.15mm | 8 | 1.6 | 500 | 0603
AHF100505HQR15JT | 150nH | ±5% | 150 | 1.0±0.05mm | 0.5±0.05mm | 0.5±0.05mm | 8 | 3 | 550 | 0402
AHF201209HR12JT | 120nH | ±5% | 300 | 2.0±0.2mm | 1.2±0.2mm | 0.9±0.2mm | 13 | 0.95 | 600 | 0805 | automotive
AHF100505HQR12GT | 120nH | ±2% | 150 | 1.0±0.05mm | 0.5±0.05mm | 0.5±0.05mm | 8 | 2.5 | 600 | 0402 | automotive
AHF100505HQR12HT | 120nH | ±3% | 150 | 1.0±0.05mm | 0.5±0.05mm | 0.5±0.05mm | 8 | 2.5 | 600 | 0402 | automotive
AHF060303HQR12HT03 | 120nH | ±3% | 80 | 0.6±0.03mm | 0.3±0.03mm | 0.3±0.03mm | 9 | 5 | 1000 | 0201 | automotive
AHF060303HQR12JT03 | 120nH | ±5% | 80 | 0.6±0.03mm | 0.3±0.03mm | 0.3±0.03mm | 9 | 5 | 1000 | 0201 | automotive
AHF160808HR12JT | 120nH | ±5% | 200 | 1.6±0.15mm | 0.8±0.15mm | 0.8±0.15mm | 8 | 1.4 | 600 | 0603
AHF100505HQR12JT | 120nH | ±5% | 150 | 1.0±0.05mm | 0.5±0.05mm | 0.5±0.05mm | 8 | 2.5 | 600 | 0402
AHF201209HR10JT | 100nH | ±5% | 300 | 2.0±0.2mm | 1.2±0.2mm | 0.9±0.2mm | 18 | 0.9 | 700 | 0805 | automotive
AHF100505HQR10HT | 100nH | ±3% | 200 | 1.0±0.05mm | 0.5±0.05mm | 0.5±0.05mm | 8 | 2 | 700 | 0402 | automotive
AHF100505HQR10GT | 100nH | ±2% | 200 | 1.0±0.05mm | 0.5±0.05mm | 0.5±0.05mm | 8 | 2 | 700 | 0402 | automotive
AHF060303HQR10JT03 | 100nH | ±5% | 80 | 0.6±0.03mm | 0.3±0.03mm | 0.3±0.03mm | 10 | 4 | 1000 | 0201 | automotive
AHF060303HQR10HT03 | 100nH | ±3% | 80 | 0.6±0.03mm | 0.3±0.03mm | 0.3±0.03mm | 10 | 4 | 1000 | 0201 | automotive
AHF160808HR10JT | 100nH | ±5% | 300 | 1.6±0.15mm | 0.8±0.15mm | 0.8±0.15mm | 8 | 1.2 | 700 | 0603
AHF100505HQR10JT | 100nH | ±5% | 200 | 1.0±0.05mm | 0.5±0.05mm | 0.5±0.05mm | 8 | 2 | 700 | 0402
AHF201209H82NJT | 82nH | ±5% | 300 | 2.0±0.2mm | 1.2±0.2mm | 0.9±0.2mm | 18 | 0.9 | 800 | 0805 | automotive
AHF100505HQ82NHT | 82nH | ±3% | 200 | 1.0±0.05mm | 0.5±0.05mm | 0.5±0.05mm | 8 | 1.6 | 750 | 0402 | automotive
AHF100505HQ82NGT | 82nH | ±2% | 200 | 1.0±0.05mm | 0.5±0.05mm | 0.5±0.05mm | 8 | 1.6 | 750 | 0402 | automotive
AHF060303HQ82NHT03 | 82nH | ±3% | 100 | 0.6±0.03mm | 0.3±0.03mm | 0.3±0.03mm | 10 | 3.8 | 1100 | 0201 | automotive
AHF060303HQ82NJT03 | 82nH | ±5% | 100 | 0.6±0.03mm | 0.3±0.03mm | 0.3±0.03mm | 10 | 3.8 | 1100 | 0201 | automotive
AHF160808H82NJT | 82nH | ±5% | 300 | 1.6±0.15mm | 0.8±0.15mm | 0.8±0.15mm | 8 | 1 | 800 | 0603
AHF100505HQ82NJT | 82nH | ±5% | 200 | 1.0±0.05mm | 0.5±0.05mm | 0.5±0.05mm | 8 | 1.6 | 750 | 0402
AHF201209H68NJT | 68nH | ±5% | 300 | 2.0±0.2mm | 1.2±0.2mm | 0.9±0.2mm | 18 | 0.8 | 850 | 0805 | automotive
AHF100505HQ68NHT | 68nH | ±3% | 200 | 1.0±0.05mm | 0.5±0.05mm | 0.5±0.05mm | 8 | 1.4 | 750 | 0402 | automotive
AHF100505HQ68NGT | 68nH | ±2% | 200 | 1.0±0.05mm | 0.5±0.05mm | 0.5±0.05mm | 8 | 1.4 | 750 | 0402 | automotive
AHF060303HQ68NJT03 | 68nH | ±5% | 100 | 0.6±0.03mm | 0.3±0.03mm | 0.3±0.03mm | 11 | 3.2 | 1200 | 0201 | automotive
AHF060303HQ68NHT03 | 68nH | ±3% | 100 | 0.6±0.03mm | 0.3±0.03mm | 0.3±0.03mm | 11 | 3.2 | 1200 | 0201 | automotive
AHF160808H68NJT | 68nH | ±5% | 300 | 1.6±0.15mm | 0.8±0.15mm | 0.8±0.15mm | 12 | 0.85 | 900 | 0603
AHF100505HQ68NJT | 68nH | ±5% | 200 | 1.0±0.05mm | 0.5±0.05mm | 0.5±0.05mm | 8 | 1.4 | 750 | 0402
AHF201209H56NJT | 56nH | ±5% | 300 | 2.0±0.2mm | 1.2±0.2mm | 0.9±0.2mm | 18 | 0.75 | 900 | 0805 | automotive
AHF100505HQ56NHT | 56nH | ±3% | 200 | 1.0±0.05mm | 0.5±0.05mm | 0.5±0.05mm | 8 | 1.2 | 750 | 0402 | automotive
AHF100505HQ56NGT | 56nH | ±2% | 200 | 1.0±0.05mm | 0.5±0.05mm | 0.5±0.05mm | 8 | 1.2 | 750 | 0402 | automotive
AHF060303HQ56NJT03 | 56nH | ±5% | 100 | 0.6±0.03mm | 0.3±0.03mm | 0.3±0.03mm | 11 | 2.8 | 1400 | 0201 | automotive
AHF060303HQ56NHT03 | 56nH | ±3% | 100 | 0.6±0.03mm | 0.3±0.03mm | 0.3±0.03mm | 11 | 2.8 | 1400 | 0201 | automotive
AHF160808H56NJT | 56nH | ±5% | 300 | 1.6±0.15mm | 0.8±0.15mm | 0.8±0.15mm | 12 | 0.75 | 1100 | 0603
AHF100505HQ56NJT | 56nH | ±5% | 200 | 1.0±0.05mm | 0.5±0.05mm | 0.5±0.05mm | 8 | 1.2 | 750 | 0402
AHF060303HQ47NHT03 | 47nH | ±3% | 100 | 0.6±0.03mm | 0.3±0.03mm | 0.3±0.03mm | 11 | 2.6 | 1500 | 0201 | automotive
AHF201209H47NJT | 47nH | ±5% | 300 | 2.0±0.2mm | 1.2±0.2mm | 0.9±0.2mm | 18 | 0.7 | 1000 | 0805 | automotive
AHF100505HQ47NGT | 47nH | ±2% | 250 | 1.0±0.05mm | 0.5±0.05mm | 0.5±0.05mm | 8 | 1.1 | 1000 | 0402 | automotive
AHF100505HQ47NHT | 47nH | ±3% | 250 | 1.0±0.05mm | 0.5±0.05mm | 0.5±0.05mm | 8 | 1.1 | 1000 | 0402 | automotive
AHF060303HQ47NJT03 | 47nH | ±5% | 100 | 0.6±0.03mm | 0.3±0.03mm | 0.3±0.03mm | 11 | 2.6 | 1500 | 0201 | automotive
AHF160808H47NJT | 47nH | ±5% | 300 | 1.6±0.15mm | 0.8±0.15mm | 0.8±0.15mm | 12 | 0.7 | 1200 | 0603
AHF100505HQ47NJT | 47nH | ±5% | 250 | 1.0±0.05mm | 0.5±0.05mm | 0.5±0.05mm | 8 | 1.1 | 1000 | 0402
AHF100505HQ43NGT | 43nH | ±2% | 250 | 1.0±0.05mm | 0.5±0.05mm | 0.5±0.05mm | 8 | 1.1 | 1100 | 0402 | automotive
AHF100505HQ43NHT | 43nH | ±3% | 250 | 1.0±0.05mm | 0.5±0.05mm | 0.5±0.05mm | 8 | 1.1 | 1100 | 0402 | automotive
AHF100505HQ43NJT | 43nH | ±5% | 250 | 1.0±0.05mm | 0.5±0.05mm | 0.5±0.05mm | 8 | 1.1 | 1100 | 0402
AHF201209H39NJT | 39nH | ±5% | 300 | 2.0±0.2mm | 1.2±0.2mm | 0.9±0.2mm | 15 | 0.65 | 1100 | 0805 | automotive
AHF100505HQ39NHT | 39nH | ±3% | 250 | 1.0±0.05mm | 0.5±0.05mm | 0.5±0.05mm | 8 | 1 | 1200 | 0402 | automotive
AHF100505HQ39NGT | 39nH | ±2% | 250 | 1.0±0.05mm | 0.5±0.05mm | 0.5±0.05mm | 8 | 1 | 1200 | 0402 | automotive
AHF060303HQ39NHT03 | 39nH | ±3% | 120 | 0.6±0.03mm | 0.3±0.03mm | 0.3±0.03mm | 11 | 2.3 | 1600 | 0201 | automotive
AHF060303HQ39NJT03 | 39nH | ±5% | 120 | 0.6±0.03mm | 0.3±0.03mm | 0.3±0.03mm | 11 | 2.3 | 1600 | 0201 | automotive
AHF160808H39NJT | 39nH | ±5% | 300 | 1.6±0.15mm | 0.8±0.15mm | 0.8±0.15mm | 12 | 0.7 | 1400 | 0603
AHF100505HQ39NJT | 39nH | ±5% | 250 | 1.0±0.05mm | 0.5±0.05mm | 0.5±0.05mm | 8 | 1 | 1200 | 0402
AHF201209H33NJT | 33nH | ±5% | 300 | 2.0±0.2mm | 1.2±0.2mm | 0.9±0.2mm | 15 | 0.6 | 1300 | 0805 | automotive
AHF100505HQ33NHT | 33nH | ±3% | 300 | 1.0±0.05mm | 0.5±0.05mm | 0.5±0.05mm | 8 | 0.8 | 1300 | 0402 | automotive
AHF100505HQ33NGT | 33nH | ±2% | 300 | 1.0±0.05mm | 0.5±0.05mm | 0.5±0.05mm | 8 | 0.8 | 1300 | 0402 | automotive
AHF060303HQ33NHT03 | 33nH | ±3% | 120 | 0.6±0.03mm | 0.3±0.03mm | 0.3±0.03mm | 11 | 2.3 | 2000 | 0201 | automotive
AHF060303HQ33NJT03 | 33nH | ±5% | 120 | 0.6±0.03mm | 0.3±0.03mm | 0.3±0.03mm | 11 | 2.3 | 2000 | 0201 | automotive
AHF160808H33NJT | 33nH | ±5% | 300 | 1.6±0.15mm | 0.8±0.15mm | 0.8±0.15mm | 12 | 0.7 | 1500 | 0603
AHF100505HQ33NJT | 33nH | ±5% | 300 | 1.0±0.05mm | 0.5±0.05mm | 0.5±0.05mm | 8 | 0.8 | 1300 | 0402
AHF201209H27NJT | 27nH | ±5% | 300 | 2.0±0.2mm | 1.2±0.2mm | 0.9±0.2mm | 15 | 0.55 | 1400 | 0805 | automotive
AHF100505HQ27NGT | 27nH | ±2% | 300 | 1.0±0.05mm | 0.5±0.05mm | 0.5±0.05mm | 8 | 0.7 | 1600 | 0402 | automotive
AHF060303HQ27NHT03 | 27nH | ±3% | 140 | 0.6±0.03mm | 0.3±0.03mm | 0.3±0.03mm | 13 | 1.6 | 2000 | 0201 | automotive
AHF060303HQ27NJT03 | 27nH | ±5% | 140 | 0.6±0.03mm | 0.3±0.03mm | 0.3±0.03mm | 13 | 1.6 | 2000 | 0201 | automotive
AHF160808H27NJT | 27nH | ±5% | 300 | 1.6±0.15mm | 0.8±0.15mm | 0.8±0.15mm | 12 | 0.65 | 1700 | 0603
AHF100505HQ27NHT | 27nH | ±3% | 300 | 1.0±0.05mm | 0.5±0.05mm | 0.5±0.05mm | 8 | 0.7 | 1600 | 0402
AHF100505HQ27NJT | 27nH | ±5% | 300 | 1.0±0.05mm | 0.5±0.05mm | 0.5±0.05mm | 8 | 0.7 | 1600 | 0402
AHF201209H22NJT | 22nH | ±5% | 300 | 2.0±0.2mm | 1.2±0.2mm | 0.9±0.2mm | 15 | 0.5 | 1500 | 0805 | automotive
AHF100505HQ22NGT | 22nH | ±2% | 350 | 1.0±0.05mm | 0.5±0.05mm | 0.5±0.05mm | 8 | 0.6 | 1900 | 0402 | automotive
AHF060303HQ22NHT03 | 22nH | ±3% | 150 | 0.6±0.03mm | 0.3±0.03mm | 0.3±0.03mm | 13 | 1.2 | 2200 | 0201 | automotive
AHF060303HQ22NJT03 | 22nH | ±5% | 150 | 0.6±0.03mm | 0.3±0.03mm | 0.3±0.03mm | 13 | 1.2 | 2200 | 0201 | automotive
AHF160808H22NJT | 22nH | ±5% | 300 | 1.6±0.15mm | 0.8±0.15mm | 0.8±0.15mm | 12 | 0.6 | 2000 | 0603
AHF100505HQ22NHT | 22nH | ±3% | 350 | 1.0±0.05mm | 0.5±0.05mm | 0.5±0.05mm | 8 | 0.6 | 1900 | 0402
AHF100505HQ22NJT | 22nH | ±5% | 350 | 1.0±0.05mm | 0.5±0.05mm | 0.5±0.05mm | 8 | 0.6 | 1900 | 0402
AHF100505HQ20NHT | 20nH | ±3% | 350 | 1.0±0.05mm | 0.5±0.05mm | 0.5±0.05mm | 8 | 0.6 | 2000 | 0402 | automotive
AHF100505HQ20NGT | 20nH | ±2% | 350 | 1.0±0.05mm | 0.5±0.05mm | 0.5±0.05mm | 8 | 0.6 | 2000 | 0402 | automotive
AHF100505HQ20NJT | 20nH | ±5% | 350 | 1.0±0.05mm | 0.5±0.05mm | 0.5±0.05mm | 8 | 0.6 | 2000 | 0402
AHF201209H18NJT | 18nH | ±5% | 300 | 2.0±0.2mm | 1.2±0.2mm | 0.9±0.2mm | 15 | 0.45 | 1600 | 0805 | automotive
AHF100505HQ18NGT | 18nH | ±2% | 350 | 1.0±0.05mm | 0.5±0.05mm | 0.5±0.05mm | 8 | 0.6 | 2100 | 0402 | automotive
AHF100505HQ18NHT | 18nH | ±3% | 350 | 1.0±0.05mm | 0.5±0.05mm | 0.5±0.05mm | 8 | 0.6 | 2100 | 0402 | automotive
AHF060303HQ18NJT03 | 18nH | ±5% | 200 | 0.6±0.03mm | 0.3±0.03mm | 0.3±0.03mm | 13 | 0.8 | 2300 | 0201 | automotive
AHF060303HQ18NHT03 | 18nH | ±3% | 200 | 0.6±0.03mm | 0.3±0.03mm | 0.3±0.03mm | 13 | 0.8 | 2300 | 0201 | automotive
AHF160808H18NJT | 18nH | ±5% | 300 | 1.6±0.15mm | 0.8±0.15mm | 0.8±0.15mm | 12 | 0.55 | 2200 | 0603
AHF100505HQ18NJT | 18nH | ±5% | 350 | 1.0±0.05mm | 0.5±0.05mm | 0.5±0.05mm | 8 | 0.6 | 2100 | 0402
AHF201209H15NJT | 15nH | ±5% | 500 | 2.0±0.2mm | 1.2±0.2mm | 0.9±0.2mm | 15 | 0.4 | 1800 | 0805 | automotive
AHF100505HQ15NHT | 15nH | ±3% | 400 | 1.0±0.05mm | 0.5±0.05mm | 0.5±0.05mm | 8 | 0.5 | 2300 | 0402 | automotive
AHF100505HQ15NGT | 15nH | ±2% | 400 | 1.0±0.05mm | 0.5±0.05mm | 0.5±0.05mm | 8 | 0.5 | 2300 | 0402 | automotive
AHF060303HQ15NJT03 | 15nH | ±5% | 250 | 0.6±0.03mm | 0.3±0.03mm | 0.3±0.03mm | 13 | 0.7 | 2600 | 0201 | automotive
AHF060303HQ15NHT03 | 15nH | ±3% | 250 | 0.6±0.03mm | 0.3±0.03mm | 0.3±0.03mm | 13 | 0.7 | 2600 | 0201 | automotive
AHF160808H15NJT | 15nH | ±5% | 300 | 1.6±0.15mm | 0.8±0.15mm | 0.8±0.15mm | 12 | 0.5 | 2300 | 0603
AHF100505HQ15NJT | 15nH | ±5% | 400 | 1.0±0.05mm | 0.5±0.05mm | 0.5±0.05mm | 8 | 0.5 | 2300 | 0402
AHF201209H12NJT | 12nH | ±5% | 500 | 2.0±0.2mm | 1.2±0.2mm | 0.9±0.2mm | 15 | 0.35 | 2000 | 0805 | automotive
AHF100505HQ12NGT | 12nH | ±2% | 400 | 1.0±0.05mm | 0.5±0.05mm | 0.5±0.05mm | 8 | 0.5 | 2700 | 0402 | automotive
AHF060303HQ12NJT03 | 12nH | ±5% | 250 | 0.6±0.03mm | 0.3±0.03mm | 0.3±0.03mm | 13 | 0.7 | 3400 | 0201 | automotive
AHF060303HQ12NHT03 | 12nH | ±3% | 250 | 0.6±0.03mm | 0.3±0.03mm | 0.3±0.03mm | 13 | 0.7 | 3400 | 0201 | automotive
AHF160808H12NJT | 12nH | ±5% | 300 | 1.6±0.15mm | 0.8±0.15mm | 0.8±0.15mm | 12 | 0.45 | 3000 | 0603
AHF100505HQ12NHT | 12nH | ±3% | 400 | 1.0±0.05mm | 0.5±0.05mm | 0.5±0.05mm | 8 | 0.5 | 2700 | 0402
AHF100505HQ12NJT | 12nH | ±5% | 400 | 1.0±0.05mm | 0.5±0.05mm | 0.5±0.05mm | 8 | 0.5 | 2700 | 0402
AHF201209H10NJT | 10nH | ±5% | 500 | 2.0±0.2mm | 1.2±0.2mm | 0.9±0.2mm | 15 | 0.3 | 2200 | 0805 | automotive
AHF100505HQ10NHT | 10nH | ±3% | 500 | 1.0±0.05mm | 0.5±0.05mm | 0.5±0.05mm | 8 | 0.26 | 3200 | 0402 | automotive
AHF100505HQ10NGT | 10nH | ±2% | 500 | 1.0±0.05mm | 0.5±0.05mm | 0.5±0.05mm | 8 | 0.26 | 3200 | 0402 | automotive
AHF060303HQ10NHT03 | 10nH | ±3% | 250 | 0.6±0.03mm | 0.3±0.03mm | 0.3±0.03mm | 14 | 0.7 | 3800 | 0201 | automotive
AHF060303HQ10NJT03 | 10nH | ±5% | 250 | 0.6±0.03mm | 0.3±0.03mm | 0.3±0.03mm | 14 | 0.7 | 3800 | 0201 | automotive
AHF160808H10NJT | 10nH | ±5% | 300 | 1.6±0.15mm | 0.8±0.15mm | 0.8±0.15mm | 12 | 0.4 | 3500 | 0603
AHF100505HQ10NJT | 10nH | ±5% | 500 | 1.0±0.05mm | 0.5±0.05mm | 0.5±0.05mm | 8 | 0.26 | 3200 | 0402
AHF160808H9N1JT | 9.1nH | ±5% | 300 | 1.6±0.2mm | 0.8±0.20mm | 0.8±0.20mm | 10 | 0.4 | 3500 | 0603 | automotive
AHF100505HQ9N1GT | 9.1nH | ±2% | 500 | 1.0±0.05mm | 0.5±0.05mm | 0.5±0.05mm | 8 | 0.26 | 3400 | 0402 | automotive
AHF060303HQ9N1JT03 | 9.1nH | ±5% | 250 | 0.6±0.03mm | 0.3±0.03mm | 0.3±0.03mm | 14 | 0.7 | 4100 | 0201 | automotive
AHF060303HQ9N1HT03 | 9.1nH | ±3% | 250 | 0.6±0.03mm | 0.3±0.03mm | 0.3±0.03mm | 14 | 0.7 | 4100 | 0201 | automotive
AHF100505HQ9N1JT | 9.1nH | ±5% | 500 | 1.0±0.05mm | 0.5±0.05mm | 0.5±0.05mm | 8 | 0.26 | 3400 | 0402
AHF100505HQ9N1HT | 9.1nH | ±3% | 500 | 1.0±0.05mm | 0.5±0.05mm | 0.5±0.05mm | 8 | 0.26 | 3400 | 0402
AHF201209H8N2JT | 8.2nH | ±5% | 500 | 2.0±0.2mm | 1.2±0.2mm | 0.9±0.2mm | 15 | 0.28 | 2500 | 0805 | automotive
AHF100505HQ8N2GT | 8.2nH | ±2% | 500 | 1.0±0.05mm | 0.5±0.05mm | 0.5±0.05mm | 8 | 0.24 | 3600 | 0402 | automotive
AHF060303HQ8N2JT03 | 8.2nH | ±5% | 250 | 0.6±0.03mm | 0.3±0.03mm | 0.3±0.03mm | 14 | 0.5 | 4300 | 0201 | automotive
AHF060303HQ8N2HT03 | 8.2nH | ±3% | 250 | 0.6±0.03mm | 0.3±0.03mm | 0.3±0.03mm | 14 | 0.5 | 4300 | 0201 | automotive
AHF160808H8N2JT | 8.2nH | ±5% | 500 | 1.6±0.15mm | 0.8±0.15mm | 0.8±0.15mm | 10 | 0.35 | 4500 | 0603
AHF100505HQ8N2HT | 8.2nH | ±3% | 500 | 1.0±0.05mm | 0.5±0.05mm | 0.5±0.05mm | 8 | 0.24 | 3600 | 0402
AHF100505HQ8N2JT | 8.2nH | ±5% | 500 | 1.0±0.05mm | 0.5±0.05mm | 0.5±0.05mm | 8 | 0.24 | 3600 | 0402
AHF160808H7N5JT | 7.5nH | ±5% | 500 | 1.6±0.2mm | 0.8±0.20mm | 0.8±0.20mm | 10 | 0.35 | 4500 | 0603 | automotive
AHF100505HQ7N5HT | 7.5nH | ±3% | 500 | 1.0±0.05mm | 0.5±0.05mm | 0.5±0.05mm | 8 | 0.24 | 3700 | 0402 | automotive
AHF100505HQ7N5GT | 7.5nH | ±2% | 500 | 1.0±0.05mm | 0.5±0.05mm | 0.5±0.05mm | 8 | 0.24 | 3700 | 0402 | automotive
AHF060303HQ7N5JT03 | 7.5nH | ±5% | 300 | 0.6±0.03mm | 0.3±0.03mm | 0.3±0.03mm | 14 | 0.5 | 4700 | 0201 | automotive
AHF060303HQ7N5HT03 | 7.5nH | ±3% | 300 | 0.6±0.03mm | 0.3±0.03mm | 0.3±0.03mm | 14 | 0.5 | 4700 | 0201 | automotive
AHF100505HQ7N5JT | 7.5nH | ±5% | 500 | 1.0±0.05mm | 0.5±0.05mm | 0.5±0.05mm | 8 | 0.24 | 3700 | 0402
AHF201209H6N8JT | 6.8nH | ±5% | 500 | 2.0±0.2mm | 1.2±0.2mm | 0.9±0.2mm | 15 | 0.25 | 3000 | 0805 | automotive
AHF100505HQ6N8GT | 6.8nH | ±2% | 600 | 1.0±0.05mm | 0.5±0.05mm | 0.5±0.05mm | 8 | 0.2 | 3900 | 0402 | automotive
AHF060303HQ6N8JT03 | 6.8nH | ±5% | 300 | 0.6±0.03mm | 0.3±0.03mm | 0.3±0.03mm | 14 | 0.5 | 5500 | 0201 | automotive
AHF060303HQ6N8HT03 | 6.8nH | ±3% | 300 | 0.6±0.03mm | 0.3±0.03mm | 0.3±0.03mm | 14 | 0.5 | 5500 | 0201 | automotive
AHF160808H6N8JT | 6.8nH | ±5% | 500 | 1.6±0.15mm | 0.8±0.15mm | 0.8±0.15mm | 10 | 0.3 | 5000 | 0603
AHF100505HQ6N8HT | 6.8nH | ±3% | 600 | 1.0±0.05mm | 0.5±0.05mm | 0.5±0.05mm | 8 | 0.2 | 3900 | 0402
AHF100505HQ6N8JT | 6.8nH | ±5% | 600 | 1.0±0.05mm | 0.5±0.05mm | 0.5±0.05mm | 8 | 0.2 | 3900 | 0402
AHF100505HQ6N2BT | 6.2nH | ±0.1nH | 600 | 1.0±0.05mm | 0.5±0.05mm | 0.5±0.05mm | 8 | 0.2 | 3900 | 0402 | automotive
AHF100505HQ6N2CT | 6.2nH | ±0.2nH | 600 | 1.0±0.05mm | 0.5±0.05mm | 0.5±0.05mm | 8 | 0.2 | 3900 | 0402 | automotive
AHF060303HQ6N2JT03 | 6.2nH | ±5% | 300 | 0.6±0.03mm | 0.3±0.03mm | 0.3±0.03mm | 14 | 0.4 | 5100 | 0201 | automotive
AHF060303HQ6N2HT03 | 6.2nH | ±3% | 300 | 0.6±0.03mm | 0.3±0.03mm | 0.3±0.03mm | 14 | 0.4 | 5100 | 0201 | automotive
AHF100505HQ6N2ST | 6.2nH | ±0.3nH | 600 | 1.0±0.05mm | 0.5±0.05mm | 0.5±0.05mm | 8 | 0.2 | 3900 | 0402
AHF201209H5N6ST | 5.6nH | ±0.03nH | 500 | 2.0±0.2mm | 1.2±0.2mm | 0.9±0.2mm | 15 | 0.23 | 3500 | 0805 | automotive
AHF100505HQ5N6CT | 5.6nH | ±0.2nH | 600 | 1.0±0.05mm | 0.5±0.05mm | 0.5±0.05mm | 8 | 0.2 | 4000 | 0402 | automotive
AHF100505HQ5N6BT | 5.6nH | ±0.1nH | 600 | 1.0±0.05mm | 0.5±0.05mm | 0.5±0.05mm | 8 | 0.2 | 4000 | 0402 | automotive
AHF060303HQ5N6JT03 | 5.6nH | ±5% | 350 | 0.6±0.03mm | 0.3±0.03mm | 0.3±0.03mm | 14 | 0.4 | 5500 | 0201 | automotive
AHF060303HQ5N6HT03 | 5.6nH | ±3% | 350 | 0.6±0.03mm | 0.3±0.03mm | 0.3±0.03mm | 14 | 0.4 | 5500 | 0201 | automotive
AHF160808H5N6ST | 5.6nH | ±0.03nH | 500 | 1.6±0.15mm | 0.8±0.15mm | 0.8±0.15mm | 10 | 0.25 | 5000 | 0603
AHF100505HQ5N6ST | 5.6nH | ±0.3nH | 600 | 1.0±0.05mm | 0.5±0.05mm | 0.5±0.05mm | 8 | 0.2 | 4000 | 0402
AHF160808H5N1ST | 5.1nH | ±0.03nH | 500 | 1.6±0.2mm | 0.8±0.20mm | 0.8±0.20mm | 10 | 0.25 | 5500 | 0603 | automotive
AHF100505HQ5N1BT | 5.1nH | ±0.1nH | 600 | 1.0±0.05mm | 0.5±0.05mm | 0.5±0.05mm | 8 | 0.16 | 4000 | 0402 | automotive
AHF100505HQ5N1CT | 5.1nH | ±0.2nH | 600 | 1.0±0.05mm | 0.5±0.05mm | 0.5±0.05mm | 8 | 0.16 | 4000 | 0402 | automotive
AHF060303HQ5N1ST03 | 5.1nH | ±0.3nH | 350 | 0.6±0.03mm | 0.3±0.03mm | 0.3±0.03mm | 14 | 0.4 | 5900 | 0201 | automotive
AHF060303HQ5N1JT03 | 5.1nH | ±5% | 350 | 0.6±0.03mm | 0.3±0.03mm | 0.3±0.03mm | 14 | 0.4 | 5900 | 0201 | automotive
AHF060303HQ5N1HT03 | 5.1nH | ±3% | 350 | 0.6±0.03mm | 0.3±0.03mm | 0.3±0.03mm | 14 | 0.4 | 5900 | 0201 | automotive
AHF100505HQ5N1ST | 5.1nH | ±0.3nH | 600 | 1.0±0.05mm | 0.5±0.05mm | 0.5±0.05mm | 8 | 0.16 | 4000 | 0402
AHF201209H4N7ST | 4.7nH | ±0.03nH | 500 | 2.0±0.2mm | 1.2±0.2mm | 0.9±0.2mm | 12 | 0.2 | 4000 | 0805 | automotive
AHF100505HQ4N7CT | 4.7nH | ±0.2nH | 700 | 1.0±0.05mm | 0.5±0.05mm | 0.5±0.05mm | 8 | 0.16 | 4000 | 0402 | automotive
AHF060303HQ4N7ST03 | 4.7nH | ±0.3nH | 350 | 0.6±0.03mm | 0.3±0.03mm | 0.3±0.03mm | 14 | 0.4 | 6200 | 0201 | automotive
AHF060303HQ4N7HT03 | 4.7nH | ±3% | 350 | 0.6±0.03mm | 0.3±0.03mm | 0.3±0.03mm | 14 | 0.4 | 6200 | 0201 | automotive
AHF060303HQ4N7JT03 | 4.7nH | ±5% | 350 | 0.6±0.03mm | 0.3±0.03mm | 0.3±0.03mm | 14 | 0.4 | 6200 | 0201 | automotive
AHF160808H4N7ST | 4.7nH | ±0.03nH | 500 | 1.6±0.15mm | 0.8±0.15mm | 0.8±0.15mm | 10 | 0.2 | 6000 | 0603
AHF100505HQ4N7ST | 4.7nH | ±0.3nH | 700 | 1.0±0.05mm | 0.5±0.05mm | 0.5±0.05mm | 8 | 0.16 | 4000 | 0402
AHF100505HQ4N7BT | 4.7nH | ±0.1nH | 700 | 1.0±0.05mm | 0.5±0.05mm | 0.5±0.05mm | 8 | 0.16 | 4000 | 0402
AHF160808H4N3ST | 4.3nH | ±0.03nH | 500 | 1.6±0.2mm | 0.8±0.20mm | 0.8±0.20mm | 10 | 0.18 | 6000 | 0603 | automotive
AHF100505HQ4N3BT | 4.3nH | ±0.1nH | 700 | 1.0±0.05mm | 0.5±0.05mm | 0.5±0.05mm | 8 | 0.16 | 4000 | 0402 | automotive
AHF100505HQ4N3CT | 4.3nH | ±0.2nH | 700 | 1.0±0.05mm | 0.5±0.05mm | 0.5±0.05mm | 8 | 0.16 | 4000 | 0402 | automotive
AHF100505TQ4N3BT02 | 4.3nH | B |  | 1.0±0.05mm | 0.5±0.05mm | 0.5±0.05mm |  |  |  | 0402 | automotive
AHF060303HQ4N3HT03 | 4.3nH | ±3% | 350 | 0.6±0.03mm | 0.3±0.03mm | 0.3±0.03mm | 14 | 0.35 | 6800 | 0201 | automotive
AHF060303HQ4N3JT03 | 4.3nH | ±5% | 350 | 0.6±0.03mm | 0.3±0.03mm | 0.3±0.03mm | 14 | 0.35 | 6800 | 0201 | automotive
AHF060303HQ4N3ST03 | 4.3nH | ±0.3nH | 350 | 0.6±0.03mm | 0.3±0.03mm | 0.3±0.03mm | 14 | 0.35 | 6800 | 0201 | automotive
AHF100505HQ4N3ST | 4.3nH | ±0.3nH | 700 | 1.0±0.05mm | 0.5±0.05mm | 0.5±0.05mm | 8 | 0.16 | 4000 | 0402
AHF201209H3N9ST | 3.9nH | ±0.03nH | 500 | 2.0±0.2mm | 1.2±0.2mm | 0.9±0.2mm | 12 | 0.15 | 4500 | 0805 | automotive
AHF100505HQ3N9BT | 3.9nH | ±0.1nH | 700 | 1.0±0.05mm | 0.5±0.05mm | 0.5±0.05mm | 8 | 0.16 | 4000 | 0402 | automotive
AHF100505HQ3N9CT | 3.9nH | ±0.2nH | 700 | 1.0±0.05mm | 0.5±0.05mm | 0.5±0.05mm | 8 | 0.16 | 4000 | 0402 | automotive
AHF060303HQ3N9CT03 | 3.9nH | ±0.2nH | 400 | 0.6±0.03mm | 0.3±0.03mm | 0.3±0.03mm | 14 | 0.25 | 7400 | 0201 | automotive
AHF060303HQ3N9ST03 | 3.9nH | ±0.3nH | 400 | 0.6±0.03mm | 0.3±0.03mm | 0.3±0.03mm | 14 | 0.25 | 7400 | 0201 | automotive
AHF060303HQ3N9BT03 | 3.9nH | ±0.1nH | 400 | 0.6±0.03mm | 0.3±0.03mm | 0.3±0.03mm | 14 | 0.25 | 7400 | 0201 | automotive
AHF160808H3N9ST | 3.9nH | ±0.03nH | 500 | 1.6±0.15mm | 0.8±0.15mm | 0.8±0.15mm | 10 | 0.16 | 6000 | 0603
AHF100505HQ3N9ST | 3.9nH | ±0.3nH | 700 | 1.0±0.05mm | 0.5±0.05mm | 0.5±0.05mm | 8 | 0.16 | 4000 | 0402
AHF060303HQ3N8CT03 | 3.8nH | ±0.2nH | 400 | 0.6±0.03mm | 0.3±0.03mm | 0.3±0.03mm | 14 | 0.25 | 7500 | 0201 | automotive
AHF060303HQ3N8ST03 | 3.8nH | ±0.3nH | 400 | 0.6±0.03mm | 0.3±0.03mm | 0.3±0.03mm | 14 | 0.25 | 7500 | 0201 | automotive
AHF060303HQ3N8BT03 | 3.8nH | ±0.1nH | 400 | 0.6±0.03mm | 0.3±0.03mm | 0.3±0.03mm | 14 | 0.25 | 7500 | 0201 | automotive
AHF060303HQ3N7ST03 | 3.7nH | ±0.3nH | 400 | 0.6±0.03mm | 0.3±0.03mm | 0.3±0.03mm | 14 | 0.25 | 7600 | 0201 | automotive
AHF060303HQ3N7BT03 | 3.7nH | ±0.1nH | 400 | 0.6±0.03mm | 0.3±0.03mm | 0.3±0.03mm | 14 | 0.25 | 7600 | 0201 | automotive
AHF060303HQ3N7CT03 | 3.7nH | ±0.2nH | 400 | 0.6±0.03mm | 0.3±0.03mm | 0.3±0.03mm | 14 | 0.25 | 7600 | 0201 | automotive
AHF160808H3N6ST | 3.6nH | ±0.03nH | 500 | 1.6±0.2mm | 0.8±0.20mm | 0.8±0.20mm | 10 | 0.16 | 6000 | 0603 | automotive
AHF100505HQ3N6CT | 3.6nH | ±0.2nH | 700 | 1.0±0.05mm | 0.5±0.05mm | 0.5±0.05mm | 8 | 0.15 | 4000 | 0402 | automotive
AHF100505TQ3N6BT02 | 3.6nH | B |  | 1.0±0.05mm | 0.5±0.05mm | 0.5±0.05mm |  |  |  | 0402 | automotive
AHF100505HQ3N6BT | 3.6nH | ±0.1nH | 700 | 1.0±0.05mm | 0.5±0.05mm | 0.5±0.05mm | 8 | 0.15 | 4000 | 0402 | automotive
AHF060303HQ3N6ST03 | 3.6nH | ±0.3nH | 400 | 0.6±0.03mm | 0.3±0.03mm | 0.3±0.03mm | 14 | 0.25 | 7700 | 0201 | automotive
AHF060303HQ3N6BT03 | 3.6nH | ±0.1nH | 400 | 0.6±0.03mm | 0.3±0.03mm | 0.3±0.03mm | 14 | 0.25 | 7700 | 0201 | automotive
AHF060303HQ3N6CT03 | 3.6nH | ±0.2nH | 400 | 0.6±0.03mm | 0.3±0.03mm | 0.3±0.03mm | 14 | 0.25 | 7700 | 0201 | automotive
AHF100505HQ3N6ST | 3.6nH | ±0.3nH | 700 | 1.0±0.05mm | 0.5±0.05mm | 0.5±0.05mm | 8 | 0.15 | 4000 | 0402
AHF060303HQ3N5ST03 | 3.5nH | ±0.3nH | 450 | 0.6±0.03mm | 0.3±0.03mm | 0.3±0.03mm | 14 | 0.25 | 7900 | 0201 | automotive
AHF060303HQ3N5BT03 | 3.5nH | ±0.1nH | 450 | 0.6±0.03mm | 0.3±0.03mm | 0.3±0.03mm | 14 | 0.25 | 7900 | 0201 | automotive
AHF060303HQ3N5CT03 | 3.5nH | ±0.2nH | 450 | 0.6±0.03mm | 0.3±0.03mm | 0.3±0.03mm | 14 | 0.25 | 7900 | 0201 | automotive
AHF060303HQ3N4CT03 | 3.4nH | ±0.2nH | 450 | 0.6±0.03mm | 0.3±0.03mm | 0.3±0.03mm | 14 | 0.25 | 8000 | 0201 | automotive
AHF060303HQ3N4ST03 | 3.4nH | ±0.3nH | 450 | 0.6±0.03mm | 0.3±0.03mm | 0.3±0.03mm | 14 | 0.25 | 8000 | 0201 | automotive
AHF060303HQ3N4BT03 | 3.4nH | ±0.1nH | 450 | 0.6±0.03mm | 0.3±0.03mm | 0.3±0.03mm | 14 | 0.25 | 8000 | 0201 | automotive
AHF201209H3N3ST | 3.3nH | ±0.03nH | 500 | 2.0±0.2mm | 1.2±0.2mm | 0.9±0.2mm | 12 | 0.13 | 5000 | 0805 | automotive
AHF100505HQ3N3CT | 3.3nH | ±0.2nH | 800 | 1.0±0.05mm | 0.5±0.05mm | 0.5±0.05mm | 8 | 0.13 | 6000 | 0402 | automotive
AHF100505HQ3N3BT | 3.3nH | ±0.1nH | 800 | 1.0±0.05mm | 0.5±0.05mm | 0.5±0.05mm | 8 | 0.13 | 6000 | 0402 | automotive
AHF060303HQ3N3CT03 | 3.3nH | ±0.2nH | 450 | 0.6±0.03mm | 0.3±0.03mm | 0.3±0.03mm | 14 | 0.25 | 8100 | 0201 | automotive
AHF060303HQ3N3ST03 | 3.3nH | ±0.3nH | 450 | 0.6±0.03mm | 0.3±0.03mm | 0.3±0.03mm | 14 | 0.25 | 8100 | 0201 | automotive
AHF060303HQ3N3BT03 | 3.3nH | ±0.1nH | 450 | 0.6±0.03mm | 0.3±0.03mm | 0.3±0.03mm | 14 | 0.25 | 8100 | 0201 | automotive
AHF160808H3N3ST | 3.3nH | ±0.03nH | 500 | 1.6±0.15mm | 0.8±0.15mm | 0.8±0.15mm | 10 | 0.15 | 6000 | 0603
AHF100505HQ3N3ST | 3.3nH | ±0.3nH | 800 | 1.0±0.05mm | 0.5±0.05mm | 0.5±0.05mm | 8 | 0.13 | 6000 | 0402
AHF060303HQ3N2CT03 | 3.2nH | ±0.2nH | 450 | 0.6±0.03mm | 0.3±0.03mm | 0.3±0.03mm | 14 | 0.2 | 8200 | 0201 | automotive
AHF060303HQ3N2ST03 | 3.2nH | ±0.3nH | 450 | 0.6±0.03mm | 0.3±0.03mm | 0.3±0.03mm | 14 | 0.2 | 8200 | 0201 | automotive
AHF060303HQ3N2BT03 | 3.2nH | ±0.1nH | 450 | 0.6±0.03mm | 0.3±0.03mm | 0.3±0.03mm | 14 | 0.2 | 8200 | 0201 | automotive
AHF060303HQ3N1CT03 | 3.1nH | ±0.2nH | 450 | 0.6±0.03mm | 0.3±0.03mm | 0.3±0.03mm | 14 | 0.2 | 8500 | 0201 | automotive
AHF060303HQ3N1BT03 | 3.1nH | ±0.1nH | 450 | 0.6±0.03mm | 0.3±0.03mm | 0.3±0.03mm | 14 | 0.2 | 8500 | 0201 | automotive
AHF060303HQ3N1ST03 | 3.1nH | ±0.3nH | 450 | 0.6±0.03mm | 0.3±0.03mm | 0.3±0.03mm | 14 | 0.2 | 8500 | 0201 | automotive
AHF100505HQ3N0CT | 3nH | ±0.2nH | 800 | 1.0±0.05mm | 0.5±0.05mm | 0.5±0.05mm | 8 | 0.12 | 6000 | 0402 | automotive
AHF100505TQ3N0BT02 | 3nH | B |  | 1.0±0.05mm | 0.5±0.05mm | 0.5±0.05mm |  |  |  | 0402 | automotive
AHF100505HQ3N0BT | 3nH | ±0.1nH | 800 | 1.0±0.05mm | 0.5±0.05mm | 0.5±0.05mm | 8 | 0.12 | 6000 | 0402 | automotive
AHF060303HQ3N0BT03 | 3nH | ±0.1nH | 450 | 0.6±0.03mm | 0.3±0.03mm | 0.3±0.03mm | 14 | 0.2 | 9500 | 0201 | automotive
AHF060303HQ3N0CT03 | 3nH | ±0.2nH | 450 | 0.6±0.03mm | 0.3±0.03mm | 0.3±0.03mm | 14 | 0.2 | 9500 | 0201 | automotive
AHF060303HQ3N0ST03 | 3nH | ±0.3nH | 450 | 0.6±0.03mm | 0.3±0.03mm | 0.3±0.03mm | 14 | 0.2 | 9500 | 0201 | automotive
AHF100505HQ3N0ST | 3nH | ±0.3nH | 800 | 1.0±0.05mm | 0.5±0.05mm | 0.5±0.05mm | 8 | 0.12 | 6000 | 0402
AHF060303HQ2N9BT03 | 2.9nH | ±0.1nH | 500 | 0.6±0.03mm | 0.3±0.03mm | 0.3±0.03mm | 14 | 0.2 | 9500 | 0201 | automotive
AHF060303HQ2N9CT03 | 2.9nH | ±0.2nH | 500 | 0.6±0.03mm | 0.3±0.03mm | 0.3±0.03mm | 14 | 0.2 | 9500 | 0201 | automotive
AHF060303HQ2N9ST03 | 2.9nH | ±0.3nH | 500 | 0.6±0.03mm | 0.3±0.03mm | 0.3±0.03mm | 14 | 0.2 | 9500 | 0201 | automotive
AHF060303HQ2N8BT03 | 2.8nH | ±0.1nH | 500 | 0.6±0.03mm | 0.3±0.03mm | 0.3±0.03mm | 14 | 0.2 | 9500 | 0201 | automotive
AHF060303HQ2N8CT03 | 2.8nH | ±0.2nH | 500 | 0.6±0.03mm | 0.3±0.03mm | 0.3±0.03mm | 14 | 0.2 | 9500 | 0201 | automotive
AHF060303HQ2N8ST03 | 2.8nH | ±0.3nH | 500 | 0.6±0.03mm | 0.3±0.03mm | 0.3±0.03mm | 14 | 0.2 | 9500 | 0201 | automotive
AHF201209H2N7ST | 2.7nH | ±0.03nH | 500 | 2.0±0.2mm | 1.2±0.2mm | 0.9±0.2mm | 12 | 0.1 | 5500 | 0805 | automotive
AHF100505HQ2N7CT | 2.7nH | ±0.2nH | 800 | 1.0±0.05mm | 0.5±0.05mm | 0.5±0.05mm | 8 | 0.12 | 6000 | 0402 | automotive
AHF060303HQ2N7ST03 | 2.7nH | ±0.3nH | 500 | 0.6±0.03mm | 0.3±0.03mm | 0.3±0.03mm | 14 | 0.2 | 10000 | 0201 | automotive
AHF060303HQ2N7CT03 | 2.7nH | ±0.2nH | 500 | 0.6±0.03mm | 0.3±0.03mm | 0.3±0.03mm | 14 | 0.2 | 10000 | 0201 | automotive
AHF060303HQ2N7BT03 | 2.7nH | ±0.1nH | 500 | 0.6±0.03mm | 0.3±0.03mm | 0.3±0.03mm | 14 | 0.2 | 10000 | 0201 | automotive
AHF160808H2N7ST | 2.7nH | ±0.03nH | 500 | 1.6±0.15mm | 0.8±0.15mm | 0.8±0.15mm | 10 | 0.12 | 6000 | 0603
AHF100505HQ2N7BT | 2.7nH | ±0.1nH | 800 | 1.0±0.05mm | 0.5±0.05mm | 0.5±0.05mm | 8 | 0.12 | 6000 | 0402
AHF100505HQ2N7ST | 2.7nH | ±0.3nH | 800 | 1.0±0.05mm | 0.5±0.05mm | 0.5±0.05mm | 8 | 0.12 | 6000 | 0402
AHF060303HQ2N6CT03 | 2.6nH | ±0.2nH | 500 | 0.6±0.03mm | 0.3±0.03mm | 0.3±0.03mm | 14 | 0.2 | 10000 | 0201 | automotive
AHF060303HQ2N6ST03 | 2.6nH | ±0.3nH | 500 | 0.6±0.03mm | 0.3±0.03mm | 0.3±0.03mm | 14 | 0.2 | 10000 | 0201 | automotive
AHF060303HQ2N6BT03 | 2.6nH | ±0.1nH | 500 | 0.6±0.03mm | 0.3±0.03mm | 0.3±0.03mm | 14 | 0.2 | 10000 | 0201 | automotive
AHF060303HQ2N5CT03 | 2.5nH | ±0.2nH | 500 | 0.6±0.03mm | 0.3±0.03mm | 0.3±0.03mm | 14 | 0.15 | 10000 | 0201 | automotive
AHF060303HQ2N5BT03 | 2.5nH | ±0.1nH | 500 | 0.6±0.03mm | 0.3±0.03mm | 0.3±0.03mm | 14 | 0.15 | 10000 | 0201 | automotive
AHF060303HQ2N5ST03 | 2.5nH | ±0.3nH | 500 | 0.6±0.03mm | 0.3±0.03mm | 0.3±0.03mm | 14 | 0.15 | 10000 | 0201 | automotive
AHF160808H2N4ST | 2.4nH | ±0.03nH | 500 | 1.6±0.2mm | 0.8±0.20mm | 0.8±0.20mm | 10 | 0.12 | 6000 | 0603 | automotive
AHF100505TQ2N4BT02 | 2.4nH | B |  | 1.0±0.05mm | 0.5±0.05mm | 0.5±0.05mm |  |  |  | 0402 | automotive
AHF100505HQ2N4BT | 2.4nH | ±0.1nH | 800 | 1.0±0.05mm | 0.5±0.05mm | 0.5±0.05mm | 8 | 0.1 | 6000 | 0402 | automotive
AHF100505HQ2N4CT | 2.4nH | ±0.2nH | 800 | 1.0±0.05mm | 0.5±0.05mm | 0.5±0.05mm | 8 | 0.1 | 6000 | 0402 | automotive
AHF060303HQ2N4ST03 | 2.4nH | ±0.3nH | 500 | 0.6±0.03mm | 0.3±0.03mm | 0.3±0.03mm | 14 | 0.15 | 10000 | 0201 | automotive
AHF060303HQ2N4BT03 | 2.4nH | ±0.1nH | 500 | 0.6±0.03mm | 0.3±0.03mm | 0.3±0.03mm | 14 | 0.15 | 10000 | 0201 | automotive
AHF060303HQ2N4CT03 | 2.4nH | ±0.2nH | 500 | 0.6±0.03mm | 0.3±0.03mm | 0.3±0.03mm | 14 | 0.15 | 10000 | 0201 | automotive
AHF100505HQ2N4ST | 2.4nH | ±0.3nH | 800 | 1.0±0.05mm | 0.5±0.05mm | 0.5±0.05mm | 8 | 0.1 | 6000 | 0402
AHF060303HQ2N3CT03 | 2.3nH | ±0.2nH | 500 | 0.6±0.03mm | 0.3±0.03mm | 0.3±0.03mm | 14 | 0.15 | 10000 | 0201 | automotive
AHF060303HQ2N3BT03 | 2.3nH | ±0.1nH | 500 | 0.6±0.03mm | 0.3±0.03mm | 0.3±0.03mm | 14 | 0.15 | 10000 | 0201 | automotive
AHF060303HQ2N3ST03 | 2.3nH | ±0.3nH | 500 | 0.6±0.03mm | 0.3±0.03mm | 0.3±0.03mm | 14 | 0.15 | 10000 | 0201 | automotive
AHF201209H2N2ST | 2.2nH | ±0.03nH | 500 | 2.0±0.2mm | 1.2±0.2mm | 0.9±0.2mm | 10 | 0.1 | 6000 | 0805 | automotive
AHF100505HQ2N2CT | 2.2nH | ±0.2nH | 900 | 1.0±0.05mm | 0.5±0.05mm | 0.5±0.05mm | 8 | 0.09 | 6000 | 0402 | automotive
AHF060303HQ2N2CT03 | 2.2nH | ±0.2nH | 600 | 0.6±0.03mm | 0.3±0.03mm | 0.3±0.03mm | 14 | 0.15 | 11000 | 0201 | automotive
AHF060303HQ2N2BT03 | 2.2nH | ±0.1nH | 600 | 0.6±0.03mm | 0.3±0.03mm | 0.3±0.03mm | 14 | 0.15 | 11000 | 0201 | automotive
AHF060303HQ2N2ST03 | 2.2nH | ±0.3nH | 600 | 0.6±0.03mm | 0.3±0.03mm | 0.3±0.03mm | 14 | 0.15 | 11000 | 0201 | automotive
AHF160808H2N2ST | 2.2nH | ±0.03nH | 500 | 1.6±0.15mm | 0.8±0.15mm | 0.8±0.15mm | 8 | 0.1 | 6000 | 0603
AHF100505HQ2N2ST | 2.2nH | ±0.3nH | 900 | 1.0±0.05mm | 0.5±0.05mm | 0.5±0.05mm | 8 | 0.09 | 6000 | 0402
AHF100505HQ2N2BT | 2.2nH | ±0.1nH | 900 | 1.0±0.05mm | 0.5±0.05mm | 0.5±0.05mm | 8 | 0.09 | 6000 | 0402
AHF060303HQ2N1BT03 | 2.1nH | ±0.1nH | 600 | 0.6±0.03mm | 0.3±0.03mm | 0.3±0.03mm | 14 | 0.15 | 11000 | 0201 | automotive
AHF060303HQ2N1CT03 | 2.1nH | ±0.2nH | 600 | 0.6±0.03mm | 0.3±0.03mm | 0.3±0.03mm | 14 | 0.15 | 11000 | 0201 | automotive
AHF060303HQ2N1ST03 | 2.1nH | ±0.3nH | 600 | 0.6±0.03mm | 0.3±0.03mm | 0.3±0.03mm | 14 | 0.15 | 11000 | 0201 | automotive
AHF160808H2N0ST | 2nH | ±0.03nH | 500 | 1.6±0.2mm | 0.8±0.20mm | 0.8±0.20mm | 8 | 0.1 | 6000 | 0603 | automotive
AHF100505HQ2N0CT | 2nH | ±0.2nH | 900 | 1.0±0.05mm | 0.5±0.05mm | 0.5±0.05mm | 8 | 0.09 | 6000 | 0402 | automotive
AHF100505HQ2N0BT | 2nH | ±0.1nH | 900 | 1.0±0.05mm | 0.5±0.05mm | 0.5±0.05mm | 8 | 0.09 | 6000 | 0402 | automotive
AHF060303HQ2N0BT03 | 2nH | ±0.1nH | 600 | 0.6±0.03mm | 0.3±0.03mm | 0.3±0.03mm | 14 | 0.15 | 12500 | 0201 | automotive
AHF060303HQ2N0CT03 | 2nH | ±0.2nH | 600 | 0.6±0.03mm | 0.3±0.03mm | 0.3±0.03mm | 14 | 0.15 | 12500 | 0201 | automotive
AHF060303HQ2N0ST03 | 2nH | ±0.3nH | 600 | 0.6±0.03mm | 0.3±0.03mm | 0.3±0.03mm | 14 | 0.15 | 12500 | 0201 | automotive
AHF100505HQ2N0ST | 2nH | ±0.3nH | 900 | 1.0±0.05mm | 0.5±0.05mm | 0.5±0.05mm | 8 | 0.09 | 6000 | 0402
AHF060303HQ1N9BT03 | 1.9nH | ±0.1nH | 600 | 0.6±0.03mm | 0.3±0.03mm | 0.3±0.03mm | 14 | 0.15 | 12500 | 0201 | automotive
AHF060303HQ1N9CT03 | 1.9nH | ±0.2nH | 600 | 0.6±0.03mm | 0.3±0.03mm | 0.3±0.03mm | 14 | 0.15 | 12500 | 0201 | automotive
AHF060303HQ1N9ST03 | 1.9nH | ±0.3nH | 600 | 0.6±0.03mm | 0.3±0.03mm | 0.3±0.03mm | 14 | 0.15 | 12500 | 0201 | automotive
AHF201209H1N8ST | 1.8nH | ±0.03nH | 500 | 2.0±0.2mm | 1.2±0.2mm | 0.9±0.2mm | 10 | 0.1 | 6000 | 0805 | automotive
AHF100505HQ1N8CT | 1.8nH | ±0.2nH | 900 | 1.0±0.05mm | 0.5±0.05mm | 0.5±0.05mm | 8 | 0.08 | 6000 | 0402 | automotive
AHF060303HQ1N8BT03 | 1.8nH | ±0.1nH | 600 | 0.6±0.03mm | 0.3±0.03mm | 0.3±0.03mm | 14 | 0.15 | 15000 | 0201 | automotive
AHF060303HQ1N8ST03 | 1.8nH | ±0.3nH | 600 | 0.6±0.03mm | 0.3±0.03mm | 0.3±0.03mm | 14 | 0.15 | 15000 | 0201 | automotive
AHF060303HQ1N8CT03 | 1.8nH | ±0.2nH | 600 | 0.6±0.03mm | 0.3±0.03mm | 0.3±0.03mm | 14 | 0.15 | 15000 | 0201 | automotive
AHF160808H1N8ST | 1.8nH | ±0.03nH | 500 | 1.6±0.15mm | 0.8±0.15mm | 0.8±0.15mm | 8 | 0.1 | 6000 | 0603
AHF100505HQ1N8BT | 1.8nH | ±0.1nH | 900 | 1.0±0.05mm | 0.5±0.05mm | 0.5±0.05mm | 8 | 0.08 | 6000 | 0402
AHF100505HQ1N8ST | 1.8nH | ±0.3nH | 900 | 1.0±0.05mm | 0.5±0.05mm | 0.5±0.05mm | 8 | 0.08 | 6000 | 0402
AHF060303HQ1N7BT03 | 1.7nH | ±0.1nH | 600 | 0.6±0.03mm | 0.3±0.03mm | 0.3±0.03mm | 14 | 0.1 | 15000 | 0201 | automotive
AHF060303HQ1N7ST03 | 1.7nH | ±0.3nH | 600 | 0.6±0.03mm | 0.3±0.03mm | 0.3±0.03mm | 14 | 0.1 | 15000 | 0201 | automotive
AHF060303HQ1N7CT03 | 1.7nH | ±0.2nH | 600 | 0.6±0.03mm | 0.3±0.03mm | 0.3±0.03mm | 14 | 0.1 | 15000 | 0201 | automotive
AHF100505HQ1N6BT | 1.6nH | ±0.1nH | 1000 | 1.0±0.05mm | 0.5±0.05mm | 0.5±0.05mm | 8 | 0.08 | 6000 | 0402 | automotive
AHF100505HQ1N6CT | 1.6nH | ±0.2nH | 1000 | 1.0±0.05mm | 0.5±0.05mm | 0.5±0.05mm | 8 | 0.08 | 6000 | 0402 | automotive
AHF060303HQ1N6BT03 | 1.6nH | ±0.1nH | 600 | 0.6±0.03mm | 0.3±0.03mm | 0.3±0.03mm | 14 | 0.1 | 15000 | 0201 | automotive
AHF060303HQ1N6ST03 | 1.6nH | ±0.3nH | 600 | 0.6±0.03mm | 0.3±0.03mm | 0.3±0.03mm | 14 | 0.1 | 15000 | 0201 | automotive
AHF060303HQ1N6CT03 | 1.6nH | ±0.2nH | 600 | 0.6±0.03mm | 0.3±0.03mm | 0.3±0.03mm | 14 | 0.1 | 15000 | 0201 | automotive
AHF100505HQ1N6ST | 1.6nH | ±0.3nH | 1000 | 1.0±0.05mm | 0.5±0.05mm | 0.5±0.05mm | 8 | 0.08 | 6000 | 0402
AHF201209H1N5ST | 1.5nH | ±0.03nH | 500 | 2.0±0.2mm | 1.2±0.2mm | 0.9±0.2mm | 10 | 0.1 | 6000 | 0805 | automotive
AHF100505HQ1N5CT | 1.5nH | ±0.2nH | 1000 | 1.0±0.05mm | 0.5±0.05mm | 0.5±0.05mm | 8 | 0.08 | 6000 | 0402 | automotive
AHF060303HQ1N5BT03 | 1.5nH | ±0.1nH | 600 | 0.6±0.03mm | 0.3±0.03mm | 0.3±0.03mm | 14 | 0.1 | 15000 | 0201 | automotive
AHF060303HQ1N5ST03 | 1.5nH | ±0.3nH | 600 | 0.6±0.03mm | 0.3±0.03mm | 0.3±0.03mm | 14 | 0.1 | 15000 | 0201 | automotive
AHF060303HQ1N5CT03 | 1.5nH | ±0.2nH | 600 | 0.6±0.03mm | 0.3±0.03mm | 0.3±0.03mm | 14 | 0.1 | 15000 | 0201 | automotive
AHF160808H1N5ST | 1.5nH | ±0.03nH | 500 | 1.6±0.15mm | 0.8±0.15mm | 0.8±0.15mm | 8 | 0.1 | 6000 | 0603
AHF100505HQ1N5BT | 1.5nH | ±0.1nH | 1000 | 1.0±0.05mm | 0.5±0.05mm | 0.5±0.05mm | 8 | 0.08 | 6000 | 0402
AHF100505HQ1N5ST | 1.5nH | ±0.3nH | 1000 | 1.0±0.05mm | 0.5±0.05mm | 0.5±0.05mm | 8 | 0.08 | 6000 | 0402
AHF060303HQ1N4ST03 | 1.4nH | ±0.3nH | 600 | 0.6±0.03mm | 0.3±0.03mm | 0.3±0.03mm | 14 | 0.1 | 16000 | 0201 | automotive
AHF060303HQ1N4CT03 | 1.4nH | ±0.2nH | 600 | 0.6±0.03mm | 0.3±0.03mm | 0.3±0.03mm | 14 | 0.1 | 16000 | 0201 | automotive
AHF060303HQ1N4BT03 | 1.4nH | ±0.1nH | 600 | 0.6±0.03mm | 0.3±0.03mm | 0.3±0.03mm | 14 | 0.1 | 16000 | 0201 | automotive
AHF100505HQ1N3CT | 1.3nH | ±0.2nH | 1000 | 1.0±0.05mm | 0.5±0.05mm | 0.5±0.05mm | 8 | 0.07 | 10000 | 0402 | automotive
AHF060303HQ1N3BT03 | 1.3nH | ±0.1nH | 600 | 0.6±0.03mm | 0.3±0.03mm | 0.3±0.03mm | 14 | 0.1 | 17000 | 0201 | automotive
AHF060303HQ1N3ST03 | 1.3nH | ±0.3nH | 600 | 0.6±0.03mm | 0.3±0.03mm | 0.3±0.03mm | 14 | 0.1 | 17000 | 0201 | automotive
AHF060303HQ1N3CT03 | 1.3nH | ±0.2nH | 600 | 0.6±0.03mm | 0.3±0.03mm | 0.3±0.03mm | 14 | 0.1 | 17000 | 0201 | automotive
AHF100505HQ1N3ST | 1.3nH | ±0.3nH | 1000 | 1.0±0.05mm | 0.5±0.05mm | 0.5±0.05mm | 8 | 0.07 | 10000 | 0402
AHF100505HQ1N3BT | 1.3nH | ±0.1nH | 1000 | 1.0±0.05mm | 0.5±0.05mm | 0.5±0.05mm | 8 | 0.07 | 10000 | 0402
AHF100505HQ1N2BT | 1.2nH | ±0.1nH | 1000 | 1.0±0.05mm | 0.5±0.05mm | 0.5±0.05mm | 8 | 0.07 | 10000 | 0402 | automotive
AHF100505HQ1N2CT | 1.2nH | ±0.2nH | 1000 | 1.0±0.05mm | 0.5±0.05mm | 0.5±0.05mm | 8 | 0.07 | 10000 | 0402 | automotive
AHF060303HQ1N2BT02 | 1.2nH | B |  | 0.6±0.03mm | 0.3±0.03mm | 0.3±0.03mm |  |  |  | 0201 | automotive
AHF060303HQ1N2CT03 | 1.2nH | ±0.2nH | 750 | 0.6±0.03mm | 0.3±0.03mm | 0.3±0.03mm | 14 | 0.1 | 17000 | 0201 | automotive
AHF060303HQ1N2ST03 | 1.2nH | ±0.3nH | 750 | 0.6±0.03mm | 0.3±0.03mm | 0.3±0.03mm | 14 | 0.1 | 17000 | 0201 | automotive
AHF060303HQ1N2BT03 | 1.2nH | ±0.1nH | 750 | 0.6±0.03mm | 0.3±0.03mm | 0.3±0.03mm | 14 | 0.1 | 17000 | 0201 | automotive
AHF160808H1N2ST | 1.2nH | ±0.03nH | 500 | 1.6±0.15mm | 0.8±0.15mm | 0.8±0.15mm | 8 | 0.05 | 10000 | 0603
AHF100505HQ1N2ST | 1.2nH | ±0.3nH | 1000 | 1.0±0.05mm | 0.5±0.05mm | 0.5±0.05mm | 8 | 0.07 | 10000 | 0402
AHF100505HQ1N1CT | 1.1nH | ±0.2nH | 1000 | 1.0±0.05mm | 0.5±0.05mm | 0.5±0.05mm | 8 | 0.07 | 10000 | 0402 | automotive
AHF100505HQ1N1BT | 1.1nH | ±0.1nH | 1000 | 1.0±0.05mm | 0.5±0.05mm | 0.5±0.05mm | 8 | 0.07 | 10000 | 0402 | automotive
AHF060303HQ1N1CT03 | 1.1nH | ±0.2nH | 750 | 0.6±0.03mm | 0.3±0.03mm | 0.3±0.03mm | 14 | 0.07 | 17000 | 0201 | automotive
AHF060303HQ1N1BT03 | 1.1nH | ±0.1nH | 750 | 0.6±0.03mm | 0.3±0.03mm | 0.3±0.03mm | 14 | 0.07 | 17000 | 0201 | automotive
AHF060303HQ1N1ST03 | 1.1nH | ±0.3nH | 750 | 0.6±0.03mm | 0.3±0.03mm | 0.3±0.03mm | 14 | 0.07 | 17000 | 0201 | automotive
AHF100505HQ1N1ST | 1.1nH | ±0.3nH | 1000 | 1.0±0.05mm | 0.5±0.05mm | 0.5±0.05mm | 8 | 0.07 | 10000 | 0402
AHF100505HQ1N0CT | 1nH | ±0.2nH | 1000 | 1.0±0.05mm | 0.5±0.05mm | 0.5±0.05mm | 8 | 0.06 | 10000 | 0402 | automotive
AHF060303HQ1N0ST03 | 1nH | ±0.3nH | 750 | 0.6±0.03mm | 0.3±0.03mm | 0.3±0.03mm | 14 | 0.07 | 17000 | 0201 | automotive
AHF060303HQ1N0BT03 | 1nH | ±0.1nH | 750 | 0.6±0.03mm | 0.3±0.03mm | 0.3±0.03mm | 14 | 0.07 | 17000 | 0201 | automotive
AHF060303HQ1N0CT03 | 1nH | ±0.2nH | 750 | 0.6±0.03mm | 0.3±0.03mm | 0.3±0.03mm | 14 | 0.07 | 17000 | 0201 | automotive
AHF160808H1N0ST | 1nH | ±0.03nH | 500 | 1.6±0.15mm | 0.8±0.15mm | 0.8±0.15mm | 8 | 0.05 | 10000 | 0603
AHF100505HQ1N0BT | 1nH | ±0.1nH | 1000 | 1.0±0.05mm | 0.5±0.05mm | 0.5±0.05mm | 8 | 0.06 | 10000 | 0402
AHF100505HQ1N0ST | 1nH | ±0.3nH | 1000 | 1.0±0.05mm | 0.5±0.05mm | 0.5±0.05mm | 8 | 0.06 | 10000 | 0402
AHF060303HQ0N9ST03 | 0.9nH | ±0.3nH | 750 | 0.6±0.03mm | 0.3±0.03mm | 0.3±0.03mm | 14 | 0.06 | 18000 | 0201 | automotive
AHF060303HQ0N9CT03 | 0.9nH | ±0.2nH | 750 | 0.6±0.03mm | 0.3±0.03mm | 0.3±0.03mm | 14 | 0.06 | 18000 | 0201 | automotive
AHF060303HQ0N9BT03 | 0.9nH | ±0.1nH | 750 | 0.6±0.03mm | 0.3±0.03mm | 0.3±0.03mm | 14 | 0.06 | 18000 | 0201 | automotive
AHF060303HQ0N8ST03 | 0.8nH | ±0.3nH | 800 | 0.6±0.03mm | 0.3±0.03mm | 0.3±0.03mm | 14 | 0.06 | 18000 | 0201 | automotive
AHF060303HQ0N8CT03 | 0.8nH | ±0.2nH | 800 | 0.6±0.03mm | 0.3±0.03mm | 0.3±0.03mm | 14 | 0.06 | 18000 | 0201 | automotive
AHF060303HQ0N8BT03 | 0.8nH | ±0.1nH | 800 | 0.6±0.03mm | 0.3±0.03mm | 0.3±0.03mm | 14 | 0.06 | 18000 | 0201 | automotive
AHF060303HQ0N7ST03 | 0.7nH | ±0.3nH | 800 | 0.6±0.03mm | 0.3±0.03mm | 0.3±0.03mm | 14 | 0.05 | 20000 | 0201 | automotive
AHF060303HQ0N7CT03 | 0.7nH | ±0.2nH | 800 | 0.6±0.03mm | 0.3±0.03mm | 0.3±0.03mm | 14 | 0.05 | 20000 | 0201 | automotive
AHF060303HQ0N7BT03 | 0.7nH | ±0.1nH | 800 | 0.6±0.03mm | 0.3±0.03mm | 0.3±0.03mm | 14 | 0.05 | 20000 | 0201 | automotive
AHF060303HQ0N6CT03 | 0.6nH | ±0.2nH | 850 | 0.6±0.03mm | 0.3±0.03mm | 0.3±0.03mm | 14 | 0.05 | 20000 | 0201 | automotive
AHF060303HQ0N6BT03 | 0.6nH | ±0.1nH | 850 | 0.6±0.03mm | 0.3±0.03mm | 0.3±0.03mm | 14 | 0.05 | 20000 | 0201 | automotive
AHF060303HQ0N6ST03 | 0.6nH | ±0.3nH | 850 | 0.6±0.03mm | 0.3±0.03mm | 0.3±0.03mm | 14 | 0.05 | 20000 | 0201 | automotive