## Sheet1
Part Number | Capacitance | Tolerance | Size Code | Structure | T.C.R(ppm/°C) | Rated Vdc | D | L | Applications | Status | L Size | W Size | T Size | Automotive Grade
FH2R7S307X-N3562- | 300F | -10%~+30% | 35*62mm | 牛角式 | -40℃~ 70℃ | 2.7V | [7 empty] | 0
FH2R7S127M-N2246 | 120F | -20%~+20% | 22*46mm | 牛角式 | -40℃~ 70℃ | 2.7V | [7 empty] | 0
FH2R7L606M-N1840 | 60F | -20%~+20% | 36.0*18.0*42.0*11.0 | 引针式 | -40℃~ 70℃ | 2.7V | 18.0mm | 40.0mm |  |  | 36.0mm | 18.0mm | 42.0mm | 0
FH2R7L606M-N1842- | 60F | -20%~+20% | 18*42mm | 引针式 | -40℃~ 70℃ | 2.7V | [7 empty] | 0
FH2R7L606M-N1840- | 60F | -20%~+20% | 18*40mm | 引针式 | -40℃~ 70℃ | 2.7V | [7 empty] | 0
FH2R7L506M-N1840 | 50F | -20%~+20% | 36.0*18.0*42.0*11.0 | 引针式 | -40℃~ 70℃ | 2.7V | 18.0mm | 40.0mm |  |  | 36.0mm | 18.0mm | 42.0mm | 0
FH2R7L506M-N1842- | 50F | -20%~+20% | 18*42mm | 引针式 | -40℃~ 70℃ | 2.7V | [7 empty] | 0
FH2R7L506M-N1840- | 50F | -20%~+20% | 18*40mm | 引针式 | -40℃~ 70℃ | 2.7V | [7 empty] | 0
FH2R7L476M-N1840 | 47F | -20%~+20% | 18*40mm | 引针式 | -40℃~ 70℃ | 2.7V | [7 empty] | 0
FH2R7L476M-N1840- | 47F | -20%~+20% | 18*40mm | 引针式 | -40℃~ 70℃ | 2.7V | [7 empty] | 0
FH2R7L406X-N1630- | 40F | -10%~+30% | 16*30mm | 引针式 | -40℃~ 70℃ | 2.7V | [7 empty] | 0
FH2R7L406M-N1830- | 40F | -20%~+20% | 18*30mm | 引针式 | -40℃~ 70℃ | 2.7V | [7 empty] | 0
FH2R7L356M-N1635- | 35F | -20%~+20% | 16*35mm | 引针式 | -40℃~ 70℃ | 2.7V | [7 empty] | 0
FH2R7L306M-N1630 | 30F | -20%~+20% | 36.0*18.0*42.0*26.0 | 引针式 | -40℃~ 70℃ | 2.7V | 16.0mm | 30.0mm |  |  | 36.0mm | 18.0mm | 42.0mm | 0
FH2R7L306M-N1630- | 30F | -20%~+20% | 16*30mm | 引针式 | -40℃~ 70℃ | 2.7V | [7 empty] | 0
FH2R7L306M-N1625- | 30F | -20%~+20% | 16*25mm | 引针式 | -40℃~ 70℃ | 2.7V | [7 empty] | 0
FH2R7L256X-N1625- | 25F | -10%~+30% | 16*25mm | 引针式 | -40℃~ 70℃ | 2.7V | [7 empty] | 0
FH2R7L256M-N1625 | 25F | -20%~+20% | 32.0*16.0*27.0*24.0 | 引针式 | -40℃~ 70℃ | 2.7V | 16.0mm | 25.0mm |  |  | 32.0mm | 16.0mm | 27.0mm | 0
FH2R7L256M-N1625- | 25F | -20%~+20% | 16*25mm | 引针式 | -40℃~ 70℃ | 2.7V | [7 empty] | 0
FH2R7L256M-N1230- | 25F | -20%~+20% | 12*30mm | 引针式 | -40℃~ 70℃ | 2.7V | [7 empty] | 0
FH2R7L226M-N1230 | 22F | -20%~+20% | 12*30mm | 引针式 | -40℃~ 70℃ | 2.7V | [7 empty] | 0
FH2R7L206M-N1225 | 20F | -20%~+20% | 25.0*13.0*26.0*18.0 | 引针式 | -40℃~ 70℃ | 2.7V | 12.5mm | 25.0mm |  |  | 25.0mm | 13.0mm | 26.0mm | 0
FH2R7L206M-N1225- | 20F | -20%~+20% | 12*25mm | 引针式 | -40℃~ 70℃ | 2.7V | [7 empty] | 0
FH2R7L156M-N1225 | 15F | -20%~+20% | 25.0*13.0*26.0*18.0 | 引针式 | -40℃~ 70℃ | 2.7V | 12.5mm | 25.0mm |  |  | 25.0mm | 13.0mm | 26.0mm | 0
FH2R7L156M-N1225- | 15F | -20%~+20% | 12*25mm | 引针式 | -40℃~ 70℃ | 2.7V | [7 empty] | 0
FH2R7L126M-N1220 | 12F | -20%~+20% | 25.0*12.5*21.0*18.0 | 引针式 | -40℃~ 70℃ | 2.7V | 12.5mm | 20mm |  |  | 25.0mm | 12.5mm | 21.0mm | 0
FH2R7L126M-N1025- | 12F | -20%~+20% | 10*25mm | 引针式 | -40℃~ 70℃ | 2.7V | [7 empty] | 0
FH2R7L106X-N1220- | 10F | -10%~+30% | 12*20mm | 引针式 | -40℃~ 70℃ | 2.7V | [7 empty] | 0
FH2R7L106X-N1025- | 10F | -10%~+30% | 10*25mm | 引针式 | -40℃~ 70℃ | 2.7V | [7 empty] | 0
FH2R7L106X-N1025-H1- | 10F | -10%~+30% | 10*25mm | 引针式 | -40℃~ 70℃ | 2.7V | [7 empty] | 0
FH2R7L106M-N1220 | 10F | -20%~+20% | 25.0*12.5*21.0*18.0 | 引针式 | -40℃~ 70℃ | 2.7V | 12.5mm | 20mm |  |  | 25.0mm | 12.5mm | 21.0mm | 0
FH2R7L106M-N1025 | 10F | -20%~+20% | 21.0*10.0*26.0*15.5 | 引针式 | -40℃~ 70℃ | 2.7V | 10.0mm | 25.0mm |  |  | 21.0mm | 10.0mm | 26.0mm | 0
FH2R7L106M-N1220- | 10F | -20%~+20% | 12*20mm | 引针式 | -40℃~ 70℃ | 2.7V | [7 empty] | 0
FH2R7L106M-N1025- | 10F | -20%~+20% | 10*25mm | 引针式 | -40℃~ 70℃ | 2.7V | [7 empty] | 0
FH2R7L106M-N1025-J- | 10F | -20%~+20% | 10*25mm | 引针式 | -40℃~ 70℃ | 2.7V | [7 empty] | 0
FH2R7L705X-N1020- | 7F | -10%~+30% | 10*20mm | 引针式 | -40℃~ 70℃ | 2.7V | [7 empty] | 0
FH2R7L705X-N1020-J- | 7F | -10%~+30% | 10*20mm | 引针式 | -40℃~ 70℃ | 2.7V | [7 empty] | 0
FH2R7L705M-N1020 | 7F | -20%~+20% | 21.0*10.0*21.0*15.5 | 引针式 | -40℃~ 70℃ | 2.7V | 10mm | 20mm |  |  | 21.0mm | 10.0mm | 21.0mm | 0
FH2R7L705M-N1020- | 7F | -20%~+20% | 10*20mm | 引针式 | -40℃~ 70℃ | 2.7V | [7 empty] | 0
FH2R7L705M-N1020-J- | 7F | -20%~+20% | 10*20mm | 引针式 | -40℃~ 70℃ | 2.7V | [7 empty] | 0
FH2R7L605M-N1020 | 6F | -20%~+20% | 21.0*10.0*21.0*15.5 | 引针式 | -40℃~ 70℃ | 2.7V | 10mm | 20mm |  |  | 21.0mm | 10.0mm | 21.0mm | 0
FH2R7L605M-N1020- | 6F | -20%~+20% | 10*20mm | 引针式 | -40℃~ 70℃ | 2.7V | [7 empty] | 0
FH2R7L505S-N0824- | 5F | 0~+50% | 08*24mm | 引针式 | -40℃~ 70℃ | 2.7V | [7 empty] | 0
FH2R7L505X-N1020- | 5F | -10%~+30% | 10*20mm | 引针式 | -40℃~ 70℃ | 2.7V | [7 empty] | 0
FH2R7L505M-N1020 | 5F | -20%~+20% | 21.0*10.0*21.0*15.5 | 引针式 | -40℃~ 70℃ | 2.7V | 10mm | 20mm |  |  | 21.0mm | 10.0mm | 21.0mm | 0
FH2R7L505M-N0824 | 5F | -20%~+20% | 17.0*8.5*25.0*12.0 | 引针式 | -40℃~ 70℃ | 2.7V | 8mm | 24mm |  |  | 17.0mm | 8.5mm | 25.0mm | 0
FH2R7L505M-N1020- | 5F | -20%~+20% | 10*20mm | 引针式 | -40℃~ 70℃ | 2.7V | [7 empty] | 0
FH2R7L505M-N0824- | 5F | -20%~+20% | 08*24mm | 引针式 | -40℃~ 70℃ | 2.7V | [7 empty] | 0
FH2R7L405M-N0820- | 4F | -20%~+20% | 08*20mm | 引针式 | -40℃~ 70℃ | 2.7V | [7 empty] | 0
FH2R7L335T-N1020- | 3.3F | -20%~+80% | 10*20mm | 引针式 | -40℃~ 70℃ | 2.7V | [7 empty] | 0
FH2R7L335X-N0820- | 3.3F | -10%~+30% | 08*20mm | 引针式 | -40℃~ 70℃ | 2.7V | [7 empty] | 0
FH2R7L335M-N0820 | 3.3F | -20%~+20% | 17.0*8.5*21.0*12.0 | 引针式 | -40℃~ 70℃ | 2.7V | 8mm | 20mm |  |  | 17.0mm | 8.5mm | 21.0mm | 0
FH2R7L335M-N1020- | 3.3F | -20%~+20% | 10*20mm | 引针式 | -40℃~ 70℃ | 2.7V | [7 empty] | 0
FH2R7L335M-N0820- | 3.3F | -20%~+20% | 08*20mm | 引针式 | -40℃~ 70℃ | 2.7V | [7 empty] | 0
FH2R7L335M-N0820-YJ3.5- | 3.3F | -20%~+20% | 08*20mm | 引针式 | -40℃~ 70℃ | 2.7V | [7 empty] | 0
FH2R7L305S-N0816- | 3F | 0~+50% | 08*16mm | 引针式 | -40℃~ 70℃ | 2.7V | [7 empty] | 0
FH2R7L305M-N0820 | 3F | -20%~+20% | 17.0*8.5*21.0*12.0 | 引针式 | -40℃~ 70℃ | 2.7V | 8mm | 20mm |  |  | 17.0mm | 8.5mm | 21.0mm | 0
FH2R7L305M-N0820- | 3F | -20%~+20% | 08*20mm | 引针式 | -40℃~ 70℃ | 2.7V | [7 empty] | 0
FH2R7L225M-N0816- | 2.2F | -20%~+20% | 08*16mm | 引针式 | -40℃~ 70℃ | 2.7V | [7 empty] | 0
FH2R7L225M-N0816-WX- | 2.2F | -20%~+20% | 08*16mm | 引针式 | -40℃~ 70℃ | 2.7V | [7 empty] | 0
FH2R7L205X-N0813- | 2F | -10%~+30% | 08*13mm | 引针式 | -40℃~ 70℃ | 2.7V | [7 empty] | 0
FH2R7L205X-N0813-A03- | 2F | -10%~+30% | 08*13mm | 引针式 | -40℃~ 70℃ | 2.7V | [7 empty] | 0
FH2R7L205M-N0813 | 2F | -20%~+20% | 17*8.5*14*12 | 引针式 | -40℃~ 70℃ | 2.7V | 8mm | 13mm |  |  | 17mm | 8.5mm | 14mm | 0
FH2R7L205M-N0816 | 2F | -20%~+20% | 17.0*8.5*17.0*12.0 | 引针式 | -40℃~ 70℃ | 2.7V | 8mm | 16mm |  |  | 17.0mm | 8.5mm | 17.0mm | 0
FH2R7L205M-N0816- | 2F | -20%~+20% | 08*16mm | 引针式 | -40℃~ 70℃ | 2.7V | [7 empty] | 0
FH2R7L205M-N0813- | 2F | -20%~+20% | 08*13mm | 引针式 | -40℃~ 70℃ | 2.7V | [7 empty] | 0
FH2R7L205M-N0813-J- | 2F | -20%~+20% | 08*13mm | 引针式 | -40℃~ 70℃ | 2.7V | [7 empty] | 0
FH2R7L155M-N0813 | 1.5F | -20%~+20% | 17*8.5*14*12 | 引针式 | -40℃~ 70℃ | 2.7V | 8mm | 13mm |  |  | 17mm | 8.5mm | 14mm | 0
FH2R7L155M-N0816 | 1.5F | -20%~+20% | 17.0*8.5*17.0*12.0 | 引针式 | -40℃~ 70℃ | 2.7V | 8mm | 16mm |  |  | 17.0mm | 8.5mm | 17.0mm | 0
FH2R7L155M-N0612 | 1.5F | -20%~+20% | 13.5*6.5*13.8*9 | 引针式 | -40℃~ 70℃ | 2.7V | 6.3mm | 12mm |  |  | 13.5mm | 6.5mm | 13.8mm | 0
FH2R7L155M-N0816- | 1.5F | -20%~+20% | 08*16mm | 引针式 | -40℃~ 70℃ | 2.7V | [7 empty] | 0
FH2R7L155M-N0813- | 1.5F | -20%~+20% | 08*13mm | 引针式 | -40℃~ 70℃ | 2.7V | [7 empty] | 0
FH2R7L105S-N0612- | 1F | 0~+50% | 06*12mm | 引针式 | -40℃~ 70℃ | 2.7V | [7 empty] | 0
FH2R7L105X-N0813- | 1F | -10%~+30% | 08*13mm | 引针式 | -40℃~ 70℃ | 2.7V | [7 empty] | 0
FH2R7L105X-N0813-J- | 1F | -10%~+30% | 08*13mm | 引针式 | -40℃~ 70℃ | 2.7V | [7 empty] | 0
FH2R7L105X-N0612- | 1F | -10%~+30% | 06*12mm | 引针式 | -40℃~ 70℃ | 2.7V | [7 empty] | 0
FH2R7L105M-N0813 | 1F | -20%~+20% | 17*8.5*14*12 | 引针式 | -40℃~ 70℃ | 2.7V | 8mm | 13mm |  |  | 17mm | 8.5mm | 14mm | 0
FH2R7L105M-N0612 | 1F | -20%~+20% | 13.5*6.5*13.8*9 | 引针式 | -40℃~ 70℃ | 2.7V | 6.3mm | 12mm |  |  | 13.5mm | 6.5mm | 13.8mm | 0
FH2R7L105M-N0813- | 1F | -20%~+20% | 08*13mm | 引针式 | -40℃~ 70℃ | 2.7V | [7 empty] | 0
FH2R7L105M-N0813-WJ- | 1F | -20%~+20% | 08*13mm | 引针式 | -40℃~ 70℃ | 2.7V | [7 empty] | 0
FH2R7L105M-N0612- | 1F | -20%~+20% | 06*12mm | 引针式 | -40℃~ 70℃ | 2.7V | [7 empty] | 0
FH2R7L105M-N0612-J- | 1F | -20%~+20% | 06*12mm | 引针式 | -40℃~ 70℃ | 2.7V | [7 empty] | 0
FH2R7L504T-N0612- | 500mF | -20%~+80% | 06*12mm | 引针式 | -40℃~ 70℃ | 2.7V | [7 empty] | 0
FH2R7L504M-N0612 | 500mF | -20%~+20% | 06*12mm | 引针式 | -40℃~ 70℃ | 2.7V | 6.3mm | 12mm |  |  | 13.5mm | 6.5mm | 13.8mm | 0
FH2R7L504M-N0612- | 500mF | -20%~+20% | 06*12mm | 引针式 | -40℃~ 70℃ | 2.7V | [7 empty] | 0
FH2R7L474M-N0612- | 470mF | -20%~+20% | 06*12mm | 引针式 | -40℃~ 70℃ | 2.7V | [7 empty] | 0
FH2R7L354M-N0612- | 350mF | -20%~+20% | 06*12mm | 引针式 | -40℃~ 70℃ | 2.7V | [7 empty] | 0