## Sheet1
Part Number | Inductance | Size | Size | RDC （Ω）Max | Isat （A） | Tolerance | Inductance Test Frequency | Inductance Test Voltage | Rated Current | RDC(Ω) | Size Code | Applications | 生产状态 | L(mm) | W(mm) | T(mm)
MRS2512-100MTY00 | 10µH | Max | 1.1 | 0.5 | 1.1 | ±20% | 100KHz | 1V | 1.1 | 0.5 |  |  |  | 2.5mm | 2mm | 1.25mm
MRS2512-6R8MTY00 | 6.8µH | Max | 1.15 | 0.366 | 1.15 | ±20% | 100KHz | 1V | 1.15 | 0.366 |  |  |  | 2.5mm | 2mm | 1.25mm
MRS2512-4R7MTY00 | 4.7µH | Max | 1.6 | 0.26 | 1.6 | ±20% | 100KHz | 1V | 1.6 | 0.26 |  |  |  | 2.5mm | 2mm | 1.25mm
MRS2512-3R3MTY00 | 3.3µH | Max | 1.7 | 0.176 | 1.7 | ±20% | 100KHz | 1V | 1.7 | 0.176 |  |  |  | 2.5mm | 2mm | 1.25mm
MRS2512-2R2MTY00 | 2.2µH | Max | 2.6 | 0.12 | 2.6 | ±20% | 100KHz | 1V | 2.6 | 0.12 |  |  |  | 2.5mm | 2mm | 1.25mm
MRS2512-1R5NTY00 | 1.5µH | Max | 2.9 |  |  | ±30% | 100KHz | 1V |  | 0.1 |  |  |  | 2.5mm | 2mm | 1.25mm
MRS2512-1R0NTY00 | 1µH | Max | 3.5 | 0.066 | 3.5 | ±30% | 100KHz | 1V | 3.5 | 0.066 |  |  |  | 2.5mm | 2mm | 1.25mm
MRS2512-R47NTY00 | 0.47µH | Max | 4.2 |  |  | ±30% | 100KHz | 1V |  | 0.039 |  |  |  | 2.5mm | 2mm | 1.25mm