## Sheet1
型号 | 容量 | 公差 | 温度特性 | 额定电压 | 尺寸(inch) | 应用场景 | 生产状态 | 长度 | 宽度 | 是否车规 | 厚度 | 包装方式
AM10BT226M160NT | 22μF | ±20% | X7T | 16V | 1210 | automotive |  | 3.20±0.30mm | 2.50±0.30mm | 1 | 2.50±0.30mm | 编带包装
AM06BT226M6R3NT | 22μF | ±20% | X7T | 6.3V | 1206 | automotive |  | 3.20±0.30mm | 1.60±0.30mm | 1 | 1.60±0.30mm | 编带包装
AM06X226M6R3NT | 22μF | ±20% | X5R | 6.3V | 1206 | automotive |  | 3.20±0.30mm | 1.60±0.30mm | 1 | 1.60±0.30mm | 编带包装
AM05BT226M6R3NT | 22μF | ±20% | X7T | 6.3V | 0805 | automotive |  | 2.00±0.20mm | 1.25±0.20mm | 1 | 1.25±0.20mm | 编带包装
AM05X226M6R3NT | 22μF | ±20% | X5R | 6.3V | 0805 | automotive |  | 2.00±0.20mm | 1.25±0.20mm | 1 | 1.25±0.20mm | 编带包装
AM10BT226K160NT | 22μF | ±10% | X7T | 16V | 1210 | automotive |  | 3.20±0.30mm | 2.50±0.30mm | 1 | 2.50±0.30mm | 编带包装
AM06X226K6R3NT | 22μF | ±10% | X5R | 6.3V | 1206 | automotive |  | 3.20±0.30mm | 1.60±0.30mm | 1 | 1.60±0.30mm | 编带包装
AM06BT226K6R3NT | 22μF | ±10% | X7T | 6.3V | 1206 | automotive |  | 3.20±0.30mm | 1.60±0.30mm | 1 | 1.60±0.30mm | 编带包装
AM05X106M100NT | 10μF | ±20% | X5R | 10V | 0805 | automotive |  | 2.00±0.20mm | 1.25±0.20mm | 1 | 1.25±0.20mm | 编带包装
AM05X106M6R3NT | 10μF | ±20% | X5R | 6.3V | 0805 | automotive |  | 2.00±0.20mm | 1.25±0.20mm | 1 | 1.25±0.20mm | 编带包装
AM05BT106M6R3NT | 10μF | ±20% | X7T | 6.3V | 0805 | automotive |  | 2.00±0.20mm | 1.25±0.20mm | 1 | 1.25±0.20mm | 编带包装
AM03BT106M6R3NT | 10μF | ±20% | X7T | 6.3V | 0603 | automotive |  | 1.60±0.20mm | 0.80±0.20mm | 1 | 0.80±0.20mm | 编带包装
AM03X106M6R3NT | 10μF | ±20% | X5R | 6.3V | 0603 | automotive |  | 1.60±0.20mm | 0.80±0.20mm | 1 | 0.80±0.20mm | 编带包装
AM20B106K101NT | 10μF | ±10% | X7R | 100V | 2220 | automotive |  | 5.70±0.40mm | 5.00±0.40mm | 1 | 2.00±0.30mm | 编带包装
AM10BS106K250NT | 10μF | ±10% | X7S | 25V | 1210 | automotive |  | 3.20±0.30mm | 2.50±0.30mm | 1 | 2.50±0.30mm | 编带包装
AM10B106K250NT | 10μF | ±10% | X7R | 25V | 1210 | automotive |  | 3.20±0.30mm | 2.50±0.30mm | 1 | 2.50±0.30mm | 编带包装
AM10BT106K250NT | 10μF | ±10% | X7T | 25V | 1210 | automotive |  | 3.20±0.30mm | 2.50±0.30mm | 1 | 2.50±0.30mm | 编带包装
AM06BS106K250NT | 10μF | ±10% | X7S | 25V | 1206 | automotive |  | 3.20±0.30mm | 1.60±0.30mm | 1 | 1.60±0.30mm | 编带包装
AM06B106K250NT | 10μF | ±10% | X7R | 25V | 1206 | automotive |  | 3.20±0.30mm | 1.60±0.30mm | 1 | 1.60±0.30mm | 编带包装
AM06BT106K250NT | 10μF | ±10% | X7T | 25V | 1206 | automotive |  | 3.20±0.30mm | 1.60±0.30mm | 1 | 1.60±0.30mm | 编带包装
AM06B106K160NT | 10μF | ±10% | X7R | 16V | 1206 | automotive |  | 3.20±0.30mm | 1.60±0.30mm | 1 | 1.60±0.30mm | 编带包装
AM06BT106K160NT | 10μF | ±10% | X7T | 16V | 1206 | automotive |  | 3.20±0.30mm | 1.60±0.30mm | 1 | 1.60±0.30mm | 编带包装
AM06BS106K160NT | 10μF | ±10% | X7S | 16V | 1206 | automotive |  | 3.20±0.30mm | 1.60±0.30mm | 1 | 1.60±0.30mm | 编带包装
AM06B106K100NT | 10μF | ±10% | X7R | 10V | 1206 | automotive |  | 3.20±0.30mm | 1.60±0.30mm | 1 | 1.60±0.30mm | 编带包装
AM06BT106K100NT | 10μF | ±10% | X7T | 10V | 1206 | automotive |  | 3.20±0.30mm | 1.60±0.30mm | 1 | 1.60±0.30mm | 编带包装
AM06BS106K100NT | 10μF | ±10% | X7S | 10V | 1206 | automotive |  | 3.20±0.30mm | 1.60±0.30mm | 1 | 1.60±0.30mm | 编带包装
AM05X106K100NT | 10μF | ±10% | X5R | 10V | 0805 | automotive |  | 2.00±0.20mm | 1.25±0.20mm | 1 | 1.25±0.20mm | 编带包装
AM06BT106K6R3NT | 10μF | ±10% | X7T | 6.3V | 1206 | automotive |  | 3.20±0.30mm | 1.60±0.30mm | 1 | 1.60±0.30mm | 编带包装
AM06X106K6R3NT | 10μF | ±10% | X5R | 6.3V | 1206 | automotive |  | 3.20±0.30mm | 1.60±0.30mm | 1 | 1.60±0.30mm | 编带包装
AM05X106K6R3NT | 10μF | ±10% | X5R | 6.3V | 0805 | automotive |  | 2.00±0.20mm | 1.25±0.20mm | 1 | 1.25±0.20mm | 编带包装
AM05BT106K6R3NT | 10μF | ±10% | X7T | 6.3V | 0805 | automotive |  | 2.00±0.20mm | 1.25±0.20mm | 1 | 1.25±0.20mm | 编带包装
AM03BT106K6R3NT | 10μF | ±10% | X7T | 6.3V | 0603 | automotive |  | 1.60±0.20mm | 0.80±0.20mm | 1 | 0.80±0.20mm | 编带包装
AM10B475M500NT | 4.7μF | ±20% | X7R | 50V | 1210 | automotive |  | 3.20±0.30mm | 2.50±0.30mm | 1 | 2.50±0.30mm | 编带包装
AM06B475M250NT | 4.7μF | ±20% | X7R | 25V | 1206 | automotive |  | 3.20±0.30mm | 1.60±0.30mm | 1 | 1.60±0.30mm | 编带包装
AM05X475M250NT | 4.7μF | ±20% | X5R | 25V | 0805 | automotive |  | 2.00±0.20mm | 1.25±0.20mm | 1 | 1.25±0.20mm | 编带包装
AM03X475M6R3NT | 4.7μF | ±20% | X5R | 6.3V | 0603 | automotive |  | 1.60±0.20mm | 0.80±0.20mm | 1 | 0.80±0.20mm | 编带包装
AM10B475K500NT | 4.7μF | ±10% | X7R | 50V | 1210 | automotive |  | 3.20±0.30mm | 2.50±0.30mm | 1 | 2.50±0.30mm | 编带包装
AM10BS475K500NT | 4.7μF | ±10% | X7S | 50V | 1210 | automotive |  | 3.20±0.30mm | 2.50±0.30mm | 1 | 2.50±0.30mm | 编带包装
AM06B475K500NT | 4.7μF | ±10% | X7R | 50V | 1206 | automotive |  | 3.20±0.30mm | 1.60±0.30mm | 1 | 1.60±0.30mm | 编带包装
AM06BS475K500NT | 4.7μF | ±10% | X7S | 50V | 1206 | automotive |  | 3.20±0.30mm | 1.60±0.30mm | 1 | 1.60±0.30mm | 编带包装
AM10B475K250NT | 4.7μF | ±10% | X7R | 25V | 1210 | automotive |  | 3.20±0.30mm | 2.50±0.30mm | 1 | 2.50±0.30mm | 编带包装
AM06B475K250NT | 4.7μF | ±10% | X7R | 25V | 1206 | automotive |  | 3.20±0.30mm | 1.60±0.30mm | 1 | 1.60±0.30mm | 编带包装
AM06X475K250NT | 4.7μF | ±10% | X5R | 25V | 1206 | automotive |  | 3.20±0.30mm | 1.60±0.30mm | 1 | 1.60±0.30mm | 编带包装
AM06BS475K250NT | 4.7μF | ±10% | X7S | 25V | 1206 | automotive |  | 3.20±0.30mm | 1.60±0.30mm | 1 | 1.60±0.30mm | 编带包装
AM06BT475K250NT | 4.7μF | ±10% | X7T | 25V | 1206 | automotive |  | 3.20±0.30mm | 1.60±0.30mm | 1 | 1.60±0.30mm | 编带包装
AM05X475K250NT | 4.7μF | ±10% | X5R | 25V | 0805 | automotive |  | 2.00±0.20mm | 1.25±0.20mm | 1 | 1.25±0.20mm | 编带包装
AM06B475K160NT | 4.7μF | ±10% | X7R | 16V | 1206 | automotive |  | 3.20±0.30mm | 1.60±0.30mm | 1 | 1.60±0.30mm | 编带包装
AM05BS475K160NT | 4.7μF | ±10% | X7S | 16V | 0805 | automotive |  | 2.00±0.20mm | 1.25±0.20mm | 1 | 1.25±0.20mm | 编带包装
AM05B475K160NT | 4.7μF | ±10% | X7R | 16V | 0805 | automotive |  | 2.00±0.20mm | 1.25±0.20mm | 1 | 1.25±0.20mm | 编带包装
AM05BT475K160NT | 4.7μF | ±10% | X7T | 16V | 0805 | automotive |  | 2.00±0.20mm | 1.25±0.20mm | 1 | 1.25±0.20mm | 编带包装
AM05X475K160NT | 4.7μF | ±10% | X5R | 16V | 0805 | automotive |  | 2.00±0.20mm | 1.25±0.20mm | 1 | 1.25±0.20mm | 编带包装
AM06B475K100NT | 4.7μF | ±10% | X7R | 10V | 1206 | automotive |  | 3.20±0.30mm | 1.60±0.30mm | 1 | 1.60±0.30mm | 编带包装
AM05BS475K100NT | 4.7μF | ±10% | X7S | 10V | 0805 | automotive |  | 2.00±0.20mm | 1.25±0.20mm | 1 | 1.25±0.20mm | 编带包装
AM05B475K100NT | 4.7μF | ±10% | X7R | 10V | 0805 | automotive |  | 2.00±0.20mm | 1.25±0.20mm | 1 | 1.25±0.20mm | 编带包装
AM05X475K100NT | 4.7μF | ±10% | X5R | 10V | 0805 | automotive |  | 2.00±0.20mm | 1.25±0.20mm | 1 | 1.25±0.20mm | 编带包装
AM05BT475K100NT | 4.7μF | ±10% | X7T | 10V | 0805 | automotive |  | 2.00±0.20mm | 1.25±0.20mm | 1 | 1.25±0.20mm | 编带包装
AM05X475K6R3NT | 4.7μF | ±10% | X5R | 6.3V | 0805 | automotive |  | 2.00±0.20mm | 1.25±0.20mm | 1 | 1.25±0.20mm | 编带包装
AM05BT475K6R3NT | 4.7μF | ±10% | X7T | 6.3V | 0805 | automotive |  | 2.00±0.20mm | 1.25±0.20mm | 1 | 1.25±0.20mm | 编带包装
AM03X475K6R3NT | 4.7μF | ±10% | X5R | 6.3V | 0603 | automotive |  | 1.60±0.20mm | 0.80±0.20mm | 1 | 0.80±0.20mm | 编带包装
AM10B335M500NT | 3.3μF | ±20% | X7R | 50V | 1210 | automotive |  | 3.20±0.30mm | 2.50±0.30mm | 1 | 2.50±0.30mm | 编带包装
AM10B335K500NT | 3.3μF | ±10% | X7R | 50V | 1210 | automotive |  | 3.20±0.30mm | 2.50±0.30mm | 1 | 2.50±0.30mm | 编带包装
AM06B335K250NT | 3.3μF | ±10% | X7R | 25V | 1206 | automotive |  | 3.20±0.30mm | 1.60±0.30mm | 1 | 1.60±0.30mm | 编带包装
AM05BS335K160NT | 3.3μF | ±10% | X7S | 16V | 0805 | automotive |  | 2.00±0.20mm | 1.25±0.20mm | 1 | 1.25±0.20mm | 编带包装
AM05BT335K160NT | 3.3μF | ±10% | X7T | 16V | 0805 | automotive |  | 2.00±0.20mm | 1.25±0.20mm | 1 | 1.25±0.20mm | 编带包装
AM05X225M250NT | 2.2μF | ±20% | X5R | 25V | 0805 | automotive |  | 2.00±0.20mm | 1.25±0.20mm | 1 | 1.25±0.20mm | 编带包装
AM03X225M160NT | 2.2μF | ±20% | X5R | 16V | 0603 | automotive |  | 1.60±0.20mm | 0.80±0.20mm | 1 | 0.80±0.20mm | 编带包装
AM03BT225M6R3NT | 2.2μF | ±20% | X7T | 6.3V | 0603 | automotive |  | 1.60±0.20mm | 0.80±0.20mm | 1 | 0.80±0.20mm | 编带包装
AM10BS225K101NT | 2.2μF | ±10% | X7S | 100V | 1210 | automotive |  | 3.20±0.30mm | 2.50±0.30mm | 1 | 2.50±0.30mm | 编带包装
AM10B225K101NT | 2.2μF | ±10% | X7R | 100V | 1210 | automotive |  | 3.20±0.30mm | 2.50±0.30mm | 1 | 2.50±0.30mm | 编带包装
AM10B225K500NT | 2.2μF | ±10% | X7R | 50V | 1210 | automotive |  | 3.20±0.30mm | 2.50±0.30mm | 1 | 2.50±0.30mm | 编带包装
AM06B225K500NT | 2.2μF | ±10% | X7R | 50V | 1206 | automotive |  | 3.20±0.30mm | 1.60±0.30mm | 1 | 1.60±0.30mm | 编带包装
AM06X225K500NT | 2.2μF | ±10% | X5R | 50V | 1206 | automotive |  | 3.20±0.30mm | 1.60±0.30mm | 1 | 1.60±0.30mm | 编带包装
AM06B225K250NT | 2.2μF | ±10% | X7R | 25V | 1206 | automotive |  | 3.20±0.30mm | 1.60±0.30mm | 1 | 1.60±0.30mm | 编带包装
AM05X225K250NT | 2.2μF | ±10% | X5R | 25V | 0805 | automotive |  | 2.00±0.20mm | 1.25±0.20mm | 1 | 1.25±0.20mm | 编带包装
AM05BS225K250NT | 2.2μF | ±10% | X7S | 25V | 0805 | automotive |  | 2.00±0.20mm | 1.25±0.20mm | 1 | 1.25±0.20mm | 编带包装
AM05B225K250NT | 2.2μF | ±10% | X7R | 25V | 0805 | automotive |  | 2.00±0.20mm | 1.25±0.20mm | 1 | 1.25±0.20mm | 编带包装
AM06B225K160NT | 2.2μF | ±10% | X7R | 16V | 1206 | automotive |  | 3.20±0.30mm | 1.60±0.30mm | 1 | 1.60±0.30mm | 编带包装
AM05BS225K160NT | 2.2μF | ±10% | X7S | 16V | 0805 | automotive |  | 2.00±0.20mm | 1.25±0.20mm | 1 | 1.25±0.20mm | 编带包装
AM05B225K160NT | 2.2μF | ±10% | X7R | 16V | 0805 | automotive |  | 2.00±0.20mm | 1.25±0.20mm | 1 | 1.25±0.20mm | 编带包装
AM05BT225K160NT | 2.2μF | ±10% | X7T | 16V | 0805 | automotive |  | 2.00±0.20mm | 1.25±0.20mm | 1 | 1.25±0.20mm | 编带包装
AM05X225K160NT | 2.2μF | ±10% | X5R | 16V | 0805 | automotive |  | 2.00±0.20mm | 1.25±0.20mm | 1 | 1.25±0.20mm | 编带包装
AM03X225K160NT | 2.2μF | ±10% | X5R | 16V | 0603 | automotive |  | 1.60±0.20mm | 0.80±0.20mm | 1 | 0.80±0.20mm | 编带包装
AM05BS225K100NT | 2.2μF | ±10% | X7S | 10V | 0805 | automotive |  | 2.00±0.20mm | 1.25±0.20mm | 1 | 1.25±0.20mm | 编带包装
AM05X225K100NT | 2.2μF | ±10% | X5R | 10V | 0805 | automotive |  | 2.00±0.20mm | 1.25±0.20mm | 1 | 1.25±0.20mm | 编带包装
AM03X225K100NT | 2.2μF | ±10% | X5R | 10V | 0603 | automotive |  | 1.60±0.20mm | 0.80±0.20mm | 1 | 0.80±0.20mm | 编带包装
AM03BT225K100NT | 2.2μF | ±10% | X7T | 10V | 0603 | automotive |  | 1.60±0.20mm | 0.80±0.20mm | 1 | 0.80±0.20mm | 编带包装
AM03X225K6R3NT | 2.2μF | ±10% | X5R | 6.3V | 0603 | automotive |  | 1.60±0.20mm | 0.80±0.20mm | 1 | 0.80±0.20mm | 编带包装
AM03BT225K6R3NT | 2.2μF | ±10% | X7T | 6.3V | 0603 | automotive |  | 1.60±0.20mm | 0.80±0.20mm | 1 | 0.80±0.20mm | 编带包装
AM05X225K100NB | 2.2μF | ±10% | X5R | 10V | 0805 | automotive |  | 2.00±0.20mm | 1.25±0.20mm | 1 | 1.25±0.20mm | 散包装
AM12B105M500NT | 1μF | ±20% | X7R | 50V | 1812 | automotive |  | 4.50±0.40mm | 3.20±0.30mm | 1 | 2.00±0.30mm | 编带包装
AM05X105M500NT | 1μF | ±20% | X5R | 50V | 0805 | automotive |  | 2.00±0.20mm | 1.25±0.20mm | 1 | 1.25±0.20mm | 编带包装
AM05B105M500NT | 1μF | ±20% | X7R | 50V | 0805 | automotive |  | 2.00±0.20mm | 1.25±0.20mm | 1 | 1.25±0.20mm | 编带包装
AM12B105M250NT | 1μF | ±20% | X7R | 25V | 1812 | automotive |  | 4.50±0.40mm | 3.20±0.30mm | 1 | 2.00±0.30mm | 编带包装
AM03B105M250NT | 1μF | ±20% | X7R | 25V | 0603 | automotive |  | 1.60±0.20mm | 0.80±0.20mm | 1 | 0.80±0.10mm | 编带包装
AM03X105M250NT | 1μF | ±20% | X5R | 25V | 0603 | automotive |  | 1.60±0.20mm | 0.80±0.20mm | 1 | 0.80±0.10mm | 编带包装
AM03X105M160NT | 1μF | ±20% | X5R | 16V | 0603 | automotive |  | 1.60±0.20mm | 0.80±0.20mm | 1 | 0.80±0.10mm | 编带包装
AM03X105M100NT | 1μF | ±20% | X5R | 10V | 0603 | automotive |  | 1.60±0.20mm | 0.80±0.20mm | 1 | 0.80±0.10mm | 编带包装
AM02X105M100NT | 1μF | ±20% | X5R | 10V | 0402 | automotive |  | 1.00±0.15mm | 0.50±0.15mm | 1 | 0.50±0.15mm | 编带包装
AM03BT105M6R3NT | 1μF | ±20% | X7T | 6.3V | 0603 | automotive |  | 1.60±0.20mm | 0.80±0.20mm | 1 | 0.80±0.10mm | 编带包装
AM02BT105M6R3NT | 1μF | ±20% | X7T | 6.3V | 0402 | automotive |  | 1.00±0.15mm | 0.50±0.15mm | 1 | 0.50±0.15mm | 编带包装
AM20B105K251NT | 1μF | ±10% | X7R | 250V | 2220 | automotive |  | 5.70±0.40mm | 5.00±0.40mm | 1 | 1.60±0.30mm | 编带包装
AM12B105K251NT | 1μF | ±10% | X7R | 250V | 1812 | automotive |  | 4.50±0.40mm | 3.20±0.30mm | 1 | 2.00±0.30mm | 编带包装
AM10B105K101NT | 1μF | ±10% | X7R | 100V | 1210 | automotive |  | 3.20±0.30mm | 2.50±0.30mm | 1 | 1.60±0.30mm | 编带包装
AM06BS105K101NT | 1μF | ±10% | X7S | 100V | 1206 | automotive |  | 3.20±0.30mm | 1.60±0.30mm | 1 | 1.60±0.30mm | 编带包装
AM06B105K101NT | 1μF | ±10% | X7R | 100V | 1206 | automotive |  | 3.20±0.30mm | 1.60±0.30mm | 1 | 1.60±0.30mm | 编带包装
AM12B105K500NT | 1μF | ±10% | X7R | 50V | 1812 | automotive |  | 4.50±0.40mm | 3.20±0.30mm | 1 | 2.00±0.30mm | 编带包装
AM10B105K500NT | 1μF | ±10% | X7R | 50V | 1210 | automotive |  | 3.20±0.30mm | 2.50±0.30mm | 1 | 1.60±0.30mm | 编带包装
AM06B105K500NT | 1μF | ±10% | X7R | 50V | 1206 | automotive |  | 3.20±0.30mm | 1.60±0.30mm | 1 | 1.60±0.30mm | 编带包装
AM05B105K500NT | 1μF | ±10% | X7R | 50V | 0805 | automotive |  | 2.00±0.20mm | 1.25±0.20mm | 1 | 1.25±0.20mm | 编带包装
AM05BS105K500NT | 1μF | ±10% | X7S | 50V | 0805 | automotive |  | 2.00±0.20mm | 1.25±0.20mm | 1 | 1.25±0.20mm | 编带包装
AM05X105K500NT | 1μF | ±10% | X5R | 50V | 0805 | automotive |  | 2.00±0.20mm | 1.25±0.20mm | 1 | 1.25±0.20mm | 编带包装
AM10B105K250NT | 1μF | ±10% | X7R | 25V | 1210 | automotive |  | 3.20±0.30mm | 2.50±0.30mm | 1 | 1.60±0.30mm | 编带包装
AM06B105K250NT | 1μF | ±10% | X7R | 25V | 1206 | automotive |  | 3.20±0.30mm | 1.60±0.30mm | 1 | 1.60±0.30mm | 编带包装
AM06BS105K250NT | 1μF | ±10% | X7S | 25V | 1206 | automotive |  | 3.20±0.30mm | 1.60±0.30mm | 1 | 1.60±0.30mm | 编带包装
AM05BS105K250NT | 1μF | ±10% | X7S | 25V | 0805 | automotive |  | 2.00±0.20mm | 1.25±0.20mm | 1 | 1.25±0.20mm | 编带包装
AM05B105K250NT | 1μF | ±10% | X7R | 25V | 0805 | automotive |  | 2.00±0.20mm | 1.25±0.20mm | 1 | 1.25±0.20mm | 编带包装
AM05BT105K250NT | 1μF | ±10% | X7T | 25V | 0805 | automotive |  | 2.00±0.20mm | 1.25±0.20mm | 1 | 1.25±0.20mm | 编带包装
AM05X105K250NT | 1μF | ±10% | X5R | 25V | 0805 | automotive |  | 2.00±0.20mm | 1.25±0.20mm | 1 | 1.25±0.20mm | 编带包装
AM03B105K250NT | 1μF | ±10% | X7R | 25V | 0603 | automotive |  | 1.60±0.20mm | 0.80±0.20mm | 1 | 0.80±0.10mm | 编带包装
AM03BT105K250NT | 1μF | ±10% | X7T | 25V | 0603 | automotive |  | 1.60±0.20mm | 0.80±0.20mm | 1 | 0.80±0.10mm | 编带包装
AM03X105K250NT | 1μF | ±10% | X5R | 25V | 0603 | automotive |  | 1.60±0.20mm | 0.80±0.20mm | 1 | 0.80±0.10mm | 编带包装
AM03BS105K250NT | 1μF | ±10% | X7S | 25V | 0603 | automotive |  | 1.60±0.20mm | 0.80±0.20mm | 1 | 0.80±0.10mm | 编带包装
AM05B105K160NT | 1μF | ±10% | X7R | 16V | 0805 | automotive |  | 2.00±0.20mm | 1.25±0.20mm | 1 | 1.25±0.20mm | 编带包装
AM03X105K160NT | 1μF | ±10% | X5R | 16V | 0603 | automotive |  | 1.60±0.20mm | 0.80±0.20mm | 1 | 0.80±0.10mm | 编带包装
AM03B105K160NT | 1μF | ±10% | X7R | 16V | 0603 | automotive |  | 1.60±0.20mm | 0.80±0.20mm | 1 | 0.80±0.10mm | 编带包装
AM03BS105K160NT | 1μF | ±10% | X7S | 16V | 0603 | automotive |  | 1.60±0.20mm | 0.80±0.20mm | 1 | 0.80±0.10mm | 编带包装
AM03BT105K160NT | 1μF | ±10% | X7T | 16V | 0603 | automotive |  | 1.60±0.20mm | 0.80±0.20mm | 1 | 0.80±0.10mm | 编带包装
AM05B105K100NT | 1μF | ±10% | X7R | 10V | 0805 | automotive |  | 2.00±0.20mm | 1.25±0.20mm | 1 | 1.25±0.20mm | 编带包装
AM03B105K100NT | 1μF | ±10% | X7R | 10V | 0603 | automotive |  | 1.60±0.20mm | 0.80±0.20mm | 1 | 0.80±0.10mm | 编带包装
AM03X105K100NT | 1μF | ±10% | X5R | 10V | 0603 | automotive |  | 1.60±0.20mm | 0.80±0.20mm | 1 | 0.80±0.10mm | 编带包装
AM03BS105K100NT | 1μF | ±10% | X7S | 10V | 0603 | automotive |  | 1.60±0.20mm | 0.80±0.20mm | 1 | 0.80±0.10mm | 编带包装
AM02X105K100NT | 1μF | ±10% | X5R | 10V | 0402 | automotive |  | 1.00±0.15mm | 0.50±0.15mm | 1 | 0.50±0.15mm | 编带包装
AM03BS105K6R3NT | 1μF | ±10% | X7S | 6.3V | 0603 | automotive |  | 1.60±0.20mm | 0.80±0.20mm | 1 | 0.80±0.10mm | 编带包装
AM02X105K6R3NT | 1μF | ±10% | X5R | 6.3V | 0402 | automotive |  | 1.00±0.15mm | 0.50±0.15mm | 1 | 0.50±0.15mm | 编带包装
AM02BT105K6R3NT | 1μF | ±10% | X7T | 6.3V | 0402 | automotive |  | 1.00±0.15mm | 0.50±0.15mm | 1 | 0.50±0.15mm | 编带包装
AM05B105J500NT | 1μF | ±5% | X7R | 50V | 0805 | automotive |  | 2.00±0.20mm | 1.25±0.20mm | 1 | 1.25±0.20mm | 编带包装
AM06B105J250NT | 1μF | ±5% | X7R | 25V | 1206 | automotive |  | 3.20±0.30mm | 1.60±0.30mm | 1 | 1.60±0.30mm | 编带包装
AM05B105J250NT | 1μF | ±5% | X7R | 25V | 0805 | automotive |  | 2.00±0.20mm | 1.25±0.20mm | 1 | 1.25±0.20mm | 编带包装
AM10B684K101NT | 680nF | ±10% | X7R | 100V | 1210 | automotive |  | 3.20±0.30mm | 2.50±0.30mm | 1 | 1.60±0.30mm | 编带包装
AM06B684K101NT | 680nF | ±10% | X7R | 100V | 1206 | automotive |  | 3.20±0.30mm | 1.60±0.30mm | 1 | 1.60±0.30mm | 编带包装
AM06B684K500NT | 680nF | ±10% | X7R | 50V | 1206 | automotive |  | 3.20±0.30mm | 1.60±0.30mm | 1 | 1.60±0.30mm | 编带包装
AM05B684K500NT | 680nF | ±10% | X7R | 50V | 0805 | automotive |  | 2.00±0.20mm | 1.25±0.20mm | 1 | 1.25±0.20mm | 编带包装
AM06B684K250NT | 680nF | ±10% | X7R | 25V | 1206 | automotive |  | 3.20±0.30mm | 1.60±0.30mm | 1 | 1.60±0.30mm | 编带包装
AM05B684K250NT | 680nF | ±10% | X7R | 25V | 0805 | automotive |  | 2.00±0.20mm | 1.25±0.20mm | 1 | 1.25±0.20mm | 编带包装
AM03B684K250NT | 680nF | ±10% | X7R | 25V | 0603 | automotive |  | 1.60±0.20mm | 0.80±0.20mm | 1 | 0.80±0.10mm | 编带包装
AM05B684K160NT | 680nF | ±10% | X7R | 16V | 0805 | automotive |  | 2.00±0.20mm | 1.25±0.20mm | 1 | 1.25±0.20mm | 编带包装
AM03BS684K160NT | 680nF | ±10% | X7S | 16V | 0603 | automotive |  | 1.60±0.20mm | 0.80±0.20mm | 1 | 0.80±0.10mm | 编带包装
AM03B684K160NT | 680nF | ±10% | X7R | 16V | 0603 | automotive |  | 1.60±0.20mm | 0.80±0.20mm | 1 | 0.80±0.10mm | 编带包装
AM05B684K100NT | 680nF | ±10% | X7R | 10V | 0805 | automotive |  | 2.00±0.20mm | 1.25±0.20mm | 1 | 1.25±0.20mm | 编带包装
AM20B474K631NT | 470nF | ±10% | X7R | 630V | 2220 | automotive |  | 5.70±0.40mm | 5.00±0.40mm | 1 | 2.00±0.30mm | 编带包装
AM03X474M500NT | 470nF | ±20% | X5R | 50V | 0603 | automotive |  | 1.60±0.20mm | 0.80±0.20mm | 1 | 0.80±0.10mm | 编带包装
AM05B474M160NT | 470nF | ±20% | X7R | 16V | 0805 | automotive |  | 2.00±0.20mm | 1.25±0.20mm | 1 | 1.25±0.20mm | 编带包装
AM20B474K501NT | 470nF | ±10% | X7R | 500V | 2220 | automotive |  | 5.70±0.40mm | 5.00±0.40mm | 1 | 2.00±0.30mm | 编带包装
AM20B474K251NT | 470nF | ±10% | X7R | 250V | 2220 | automotive |  | 5.70±0.40mm | 5.00±0.40mm | 1 | 1.60±0.30mm | 编带包装
AM06B474K101NT | 470nF | ±10% | X7R | 100V | 1206 | automotive |  | 3.20±0.30mm | 1.60±0.30mm | 1 | 1.60±0.30mm | 编带包装
AM10B474K500NT | 470nF | ±10% | X7R | 50V | 1210 | automotive |  | 3.20±0.30mm | 2.50±0.30mm | 1 | 1.60±0.30mm | 编带包装
AM06B474K500NT | 470nF | ±10% | X7R | 50V | 1206 | automotive |  | 3.20±0.30mm | 1.60±0.30mm | 1 | 1.60±0.30mm | 编带包装
AM05B474K500NT | 470nF | ±10% | X7R | 50V | 0805 | automotive |  | 2.00±0.20mm | 1.25±0.20mm | 1 | 1.25±0.20mm | 编带包装
AM03X474K500NT | 470nF | ±10% | X5R | 50V | 0603 | automotive |  | 1.60±0.20mm | 0.80±0.20mm | 1 | 0.80±0.10mm | 编带包装
AM06B474K250NT | 470nF | ±10% | X7R | 25V | 1206 | automotive |  | 3.20±0.30mm | 1.60±0.30mm | 1 | 1.60±0.30mm | 编带包装
AM05B474K250NT | 470nF | ±10% | X7R | 25V | 0805 | automotive |  | 2.00±0.20mm | 1.25±0.20mm | 1 | 1.25±0.20mm | 编带包装
AM03BS474K250NT | 470nF | ±10% | X7S | 25V | 0603 | automotive |  | 1.60±0.20mm | 0.80±0.20mm | 1 | 0.80±0.10mm | 编带包装
AM03BT474K250NT | 470nF | ±10% | X7T | 25V | 0603 | automotive |  | 1.60±0.20mm | 0.80±0.20mm | 1 | 0.80±0.10mm | 编带包装
AM03B474K250NT | 470nF | ±10% | X7R | 25V | 0603 | automotive |  | 1.60±0.20mm | 0.80±0.20mm | 1 | 0.80±0.10mm | 编带包装
AM03X474K250NT | 470nF | ±10% | X5R | 25V | 0603 | automotive |  | 1.60±0.20mm | 0.80±0.20mm | 1 | 0.80±0.10mm | 编带包装
AM06B474K160NT | 470nF | ±10% | X7R | 16V | 1206 | automotive |  | 3.20±0.30mm | 1.60±0.30mm | 1 | 1.60±0.30mm | 编带包装
AM05B474K160NT | 470nF | ±10% | X7R | 16V | 0805 | automotive |  | 2.00±0.20mm | 1.25±0.20mm | 1 | 1.25±0.20mm | 编带包装
AM03B474K160NT | 470nF | ±10% | X7R | 16V | 0603 | automotive |  | 1.60±0.20mm | 0.80±0.20mm | 1 | 0.80±0.10mm | 编带包装
AM03BS474K160NT | 470nF | ±10% | X7S | 16V | 0603 | automotive |  | 1.60±0.20mm | 0.80±0.20mm | 1 | 0.80±0.10mm | 编带包装
AM03X474K160NT | 470nF | ±10% | X5R | 16V | 0603 | automotive |  | 1.60±0.20mm | 0.80±0.20mm | 1 | 0.80±0.10mm | 编带包装
AM03B474K100NT | 470nF | ±10% | X7R | 10V | 0603 | automotive |  | 1.60±0.20mm | 0.80±0.20mm | 1 | 0.80±0.10mm | 编带包装
AM03BS474K100NT | 470nF | ±10% | X7S | 10V | 0603 | automotive |  | 1.60±0.20mm | 0.80±0.20mm | 1 | 0.80±0.10mm | 编带包装
AM02BT474K100NT | 470nF | ±10% | X7T | 10V | 0402 | automotive |  | 1.00±0.15mm | 0.50±0.15mm | 1 | 0.50±0.15mm | 编带包装
AM02X474K100NT | 470nF | ±10% | X5R | 10V | 0402 | automotive |  | 1.00±0.15mm | 0.50±0.15mm | 1 | 0.50±0.15mm | 编带包装
AM03B474K6R3NT | 470nF | ±10% | X7R | 6.3V | 0603 | automotive |  | 1.60±0.20mm | 0.80±0.20mm | 1 | 0.80±0.10mm | 编带包装
AM02X474K6R3NT | 470nF | ±10% | X5R | 6.3V | 0402 | automotive |  | 1.00±0.15mm | 0.50±0.15mm | 1 | 0.50±0.15mm | 编带包装
AM06B474J500NT | 470nF | ±5% | X7R | 50V | 1206 | automotive |  | 3.20±0.30mm | 1.60±0.30mm | 1 | 1.60±0.30mm | 编带包装
AM05B474J500NT | 470nF | ±5% | X7R | 50V | 0805 | automotive |  | 2.00±0.20mm | 1.25±0.20mm | 1 | 1.25±0.20mm | 编带包装
AM03X334M500NT | 330nF | ±20% | X5R | 50V | 0603 | automotive |  | 1.60±0.20mm | 0.80±0.20mm | 1 | 0.80±0.10mm | 编带包装
AM20B334K631NT | 330nF | ±10% | X7R | 630V | 2220 | automotive |  | 5.70±0.40mm | 5.00±0.40mm | 1 | 1.60±0.30mm | 编带包装
AM20B334K501NT | 330nF | ±10% | X7R | 500V | 2220 | automotive |  | 5.70±0.40mm | 5.00±0.40mm | 1 | 1.60±0.30mm | 编带包装
AM06B334K101NT | 330nF | ±10% | X7R | 100V | 1206 | automotive |  | 3.20±0.30mm | 1.60±0.30mm | 1 | 1.60±0.30mm | 编带包装
AM10B334K500NT | 330nF | ±10% | X7R | 50V | 1210 | automotive |  | 3.20±0.30mm | 2.50±0.30mm | 1 | 1.60±0.30mm | 编带包装
AM06B334K500NT | 330nF | ±10% | X7R | 50V | 1206 | automotive |  | 3.20±0.30mm | 1.60±0.30mm | 1 | 1.60±0.30mm | 编带包装
AM05B334K500NT | 330nF | ±10% | X7R | 50V | 0805 | automotive |  | 2.00±0.20mm | 1.25±0.20mm | 1 | 0.80±0.20mm | 编带包装
AM03X334K500NT | 330nF | ±10% | X5R | 50V | 0603 | automotive |  | 1.60±0.20mm | 0.80±0.20mm | 1 | 0.80±0.10mm | 编带包装
AM05B334K250NT | 330nF | ±10% | X7R | 25V | 0805 | automotive |  | 2.00±0.20mm | 1.25±0.20mm | 1 | 0.80±0.20mm | 编带包装
AM03B334K250NT | 330nF | ±10% | X7R | 25V | 0603 | automotive |  | 1.60±0.20mm | 0.80±0.20mm | 1 | 0.80±0.10mm | 编带包装
AM03BS334K250NT | 330nF | ±10% | X7S | 25V | 0603 | automotive |  | 1.60±0.20mm | 0.80±0.20mm | 1 | 0.80±0.10mm | 编带包装
AM05B334K160NT | 330nF | ±10% | X7R | 16V | 0805 | automotive |  | 2.00±0.20mm | 1.25±0.20mm | 1 | 0.80±0.20mm | 编带包装
AM03BS334K160NT | 330nF | ±10% | X7S | 16V | 0603 | automotive |  | 1.60±0.20mm | 0.80±0.20mm | 1 | 0.80±0.10mm | 编带包装
AM03X334K160NT | 330nF | ±10% | X5R | 16V | 0603 | automotive |  | 1.60±0.20mm | 0.80±0.20mm | 1 | 0.80±0.10mm | 编带包装
AM03B334K160NT | 330nF | ±10% | X7R | 16V | 0603 | automotive |  | 1.60±0.20mm | 0.80±0.20mm | 1 | 0.80±0.10mm | 编带包装
AM02X334K100NT | 330nF | ±10% | X5R | 10V | 0402 | automotive |  | 1.00±0.15mm | 0.50±0.15mm | 1 | 0.50±0.15mm | 编带包装
AM05B224M101NT | 220nF | ±20% | X7R | 100V | 0805 | automotive |  | 2.00±0.20mm | 1.25±0.20mm | 1 | 1.25±0.20mm | 编带包装
AM03B224M500NT | 220nF | ±20% | X7R | 50V | 0603 | automotive |  | 1.60±0.20mm | 0.80±0.20mm | 1 | 0.80±0.10mm | 编带包装
AM03B224M250NT | 220nF | ±20% | X7R | 25V | 0603 | automotive |  | 1.60±0.20mm | 0.80±0.20mm | 1 | 0.80±0.10mm | 编带包装
AM20B224K631NT | 220nF | ±10% | X7R | 630V | 2220 | automotive |  | 5.70±0.40mm | 5.00±0.40mm | 1 | 1.60±0.30mm | 编带包装
AM20B224K501NT | 220nF | ±10% | X7R | 500V | 2220 | automotive |  | 5.70±0.40mm | 5.00±0.40mm | 1 | 1.60±0.30mm | 编带包装
AM10B224K251NT | 220nF | ±10% | X7R | 250V | 1210 | automotive |  | 3.20±0.30mm | 2.50±0.30mm | 1 | 1.60±0.30mm | 编带包装
AM06B224K101NT | 220nF | ±10% | X7R | 100V | 1206 | automotive |  | 3.20±0.30mm | 1.60±0.30mm | 1 | 1.25±0.20mm | 编带包装
AM05BS224K101NT | 220nF | ±10% | X7S | 100V | 0805 | automotive |  | 2.00±0.20mm | 1.25±0.20mm | 1 | 1.25±0.20mm | 编带包装
AM05B224K101NT | 220nF | ±10% | X7R | 100V | 0805 | automotive |  | 2.00±0.20mm | 1.25±0.20mm | 1 | 1.25±0.20mm | 编带包装
AM10B224K500NT | 220nF | ±10% | X7R | 50V | 1210 | automotive |  | 3.20±0.30mm | 2.50±0.30mm | 1 | 1.60±0.30mm | 编带包装
AM06B224K500NT | 220nF | ±10% | X7R | 50V | 1206 | automotive |  | 3.20±0.30mm | 1.60±0.30mm | 1 | 0.80±0.20mm | 编带包装
AM05B224K500NT | 220nF | ±10% | X7R | 50V | 0805 | automotive |  | 2.00±0.20mm | 1.25±0.20mm | 1 | 0.80±0.20mm | 编带包装
AM03B224K500NT | 220nF | ±10% | X7R | 50V | 0603 | automotive |  | 1.60±0.20mm | 0.80±0.20mm | 1 | 0.80±0.10mm | 编带包装
AM03BS224K500NT | 220nF | ±10% | X7S | 50V | 0603 | automotive |  | 1.60±0.20mm | 0.80±0.20mm | 1 | 0.80±0.10mm | 编带包装
AM03X224K500NT | 220nF | ±10% | X5R | 50V | 0603 | automotive |  | 1.60±0.20mm | 0.80±0.20mm | 1 | 0.80±0.10mm | 编带包装
AM06B224K250NT | 220nF | ±10% | X7R | 25V | 1206 | automotive |  | 3.20±0.30mm | 1.60±0.30mm | 1 | 0.80±0.20mm | 编带包装
AM05B224K250NT | 220nF | ±10% | X7R | 25V | 0805 | automotive |  | 2.00±0.20mm | 1.25±0.20mm | 1 | 0.80±0.20mm | 编带包装
AM03B224K250NT | 220nF | ±10% | X7R | 25V | 0603 | automotive |  | 1.60±0.20mm | 0.80±0.20mm | 1 | 0.80±0.10mm | 编带包装
AM03BS224K250NT | 220nF | ±10% | X7S | 25V | 0603 | automotive |  | 1.60±0.20mm | 0.80±0.20mm | 1 | 0.80±0.10mm | 编带包装
AM05B224K160NT | 220nF | ±10% | X7R | 16V | 0805 | automotive |  | 2.00±0.20mm | 1.25±0.20mm | 1 | 0.80±0.20mm | 编带包装
AM03B224K160NT | 220nF | ±10% | X7R | 16V | 0603 | automotive |  | 1.60±0.20mm | 0.80±0.20mm | 1 | 0.80±0.10mm | 编带包装
AM02X224K160NT | 220nF | ±10% | X5R | 16V | 0402 | automotive |  | 1.00±0.15mm | 0.50±0.15mm | 1 | 0.50±0.15mm | 编带包装
AM02B224K160NT | 220nF | ±10% | X7R | 16V | 0402 | automotive |  | 1.00±0.15mm | 0.50±0.15mm | 1 | 0.50±0.15mm | 编带包装
AM02BS224K160NT | 220nF | ±10% | X7S | 16V | 0402 | automotive |  | 1.00±0.15mm | 0.50±0.15mm | 1 | 0.50±0.15mm | 编带包装
AM03B224K100NT | 220nF | ±10% | X7R | 10V | 0603 | automotive |  | 1.60±0.20mm | 0.80±0.20mm | 1 | 0.80±0.10mm | 编带包装
AM02X224K100NT | 220nF | ±10% | X5R | 10V | 0402 | automotive |  | 1.00±0.15mm | 0.50±0.15mm | 1 | 0.50±0.15mm | 编带包装
AM02B224K100NT | 220nF | ±10% | X7R | 10V | 0402 | automotive |  | 1.00±0.15mm | 0.50±0.15mm | 1 | 0.50±0.15mm | 编带包装
AM02BS224K100NT | 220nF | ±10% | X7S | 10V | 0402 | automotive |  | 1.00±0.15mm | 0.50±0.15mm | 1 | 0.50±0.15mm | 编带包装
AM03B224K6R3NT | 220nF | ±10% | X7R | 6.3V | 0603 | automotive |  | 1.60±0.20mm | 0.80±0.20mm | 1 | 0.80±0.10mm | 编带包装
AM02X224K6R3NT | 220nF | ±10% | X5R | 6.3V | 0402 | automotive |  | 1.00±0.15mm | 0.50±0.15mm | 1 | 0.50±0.15mm | 编带包装
AM05B224J500NT | 220nF | ±5% | X7R | 50V | 0805 | automotive |  | 2.00±0.20mm | 1.25±0.20mm | 1 | 0.80±0.20mm | 编带包装
AM03BS224J500NT | 220nF | ±5% | X7S | 50V | 0603 | automotive |  | 1.60±0.20mm | 0.80±0.20mm | 1 | 0.80±0.10mm | 编带包装
AM03B224J500NT | 220nF | ±5% | X7R | 50V | 0603 | automotive |  | 1.60±0.20mm | 0.80±0.20mm | 1 | 0.80±0.10mm | 编带包装
AM03B224J250NT | 220nF | ±5% | X7R | 25V | 0603 | automotive |  | 1.60±0.20mm | 0.80±0.20mm | 1 | 0.80±0.10mm | 编带包装
AM03B224J160NT | 220nF | ±5% | X7R | 16V | 0603 | automotive |  | 1.60±0.20mm | 0.80±0.20mm | 1 | 0.80±0.10mm | 编带包装
AM03B224J6R3NT | 220nF | ±5% | X7R | 6.3V | 0603 | automotive |  | 1.60±0.20mm | 0.80±0.20mm | 1 | 0.80±0.10mm | 编带包装
AM05B104M101NT | 100nF | ±20% | X7R | 100V | 0805 | automotive |  | 2.00±0.20mm | 1.25±0.20mm | 1 | 1.25±0.20mm | 编带包装
AM03X104M500NT | 100nF | ±20% | X5R | 50V | 0603 | automotive |  | 1.60±0.10mm | 0.80±0.10mm | 1 | 0.80±0.10mm | 编带包装
AM03B104M500NT | 100nF | ±20% | X7R | 50V | 0603 | automotive |  | 1.60±0.10mm | 0.80±0.10mm | 1 | 0.80±0.10mm | 编带包装
AM02B104M250NT | 100nF | ±20% | X7R | 25V | 0402 | automotive |  | 1.00±0.15mm | 0.50±0.15mm | 1 | 0.50±0.15mm | 编带包装
AM01X104M100NT | 100nF | ±20% | X5R | 10V | 0201 | automotive |  | 0.6±0.05mm | 0.3±0.05mm | 1 | 0.3±0.05mm | 编带包装
AM02B104M6R3NT | 100nF | ±20% | X7R | 6.3V | 0402 | automotive |  | 1.00±0.15mm | 0.50±0.15mm | 1 | 0.50±0.15mm | 编带包装
AM20B104K102NT | 100nF | ±10% | X7R | 1000V | 2220 | automotive |  | 5.70±0.40mm | 5.00±0.40mm | 1 | 2.00±0.30mm | 编带包装
AM20B104K631NT | 100nF | ±10% | X7R | 630V | 2220 | automotive |  | 5.70±0.40mm | 5.00±0.40mm | 1 | 1.60±0.30mm | 编带包装
AM12B104K631NT | 100nF | ±10% | X7R | 630V | 1812 | automotive |  | 4.50±0.40mm | 3.20±0.30mm | 1 | 2.50±0.30mm | 编带包装
AM20B104K501NT | 100nF | ±10% | X7R | 500V | 2220 | automotive |  | 5.70±0.40mm | 5.00±0.40mm | 1 | 1.60±0.30mm | 编带包装
AM12B104K501NT | 100nF | ±10% | X7R | 500V | 1812 | automotive |  | 4.50±0.40mm | 3.20±0.30mm | 1 | 2.50±0.30mm | 编带包装
AM12B104K251NT | 100nF | ±10% | X7R | 250V | 1812 | automotive |  | 4.50±0.40mm | 3.20±0.30mm | 1 | 1.60±0.30mm | 编带包装
AM10B104K251NT | 100nF | ±10% | X7R | 250V | 1210 | automotive |  | 3.20±0.30mm | 2.50±0.30mm | 1 | 1.25±0.20mm | 编带包装
AM06B104K251NT | 100nF | ±10% | X7R | 250V | 1206 | automotive |  | 3.20±0.30mm | 1.60±0.30mm | 1 | 1.25±0.20mm | 编带包装
AM06B104K201NT | 100nF | ±10% | X7R | 200V | 1206 | automotive |  | 3.20±0.30mm | 1.60±0.30mm | 1 | 1.25±0.20mm | 编带包装
AM10B104K101NT | 100nF | ±10% | X7R | 100V | 1210 | automotive |  | 3.20±0.30mm | 2.50±0.30mm | 1 | 1.25±0.20mm | 编带包装
AM06B104K101NT | 100nF | ±10% | X7R | 100V | 1206 | automotive |  | 3.20±0.30mm | 1.60±0.30mm | 1 | 1.25±0.20mm | 编带包装
AM05B104K101NT | 100nF | ±10% | X7R | 100V | 0805 | automotive |  | 2.00±0.20mm | 1.25±0.20mm | 1 | 1.25±0.20mm | 编带包装
AM05X104K101NT | 100nF | ±10% | X5R | 100V | 0805 | automotive |  | 2.00±0.20mm | 1.25±0.20mm | 1 | 1.25±0.20mm | 编带包装
AM03BS104K101NT | 100nF | ±10% | X7S | 100V | 0603 | automotive |  | 1.60±0.10mm | 0.80±0.10mm | 1 | 0.80±0.10mm | 编带包装
AM03B104K101NT | 100nF | ±10% | X7R | 100V | 0603 | automotive |  | 1.60±0.10mm | 0.80±0.10mm | 1 | 0.80±0.10mm | 编带包装
AM10B104K500NT | 100nF | ±10% | X7R | 50V | 1210 | automotive |  | 3.20±0.30mm | 2.50±0.30mm | 1 | 1.25±0.20mm | 编带包装
AM06B104K500NT | 100nF | ±10% | X7R | 50V | 1206 | automotive |  | 3.20±0.30mm | 1.60±0.30mm | 1 | 0.80±0.20mm | 编带包装
AM05B104K500NT | 100nF | ±10% | X7R | 50V | 0805 | automotive |  | 2.00±0.20mm | 1.25±0.20mm | 1 | 0.80±0.20mm | 编带包装
AM03B104K500NT | 100nF | ±10% | X7R | 50V | 0603 | automotive |  | 1.60±0.10mm | 0.80±0.10mm | 1 | 0.80±0.10mm | 编带包装
AM02B104K500NT | 100nF | ±10% | X7R | 50V | 0402 | automotive |  | 1.00±0.15mm | 0.50±0.15mm | 1 | 0.50±0.15mm | 编带包装
AM02BS104K500NT | 100nF | ±10% | X7S | 50V | 0402 | automotive |  | 1.00±0.15mm | 0.50±0.15mm | 1 | 0.50±0.15mm | 编带包装
AM03B104K250NT | 100nF | ±10% | X7R | 25V | 0603 | automotive |  | 1.60±0.10mm | 0.80±0.10mm | 1 | 0.80±0.10mm | 编带包装
AM03X104K250NT | 100nF | ±10% | X5R | 25V | 0603 | automotive |  | 1.60±0.10mm | 0.80±0.10mm | 1 | 0.80±0.10mm | 编带包装
AM02B104K250NT | 100nF | ±10% | X7R | 25V | 0402 | automotive |  | 1.00±0.15mm | 0.50±0.15mm | 1 | 0.50±0.15mm | 编带包装
AM02X104K250NT | 100nF | ±10% | X5R | 25V | 0402 | automotive |  | 1.00±0.15mm | 0.50±0.15mm | 1 | 0.50±0.15mm | 编带包装
AM05BS104K160NT | 100nF | ±10% | X7S | 16V | 0805 | automotive |  | 2.00±0.20mm | 1.25±0.20mm | 1 | 0.80±0.20mm | 编带包装
AM03B104K160NT | 100nF | ±10% | X7R | 16V | 0603 | automotive |  | 1.60±0.10mm | 0.80±0.10mm | 1 | 0.80±0.10mm | 编带包装
AM02BS104K160NT | 100nF | ±10% | X7S | 16V | 0402 | automotive |  | 1.00±0.15mm | 0.50±0.15mm | 1 | 0.50±0.15mm | 编带包装
AM02B104K160NT | 100nF | ±10% | X7R | 16V | 0402 | automotive |  | 1.00±0.15mm | 0.50±0.15mm | 1 | 0.50±0.15mm | 编带包装
AM03B104K100NT | 100nF | ±10% | X7R | 10V | 0603 | automotive |  | 1.60±0.10mm | 0.80±0.10mm | 1 | 0.80±0.10mm | 编带包装
AM02B104K100NT | 100nF | ±10% | X7R | 10V | 0402 | automotive |  | 1.00±0.15mm | 0.50±0.15mm | 1 | 0.50±0.15mm | 编带包装
AM02X104K100NT | 100nF | ±10% | X5R | 10V | 0402 | automotive |  | 1.00±0.15mm | 0.50±0.15mm | 1 | 0.50±0.15mm | 编带包装
AM01X104K100NT | 100nF | ±10% | X5R | 10V | 0201 | automotive |  | 0.6±0.05mm | 0.3±0.05mm | 1 | 0.3±0.05mm | 编带包装
AM02B104K6R3NT | 100nF | ±10% | X7R | 6.3V | 0402 | automotive |  | 1.00±0.15mm | 0.50±0.15mm | 1 | 0.50±0.15mm | 编带包装
AM01BT104K6R3NT | 100nF | ±10% | X7T | 6.3V | 0201 | automotive |  | 0.6±0.05mm | 0.3±0.05mm | 1 | 0.3±0.05mm | 编带包装
AM01X104K6R3NT | 100nF | ±10% | X5R | 6.3V | 0201 | automotive |  | 0.6±0.05mm | 0.3±0.05mm | 1 | 0.3±0.05mm | 编带包装
AM06B104J201NT | 100nF | ±5% | X7R | 200V | 1206 | automotive |  | 3.20±0.30mm | 1.60±0.30mm | 1 | 1.25±0.20mm | 编带包装
AM06B104J101NT | 100nF | ±5% | X7R | 100V | 1206 | automotive |  | 3.20±0.30mm | 1.60±0.30mm | 1 | 1.25±0.20mm | 编带包装
AM03B104J101NT | 100nF | ±5% | X7R | 100V | 0603 | automotive |  | 1.60±0.10mm | 0.80±0.10mm | 1 | 0.80±0.10mm | 编带包装
AM03B104J500NT | 100nF | ±5% | X7R | 50V | 0603 | automotive |  | 1.60±0.10mm | 0.80±0.10mm | 1 | 0.80±0.10mm | 编带包装
AM02B104J500NT | 100nF | ±5% | X7R | 50V | 0402 | automotive |  | 1.00±0.15mm | 0.50±0.15mm | 1 | 0.50±0.15mm | 编带包装
AM03B104J250NT | 100nF | ±5% | X7R | 25V | 0603 | automotive |  | 1.60±0.10mm | 0.80±0.10mm | 1 | 0.80±0.10mm | 编带包装
AM05B104J160NT | 100nF | ±5% | X7R | 16V | 0805 | automotive |  | 2.00±0.20mm | 1.25±0.20mm | 1 | 0.80±0.20mm | 编带包装
AM03B104J160NT | 100nF | ±5% | X7R | 16V | 0603 | automotive |  | 1.60±0.10mm | 0.80±0.10mm | 1 | 0.80±0.10mm | 编带包装
AM03B104K500ND | 100nF | ±10% | X7R | 50V | 0603 | automotive |  | 1.60±0.10mm | 0.80±0.10mm | 1 | 0.80±0.10mm | 0
AM02B104K500ND | 100nF | ±10% | X7R | 50V | 0402 | automotive |  | 1.00±0.15mm | 0.50±0.15mm | 1 | 0.50±0.15mm | 0
AM03X104K250NB | 100nF | ±10% | X5R | 25V | 0603 | automotive |  | 1.60±0.10mm | 0.80±0.10mm | 1 | 0.80±0.10mm | 散包装
AM02X104K250NB | 100nF | ±10% | X5R | 25V | 0402 | automotive |  | 1.00±0.15mm | 0.50±0.15mm | 1 | 0.50±0.15mm | 散包装
AM03B104K160ND | 100nF | ±10% | X7R | 16V | 0603 | automotive |  | 1.60±0.10mm | 0.80±0.10mm | 1 | 0.80±0.10mm | 0
AM02B104K160ND | 100nF | ±10% | X7R | 16V | 0402 | automotive |  | 1.00±0.15mm | 0.50±0.15mm | 1 | 0.50±0.15mm
AM02B104K160ND | 100nF | ±10% | X7R | 16V | 0402 | automotive |  | 1.00±0.15mm | 0.50±0.15mm | 1 | 0.50±0.15mm
AM02B104J500NB | 100nF | ±5% | X7R | 50V | 0402 | automotive |  | 1.00±0.15mm | 0.50±0.15mm | 1 | 0.50±0.15mm | 散包装
AM05B104J160NB | 100nF | ±5% | X7R | 16V | 0805 | automotive |  | 2.00±0.20mm | 1.25±0.20mm | 1 | 0.80±0.20mm | 散包装
AM05B683M500AT | 68nF | ±20% | X7R | 50V | 0805 | automotive |  | 2.00±0.20mm | 1.25±0.20mm | 1 | 0.80±0.20mm | 编带包装
AM03B683M500AT | 68nF | ±20% | X7R | 50V | 0603 | automotive |  | 1.60±0.10mm | 0.80±0.10mm | 1 | 0.80±0.10mm | 编带包装
AM10B683K251NT | 68nF | ±10% | X7R | 250V | 1210 | automotive |  | 3.20±0.30mm | 2.50±0.30mm | 1 | 1.25±0.20mm | 编带包装
AM06B683K251NT | 68nF | ±10% | X7R | 250V | 1206 | automotive |  | 3.20±0.30mm | 1.60±0.30mm | 1 | 1.25±0.20mm | 编带包装
AM05B683K101NT | 68nF | ±10% | X7R | 100V | 0805 | automotive |  | 2.00±0.20mm | 1.25±0.20mm | 1 | 1.25±0.20mm | 编带包装
AM03B683K101AT | 68nF | ±10% | X7R | 100V | 0603 | automotive |  | 1.60±0.10mm | 0.80±0.10mm | 1 | 0.80±0.10mm | 编带包装
AM05B683K500AT | 68nF | ±10% | X7R | 50V | 0805 | automotive |  | 2.00±0.20mm | 1.25±0.20mm | 1 | 0.80±0.20mm | 编带包装
AM03B683K500AT | 68nF | ±10% | X7R | 50V | 0603 | automotive |  | 1.60±0.10mm | 0.80±0.10mm | 1 | 0.80±0.10mm | 编带包装
AM02B683K500AT | 68nF | ±10% | X7R | 50V | 0402 | automotive |  | 1.00±0.05mm | 0.50±0.05mm | 1 | 0.50±0.05mm | 编带包装
AM03B683K250AT | 68nF | ±10% | X7R | 25V | 0603 | automotive |  | 1.60±0.10mm | 0.80±0.10mm | 1 | 0.80±0.10mm | 编带包装
AM02B683K250AT | 68nF | ±10% | X7R | 25V | 0402 | automotive |  | 1.00±0.05mm | 0.50±0.05mm | 1 | 0.50±0.05mm | 编带包装
AM03B683K160AT | 68nF | ±10% | X7R | 16V | 0603 | automotive |  | 1.60±0.10mm | 0.80±0.10mm | 1 | 0.80±0.10mm | 编带包装
AM02BS683K160AT | 68nF | ±10% | X7S | 16V | 0402 | automotive |  | 1.00±0.05mm | 0.50±0.05mm | 1 | 0.50±0.05mm | 编带包装
AM02B683K160AT | 68nF | ±10% | X7R | 16V | 0402 | automotive |  | 1.00±0.05mm | 0.50±0.05mm | 1 | 0.50±0.05mm | 编带包装
AM03B683J500AT | 68nF | ±5% | X7R | 50V | 0603 | automotive |  | 1.60±0.10mm | 0.80±0.10mm | 1 | 0.80±0.10mm | 编带包装
AM06B563K101AT | 56nF | ±10% | X7R | 100V | 1206 | automotive |  | 3.20±0.30mm | 1.60±0.30mm | 1 | 0.80±0.20mm | 编带包装
AM05B563K101AT | 56nF | ±10% | X7R | 100V | 0805 | automotive |  | 2.00±0.20mm | 1.25±0.20mm | 1 | 0.80±0.20mm | 编带包装
AM03B563K101AT | 56nF | ±10% | X7R | 100V | 0603 | automotive |  | 1.60±0.10mm | 0.80±0.10mm | 1 | 0.80±0.10mm | 编带包装
AM06B563K500AT | 56nF | ±10% | X7R | 50V | 1206 | automotive |  | 3.20±0.30mm | 1.60±0.30mm | 1 | 0.80±0.20mm | 编带包装
AM05B563K500AT | 56nF | ±10% | X7R | 50V | 0805 | automotive |  | 2.00±0.20mm | 1.25±0.20mm | 1 | 0.80±0.20mm | 编带包装
AM03B563K500AT | 56nF | ±10% | X7R | 50V | 0603 | automotive |  | 1.60±0.10mm | 0.80±0.10mm | 1 | 0.80±0.10mm | 编带包装
AM02B563K500AT | 56nF | ±10% | X7R | 50V | 0402 | automotive |  | 1.00±0.05mm | 0.50±0.05mm | 1 | 0.50±0.05mm | 编带包装
AM06B473M101AT | 47nF | ±20% | X7R | 100V | 1206 | automotive |  | 3.20±0.30mm | 1.60±0.30mm | 1 | 0.80±0.20mm | 编带包装
AM05B473M101AT | 47nF | ±20% | X7R | 100V | 0805 | automotive |  | 2.00±0.20mm | 1.25±0.20mm | 1 | 0.80±0.20mm | 编带包装
AM03B473M500AT | 47nF | ±20% | X7R | 50V | 0603 | automotive |  | 1.60±0.10mm | 0.80±0.10mm | 1 | 0.80±0.10mm | 编带包装
AM02B473M250AT | 47nF | ±20% | X7R | 25V | 0402 | automotive |  | 1.00±0.05mm | 0.50±0.05mm | 1 | 0.50±0.05mm | 编带包装
AM01X473M100NT | 47nF | ±20% | X5R | 10V | 0201 | automotive |  | 0.6±0.03mm | 0.3±0.03mm | 1 | 0.30±0.03mm | 编带包装
AM20B473K202NT | 47nF | ±10% | X7R | 2000V | 2220 | automotive |  | 5.70±0.40mm | 5.00±0.40mm | 1 | 2.00±0.30mm | 编带包装
AM12B473K102NT | 47nF | ±10% | X7R | 1000V | 1812 | automotive |  | 4.50±0.40mm | 3.20±0.30mm | 1 | 1.60±0.30mm | 编带包装
AM10B473K631NT | 47nF | ±10% | X7R | 630V | 1210 | automotive |  | 3.20±0.30mm | 2.50±0.30mm | 1 | 2.00±0.30mm | 编带包装
AM10B473K501NT | 47nF | ±10% | X7R | 500V | 1210 | automotive |  | 3.20±0.30mm | 2.50±0.30mm | 1 | 2.00±0.30mm | 编带包装
AM06B473K251NT | 47nF | ±10% | X7R | 250V | 1206 | automotive |  | 3.20±0.30mm | 1.60±0.30mm | 1 | 1.25±0.20mm | 编带包装
AM06B473K101AT | 47nF | ±10% | X7R | 100V | 1206 | automotive |  | 3.20±0.30mm | 1.60±0.30mm | 1 | 0.80±0.20mm | 编带包装
AM05B473K101AT | 47nF | ±10% | X7R | 100V | 0805 | automotive |  | 2.00±0.20mm | 1.25±0.20mm | 1 | 0.80±0.20mm | 编带包装
AM03B473K101AT | 47nF | ±10% | X7R | 100V | 0603 | automotive |  | 1.60±0.10mm | 0.80±0.10mm | 1 | 0.80±0.10mm | 编带包装
AM06B473K500AT | 47nF | ±10% | X7R | 50V | 1206 | automotive |  | 3.20±0.30mm | 1.60±0.30mm | 1 | 0.80±0.20mm | 编带包装
AM05B473K500AT | 47nF | ±10% | X7R | 50V | 0805 | automotive |  | 2.00±0.20mm | 1.25±0.20mm | 1 | 0.80±0.20mm | 编带包装
AM03B473K500AT | 47nF | ±10% | X7R | 50V | 0603 | automotive |  | 1.60±0.10mm | 0.80±0.10mm | 1 | 0.80±0.10mm | 编带包装
AM03BS473K500AT | 47nF | ±10% | X7S | 50V | 0603 | automotive |  | 1.60±0.10mm | 0.80±0.10mm | 1 | 0.80±0.10mm | 编带包装
AM02B473K500AT | 47nF | ±10% | X7R | 50V | 0402 | automotive |  | 1.00±0.05mm | 0.50±0.05mm | 1 | 0.50±0.05mm | 编带包装
AM05B473K250AT | 47nF | ±10% | X7R | 25V | 0805 | automotive |  | 2.00±0.20mm | 1.25±0.20mm | 1 | 0.80±0.20mm | 编带包装
AM03B473K250AT | 47nF | ±10% | X7R | 25V | 0603 | automotive |  | 1.60±0.10mm | 0.80±0.10mm | 1 | 0.80±0.10mm | 编带包装
AM02B473K250AT | 47nF | ±10% | X7R | 25V | 0402 | automotive |  | 1.00±0.05mm | 0.50±0.05mm | 1 | 0.50±0.05mm | 编带包装
AM06B473K160AT | 47nF | ±10% | X7R | 16V | 1206 | automotive |  | 3.20±0.30mm | 1.60±0.30mm | 1 | 0.80±0.20mm | 编带包装
AM03B473K160AT | 47nF | ±10% | X7R | 16V | 0603 | automotive |  | 1.60±0.10mm | 0.80±0.10mm | 1 | 0.80±0.10mm | 编带包装
AM02B473K160AT | 47nF | ±10% | X7R | 16V | 0402 | automotive |  | 1.00±0.05mm | 0.50±0.05mm | 1 | 0.50±0.05mm | 编带包装
AM03BS473K6R3AT | 47nF | ±10% | X7S | 6.3V | 0603 | automotive |  | 1.60±0.10mm | 0.80±0.10mm | 1 | 0.80±0.10mm | 编带包装
AM01X473K6R3NT | 47nF | ±10% | X5R | 6.3V | 0201 | automotive |  | 0.6±0.03mm | 0.3±0.03mm | 1 | 0.30±0.03mm | 编带包装
AM01BT473K6R3NT | 47nF | ±10% | X7T | 6.3V | 0201 | automotive |  | 0.6±0.03mm | 0.3±0.03mm | 1 | 0.30±0.03mm | 编带包装
AM03B473J500AT | 47nF | ±5% | X7R | 50V | 0603 | automotive |  | 1.60±0.10mm | 0.80±0.10mm | 1 | 0.80±0.10mm | 编带包装
AM03BS473J500AT | 47nF | ±5% | X7S | 50V | 0603 | automotive |  | 1.60±0.10mm | 0.80±0.10mm | 1 | 0.80±0.10mm | 编带包装
AM02B473J500AT | 47nF | ±5% | X7R | 50V | 0402 | automotive |  | 1.00±0.05mm | 0.50±0.05mm | 1 | 0.50±0.05mm | 编带包装
AM03B473J250AT | 47nF | ±5% | X7R | 25V | 0603 | automotive |  | 1.60±0.10mm | 0.80±0.10mm | 1 | 0.80±0.10mm | 编带包装
AM03BS473J6R3AT | 47nF | ±5% | X7S | 6.3V | 0603 | automotive |  | 1.60±0.10mm | 0.80±0.10mm | 1 | 0.80±0.10mm | 编带包装
AM03B393K500AT | 39nF | ±10% | X7R | 50V | 0603 | automotive |  | 1.60±0.10mm | 0.80±0.10mm | 1 | 0.80±0.10mm | 编带包装
AM03B393K160AT | 39nF | ±10% | X7R | 16V | 0603 | automotive |  | 1.60±0.10mm | 0.80±0.10mm | 1 | 0.80±0.10mm | 编带包装
AM03B393J250AT | 39nF | ±5% | X7R | 25V | 0603 | automotive |  | 1.60±0.10mm | 0.80±0.10mm | 1 | 0.80±0.10mm | 编带包装
AM03B333M500AT | 33nF | ±20% | X7R | 50V | 0603 | automotive |  | 1.60±0.10mm | 0.80±0.10mm | 1 | 0.80±0.10mm | 编带包装
AM02B333M500AT | 33nF | ±20% | X7R | 50V | 0402 | automotive |  | 1.00±0.05mm | 0.50±0.05mm | 1 | 0.50±0.05mm | 编带包装
AM01X333M160NT | 33nF | ±20% | X5R | 16V | 0201 | automotive |  | 0.6±0.03mm | 0.3±0.03mm | 1 | 0.30±0.03mm | 编带包装
AM20B333K202NT | 33nF | ±10% | X7R | 2000V | 2220 | automotive |  | 5.70±0.40mm | 5.00±0.40mm | 1 | 2.00±0.30mm | 编带包装
AM12B333K102NT | 33nF | ±10% | X7R | 1000V | 1812 | automotive |  | 4.50±0.40mm | 3.20±0.30mm | 1 | 1.60±0.30mm | 编带包装
AM10B333K631NT | 33nF | ±10% | X7R | 630V | 1210 | automotive |  | 3.20±0.30mm | 2.50±0.30mm | 1 | 1.60±0.30mm | 编带包装
AM10B333K501NT | 33nF | ±10% | X7R | 500V | 1210 | automotive |  | 3.20±0.30mm | 2.50±0.30mm | 1 | 1.60±0.30mm | 编带包装
AM06B333K101AT | 33nF | ±10% | X7R | 100V | 1206 | automotive |  | 3.20±0.30mm | 1.60±0.30mm | 1 | 0.80±0.20mm | 编带包装
AM05B333K101AT | 33nF | ±10% | X7R | 100V | 0805 | automotive |  | 2.00±0.20mm | 1.25±0.20mm | 1 | 0.80±0.20mm | 编带包装
AM03B333K101AT | 33nF | ±10% | X7R | 100V | 0603 | automotive |  | 1.60±0.10mm | 0.80±0.10mm | 1 | 0.80±0.10mm | 编带包装
AM06B333K500AT | 33nF | ±10% | X7R | 50V | 1206 | automotive |  | 3.20±0.30mm | 1.60±0.30mm | 1 | 0.80±0.20mm | 编带包装
AM05B333K500AT | 33nF | ±10% | X7R | 50V | 0805 | automotive |  | 2.00±0.20mm | 1.25±0.20mm | 1 | 0.80±0.20mm | 编带包装
AM03B333K500AT | 33nF | ±10% | X7R | 50V | 0603 | automotive |  | 1.60±0.10mm | 0.80±0.10mm | 1 | 0.80±0.10mm | 编带包装
AM02B333K500AT | 33nF | ±10% | X7R | 50V | 0402 | automotive |  | 1.00±0.05mm | 0.50±0.05mm | 1 | 0.50±0.05mm | 编带包装
AM03B333K250AT | 33nF | ±10% | X7R | 25V | 0603 | automotive |  | 1.60±0.10mm | 0.80±0.10mm | 1 | 0.80±0.10mm | 编带包装
AM02B333K250AT | 33nF | ±10% | X7R | 25V | 0402 | automotive |  | 1.00±0.05mm | 0.50±0.05mm | 1 | 0.50±0.05mm | 编带包装
AM02B333K160AT | 33nF | ±10% | X7R | 16V | 0402 | automotive |  | 1.00±0.05mm | 0.50±0.05mm | 1 | 0.50±0.05mm | 编带包装
AM02B333K100AT | 33nF | ±10% | X7R | 10V | 0402 | automotive |  | 1.00±0.05mm | 0.50±0.05mm | 1 | 0.50±0.05mm | 编带包装
AM03B333J500AT | 33nF | ±5% | X7R | 50V | 0603 | automotive |  | 1.60±0.10mm | 0.80±0.10mm | 1 | 0.80±0.10mm | 编带包装
AM03B333J250AT | 33nF | ±5% | X7R | 25V | 0603 | automotive |  | 1.60±0.10mm | 0.80±0.10mm | 1 | 0.80±0.10mm | 编带包装
AM02B273K500AT | 27nF | ±10% | X7R | 50V | 0402 | automotive |  | 1.00±0.05mm | 0.50±0.05mm | 1 | 0.50±0.05mm | 编带包装
AM03B273K250AT | 27nF | ±10% | X7R | 25V | 0603 | automotive |  | 1.60±0.10mm | 0.80±0.10mm | 1 | 0.80±0.10mm | 编带包装
AM03B223M101AT | 22nF | ±20% | X7R | 100V | 0603 | automotive |  | 1.60±0.10mm | 0.80±0.10mm | 1 | 0.80±0.10mm | 编带包装
AM03B223M500AT | 22nF | ±20% | X7R | 50V | 0603 | automotive |  | 1.60±0.10mm | 0.80±0.10mm | 1 | 0.80±0.10mm | 编带包装
AM01X223M160NT | 22nF | ±20% | X5R | 16V | 0201 | automotive |  | 0.6±0.03mm | 0.3±0.03mm | 1 | 0.30±0.03mm | 编带包装
AM20B223K202NT | 22nF | ±10% | X7R | 2000V | 2220 | automotive |  | 5.70±0.40mm | 5.00±0.40mm | 1 | 1.60±0.30mm | 编带包装
AM12B223K102NT | 22nF | ±10% | X7R | 1000V | 1812 | automotive |  | 4.50±0.40mm | 3.20±0.30mm | 1 | 1.60±0.30mm | 编带包装
AM10B223K102NT | 22nF | ±10% | X7R | 1000V | 1210 | automotive |  | 3.20±0.30mm | 2.50±0.30mm | 1 | 1.60±0.30mm | 编带包装
AM10B223K631NT | 22nF | ±10% | X7R | 630V | 1210 | automotive |  | 3.20±0.30mm | 2.50±0.30mm | 1 | 1.25±0.20mm | 编带包装
AM06B223K631NT | 22nF | ±10% | X7R | 630V | 1206 | automotive |  | 3.20±0.30mm | 1.60±0.30mm | 1 | 1.25±0.20mm | 编带包装
AM10B223K501NT | 22nF | ±10% | X7R | 500V | 1210 | automotive |  | 3.20±0.30mm | 2.50±0.30mm | 1 | 1.25±0.20mm | 编带包装
AM06B223K501NT | 22nF | ±10% | X7R | 500V | 1206 | automotive |  | 3.20±0.30mm | 1.60±0.30mm | 1 | 1.25±0.20mm | 编带包装
AM10B223K251NT | 22nF | ±10% | X7R | 250V | 1210 | automotive |  | 3.20±0.30mm | 2.50±0.30mm | 1 | 1.25±0.20mm | 编带包装
AM06B223K251NT | 22nF | ±10% | X7R | 250V | 1206 | automotive |  | 3.20±0.30mm | 1.60±0.30mm | 1 | 1.25±0.20mm | 编带包装
AM05B223K251NT | 22nF | ±10% | X7R | 250V | 0805 | automotive |  | 2.00±0.20mm | 1.25±0.20mm | 1 | 1.25±0.20mm | 编带包装
AM06B223K101AT | 22nF | ±10% | X7R | 100V | 1206 | automotive |  | 3.20±0.30mm | 1.60±0.30mm | 1 | 0.80±0.20mm | 编带包装
AM05B223K101AT | 22nF | ±10% | X7R | 100V | 0805 | automotive |  | 2.00±0.20mm | 1.25±0.20mm | 1 | 0.80±0.20mm | 编带包装
AM03B223K101AT | 22nF | ±10% | X7R | 100V | 0603 | automotive |  | 1.60±0.10mm | 0.80±0.10mm | 1 | 0.80±0.10mm | 编带包装
AM06B223K500AT | 22nF | ±10% | X7R | 50V | 1206 | automotive |  | 3.20±0.30mm | 1.60±0.30mm | 1 | 0.80±0.20mm | 编带包装
AM05B223K500AT | 22nF | ±10% | X7R | 50V | 0805 | automotive |  | 2.00±0.20mm | 1.25±0.20mm | 1 | 0.80±0.20mm | 编带包装
AM03B223K500AT | 22nF | ±10% | X7R | 50V | 0603 | automotive |  | 1.60±0.10mm | 0.80±0.10mm | 1 | 0.80±0.10mm | 编带包装
AM02B223K500AT | 22nF | ±10% | X7R | 50V | 0402 | automotive |  | 1.00±0.05mm | 0.50±0.05mm | 1 | 0.50±0.05mm | 编带包装
AM06B223K250AT | 22nF | ±10% | X7R | 25V | 1206 | automotive |  | 3.20±0.30mm | 1.60±0.30mm | 1 | 0.80±0.20mm | 编带包装
AM05B223K250AT | 22nF | ±10% | X7R | 25V | 0805 | automotive |  | 2.00±0.20mm | 1.25±0.20mm | 1 | 0.80±0.20mm | 编带包装
AM03B223K250AT | 22nF | ±10% | X7R | 25V | 0603 | automotive |  | 1.60±0.10mm | 0.80±0.10mm | 1 | 0.80±0.10mm | 编带包装
AM02B223K250AT | 22nF | ±10% | X7R | 25V | 0402 | automotive |  | 1.00±0.05mm | 0.50±0.05mm | 1 | 0.50±0.05mm | 编带包装
AM05B223K160AT | 22nF | ±10% | X7R | 16V | 0805 | automotive |  | 2.00±0.20mm | 1.25±0.20mm | 1 | 0.80±0.20mm | 编带包装
AM03B223K160AT | 22nF | ±10% | X7R | 16V | 0603 | automotive |  | 1.60±0.10mm | 0.80±0.10mm | 1 | 0.80±0.10mm | 编带包装
AM02B223K160AT | 22nF | ±10% | X7R | 16V | 0402 | automotive |  | 1.00±0.05mm | 0.50±0.05mm | 1 | 0.50±0.05mm | 编带包装
AM01X223K160NT | 22nF | ±10% | X5R | 16V | 0201 | automotive |  | 0.6±0.03mm | 0.3±0.03mm | 1 | 0.30±0.03mm | 编带包装
AM01BS223K160NT | 22nF | ±10% | X7S | 16V | 0201 | automotive |  | 0.6±0.03mm | 0.3±0.03mm | 1 | 0.30±0.03mm | 编带包装
AM02B223K100AT | 22nF | ±10% | X7R | 10V | 0402 | automotive |  | 1.00±0.05mm | 0.50±0.05mm | 1 | 0.50±0.05mm | 编带包装
AM05B223J101AT | 22nF | ±5% | X7R | 100V | 0805 | automotive |  | 2.00±0.20mm | 1.25±0.20mm | 1 | 0.80±0.20mm | 编带包装
AM03B223J101AT | 22nF | ±5% | X7R | 100V | 0603 | automotive |  | 1.60±0.10mm | 0.80±0.10mm | 1 | 0.80±0.10mm | 编带包装
AM05B223J500AT | 22nF | ±5% | X7R | 50V | 0805 | automotive |  | 2.00±0.20mm | 1.25±0.20mm | 1 | 0.80±0.20mm | 编带包装
AM03B223J500AT | 22nF | ±5% | X7R | 50V | 0603 | automotive |  | 1.60±0.10mm | 0.80±0.10mm | 1 | 0.80±0.10mm | 编带包装
AM02B223J500AT | 22nF | ±5% | X7R | 50V | 0402 | automotive |  | 1.00±0.05mm | 0.50±0.05mm | 1 | 0.50±0.05mm | 编带包装
AM02B223J160AT | 22nF | ±5% | X7R | 16V | 0402 | automotive |  | 1.00±0.05mm | 0.50±0.05mm | 1 | 0.50±0.05mm | 编带包装
AM03B223M500AD | 22nF | ±20% | X7R | 50V | 0603 | automotive |  | 1.60±0.10mm | 0.80±0.10mm | 1 | 0.80±0.10mm | 0
AM03B223K500AD | 22nF | ±10% | X7R | 50V | 0603 | automotive |  | 1.60±0.10mm | 0.80±0.10mm | 1 | 0.80±0.10mm
AM20B153K202NT | 15nF | ±10% | X7R | 2000V | 2220 | automotive |  | 5.70±0.40mm | 5.00±0.40mm | 1 | 1.60±0.30mm | 编带包装
AM12B153K102NT | 15nF | ±10% | X7R | 1000V | 1812 | automotive |  | 4.50±0.40mm | 3.20±0.30mm | 1 | 1.60±0.30mm | 编带包装
AM10B153K102NT | 15nF | ±10% | X7R | 1000V | 1210 | automotive |  | 3.20±0.30mm | 2.50±0.30mm | 1 | 1.60±0.30mm | 编带包装
AM10B153K631NT | 15nF | ±10% | X7R | 630V | 1210 | automotive |  | 3.20±0.30mm | 2.50±0.30mm | 1 | 1.25±0.20mm | 编带包装
AM10B153K501NT | 15nF | ±10% | X7R | 500V | 1210 | automotive |  | 3.20±0.30mm | 2.50±0.30mm | 1 | 1.25±0.20mm | 编带包装
AM06B153K251NT | 15nF | ±10% | X7R | 250V | 1206 | automotive |  | 3.20±0.30mm | 1.60±0.30mm | 1 | 1.25±0.20mm | 编带包装
AM05B153K251NT | 15nF | ±10% | X7R | 250V | 0805 | automotive |  | 2.00±0.20mm | 1.25±0.20mm | 1 | 1.25±0.20mm | 编带包装
AM06B153K101AT | 15nF | ±10% | X7R | 100V | 1206 | automotive |  | 3.20±0.30mm | 1.60±0.30mm | 1 | 0.80±0.20mm | 编带包装
AM05B153K101AT | 15nF | ±10% | X7R | 100V | 0805 | automotive |  | 2.00±0.20mm | 1.25±0.20mm | 1 | 0.80±0.20mm | 编带包装
AM03B153K101AT | 15nF | ±10% | X7R | 100V | 0603 | automotive |  | 1.60±0.10mm | 0.80±0.10mm | 1 | 0.80±0.10mm | 编带包装
AM06B153K500AT | 15nF | ±10% | X7R | 50V | 1206 | automotive |  | 3.20±0.30mm | 1.60±0.30mm | 1 | 0.80±0.20mm | 编带包装
AM05B153K500AT | 15nF | ±10% | X7R | 50V | 0805 | automotive |  | 2.00±0.20mm | 1.25±0.20mm | 1 | 0.80±0.20mm | 编带包装
AM03B153K500AT | 15nF | ±10% | X7R | 50V | 0603 | automotive |  | 1.60±0.10mm | 0.80±0.10mm | 1 | 0.80±0.10mm | 编带包装
AM02B153K500AT | 15nF | ±10% | X7R | 50V | 0402 | automotive |  | 1.00±0.05mm | 0.50±0.05mm | 1 | 0.50±0.05mm | 编带包装
AM06B153K250AT | 15nF | ±10% | X7R | 25V | 1206 | automotive |  | 3.20±0.30mm | 1.60±0.30mm | 1 | 0.80±0.20mm | 编带包装
AM05B153K250AT | 15nF | ±10% | X7R | 25V | 0805 | automotive |  | 2.00±0.20mm | 1.25±0.20mm | 1 | 0.80±0.20mm | 编带包装
AM03B153K250AT | 15nF | ±10% | X7R | 25V | 0603 | automotive |  | 1.60±0.10mm | 0.80±0.10mm | 1 | 0.80±0.10mm | 编带包装
AM02B153K250AT | 15nF | ±10% | X7R | 25V | 0402 | automotive |  | 1.00±0.05mm | 0.50±0.05mm | 1 | 0.50±0.05mm | 编带包装
AM03B153K160AT | 15nF | ±10% | X7R | 16V | 0603 | automotive |  | 1.60±0.10mm | 0.80±0.10mm | 1 | 0.80±0.10mm | 编带包装
AM02B153K160AT | 15nF | ±10% | X7R | 16V | 0402 | automotive |  | 1.00±0.05mm | 0.50±0.05mm | 1 | 0.50±0.05mm | 编带包装
AM02B153K100AT | 15nF | ±10% | X7R | 10V | 0402 | automotive |  | 1.00±0.05mm | 0.50±0.05mm | 1 | 0.50±0.05mm | 编带包装
AM02B153J250AT | 15nF | ±5% | X7R | 25V | 0402 | automotive |  | 1.00±0.05mm | 0.50±0.05mm | 1 | 0.50±0.05mm | 编带包装
AM05B123K101AT | 12nF | ±10% | X7R | 100V | 0805 | automotive |  | 2.00±0.20mm | 1.25±0.20mm | 1 | 0.80±0.20mm | 编带包装
AM05B123K500AT | 12nF | ±10% | X7R | 50V | 0805 | automotive |  | 2.00±0.20mm | 1.25±0.20mm | 1 | 0.80±0.20mm | 编带包装
AM03B123K500AT | 12nF | ±10% | X7R | 50V | 0603 | automotive |  | 1.60±0.10mm | 0.80±0.10mm | 1 | 0.80±0.10mm | 编带包装
AM02B123K500AT | 12nF | ±10% | X7R | 50V | 0402 | automotive |  | 1.00±0.05mm | 0.50±0.05mm | 1 | 0.50±0.05mm | 编带包装
AM03B123K160AT | 12nF | ±10% | X7R | 16V | 0603 | automotive |  | 1.60±0.10mm | 0.80±0.10mm | 1 | 0.80±0.10mm | 编带包装
AM05B103M101AT | 10nF | ±20% | X7R | 100V | 0805 | automotive |  | 2.00±0.20mm | 1.25±0.20mm | 1 | 0.80±0.20mm | 编带包装
AM03B103M101AT | 10nF | ±20% | X7R | 100V | 0603 | automotive |  | 1.60±0.10mm | 0.80±0.10mm | 1 | 0.80±0.10mm | 编带包装
AM05B103M500AT | 10nF | ±20% | X7R | 50V | 0805 | automotive |  | 2.00±0.20mm | 1.25±0.20mm | 1 | 0.80±0.20mm | 编带包装
AM03B103M500AT | 10nF | ±20% | X7R | 50V | 0603 | automotive |  | 1.60±0.10mm | 0.80±0.10mm | 1 | 0.80±0.10mm | 编带包装
AM02B103M500AT | 10nF | ±20% | X7R | 50V | 0402 | automotive |  | 1.00±0.05mm | 0.50±0.05mm | 1 | 0.50±0.05mm | 编带包装
AM20B103K202NT | 10nF | ±10% | X7R | 2000V | 2220 | automotive |  | 5.70±0.40mm | 5.00±0.40mm | 1 | 1.60±0.30mm | 编带包装
AM12B103K202NT | 10nF | ±10% | X7R | 2000V | 1812 | automotive |  | 4.50±0.40mm | 3.20±0.30mm | 1 | 1.60±0.30mm | 编带包装
AM08B103K202NT | 10nF | ±10% | X7R | 2000V | 1808 | automotive |  | 4.50±0.40mm | 2.00±0.20mm | 1 | 1.60±0.30mm | 编带包装
AM10B103K202NT | 10nF | ±10% | X7R | 2000V | 1210 | automotive |  | 3.20±0.30mm | 2.50±0.30mm | 1 | 2.00±0.30mm | 编带包装
AM12B103K102NT | 10nF | ±10% | X7R | 1000V | 1812 | automotive |  | 4.50±0.40mm | 3.20±0.30mm | 1 | 1.60±0.30mm | 编带包装
AM08B103K102NT | 10nF | ±10% | X7R | 1000V | 1808 | automotive |  | 4.50±0.40mm | 2.00±0.20mm | 1 | 1.60±0.30mm | 编带包装
AM10B103K102NT | 10nF | ±10% | X7R | 1000V | 1210 | automotive |  | 3.20±0.30mm | 2.50±0.30mm | 1 | 1.60±0.30mm | 编带包装
AM06B103K102NT | 10nF | ±10% | X7R | 1000V | 1206 | automotive |  | 3.20±0.30mm | 1.60±0.30mm | 1 | 1.25±0.20mm | 编带包装
AM10B103K631NT | 10nF | ±10% | X7R | 630V | 1210 | automotive |  | 3.20±0.30mm | 2.50±0.30mm | 1 | 1.25±0.20mm | 编带包装
AM06B103K631NT | 10nF | ±10% | X7R | 630V | 1206 | automotive |  | 3.20±0.30mm | 1.60±0.30mm | 1 | 1.25±0.20mm | 编带包装
AM10B103K501NT | 10nF | ±10% | X7R | 500V | 1210 | automotive |  | 3.20±0.30mm | 2.50±0.30mm | 1 | 1.25±0.20mm | 编带包装
AM06B103K501NT | 10nF | ±10% | X7R | 500V | 1206 | automotive |  | 3.20±0.30mm | 1.60±0.30mm | 1 | 1.25±0.20mm | 编带包装
AM05B103K501NT | 10nF | ±10% | X7R | 500V | 0805 | automotive |  | 2.00±0.20mm | 1.25±0.20mm | 1 | 1.25±0.20mm | 编带包装
AM12B103K251NT | 10nF | ±10% | X7R | 250V | 1812 | automotive |  | 4.50±0.40mm | 3.20±0.30mm | 1 | 1.60±0.30mm | 编带包装
AM05B103K251NT | 10nF | ±10% | X7R | 250V | 0805 | automotive |  | 2.00±0.20mm | 1.25±0.20mm | 1 | 0.80±0.20mm | 编带包装
AM06B103K201NT | 10nF | ±10% | X7R | 200V | 1206 | automotive |  | 3.20±0.30mm | 1.60±0.30mm | 1 | 1.25±0.20mm | 编带包装
AM10B103K101NT | 10nF | ±10% | X7R | 100V | 1210 | automotive |  | 3.20±0.30mm | 2.50±0.30mm | 1 | 1.25±0.20mm | 编带包装
AM06B103K101AT | 10nF | ±10% | X7R | 100V | 1206 | automotive |  | 3.20±0.30mm | 1.60±0.30mm | 1 | 0.80±0.20mm | 编带包装
AM05B103K101AT | 10nF | ±10% | X7R | 100V | 0805 | automotive |  | 2.00±0.20mm | 1.25±0.20mm | 1 | 0.80±0.20mm | 编带包装
AM03B103K101AT | 10nF | ±10% | X7R | 100V | 0603 | automotive |  | 1.60±0.10mm | 0.80±0.10mm | 1 | 0.80±0.10mm | 编带包装
AM02B103K101AT | 10nF | ±10% | X7R | 100V | 0402 | automotive |  | 1.00±0.05mm | 0.50±0.05mm | 1 | 0.50±0.05mm | 编带包装
AM10B103K500NT | 10nF | ±10% | X7R | 50V | 1210 | automotive |  | 3.20±0.30mm | 2.50±0.30mm | 1 | 1.25±0.20mm | 编带包装
AM06B103K500AT | 10nF | ±10% | X7R | 50V | 1206 | automotive |  | 3.20±0.30mm | 1.60±0.30mm | 1 | 0.80±0.20mm | 编带包装
AM05B103K500AT | 10nF | ±10% | X7R | 50V | 0805 | automotive |  | 2.00±0.20mm | 1.25±0.20mm | 1 | 0.80±0.20mm | 编带包装
AM03B103K500AT | 10nF | ±10% | X7R | 50V | 0603 | automotive |  | 1.60±0.10mm | 0.80±0.10mm | 1 | 0.80±0.10mm | 编带包装
AM02B103K500AT | 10nF | ±10% | X7R | 50V | 0402 | automotive |  | 1.00±0.05mm | 0.50±0.05mm | 1 | 0.50±0.05mm | 编带包装
AM05B103K250AT | 10nF | ±10% | X7R | 25V | 0805 | automotive |  | 2.00±0.20mm | 1.25±0.20mm | 1 | 0.80±0.20mm | 编带包装
AM03B103K250AT | 10nF | ±10% | X7R | 25V | 0603 | automotive |  | 1.60±0.10mm | 0.80±0.10mm | 1 | 0.80±0.10mm | 编带包装
AM02B103K250AT | 10nF | ±10% | X7R | 25V | 0402 | automotive |  | 1.00±0.05mm | 0.50±0.05mm | 1 | 0.50±0.05mm | 编带包装
AM01B103K250NT | 10nF | ±10% | X7R | 25V | 0201 | automotive |  | 0.6±0.03mm | 0.3±0.03mm | 1 | 0.30±0.03mm | 编带包装
AM01BS103K250NT | 10nF | ±10% | X7S | 25V | 0201 | automotive |  | 0.6±0.03mm | 0.3±0.03mm | 1 | 0.30±0.03mm | 编带包装
AM01X103K250NT | 10nF | ±10% | X5R | 25V | 0201 | automotive |  | 0.6±0.03mm | 0.3±0.03mm | 1 | 0.30±0.03mm | 编带包装
AM05B103K160AT | 10nF | ±10% | X7R | 16V | 0805 | automotive |  | 2.00±0.20mm | 1.25±0.20mm | 1 | 0.80±0.20mm | 编带包装
AM03B103K160AT | 10nF | ±10% | X7R | 16V | 0603 | automotive |  | 1.60±0.10mm | 0.80±0.10mm | 1 | 0.80±0.10mm | 编带包装
AM02B103K160AT | 10nF | ±10% | X7R | 16V | 0402 | automotive |  | 1.00±0.05mm | 0.50±0.05mm | 1 | 0.50±0.05mm | 编带包装
AM01B103K160NT | 10nF | ±10% | X7R | 16V | 0201 | automotive |  | 0.6±0.03mm | 0.3±0.03mm | 1 | 0.30±0.03mm | 编带包装
AM01BS103K160NT | 10nF | ±10% | X7S | 16V | 0201 | automotive |  | 0.6±0.03mm | 0.3±0.03mm | 1 | 0.30±0.03mm | 编带包装
AM03B103K100AT | 10nF | ±10% | X7R | 10V | 0603 | automotive |  | 1.60±0.10mm | 0.80±0.10mm | 1 | 0.80±0.10mm | 编带包装
AM02B103K100AT | 10nF | ±10% | X7R | 10V | 0402 | automotive |  | 1.00±0.05mm | 0.50±0.05mm | 1 | 0.50±0.05mm | 编带包装
AM01BS103K100NT | 10nF | ±10% | X7S | 10V | 0201 | automotive |  | 0.6±0.03mm | 0.3±0.03mm | 1 | 0.30±0.03mm | 编带包装
AM01X103K100NT | 10nF | ±10% | X5R | 10V | 0201 | automotive |  | 0.6±0.03mm | 0.3±0.03mm | 1 | 0.30±0.03mm | 编带包装
AM01B103K100NT | 10nF | ±10% | X7R | 10V | 0201 | automotive |  | 0.6±0.03mm | 0.3±0.03mm | 1 | 0.30±0.03mm | 编带包装
AM02B103K6R3AT | 10nF | ±10% | X7R | 6.3V | 0402 | automotive |  | 1.00±0.05mm | 0.50±0.05mm | 1 | 0.50±0.05mm | 编带包装
AM01BS103K6R3NT | 10nF | ±10% | X7S | 6.3V | 0201 | automotive |  | 0.6±0.03mm | 0.3±0.03mm | 1 | 0.30±0.03mm | 编带包装
AM06B103J102NT | 10nF | ±5% | X7R | 1000V | 1206 | automotive |  | 3.20±0.30mm | 1.60±0.30mm | 1 | 1.25±0.20mm | 编带包装
AM06B103J201NT | 10nF | ±5% | X7R | 200V | 1206 | automotive |  | 3.20±0.30mm | 1.60±0.30mm | 1 | 1.25±0.20mm | 编带包装
AM06B103J101AT | 10nF | ±5% | X7R | 100V | 1206 | automotive |  | 3.20±0.30mm | 1.60±0.30mm | 1 | 0.80±0.20mm | 编带包装
AM05B103J101AT | 10nF | ±5% | X7R | 100V | 0805 | automotive |  | 2.00±0.20mm | 1.25±0.20mm | 1 | 0.80±0.20mm | 编带包装
AM03B103J101AT | 10nF | ±5% | X7R | 100V | 0603 | automotive |  | 1.60±0.10mm | 0.80±0.10mm | 1 | 0.80±0.10mm | 编带包装
AM05CG103J500NT | 10nF | ±5% | C0G | 50V | 0805 | automotive |  | 2.00±0.20mm | 1.25±0.20mm | 1 | 1.25±0.20mm | 编带包装
AM05B103J500AT | 10nF | ±5% | X7R | 50V | 0805 | automotive |  | 2.00±0.20mm | 1.25±0.20mm | 1 | 0.80±0.20mm | 编带包装
AM03B103J500AT | 10nF | ±5% | X7R | 50V | 0603 | automotive |  | 1.60±0.10mm | 0.80±0.10mm | 1 | 0.80±0.10mm | 编带包装
AM02B103J500AT | 10nF | ±5% | X7R | 50V | 0402 | automotive |  | 1.00±0.05mm | 0.50±0.05mm | 1 | 0.50±0.05mm | 编带包装
AM03B103J250AT | 10nF | ±5% | X7R | 25V | 0603 | automotive |  | 1.60±0.10mm | 0.80±0.10mm | 1 | 0.80±0.10mm | 编带包装
AM02B103J250AT | 10nF | ±5% | X7R | 25V | 0402 | automotive |  | 1.00±0.05mm | 0.50±0.05mm | 1 | 0.50±0.05mm | 编带包装
AM03B682M500AT | 6.8nF | ±20% | X7R | 50V | 0603 | automotive |  | 1.60±0.10mm | 0.80±0.10mm | 1 | 0.80±0.10mm | 编带包装
AM10B682K202NT | 6.8nF | ±10% | X7R | 2000V | 1210 | automotive |  | 3.20±0.30mm | 2.50±0.30mm | 1 | 1.60±0.30mm | 编带包装
AM10B682K102NT | 6.8nF | ±10% | X7R | 1000V | 1210 | automotive |  | 3.20±0.30mm | 2.50±0.30mm | 1 | 1.60±0.30mm | 编带包装
AM10B682K631NT | 6.8nF | ±10% | X7R | 630V | 1210 | automotive |  | 3.20±0.30mm | 2.50±0.30mm | 1 | 1.25±0.20mm | 编带包装
AM10B682K501NT | 6.8nF | ±10% | X7R | 500V | 1210 | automotive |  | 3.20±0.30mm | 2.50±0.30mm | 1 | 1.25±0.20mm | 编带包装
AM06B682K251NT | 6.8nF | ±10% | X7R | 250V | 1206 | automotive |  | 3.20±0.30mm | 1.60±0.30mm | 1 | 1.25±0.20mm | 编带包装
AM06B682K101AT | 6.8nF | ±10% | X7R | 100V | 1206 | automotive |  | 3.20±0.30mm | 1.60±0.30mm | 1 | 0.80±0.20mm | 编带包装
AM05B682K101AT | 6.8nF | ±10% | X7R | 100V | 0805 | automotive |  | 2.00±0.20mm | 1.25±0.20mm | 1 | 0.80±0.20mm | 编带包装
AM03B682K101AT | 6.8nF | ±10% | X7R | 100V | 0603 | automotive |  | 1.60±0.10mm | 0.80±0.10mm | 1 | 0.80±0.10mm | 编带包装
AM02B682K101AT | 6.8nF | ±10% | X7R | 100V | 0402 | automotive |  | 1.00±0.05mm | 0.50±0.05mm | 1 | 0.50±0.05mm | 编带包装
AM06B682K500AT | 6.8nF | ±10% | X7R | 50V | 1206 | automotive |  | 3.20±0.30mm | 1.60±0.30mm | 1 | 0.80±0.20mm | 编带包装
AM05B682K500AT | 6.8nF | ±10% | X7R | 50V | 0805 | automotive |  | 2.00±0.20mm | 1.25±0.20mm | 1 | 0.80±0.20mm | 编带包装
AM03B682K500AT | 6.8nF | ±10% | X7R | 50V | 0603 | automotive |  | 1.60±0.10mm | 0.80±0.10mm | 1 | 0.80±0.10mm | 编带包装
AM02B682K500AT | 6.8nF | ±10% | X7R | 50V | 0402 | automotive |  | 1.00±0.05mm | 0.50±0.05mm | 1 | 0.50±0.05mm | 编带包装
AM02B682K250AT | 6.8nF | ±10% | X7R | 25V | 0402 | automotive |  | 1.00±0.05mm | 0.50±0.05mm | 1 | 0.50±0.05mm | 编带包装
AM01B682K250NT | 6.8nF | ±10% | X7R | 25V | 0201 | automotive |  | 0.6±0.03mm | 0.3±0.03mm | 1 | 0.30±0.03mm | 编带包装
AM02B682K160AT | 6.8nF | ±10% | X7R | 16V | 0402 | automotive |  | 1.00±0.05mm | 0.50±0.05mm | 1 | 0.50±0.05mm | 编带包装
AM03B682J500AT | 6.8nF | ±5% | X7R | 50V | 0603 | automotive |  | 1.60±0.10mm | 0.80±0.10mm | 1 | 0.80±0.10mm | 编带包装
AM05B562K500AT | 5.6nF | ±10% | X7R | 50V | 0805 | automotive |  | 2.00±0.20mm | 1.25±0.20mm | 1 | 0.80±0.20mm | 编带包装
AM03B562K500AT | 5.6nF | ±10% | X7R | 50V | 0603 | automotive |  | 1.60±0.10mm | 0.80±0.10mm | 1 | 0.80±0.10mm | 编带包装
AM02B562K500AT | 5.6nF | ±10% | X7R | 50V | 0402 | automotive |  | 1.00±0.05mm | 0.50±0.05mm | 1 | 0.50±0.05mm | 编带包装
AM02B562K250AT | 5.6nF | ±10% | X7R | 25V | 0402 | automotive |  | 1.00±0.05mm | 0.50±0.05mm | 1 | 0.50±0.05mm | 编带包装
AM05B562K160AT | 5.6nF | ±10% | X7R | 16V | 0805 | automotive |  | 2.00±0.20mm | 1.25±0.20mm | 1 | 0.80±0.20mm | 编带包装
AM03B562J500AT | 5.6nF | ±5% | X7R | 50V | 0603 | automotive |  | 1.60±0.10mm | 0.80±0.10mm | 1 | 0.80±0.10mm | 编带包装
AM05B472M101AT | 4.7nF | ±20% | X7R | 100V | 0805 | automotive |  | 2.00±0.20mm | 1.25±0.20mm | 1 | 0.80±0.20mm | 编带包装
AM03B472M101AT | 4.7nF | ±20% | X7R | 100V | 0603 | automotive |  | 1.60±0.10mm | 0.80±0.10mm | 1 | 0.80±0.10mm | 编带包装
AM03B472M500AT | 4.7nF | ±20% | X7R | 50V | 0603 | automotive |  | 1.60±0.10mm | 0.80±0.10mm | 1 | 0.80±0.10mm | 编带包装
AM02B472M500AT | 4.7nF | ±20% | X7R | 50V | 0402 | automotive |  | 1.00±0.05mm | 0.50±0.05mm | 1 | 0.50±0.05mm | 编带包装
AM20B472K302NT | 4.7nF | ±10% | X7R | 3000V | 2220 | automotive |  | 5.70±0.40mm | 5.00±0.40mm | 1 | 2.00±0.30mm | 编带包装
AM12B472K202NT | 4.7nF | ±10% | X7R | 2000V | 1812 | automotive |  | 4.50±0.40mm | 3.20±0.30mm | 1 | 1.60±0.30mm | 编带包装
AM10B472K202NT | 4.7nF | ±10% | X7R | 2000V | 1210 | automotive |  | 3.20±0.30mm | 2.50±0.30mm | 1 | 1.25±0.20mm | 编带包装
AM10B472K102NT | 4.7nF | ±10% | X7R | 1000V | 1210 | automotive |  | 3.20±0.30mm | 2.50±0.30mm | 1 | 1.25±0.20mm | 编带包装
AM06B472K102NT | 4.7nF | ±10% | X7R | 1000V | 1206 | automotive |  | 3.20±0.30mm | 1.60±0.30mm | 1 | 1.25±0.20mm | 编带包装
AM10B472K631NT | 4.7nF | ±10% | X7R | 630V | 1210 | automotive |  | 3.20±0.30mm | 2.50±0.30mm | 1 | 1.25±0.20mm | 编带包装
AM06B472K631NT | 4.7nF | ±10% | X7R | 630V | 1206 | automotive |  | 3.20±0.30mm | 1.60±0.30mm | 1 | 1.25±0.20mm | 编带包装
AM10B472K501NT | 4.7nF | ±10% | X7R | 500V | 1210 | automotive |  | 3.20±0.30mm | 2.50±0.30mm | 1 | 1.25±0.20mm | 编带包装
AM06B472K501NT | 4.7nF | ±10% | X7R | 500V | 1206 | automotive |  | 3.20±0.30mm | 1.60±0.30mm | 1 | 1.25±0.20mm | 编带包装
AM12B472K251NT | 4.7nF | ±10% | X7R | 250V | 1812 | automotive |  | 4.50±0.40mm | 3.20±0.30mm | 1 | 1.60±0.30mm | 编带包装
AM05B472K251AT | 4.7nF | ±10% | X7R | 250V | 0805 | automotive |  | 2.00±0.20mm | 1.25±0.20mm | 1 | 0.80±0.20mm | 编带包装
AM06B472K101AT | 4.7nF | ±10% | X7R | 100V | 1206 | automotive |  | 3.20±0.30mm | 1.60±0.30mm | 1 | 0.80±0.20mm | 编带包装
AM05B472K101AT | 4.7nF | ±10% | X7R | 100V | 0805 | automotive |  | 2.00±0.20mm | 1.25±0.20mm | 1 | 0.80±0.20mm | 编带包装
AM03B472K101AT | 4.7nF | ±10% | X7R | 100V | 0603 | automotive |  | 1.60±0.10mm | 0.80±0.10mm | 1 | 0.80±0.10mm | 编带包装
AM02B472K101AT | 4.7nF | ±10% | X7R | 100V | 0402 | automotive |  | 1.00±0.05mm | 0.50±0.05mm | 1 | 0.50±0.05mm | 编带包装
AM06CG472K500NT | 4.7nF | ±10% | C0G | 50V | 1206 | automotive |  | 3.20±0.30mm | 1.60±0.30mm | 1 | 0.80±0.20mm | 编带包装
AM06B472K500AT | 4.7nF | ±10% | X7R | 50V | 1206 | automotive |  | 3.20±0.30mm | 1.60±0.30mm | 1 | 0.80±0.20mm | 编带包装
AM05B472K500AT | 4.7nF | ±10% | X7R | 50V | 0805 | automotive |  | 2.00±0.20mm | 1.25±0.20mm | 1 | 0.80±0.20mm | 编带包装
AM03B472K500AT | 4.7nF | ±10% | X7R | 50V | 0603 | automotive |  | 1.60±0.10mm | 0.80±0.10mm | 1 | 0.80±0.10mm | 编带包装
AM02B472K500AT | 4.7nF | ±10% | X7R | 50V | 0402 | automotive |  | 1.00±0.05mm | 0.50±0.05mm | 1 | 0.50±0.05mm | 编带包装
AM01B472K500NT | 4.7nF | ±10% | X7R | 50V | 0201 | automotive |  | 0.6±0.03mm | 0.3±0.03mm | 1 | 0.30±0.03mm | 编带包装
AM03B472K250AT | 4.7nF | ±10% | X7R | 25V | 0603 | automotive |  | 1.60±0.10mm | 0.80±0.10mm | 1 | 0.80±0.10mm | 编带包装
AM02B472K250AT | 4.7nF | ±10% | X7R | 25V | 0402 | automotive |  | 1.00±0.05mm | 0.50±0.05mm | 1 | 0.50±0.05mm | 编带包装
AM01B472K250NT | 4.7nF | ±10% | X7R | 25V | 0201 | automotive |  | 0.6±0.03mm | 0.3±0.03mm | 1 | 0.30±0.03mm | 编带包装
AM01X472K250NT | 4.7nF | ±10% | X5R | 25V | 0201 | automotive |  | 0.6±0.03mm | 0.3±0.03mm | 1 | 0.30±0.03mm | 编带包装
AM06B472K160AT | 4.7nF | ±10% | X7R | 16V | 1206 | automotive |  | 3.20±0.30mm | 1.60±0.30mm | 1 | 0.80±0.20mm | 编带包装
AM05B472K160AT | 4.7nF | ±10% | X7R | 16V | 0805 | automotive |  | 2.00±0.20mm | 1.25±0.20mm | 1 | 0.80±0.20mm | 编带包装
AM03B472K160AT | 4.7nF | ±10% | X7R | 16V | 0603 | automotive |  | 1.60±0.10mm | 0.80±0.10mm | 1 | 0.80±0.10mm | 编带包装
AM02B472K160AT | 4.7nF | ±10% | X7R | 16V | 0402 | automotive |  | 1.00±0.05mm | 0.50±0.05mm | 1 | 0.50±0.05mm | 编带包装
AM01B472K160NT | 4.7nF | ±10% | X7R | 16V | 0201 | automotive |  | 0.6±0.03mm | 0.3±0.03mm | 1 | 0.30±0.03mm | 编带包装
AM01B472K100NT | 4.7nF | ±10% | X7R | 10V | 0201 | automotive |  | 0.6±0.03mm | 0.3±0.03mm | 1 | 0.30±0.03mm | 编带包装
AM01B472K6R3NT | 4.7nF | ±10% | X7R | 6.3V | 0201 | automotive |  | 0.6±0.03mm | 0.3±0.03mm | 1 | 0.30±0.03mm | 编带包装
AM06B472J631NT | 4.7nF | ±5% | X7R | 630V | 1206 | automotive |  | 3.20±0.30mm | 1.60±0.30mm | 1 | 1.25±0.20mm | 编带包装
AM03B472J101AT | 4.7nF | ±5% | X7R | 100V | 0603 | automotive |  | 1.60±0.10mm | 0.80±0.10mm | 1 | 0.80±0.10mm | 编带包装
AM06CG472J500NT | 4.7nF | ±5% | C0G | 50V | 1206 | automotive |  | 3.20±0.30mm | 1.60±0.30mm | 1 | 0.80±0.20mm | 编带包装
AM05B472J500AT | 4.7nF | ±5% | X7R | 50V | 0805 | automotive |  | 2.00±0.20mm | 1.25±0.20mm | 1 | 0.80±0.20mm | 编带包装
AM05CG472J500NT | 4.7nF | ±5% | C0G | 50V | 0805 | automotive |  | 2.00±0.20mm | 1.25±0.20mm | 1 | 0.80±0.20mm | 编带包装
AM03B472J500AT | 4.7nF | ±5% | X7R | 50V | 0603 | automotive |  | 1.60±0.10mm | 0.80±0.10mm | 1 | 0.80±0.10mm | 编带包装
AM02B472J500AT | 4.7nF | ±5% | X7R | 50V | 0402 | automotive |  | 1.00±0.05mm | 0.50±0.05mm | 1 | 0.50±0.05mm | 编带包装
AM03B472J250AT | 4.7nF | ±5% | X7R | 25V | 0603 | automotive |  | 1.60±0.10mm | 0.80±0.10mm | 1 | 0.80±0.10mm | 编带包装
AM06CG472F500NT | 4.7nF | ±1% | C0G | 50V | 1206 | automotive |  | 3.20±0.30mm | 1.60±0.30mm | 1 | 0.80±0.20mm | 编带包装
AM06B392K101AT | 3.9nF | ±10% | X7R | 100V | 1206 | automotive |  | 3.20±0.30mm | 1.60±0.30mm | 1 | 0.80±0.20mm | 编带包装
AM03B392K500AT | 3.9nF | ±10% | X7R | 50V | 0603 | automotive |  | 1.60±0.10mm | 0.80±0.10mm | 1 | 0.80±0.10mm | 编带包装
AM02B392K500AT | 3.9nF | ±10% | X7R | 50V | 0402 | automotive |  | 1.00±0.05mm | 0.50±0.05mm | 1 | 0.50±0.05mm | 编带包装
AM02B392K160AT | 3.9nF | ±10% | X7R | 16V | 0402 | automotive |  | 1.00±0.05mm | 0.50±0.05mm | 1 | 0.50±0.05mm | 编带包装
AM10B332M202NT | 3.3nF | ±20% | X7R | 2000V | 1210 | automotive |  | 3.20±0.30mm | 2.50±0.30mm | 1 | 1.25±0.20mm | 编带包装
AM05B332M500AT | 3.3nF | ±20% | X7R | 50V | 0805 | automotive |  | 2.00±0.20mm | 1.25±0.20mm | 1 | 0.80±0.20mm | 编带包装
AM03B332M500AT | 3.3nF | ±20% | X7R | 50V | 0603 | automotive |  | 1.60±0.10mm | 0.80±0.10mm | 1 | 0.80±0.10mm | 编带包装
AM20B332K302NT | 3.3nF | ±10% | X7R | 3000V | 2220 | automotive |  | 5.70±0.40mm | 5.00±0.40mm | 1 | 1.60±0.30mm | 编带包装
AM10B332K202NT | 3.3nF | ±10% | X7R | 2000V | 1210 | automotive |  | 3.20±0.30mm | 2.50±0.30mm | 1 | 1.25±0.20mm | 编带包装
AM10B332K102NT | 3.3nF | ±10% | X7R | 1000V | 1210 | automotive |  | 3.20±0.30mm | 2.50±0.30mm | 1 | 1.25±0.20mm | 编带包装
AM06B332K102NT | 3.3nF | ±10% | X7R | 1000V | 1206 | automotive |  | 3.20±0.30mm | 1.60±0.30mm | 1 | 1.25±0.20mm | 编带包装
AM10B332K631NT | 3.3nF | ±10% | X7R | 630V | 1210 | automotive |  | 3.20±0.30mm | 2.50±0.30mm | 1 | 1.25±0.20mm | 编带包装
AM06B332K631NT | 3.3nF | ±10% | X7R | 630V | 1206 | automotive |  | 3.20±0.30mm | 1.60±0.30mm | 1 | 1.25±0.20mm | 编带包装
AM10B332K501NT | 3.3nF | ±10% | X7R | 500V | 1210 | automotive |  | 3.20±0.30mm | 2.50±0.30mm | 1 | 1.25±0.20mm | 编带包装
AM06B332K501NT | 3.3nF | ±10% | X7R | 500V | 1206 | automotive |  | 3.20±0.30mm | 1.60±0.30mm | 1 | 1.25±0.20mm | 编带包装
AM05B332K251AT | 3.3nF | ±10% | X7R | 250V | 0805 | automotive |  | 2.00±0.20mm | 1.25±0.20mm | 1 | 0.80±0.20mm | 编带包装
AM06B332K101AT | 3.3nF | ±10% | X7R | 100V | 1206 | automotive |  | 3.20±0.30mm | 1.60±0.30mm | 1 | 0.80±0.20mm | 编带包装
AM05B332K101AT | 3.3nF | ±10% | X7R | 100V | 0805 | automotive |  | 2.00±0.20mm | 1.25±0.20mm | 1 | 0.80±0.20mm | 编带包装
AM03B332K101AT | 3.3nF | ±10% | X7R | 100V | 0603 | automotive |  | 1.60±0.10mm | 0.80±0.10mm | 1 | 0.80±0.10mm | 编带包装
AM02B332K101AT | 3.3nF | ±10% | X7R | 100V | 0402 | automotive |  | 1.00±0.05mm | 0.50±0.05mm | 1 | 0.50±0.05mm | 编带包装
AM06B332K500AT | 3.3nF | ±10% | X7R | 50V | 1206 | automotive |  | 3.20±0.30mm | 1.60±0.30mm | 1 | 0.80±0.20mm | 编带包装
AM05B332K500AT | 3.3nF | ±10% | X7R | 50V | 0805 | automotive |  | 2.00±0.20mm | 1.25±0.20mm | 1 | 0.80±0.20mm | 编带包装
AM03B332K500AT | 3.3nF | ±10% | X7R | 50V | 0603 | automotive |  | 1.60±0.10mm | 0.80±0.10mm | 1 | 0.80±0.10mm | 编带包装
AM02B332K500AT | 3.3nF | ±10% | X7R | 50V | 0402 | automotive |  | 1.00±0.05mm | 0.50±0.05mm | 1 | 0.50±0.05mm | 编带包装
AM01B332K500NT | 3.3nF | ±10% | X7R | 50V | 0201 | automotive |  | 0.6±0.03mm | 0.3±0.03mm | 1 | 0.30±0.03mm | 编带包装
AM01B332K250NT | 3.3nF | ±10% | X7R | 25V | 0201 | automotive |  | 0.6±0.03mm | 0.3±0.03mm | 1 | 0.30±0.03mm | 编带包装
AM02B332K160AT | 3.3nF | ±10% | X7R | 16V | 0402 | automotive |  | 1.00±0.05mm | 0.50±0.05mm | 1 | 0.50±0.05mm | 编带包装
AM01B332K160NT | 3.3nF | ±10% | X7R | 16V | 0201 | automotive |  | 0.6±0.03mm | 0.3±0.03mm | 1 | 0.30±0.03mm | 编带包装
AM01B332K100NT | 3.3nF | ±10% | X7R | 10V | 0201 | automotive |  | 0.6±0.03mm | 0.3±0.03mm | 1 | 0.30±0.03mm | 编带包装
AM01B332K6R3NT | 3.3nF | ±10% | X7R | 6.3V | 0201 | automotive |  | 0.6±0.03mm | 0.3±0.03mm | 1 | 0.30±0.03mm | 编带包装
AM06B332J631NT | 3.3nF | ±5% | X7R | 630V | 1206 | automotive |  | 3.20±0.30mm | 1.60±0.30mm | 1 | 1.25±0.20mm | 编带包装
AM06CG332J500NT | 3.3nF | ±5% | C0G | 50V | 1206 | automotive |  | 3.20±0.30mm | 1.60±0.30mm | 1 | 0.80±0.20mm | 编带包装
AM05CG332J500NT | 3.3nF | ±5% | C0G | 50V | 0805 | automotive |  | 2.00±0.20mm | 1.25±0.20mm | 1 | 0.80±0.20mm | 编带包装
AM05B332J500AT | 3.3nF | ±5% | X7R | 50V | 0805 | automotive |  | 2.00±0.20mm | 1.25±0.20mm | 1 | 0.80±0.20mm | 编带包装
AM03B332J500AT | 3.3nF | ±5% | X7R | 50V | 0603 | automotive |  | 1.60±0.10mm | 0.80±0.10mm | 1 | 0.80±0.10mm | 编带包装
AM02B332J500AT | 3.3nF | ±5% | X7R | 50V | 0402 | automotive |  | 1.00±0.05mm | 0.50±0.05mm | 1 | 0.50±0.05mm | 编带包装
AM01B332J500NT | 3.3nF | ±5% | X7R | 50V | 0201 | automotive |  | 0.6±0.03mm | 0.3±0.03mm | 1 | 0.30±0.03mm | 编带包装
AM02B332K500AB | 3.3nF | ±10% | X7R | 50V | 0402 | automotive |  | 1.00±0.05mm | 0.50±0.05mm | 1 | 0.50±0.05mm | 散包装
AM02B332K500AB | 3.3nF | ±10% | X7R | 50V | 0402 | automotive |  | 1.00±0.05mm | 0.50±0.05mm | 1 | 0.50±0.05mm | 散包装
AM02B332J500AB | 3.3nF | ±5% | X7R | 50V | 0402 | automotive |  | 1.00±0.05mm | 0.50±0.05mm | 1 | 0.50±0.05mm | 散包装
AM03B272M500AT | 2.7nF | ±20% | X7R | 50V | 0603 | automotive |  | 1.60±0.10mm | 0.80±0.10mm | 1 | 0.80±0.10mm | 编带包装
AM02B272M500AT | 2.7nF | ±20% | X7R | 50V | 0402 | automotive |  | 1.00±0.05mm | 0.50±0.05mm | 1 | 0.50±0.05mm | 编带包装
AM03B272K101AT | 2.7nF | ±10% | X7R | 100V | 0603 | automotive |  | 1.60±0.10mm | 0.80±0.10mm | 1 | 0.80±0.10mm | 编带包装
AM06B272K500AT | 2.7nF | ±10% | X7R | 50V | 1206 | automotive |  | 3.20±0.30mm | 1.60±0.30mm | 1 | 0.80±0.20mm | 编带包装
AM03B272K500AT | 2.7nF | ±10% | X7R | 50V | 0603 | automotive |  | 1.60±0.10mm | 0.80±0.10mm | 1 | 0.80±0.10mm | 编带包装
AM02B272K500AT | 2.7nF | ±10% | X7R | 50V | 0402 | automotive |  | 1.00±0.05mm | 0.50±0.05mm | 1 | 0.50±0.05mm | 编带包装
AM02B272K160AT | 2.7nF | ±10% | X7R | 16V | 0402 | automotive |  | 1.00±0.05mm | 0.50±0.05mm | 1 | 0.50±0.05mm | 编带包装
AM06B272J101AT | 2.7nF | ±5% | X7R | 100V | 1206 | automotive |  | 3.20±0.30mm | 1.60±0.30mm | 1 | 0.80±0.20mm | 编带包装
AM05CG272J500NT | 2.7nF | ±5% | C0G | 50V | 0805 | automotive |  | 2.00±0.20mm | 1.25±0.20mm | 1 | 0.80±0.20mm | 编带包装
AM03B272J500AT | 2.7nF | ±5% | X7R | 50V | 0603 | automotive |  | 1.60±0.10mm | 0.80±0.10mm | 1 | 0.80±0.10mm | 编带包装
AM05B222M201AT | 2.2nF | ±20% | X7R | 200V | 0805 | automotive |  | 2.00±0.20mm | 1.25±0.20mm | 1 | 0.80±0.20mm | 编带包装
AM02B222M101AT | 2.2nF | ±20% | X7R | 100V | 0402 | automotive |  | 1.00±0.05mm | 0.50±0.05mm | 1 | 0.50±0.05mm | 编带包装
AM05B222M500AT | 2.2nF | ±20% | X7R | 50V | 0805 | automotive |  | 2.00±0.20mm | 1.25±0.20mm | 1 | 0.80±0.20mm | 编带包装
AM03B222M500AT | 2.2nF | ±20% | X7R | 50V | 0603 | automotive |  | 1.60±0.10mm | 0.80±0.10mm | 1 | 0.80±0.10mm | 编带包装
AM20B222K302NT | 2.2nF | ±10% | X7R | 3000V | 2220 | automotive |  | 5.70±0.40mm | 5.00±0.40mm | 1 | 1.60±0.30mm | 编带包装
AM10B222K202NT | 2.2nF | ±10% | X7R | 2000V | 1210 | automotive |  | 3.20±0.30mm | 2.50±0.30mm | 1 | 1.25±0.20mm | 编带包装
AM06B222K202NT | 2.2nF | ±10% | X7R | 2000V | 1206 | automotive |  | 3.20±0.30mm | 1.60±0.30mm | 1 | 1.25±0.20mm | 编带包装
AM12B222K102NT | 2.2nF | ±10% | X7R | 1000V | 1812 | automotive |  | 4.50±0.40mm | 3.20±0.30mm | 1 | 1.60±0.30mm | 编带包装
AM08B222K102NT | 2.2nF | ±10% | X7R | 1000V | 1808 | automotive |  | 4.50±0.40mm | 2.00±0.20mm | 1 | 1.60±0.30mm | 编带包装
AM10B222K102NT | 2.2nF | ±10% | X7R | 1000V | 1210 | automotive |  | 3.20±0.30mm | 2.50±0.30mm | 1 | 1.25±0.20mm | 编带包装
AM06B222K102NT | 2.2nF | ±10% | X7R | 1000V | 1206 | automotive |  | 3.20±0.30mm | 1.60±0.30mm | 1 | 1.25±0.20mm | 编带包装
AM10B222K631NT | 2.2nF | ±10% | X7R | 630V | 1210 | automotive |  | 3.20±0.30mm | 2.50±0.30mm | 1 | 1.25±0.20mm | 编带包装
AM06B222K631NT | 2.2nF | ±10% | X7R | 630V | 1206 | automotive |  | 3.20±0.30mm | 1.60±0.30mm | 1 | 1.25±0.20mm | 编带包装
AM10B222K501NT | 2.2nF | ±10% | X7R | 500V | 1210 | automotive |  | 3.20±0.30mm | 2.50±0.30mm | 1 | 1.25±0.20mm | 编带包装
AM06B222K251AT | 2.2nF | ±10% | X7R | 250V | 1206 | automotive |  | 3.20±0.30mm | 1.60±0.30mm | 1 | 0.80±0.20mm | 编带包装
AM05B222K251AT | 2.2nF | ±10% | X7R | 250V | 0805 | automotive |  | 2.00±0.20mm | 1.25±0.20mm | 1 | 0.80±0.20mm | 编带包装
AM06B222K201AT | 2.2nF | ±10% | X7R | 200V | 1206 | automotive |  | 3.20±0.30mm | 1.60±0.30mm | 1 | 0.80±0.20mm | 编带包装
AM06B222K101AT | 2.2nF | ±10% | X7R | 100V | 1206 | automotive |  | 3.20±0.30mm | 1.60±0.30mm | 1 | 0.80±0.20mm | 编带包装
AM05B222K101AT | 2.2nF | ±10% | X7R | 100V | 0805 | automotive |  | 2.00±0.20mm | 1.25±0.20mm | 1 | 0.80±0.20mm | 编带包装
AM03B222K101AT | 2.2nF | ±10% | X7R | 100V | 0603 | automotive |  | 1.60±0.10mm | 0.80±0.10mm | 1 | 0.80±0.10mm | 编带包装
AM02B222K101AT | 2.2nF | ±10% | X7R | 100V | 0402 | automotive |  | 1.00±0.05mm | 0.50±0.05mm | 1 | 0.50±0.05mm | 编带包装
AM06B222K500AT | 2.2nF | ±10% | X7R | 50V | 1206 | automotive |  | 3.20±0.30mm | 1.60±0.30mm | 1 | 0.80±0.20mm | 编带包装
AM05B222K500AT | 2.2nF | ±10% | X7R | 50V | 0805 | automotive |  | 2.00±0.20mm | 1.25±0.20mm | 1 | 0.80±0.20mm | 编带包装
AM03B222K500AT | 2.2nF | ±10% | X7R | 50V | 0603 | automotive |  | 1.60±0.10mm | 0.80±0.10mm | 1 | 0.80±0.10mm | 编带包装
AM03CG222K500NT | 2.2nF | ±10% | C0G | 50V | 0603 | automotive |  | 1.60±0.10mm | 0.80±0.10mm | 1 | 0.80±0.10mm | 编带包装
AM02B222K500AT | 2.2nF | ±10% | X7R | 50V | 0402 | automotive |  | 1.00±0.05mm | 0.50±0.05mm | 1 | 0.50±0.05mm | 编带包装
AM01B222K500NT | 2.2nF | ±10% | X7R | 50V | 0201 | automotive |  | 0.6±0.03mm | 0.3±0.03mm | 1 | 0.30±0.03mm | 编带包装
AM03B222K250AT | 2.2nF | ±10% | X7R | 25V | 0603 | automotive |  | 1.60±0.10mm | 0.80±0.10mm | 1 | 0.80±0.10mm | 编带包装
AM02B222K250AT | 2.2nF | ±10% | X7R | 25V | 0402 | automotive |  | 1.00±0.05mm | 0.50±0.05mm | 1 | 0.50±0.05mm | 编带包装
AM01B222K250NT | 2.2nF | ±10% | X7R | 25V | 0201 | automotive |  | 0.6±0.03mm | 0.3±0.03mm | 1 | 0.30±0.03mm | 编带包装
AM02B222K160AT | 2.2nF | ±10% | X7R | 16V | 0402 | automotive |  | 1.00±0.05mm | 0.50±0.05mm | 1 | 0.50±0.05mm | 编带包装
AM01B222K160NT | 2.2nF | ±10% | X7R | 16V | 0201 | automotive |  | 0.6±0.03mm | 0.3±0.03mm | 1 | 0.30±0.03mm | 编带包装
AM02B222K100AT | 2.2nF | ±10% | X7R | 10V | 0402 | automotive |  | 1.00±0.05mm | 0.50±0.05mm | 1 | 0.50±0.05mm | 编带包装
AM01B222K100NT | 2.2nF | ±10% | X7R | 10V | 0201 | automotive |  | 0.6±0.03mm | 0.3±0.03mm | 1 | 0.30±0.03mm | 编带包装
AM01B222K6R3NT | 2.2nF | ±10% | X7R | 6.3V | 0201 | automotive |  | 0.6±0.03mm | 0.3±0.03mm | 1 | 0.30±0.03mm | 编带包装
AM06CG222J101NT | 2.2nF | ±5% | C0G | 100V | 1206 | automotive |  | 3.20±0.30mm | 1.60±0.30mm | 1 | 1.25±0.20mm | 编带包装
AM05CG222J101NT | 2.2nF | ±5% | C0G | 100V | 0805 | automotive |  | 2.00±0.20mm | 1.25±0.20mm | 1 | 0.80±0.20mm | 编带包装
AM06CG222J500NT | 2.2nF | ±5% | C0G | 50V | 1206 | automotive |  | 3.20±0.30mm | 1.60±0.30mm | 1 | 0.80±0.20mm | 编带包装
AM05CG222J500NT | 2.2nF | ±5% | C0G | 50V | 0805 | automotive |  | 2.00±0.20mm | 1.25±0.20mm | 1 | 0.80±0.20mm | 编带包装
AM05B222J500AT | 2.2nF | ±5% | X7R | 50V | 0805 | automotive |  | 2.00±0.20mm | 1.25±0.20mm | 1 | 0.80±0.20mm | 编带包装
AM03B222J500AT | 2.2nF | ±5% | X7R | 50V | 0603 | automotive |  | 1.60±0.10mm | 0.80±0.10mm | 1 | 0.80±0.10mm | 编带包装
AM03CG222J500NT | 2.2nF | ±5% | C0G | 50V | 0603 | automotive |  | 1.60±0.10mm | 0.80±0.10mm | 1 | 0.80±0.10mm | 编带包装
AM02B222J500AT | 2.2nF | ±5% | X7R | 50V | 0402 | automotive |  | 1.00±0.05mm | 0.50±0.05mm | 1 | 0.50±0.05mm | 编带包装
AM06CG222F101NT | 2.2nF | ±1% | C0G | 100V | 1206 | automotive |  | 3.20±0.30mm | 1.60±0.30mm | 1 | 1.25±0.20mm | 编带包装
AM06B222K631NB | 2.2nF | ±10% | X7R | 630V | 1206 | automotive |  | 3.20±0.30mm | 1.60±0.30mm | 1 | 1.25±0.20mm | 散包装
AM03B182K500AT | 1.8nF | ±10% | X7R | 50V | 0603 | automotive |  | 1.60±0.10mm | 0.80±0.10mm | 1 | 0.80±0.10mm | 编带包装
AM02B182K500AT | 1.8nF | ±10% | X7R | 50V | 0402 | automotive |  | 1.00±0.05mm | 0.50±0.05mm | 1 | 0.50±0.05mm | 编带包装
AM02B182K100AT | 1.8nF | ±10% | X7R | 10V | 0402 | automotive |  | 1.00±0.05mm | 0.50±0.05mm | 1 | 0.50±0.05mm | 编带包装
AM05CG182J500NT | 1.8nF | ±5% | C0G | 50V | 0805 | automotive |  | 2.00±0.20mm | 1.25±0.20mm | 1 | 0.80±0.20mm | 编带包装
AM03B182J500AT | 1.8nF | ±5% | X7R | 50V | 0603 | automotive |  | 1.60±0.10mm | 0.80±0.10mm | 1 | 0.80±0.10mm | 编带包装
AM03CG182J500NT | 1.8nF | ±5% | C0G | 50V | 0603 | automotive |  | 1.60±0.10mm | 0.80±0.10mm | 1 | 0.80±0.10mm | 编带包装
AM03B152M500AT | 1.5nF | ±20% | X7R | 50V | 0603 | automotive |  | 1.60±0.10mm | 0.80±0.10mm | 1 | 0.80±0.10mm | 编带包装
AM06B152K202NT | 1.5nF | ±10% | X7R | 2000V | 1206 | automotive |  | 3.20±0.30mm | 1.60±0.30mm | 1 | 1.25±0.20mm | 编带包装
AM06B152K102NT | 1.5nF | ±10% | X7R | 1000V | 1206 | automotive |  | 3.20±0.30mm | 1.60±0.30mm | 1 | 1.25±0.20mm | 编带包装
AM06B152K251AT | 1.5nF | ±10% | X7R | 250V | 1206 | automotive |  | 3.20±0.30mm | 1.60±0.30mm | 1 | 0.80±0.20mm | 编带包装
AM05B152K251AT | 1.5nF | ±10% | X7R | 250V | 0805 | automotive |  | 2.00±0.20mm | 1.25±0.20mm | 1 | 0.80±0.20mm | 编带包装
AM06B152K101AT | 1.5nF | ±10% | X7R | 100V | 1206 | automotive |  | 3.20±0.30mm | 1.60±0.30mm | 1 | 0.80±0.20mm | 编带包装
AM05B152K101AT | 1.5nF | ±10% | X7R | 100V | 0805 | automotive |  | 2.00±0.20mm | 1.25±0.20mm | 1 | 0.80±0.20mm | 编带包装
AM03B152K101AT | 1.5nF | ±10% | X7R | 100V | 0603 | automotive |  | 1.60±0.10mm | 0.80±0.10mm | 1 | 0.80±0.10mm | 编带包装
AM06B152K500AT | 1.5nF | ±10% | X7R | 50V | 1206 | automotive |  | 3.20±0.30mm | 1.60±0.30mm | 1 | 0.80±0.20mm | 编带包装
AM05B152K500AT | 1.5nF | ±10% | X7R | 50V | 0805 | automotive |  | 2.00±0.20mm | 1.25±0.20mm | 1 | 0.80±0.20mm | 编带包装
AM03B152K500AT | 1.5nF | ±10% | X7R | 50V | 0603 | automotive |  | 1.60±0.10mm | 0.80±0.10mm | 1 | 0.80±0.10mm | 编带包装
AM02B152K500AT | 1.5nF | ±10% | X7R | 50V | 0402 | automotive |  | 1.00±0.05mm | 0.50±0.05mm | 1 | 0.50±0.05mm | 编带包装
AM01B152K500NT | 1.5nF | ±10% | X7R | 50V | 0201 | automotive |  | 0.6±0.03mm | 0.3±0.03mm | 1 | 0.30±0.03mm | 编带包装
AM02B152K250AT | 1.5nF | ±10% | X7R | 25V | 0402 | automotive |  | 1.00±0.05mm | 0.50±0.05mm | 1 | 0.50±0.05mm | 编带包装
AM01B152K250NT | 1.5nF | ±10% | X7R | 25V | 0201 | automotive |  | 0.6±0.03mm | 0.3±0.03mm | 1 | 0.30±0.03mm | 编带包装
AM02B152K160AT | 1.5nF | ±10% | X7R | 16V | 0402 | automotive |  | 1.00±0.05mm | 0.50±0.05mm | 1 | 0.50±0.05mm | 编带包装
AM01B152K160NT | 1.5nF | ±10% | X7R | 16V | 0201 | automotive |  | 0.6±0.03mm | 0.3±0.03mm | 1 | 0.30±0.03mm | 编带包装
AM05B152J500AT | 1.5nF | ±5% | X7R | 50V | 0805 | automotive |  | 2.00±0.20mm | 1.25±0.20mm | 1 | 0.80±0.20mm | 编带包装
AM05CG152J500NT | 1.5nF | ±5% | C0G | 50V | 0805 | automotive |  | 2.00±0.20mm | 1.25±0.20mm | 1 | 0.80±0.20mm | 编带包装
AM03CG152J500NT | 1.5nF | ±5% | C0G | 50V | 0603 | automotive |  | 1.60±0.10mm | 0.80±0.10mm | 1 | 0.80±0.10mm | 编带包装
AM02B152J500AT | 1.5nF | ±5% | X7R | 50V | 0402 | automotive |  | 1.00±0.05mm | 0.50±0.05mm | 1 | 0.50±0.05mm | 编带包装
AM03CG152G500NT | 1.5nF | ±2% | C0G | 50V | 0603 | automotive |  | 1.60±0.10mm | 0.80±0.10mm | 1 | 0.80±0.10mm | 编带包装
AM03B122K500AT | 1.2nF | ±10% | X7R | 50V | 0603 | automotive |  | 1.60±0.10mm | 0.80±0.10mm | 1 | 0.80±0.10mm | 编带包装
AM02B122K500AT | 1.2nF | ±10% | X7R | 50V | 0402 | automotive |  | 1.00±0.05mm | 0.50±0.05mm | 1 | 0.50±0.05mm | 编带包装
AM01B122K500NT | 1.2nF | ±10% | X7R | 50V | 0201 | automotive |  | 0.6±0.03mm | 0.3±0.03mm | 1 | 0.30±0.03mm | 编带包装
AM01B122K250NT | 1.2nF | ±10% | X7R | 25V | 0201 | automotive |  | 0.6±0.03mm | 0.3±0.03mm | 1 | 0.30±0.03mm | 编带包装
AM01B122K160NT | 1.2nF | ±10% | X7R | 16V | 0201 | automotive |  | 0.6±0.03mm | 0.3±0.03mm | 1 | 0.30±0.03mm | 编带包装
AM20B102K251NT | 1nF | ±10% | X7R | 250V | 2220 | automotive |  | 5.70±0.40mm | 5.00±0.40mm | 1 | 1.60±0.30mm | 编带包装
AM06B102M202NT | 1nF | ±20% | X7R | 2000V | 1206 | automotive |  | 3.20±0.30mm | 1.60±0.30mm | 1 | 1.25±0.20mm | 编带包装
AM06B102M101AT | 1nF | ±20% | X7R | 100V | 1206 | automotive |  | 3.20±0.30mm | 1.60±0.30mm | 1 | 0.80±0.20mm | 编带包装
AM05B102M101AT | 1nF | ±20% | X7R | 100V | 0805 | automotive |  | 2.00±0.20mm | 1.25±0.20mm | 1 | 0.80±0.20mm | 编带包装
AM03B102M101AT | 1nF | ±20% | X7R | 100V | 0603 | automotive |  | 1.60±0.10mm | 0.80±0.10mm | 1 | 0.80±0.10mm | 编带包装
AM02B102M101AT | 1nF | ±20% | X7R | 100V | 0402 | automotive |  | 1.00±0.05mm | 0.50±0.05mm | 1 | 0.50±0.05mm | 编带包装
AM05B102M500AT | 1nF | ±20% | X7R | 50V | 0805 | automotive |  | 2.00±0.20mm | 1.25±0.20mm | 1 | 0.80±0.20mm | 编带包装
AM03B102M500AT | 1nF | ±20% | X7R | 50V | 0603 | automotive |  | 1.60±0.10mm | 0.80±0.10mm | 1 | 0.80±0.10mm | 编带包装
AM03CG102M500NT | 1nF | ±20% | C0G | 50V | 0603 | automotive |  | 1.60±0.10mm | 0.80±0.10mm | 1 | 0.80±0.10mm | 编带包装
AM20B102K302NT | 1nF | ±10% | X7R | 3000V | 2220 | automotive |  | 5.70±0.40mm | 5.00±0.40mm | 1 | 1.60±0.30mm | 编带包装
AM08B102K302NT | 1nF | ±10% | X7R | 3000V | 1808 | automotive |  | 4.50±0.40mm | 2.00±0.20mm | 1 | 1.60±0.30mm | 编带包装
AM12B102K202NT | 1nF | ±10% | X7R | 2000V | 1812 | automotive |  | 4.50±0.40mm | 3.20±0.30mm | 1 | 1.60±0.30mm | 编带包装
AM08B102K202NT | 1nF | ±10% | X7R | 2000V | 1808 | automotive |  | 4.50±0.40mm | 2.00±0.20mm | 1 | 1.60±0.30mm | 编带包装
AM10B102K202NT | 1nF | ±10% | X7R | 2000V | 1210 | automotive |  | 3.20±0.30mm | 2.50±0.30mm | 1 | 1.25±0.20mm | 编带包装
AM06B102K202NT | 1nF | ±10% | X7R | 2000V | 1206 | automotive |  | 3.20±0.30mm | 1.60±0.30mm | 1 | 1.25±0.20mm | 编带包装
AM10B102K102NT | 1nF | ±10% | X7R | 1000V | 1210 | automotive |  | 3.20±0.30mm | 2.50±0.30mm | 1 | 1.25±0.20mm | 编带包装
AM06B102K102NT | 1nF | ±10% | X7R | 1000V | 1206 | automotive |  | 3.20±0.30mm | 1.60±0.30mm | 1 | 1.25±0.20mm | 编带包装
AM10B102K631NT | 1nF | ±10% | X7R | 630V | 1210 | automotive |  | 3.20±0.30mm | 2.50±0.30mm | 1 | 1.25±0.20mm | 编带包装
AM06B102K631AT | 1nF | ±10% | X7R | 630V | 1206 | automotive |  | 3.20±0.30mm | 1.60±0.30mm | 1 | 0.80±0.20mm | 编带包装
AM10B102K501NT | 1nF | ±10% | X7R | 500V | 1210 | automotive |  | 3.20±0.30mm | 2.50±0.30mm | 1 | 1.25±0.20mm | 编带包装
AM06B102K501AT | 1nF | ±10% | X7R | 500V | 1206 | automotive |  | 3.20±0.30mm | 1.60±0.30mm | 1 | 0.80±0.20mm | 编带包装
AM05B102K501AT | 1nF | ±10% | X7R | 500V | 0805 | automotive |  | 2.00±0.20mm | 1.25±0.20mm | 1 | 0.80±0.20mm | 编带包装
AM06B102K251AT | 1nF | ±10% | X7R | 250V | 1206 | automotive |  | 3.20±0.30mm | 1.60±0.30mm | 1 | 0.80±0.20mm | 编带包装
AM05B102K251AT | 1nF | ±10% | X7R | 250V | 0805 | automotive |  | 2.00±0.20mm | 1.25±0.20mm | 1 | 0.80±0.20mm | 编带包装
AM05B102K201AT | 1nF | ±10% | X7R | 200V | 0805 | automotive |  | 2.00±0.20mm | 1.25±0.20mm | 1 | 0.80±0.20mm | 编带包装
AM06B102K101AT | 1nF | ±10% | X7R | 100V | 1206 | automotive |  | 3.20±0.30mm | 1.60±0.30mm | 1 | 0.80±0.20mm | 编带包装
AM05B102K101AT | 1nF | ±10% | X7R | 100V | 0805 | automotive |  | 2.00±0.20mm | 1.25±0.20mm | 1 | 0.80±0.20mm | 编带包装
AM03B102K101AT | 1nF | ±10% | X7R | 100V | 0603 | automotive |  | 1.60±0.10mm | 0.80±0.10mm | 1 | 0.80±0.10mm | 编带包装
AM02B102K101AT | 1nF | ±10% | X7R | 100V | 0402 | automotive |  | 1.00±0.05mm | 0.50±0.05mm | 1 | 0.50±0.05mm | 编带包装
AM06CG102K500NT | 1nF | ±10% | C0G | 50V | 1206 | automotive |  | 3.20±0.30mm | 1.60±0.30mm | 1 | 0.80±0.20mm | 编带包装
AM06B102K500AT | 1nF | ±10% | X7R | 50V | 1206 | automotive |  | 3.20±0.30mm | 1.60±0.30mm | 1 | 0.80±0.20mm | 编带包装
AM05B102K500AT | 1nF | ±10% | X7R | 50V | 0805 | automotive |  | 2.00±0.20mm | 1.25±0.20mm | 1 | 0.80±0.20mm | 编带包装
AM03CG102K500NT | 1nF | ±10% | C0G | 50V | 0603 | automotive |  | 1.60±0.10mm | 0.80±0.10mm | 1 | 0.80±0.10mm | 编带包装
AM03B102K500AT | 1nF | ±10% | X7R | 50V | 0603 | automotive |  | 1.60±0.10mm | 0.80±0.10mm | 1 | 0.80±0.10mm | 编带包装
AM02B102K500AT | 1nF | ±10% | X7R | 50V | 0402 | automotive |  | 1.00±0.05mm | 0.50±0.05mm | 1 | 0.50±0.05mm | 编带包装
AM02CG102K500NT | 1nF | ±10% | C0G | 50V | 0402 | automotive |  | 1.00±0.05mm | 0.50±0.05mm | 1 | 0.50±0.05mm | 编带包装
AM01B102K500NT | 1nF | ±10% | X7R | 50V | 0201 | automotive |  | 0.6±0.03mm | 0.3±0.03mm | 1 | 0.30±0.03mm | 编带包装
AM06B102K250AT | 1nF | ±10% | X7R | 25V | 1206 | automotive |  | 3.20±0.30mm | 1.60±0.30mm | 1 | 0.80±0.20mm | 编带包装
AM05B102K250AT | 1nF | ±10% | X7R | 25V | 0805 | automotive |  | 2.00±0.20mm | 1.25±0.20mm | 1 | 0.80±0.20mm | 编带包装
AM03B102K250AT | 1nF | ±10% | X7R | 25V | 0603 | automotive |  | 1.60±0.10mm | 0.80±0.10mm | 1 | 0.80±0.10mm | 编带包装
AM02B102K250AT | 1nF | ±10% | X7R | 25V | 0402 | automotive |  | 1.00±0.05mm | 0.50±0.05mm | 1 | 0.50±0.05mm | 编带包装
AM01B102K250NT | 1nF | ±10% | X7R | 25V | 0201 | automotive |  | 0.6±0.03mm | 0.3±0.03mm | 1 | 0.30±0.03mm | 编带包装
AM03B102K160AT | 1nF | ±10% | X7R | 16V | 0603 | automotive |  | 1.60±0.10mm | 0.80±0.10mm | 1 | 0.80±0.10mm | 编带包装
AM02B102K160AT | 1nF | ±10% | X7R | 16V | 0402 | automotive |  | 1.00±0.05mm | 0.50±0.05mm | 1 | 0.50±0.05mm | 编带包装
AM01B102K160NT | 1nF | ±10% | X7R | 16V | 0201 | automotive |  | 0.6±0.03mm | 0.3±0.03mm | 1 | 0.30±0.03mm | 编带包装
AM02B102K100AT | 1nF | ±10% | X7R | 10V | 0402 | automotive |  | 1.00±0.05mm | 0.50±0.05mm | 1 | 0.50±0.05mm | 编带包装
AM03B102K6R3AT | 1nF | ±10% | X7R | 6.3V | 0603 | automotive |  | 1.60±0.10mm | 0.80±0.10mm | 1 | 0.80±0.10mm | 编带包装
AM02B102K6R3AT | 1nF | ±10% | X7R | 6.3V | 0402 | automotive |  | 1.00±0.05mm | 0.50±0.05mm | 1 | 0.50±0.05mm | 编带包装
AM01B102K6R3NT | 1nF | ±10% | X7R | 6.3V | 0201 | automotive |  | 0.6±0.03mm | 0.3±0.03mm | 1 | 0.30±0.03mm | 编带包装
AM12CG102J102NT | 1nF | ±5% | C0G | 1000V | 1812 | automotive |  | 4.50±0.40mm | 3.20±0.30mm | 1 | 2.00±0.30mm | 编带包装
AM06CG102J631NT | 1nF | ±5% | C0G | 630V | 1206 | automotive |  | 3.20±0.30mm | 1.60±0.30mm | 1 | 1.60±0.30mm | 编带包装
AM06CG102J251NT | 1nF | ±5% | C0G | 250V | 1206 | automotive |  | 3.20±0.30mm | 1.60±0.30mm | 1 | 0.80±0.20mm | 编带包装
AM06CG102J201NT | 1nF | ±5% | C0G | 200V | 1206 | automotive |  | 3.20±0.30mm | 1.60±0.30mm | 1 | 0.80±0.20mm | 编带包装
AM06CG102J101NT | 1nF | ±5% | C0G | 100V | 1206 | automotive |  | 3.20±0.30mm | 1.60±0.30mm | 1 | 0.80±0.20mm | 编带包装
AM05CG102J101NT | 1nF | ±5% | C0G | 100V | 0805 | automotive |  | 2.00±0.20mm | 1.25±0.20mm | 1 | 0.80±0.20mm | 编带包装
AM05B102J101AT | 1nF | ±5% | X7R | 100V | 0805 | automotive |  | 2.00±0.20mm | 1.25±0.20mm | 1 | 0.80±0.20mm | 编带包装
AM03CG102J101NT | 1nF | ±5% | C0G | 100V | 0603 | automotive |  | 1.60±0.10mm | 0.80±0.10mm | 1 | 0.80±0.10mm | 编带包装
AM03B102J101AT | 1nF | ±5% | X7R | 100V | 0603 | automotive |  | 1.60±0.10mm | 0.80±0.10mm | 1 | 0.80±0.10mm | 编带包装
AM06CG102J500NT | 1nF | ±5% | C0G | 50V | 1206 | automotive |  | 3.20±0.30mm | 1.60±0.30mm | 1 | 0.80±0.20mm | 编带包装
AM05B102J500AT | 1nF | ±5% | X7R | 50V | 0805 | automotive |  | 2.00±0.20mm | 1.25±0.20mm | 1 | 0.80±0.20mm | 编带包装
AM05CG102J500NT | 1nF | ±5% | C0G | 50V | 0805 | automotive |  | 2.00±0.20mm | 1.25±0.20mm | 1 | 0.80±0.20mm | 编带包装
AM03B102J500AT | 1nF | ±5% | X7R | 50V | 0603 | automotive |  | 1.60±0.10mm | 0.80±0.10mm | 1 | 0.80±0.10mm | 编带包装
AM03CG102J500NT | 1nF | ±5% | C0G | 50V | 0603 | automotive |  | 1.60±0.10mm | 0.80±0.10mm | 1 | 0.80±0.10mm | 编带包装
AM02B102J500AT | 1nF | ±5% | X7R | 50V | 0402 | automotive |  | 1.00±0.05mm | 0.50±0.05mm | 1 | 0.50±0.05mm | 编带包装
AM02CG102J500NT | 1nF | ±5% | C0G | 50V | 0402 | automotive |  | 1.00±0.05mm | 0.50±0.05mm | 1 | 0.50±0.05mm | 编带包装
AM01B102J500NT | 1nF | ±5% | X7R | 50V | 0201 | automotive |  | 0.6±0.03mm | 0.3±0.03mm | 1 | 0.30±0.03mm | 编带包装
AM03B102J250AT | 1nF | ±5% | X7R | 25V | 0603 | automotive |  | 1.60±0.10mm | 0.80±0.10mm | 1 | 0.80±0.10mm | 编带包装
AM02B102J160AT | 1nF | ±5% | X7R | 16V | 0402 | automotive |  | 1.00±0.05mm | 0.50±0.05mm | 1 | 0.50±0.05mm | 编带包装
AM03CG102F500NT | 1nF | ±1% | C0G | 50V | 0603 | automotive |  | 1.60±0.10mm | 0.80±0.10mm | 1 | 0.80±0.10mm | 编带包装
AM02CG102F500NT | 1nF | ±1% | C0G | 50V | 0402 | automotive |  | 1.00±0.05mm | 0.50±0.05mm | 1 | 0.50±0.05mm | 编带包装
AM03CG821K500NT | 820pF | ±10% | C0G | 50V | 0603 | automotive |  | 1.60±0.10mm | 0.80±0.10mm | 1 | 0.80±0.10mm | 编带包装
AM05CG821J500NT | 820pF | ±5% | C0G | 50V | 0805 | automotive |  | 2.00±0.20mm | 1.25±0.20mm | 1 | 0.80±0.20mm | 编带包装
AM03CG821J500NT | 820pF | ±5% | C0G | 50V | 0603 | automotive |  | 1.60±0.10mm | 0.80±0.10mm | 1 | 0.80±0.10mm | 编带包装
AM05CG821G500NT | 820pF | ±2% | C0G | 50V | 0805 | automotive |  | 2.00±0.20mm | 1.25±0.20mm | 1 | 0.80±0.20mm | 编带包装
AM06B681M500AT | 680pF | ±20% | X7R | 50V | 1206 | automotive |  | 3.20±0.30mm | 1.60±0.30mm | 1 | 0.80±0.20mm | 编带包装
AM10B681K202NT | 680pF | ±10% | X7R | 2000V | 1210 | automotive |  | 3.20±0.30mm | 2.50±0.30mm | 1 | 1.25±0.20mm | 编带包装
AM10B681K102NT | 680pF | ±10% | X7R | 1000V | 1210 | automotive |  | 3.20±0.30mm | 2.50±0.30mm | 1 | 1.25±0.20mm | 编带包装
AM10B681K631NT | 680pF | ±10% | X7R | 630V | 1210 | automotive |  | 3.20±0.30mm | 2.50±0.30mm | 1 | 1.25±0.20mm | 编带包装
AM10B681K501NT | 680pF | ±10% | X7R | 500V | 1210 | automotive |  | 3.20±0.30mm | 2.50±0.30mm | 1 | 1.25±0.20mm | 编带包装
AM05B681K251AT | 680pF | ±10% | X7R | 250V | 0805 | automotive |  | 2.00±0.20mm | 1.25±0.20mm | 1 | 0.80±0.20mm | 编带包装
AM05B681K101AT | 680pF | ±10% | X7R | 100V | 0805 | automotive |  | 2.00±0.20mm | 1.25±0.20mm | 1 | 0.80±0.20mm | 编带包装
AM03B681K101AT | 680pF | ±10% | X7R | 100V | 0603 | automotive |  | 1.60±0.10mm | 0.80±0.10mm | 1 | 0.80±0.10mm | 编带包装
AM06B681K500AT | 680pF | ±10% | X7R | 50V | 1206 | automotive |  | 3.20±0.30mm | 1.60±0.30mm | 1 | 0.80±0.20mm | 编带包装
AM05CG681K500NT | 680pF | ±10% | C0G | 50V | 0805 | automotive |  | 2.00±0.20mm | 1.25±0.20mm | 1 | 0.80±0.20mm | 编带包装
AM05B681K500AT | 680pF | ±10% | X7R | 50V | 0805 | automotive |  | 2.00±0.20mm | 1.25±0.20mm | 1 | 0.80±0.20mm | 编带包装
AM03B681K500AT | 680pF | ±10% | X7R | 50V | 0603 | automotive |  | 1.60±0.10mm | 0.80±0.10mm | 1 | 0.80±0.10mm | 编带包装
AM03CG681K500NT | 680pF | ±10% | C0G | 50V | 0603 | automotive |  | 1.60±0.10mm | 0.80±0.10mm | 1 | 0.80±0.10mm | 编带包装
AM02B681K500AT | 680pF | ±10% | X7R | 50V | 0402 | automotive |  | 1.00±0.05mm | 0.50±0.05mm | 1 | 0.50±0.05mm | 编带包装
AM01B681K250NT | 680pF | ±10% | X7R | 25V | 0201 | automotive |  | 0.6±0.03mm | 0.3±0.03mm | 1 | 0.30±0.03mm | 编带包装
AM02B681K160AT | 680pF | ±10% | X7R | 16V | 0402 | automotive |  | 1.00±0.05mm | 0.50±0.05mm | 1 | 0.50±0.05mm | 编带包装
AM05CG681J251NT | 680pF | ±5% | C0G | 250V | 0805 | automotive |  | 2.00±0.20mm | 1.25±0.20mm | 1 | 0.80±0.20mm | 编带包装
AM05CG681J101NT | 680pF | ±5% | C0G | 100V | 0805 | automotive |  | 2.00±0.20mm | 1.25±0.20mm | 1 | 0.80±0.20mm | 编带包装
AM03CG681J101NT | 680pF | ±5% | C0G | 100V | 0603 | automotive |  | 1.60±0.10mm | 0.80±0.10mm | 1 | 0.80±0.10mm | 编带包装
AM06CG681J500NT | 680pF | ±5% | C0G | 50V | 1206 | automotive |  | 3.20±0.30mm | 1.60±0.30mm | 1 | 0.80±0.20mm | 编带包装
AM05CG681J500NT | 680pF | ±5% | C0G | 50V | 0805 | automotive |  | 2.00±0.20mm | 1.25±0.20mm | 1 | 0.80±0.20mm | 编带包装
AM03CG681J500NT | 680pF | ±5% | C0G | 50V | 0603 | automotive |  | 1.60±0.10mm | 0.80±0.10mm | 1 | 0.80±0.10mm | 编带包装
AM02B681J500AT | 680pF | ±5% | X7R | 50V | 0402 | automotive |  | 1.00±0.05mm | 0.50±0.05mm | 1 | 0.50±0.05mm | 编带包装
AM02CG681J500NT | 680pF | ±5% | C0G | 50V | 0402 | automotive |  | 1.00±0.05mm | 0.50±0.05mm | 1 | 0.50±0.05mm | 编带包装
AM03CG681F500NT | 680pF | ±1% | C0G | 50V | 0603 | automotive |  | 1.60±0.10mm | 0.80±0.10mm | 1 | 0.80±0.10mm | 编带包装
AM02CG681F500NT | 680pF | ±1% | C0G | 50V | 0402 | automotive |  | 1.00±0.05mm | 0.50±0.05mm | 1 | 0.50±0.05mm | 编带包装
AM03B561M500AT | 560pF | ±20% | X7R | 50V | 0603 | automotive |  | 1.60±0.10mm | 0.80±0.10mm | 1 | 0.80±0.10mm | 编带包装
AM03B561M160AT | 560pF | ±20% | X7R | 16V | 0603 | automotive |  | 1.60±0.10mm | 0.80±0.10mm | 1 | 0.80±0.10mm | 编带包装
AM06B561K102NT | 560pF | ±10% | X7R | 1000V | 1206 | automotive |  | 3.20±0.30mm | 1.60±0.30mm | 1 | 1.25±0.20mm | 编带包装
AM06B561K500AT | 560pF | ±10% | X7R | 50V | 1206 | automotive |  | 3.20±0.30mm | 1.60±0.30mm | 1 | 0.80±0.20mm | 编带包装
AM05B561K500AT | 560pF | ±10% | X7R | 50V | 0805 | automotive |  | 2.00±0.20mm | 1.25±0.20mm | 1 | 0.80±0.20mm | 编带包装
AM03B561K500AT | 560pF | ±10% | X7R | 50V | 0603 | automotive |  | 1.60±0.10mm | 0.80±0.10mm | 1 | 0.80±0.10mm | 编带包装
AM02B561K500AT | 560pF | ±10% | X7R | 50V | 0402 | automotive |  | 1.00±0.05mm | 0.50±0.05mm | 1 | 0.50±0.05mm | 编带包装
AM01B561K500NT | 560pF | ±10% | X7R | 50V | 0201 | automotive |  | 0.6±0.03mm | 0.3±0.03mm | 1 | 0.30±0.03mm | 编带包装
AM02B561K250AT | 560pF | ±10% | X7R | 25V | 0402 | automotive |  | 1.00±0.05mm | 0.50±0.05mm | 1 | 0.50±0.05mm | 编带包装
AM03B561K160AT | 560pF | ±10% | X7R | 16V | 0603 | automotive |  | 1.60±0.10mm | 0.80±0.10mm | 1 | 0.80±0.10mm | 编带包装
AM02B561K100AT | 560pF | ±10% | X7R | 10V | 0402 | automotive |  | 1.00±0.05mm | 0.50±0.05mm | 1 | 0.50±0.05mm | 编带包装
AM06CG561J102NT | 560pF | ±5% | C0G | 1000V | 1206 | automotive |  | 3.20±0.30mm | 1.60±0.30mm | 1 | 1.60±0.30mm | 编带包装
AM12CG561J631NT | 560pF | ±5% | C0G | 630V | 1812 | automotive |  | 4.50±0.40mm | 3.20±0.30mm | 1 | 1.60±0.30mm | 编带包装
AM03CG561J101NT | 560pF | ±5% | C0G | 100V | 0603 | automotive |  | 1.60±0.10mm | 0.80±0.10mm | 1 | 0.80±0.10mm | 编带包装
AM05B561J500AT | 560pF | ±5% | X7R | 50V | 0805 | automotive |  | 2.00±0.20mm | 1.25±0.20mm | 1 | 0.80±0.20mm | 编带包装
AM05CG561J500NT | 560pF | ±5% | C0G | 50V | 0805 | automotive |  | 2.00±0.20mm | 1.25±0.20mm | 1 | 0.80±0.20mm | 编带包装
AM03CG561J500NT | 560pF | ±5% | C0G | 50V | 0603 | automotive |  | 1.60±0.10mm | 0.80±0.10mm | 1 | 0.80±0.10mm | 编带包装
AM02CG561J500NT | 560pF | ±5% | C0G | 50V | 0402 | automotive |  | 1.00±0.05mm | 0.50±0.05mm | 1 | 0.50±0.05mm | 编带包装
AM03CG561F500NT | 560pF | ±1% | C0G | 50V | 0603 | automotive |  | 1.60±0.10mm | 0.80±0.10mm | 1 | 0.80±0.10mm | 编带包装
AM02CG561F500NT | 560pF | ±1% | C0G | 50V | 0402 | automotive |  | 1.00±0.05mm | 0.50±0.05mm | 1 | 0.50±0.05mm | 编带包装
AM03B471M500AT | 470pF | ±20% | X7R | 50V | 0603 | automotive |  | 1.60±0.10mm | 0.80±0.10mm | 1 | 0.80±0.10mm | 编带包装
AM08B471K202NT | 470pF | ±10% | X7R | 2000V | 1808 | automotive |  | 4.50±0.40mm | 2.00±0.20mm | 1 | 1.60±0.30mm | 编带包装
AM10B471K202NT | 470pF | ±10% | X7R | 2000V | 1210 | automotive |  | 3.20±0.30mm | 2.50±0.30mm | 1 | 1.25±0.20mm | 编带包装
AM06B471K202NT | 470pF | ±10% | X7R | 2000V | 1206 | automotive |  | 3.20±0.30mm | 1.60±0.30mm | 1 | 1.25±0.20mm | 编带包装
AM12B471K102NT | 470pF | ±10% | X7R | 1000V | 1812 | automotive |  | 4.50±0.40mm | 3.20±0.30mm | 1 | 1.60±0.30mm | 编带包装
AM08B471K102NT | 470pF | ±10% | X7R | 1000V | 1808 | automotive |  | 4.50±0.40mm | 2.00±0.20mm | 1 | 1.60±0.30mm | 编带包装
AM10B471K102NT | 470pF | ±10% | X7R | 1000V | 1210 | automotive |  | 3.20±0.30mm | 2.50±0.30mm | 1 | 1.25±0.20mm | 编带包装
AM06B471K102NT | 470pF | ±10% | X7R | 1000V | 1206 | automotive |  | 3.20±0.30mm | 1.60±0.30mm | 1 | 1.25±0.20mm | 编带包装
AM10B471K631NT | 470pF | ±10% | X7R | 630V | 1210 | automotive |  | 3.20±0.30mm | 2.50±0.30mm | 1 | 1.25±0.20mm | 编带包装
AM10B471K501NT | 470pF | ±10% | X7R | 500V | 1210 | automotive |  | 3.20±0.30mm | 2.50±0.30mm | 1 | 1.25±0.20mm | 编带包装
AM05B471K251AT | 470pF | ±10% | X7R | 250V | 0805 | automotive |  | 2.00±0.20mm | 1.25±0.20mm | 1 | 0.80±0.20mm | 编带包装
AM06B471K201AT | 470pF | ±10% | X7R | 200V | 1206 | automotive |  | 3.20±0.30mm | 1.60±0.30mm | 1 | 0.80±0.20mm | 编带包装
AM05B471K101AT | 470pF | ±10% | X7R | 100V | 0805 | automotive |  | 2.00±0.20mm | 1.25±0.20mm | 1 | 0.80±0.20mm | 编带包装
AM03B471K101AT | 470pF | ±10% | X7R | 100V | 0603 | automotive |  | 1.60±0.10mm | 0.80±0.10mm | 1 | 0.80±0.10mm | 编带包装
AM02B471K101AT | 470pF | ±10% | X7R | 100V | 0402 | automotive |  | 1.00±0.05mm | 0.50±0.05mm | 1 | 0.50±0.05mm | 编带包装
AM06B471K500AT | 470pF | ±10% | X7R | 50V | 1206 | automotive |  | 3.20±0.30mm | 1.60±0.30mm | 1 | 0.80±0.20mm | 编带包装
AM05CG471K500NT | 470pF | ±10% | C0G | 50V | 0805 | automotive |  | 2.00±0.20mm | 1.25±0.20mm | 1 | 0.80±0.20mm | 编带包装
AM05B471K500AT | 470pF | ±10% | X7R | 50V | 0805 | automotive |  | 2.00±0.20mm | 1.25±0.20mm | 1 | 0.80±0.20mm | 编带包装
AM03CG471K500NT | 470pF | ±10% | C0G | 50V | 0603 | automotive |  | 1.60±0.10mm | 0.80±0.10mm | 1 | 0.80±0.10mm | 编带包装
AM03B471K500AT | 470pF | ±10% | X7R | 50V | 0603 | automotive |  | 1.60±0.10mm | 0.80±0.10mm | 1 | 0.80±0.10mm | 编带包装
AM02B471K500AT | 470pF | ±10% | X7R | 50V | 0402 | automotive |  | 1.00±0.05mm | 0.50±0.05mm | 1 | 0.50±0.05mm | 编带包装
AM02CG471K500NT | 470pF | ±10% | C0G | 50V | 0402 | automotive |  | 1.00±0.05mm | 0.50±0.05mm | 1 | 0.50±0.05mm | 编带包装
AM01B471K500NT | 470pF | ±10% | X7R | 50V | 0201 | automotive |  | 0.6±0.03mm | 0.3±0.03mm | 1 | 0.30±0.03mm | 编带包装
AM03B471K250AT | 470pF | ±10% | X7R | 25V | 0603 | automotive |  | 1.60±0.10mm | 0.80±0.10mm | 1 | 0.80±0.10mm | 编带包装
AM01B471K250NT | 470pF | ±10% | X7R | 25V | 0201 | automotive |  | 0.6±0.03mm | 0.3±0.03mm | 1 | 0.30±0.03mm | 编带包装
AM06CG471J102NT | 470pF | ±5% | C0G | 1000V | 1206 | automotive |  | 3.20±0.30mm | 1.60±0.30mm | 1 | 1.25±0.20mm | 编带包装
AM06B471J631AT | 470pF | ±5% | X7R | 630V | 1206 | automotive |  | 3.20±0.30mm | 1.60±0.30mm | 1 | 0.80±0.20mm | 编带包装
AM06CG471J631NT | 470pF | ±5% | C0G | 630V | 1206 | automotive |  | 3.20±0.30mm | 1.60±0.30mm | 1 | 1.25±0.20mm | 编带包装
AM06CG471J501NT | 470pF | ±5% | C0G | 500V | 1206 | automotive |  | 3.20±0.30mm | 1.60±0.30mm | 1 | 1.25±0.20mm | 编带包装
AM06CG471J251NT | 470pF | ±5% | C0G | 250V | 1206 | automotive |  | 3.20±0.30mm | 1.60±0.30mm | 1 | 0.80±0.20mm | 编带包装
AM05CG471J251NT | 470pF | ±5% | C0G | 250V | 0805 | automotive |  | 2.00±0.20mm | 1.25±0.20mm | 1 | 0.80±0.20mm | 编带包装
AM05CG471J101NT | 470pF | ±5% | C0G | 100V | 0805 | automotive |  | 2.00±0.20mm | 1.25±0.20mm | 1 | 0.80±0.20mm | 编带包装
AM03CG471J101NT | 470pF | ±5% | C0G | 100V | 0603 | automotive |  | 1.60±0.10mm | 0.80±0.10mm | 1 | 0.80±0.10mm | 编带包装
AM06CG471J500NT | 470pF | ±5% | C0G | 50V | 1206 | automotive |  | 3.20±0.30mm | 1.60±0.30mm | 1 | 0.80±0.20mm | 编带包装
AM05CG471J500NT | 470pF | ±5% | C0G | 50V | 0805 | automotive |  | 2.00±0.20mm | 1.25±0.20mm | 1 | 0.80±0.20mm | 编带包装
AM05B471J500AT | 470pF | ±5% | X7R | 50V | 0805 | automotive |  | 2.00±0.20mm | 1.25±0.20mm | 1 | 0.80±0.20mm | 编带包装
AM03CG471J500NT | 470pF | ±5% | C0G | 50V | 0603 | automotive |  | 1.60±0.10mm | 0.80±0.10mm | 1 | 0.80±0.10mm | 编带包装
AM03B471J500AT | 470pF | ±5% | X7R | 50V | 0603 | automotive |  | 1.60±0.10mm | 0.80±0.10mm | 1 | 0.80±0.10mm | 编带包装
AM02B471J500AT | 470pF | ±5% | X7R | 50V | 0402 | automotive |  | 1.00±0.05mm | 0.50±0.05mm | 1 | 0.50±0.05mm | 编带包装
AM02CG471J500NT | 470pF | ±5% | C0G | 50V | 0402 | automotive |  | 1.00±0.05mm | 0.50±0.05mm | 1 | 0.50±0.05mm | 编带包装
AM02CG471J250NT | 470pF | ±5% | C0G | 25V | 0402 | automotive |  | 1.00±0.05mm | 0.50±0.05mm | 1 | 0.50±0.05mm | 编带包装
AM05CG471F500NT | 470pF | ±1% | C0G | 50V | 0805 | automotive |  | 2.00±0.20mm | 1.25±0.20mm | 1 | 0.80±0.20mm | 编带包装
AM02CG471F500NT | 470pF | ±1% | C0G | 50V | 0402 | automotive |  | 1.00±0.05mm | 0.50±0.05mm | 1 | 0.50±0.05mm | 编带包装
AM06B471J631AB | 470pF | ±5% | X7R | 630V | 1206 | automotive |  | 3.20±0.30mm | 1.60±0.30mm | 1 | 0.80±0.20mm | 散包装
AM05B391K101AT | 390pF | ±10% | X7R | 100V | 0805 | automotive |  | 2.00±0.20mm | 1.25±0.20mm | 1 | 0.80±0.20mm | 编带包装
AM06B391K500AT | 390pF | ±10% | X7R | 50V | 1206 | automotive |  | 3.20±0.30mm | 1.60±0.30mm | 1 | 0.80±0.20mm | 编带包装
AM03B391K500AT | 390pF | ±10% | X7R | 50V | 0603 | automotive |  | 1.60±0.10mm | 0.80±0.10mm | 1 | 0.80±0.10mm | 编带包装
AM02B391K500AT | 390pF | ±10% | X7R | 50V | 0402 | automotive |  | 1.00±0.05mm | 0.50±0.05mm | 1 | 0.50±0.05mm | 编带包装
AM01B391K500NT | 390pF | ±10% | X7R | 50V | 0201 | automotive |  | 0.6±0.03mm | 0.3±0.03mm | 1 | 0.30±0.03mm | 编带包装
AM05B391J101AT | 390pF | ±5% | X7R | 100V | 0805 | automotive |  | 2.00±0.20mm | 1.25±0.20mm | 1 | 0.80±0.20mm | 编带包装
AM06B391J500AT | 390pF | ±5% | X7R | 50V | 1206 | automotive |  | 3.20±0.30mm | 1.60±0.30mm | 1 | 0.80±0.20mm | 编带包装
AM05CG391J500NT | 390pF | ±5% | C0G | 50V | 0805 | automotive |  | 2.00±0.20mm | 1.25±0.20mm | 1 | 0.80±0.20mm | 编带包装
AM03B391J500AT | 390pF | ±5% | X7R | 50V | 0603 | automotive |  | 1.60±0.10mm | 0.80±0.10mm | 1 | 0.80±0.10mm | 编带包装
AM03CG391J500NT | 390pF | ±5% | C0G | 50V | 0603 | automotive |  | 1.60±0.10mm | 0.80±0.10mm | 1 | 0.80±0.10mm | 编带包装
AM02CG391J500NT | 390pF | ±5% | C0G | 50V | 0402 | automotive |  | 1.00±0.05mm | 0.50±0.05mm | 1 | 0.50±0.05mm | 编带包装
AM02B391J500AT | 390pF | ±5% | X7R | 50V | 0402 | automotive |  | 1.00±0.05mm | 0.50±0.05mm | 1 | 0.50±0.05mm | 编带包装
AM02CG391G500NT | 390pF | ±2% | C0G | 50V | 0402 | automotive |  | 1.00±0.05mm | 0.50±0.05mm | 1 | 0.50±0.05mm | 编带包装
AM12CG331K302NT | 330pF | ±10% | C0G | 3000V | 1812 | automotive |  | 4.50±0.40mm | 3.20±0.30mm | 1 | 2.00±0.30mm | 编带包装
AM08B331K202NT | 330pF | ±10% | X7R | 2000V | 1808 | automotive |  | 4.50±0.40mm | 2.00±0.20mm | 1 | 1.60±0.30mm | 编带包装
AM06B331K102NT | 330pF | ±10% | X7R | 1000V | 1206 | automotive |  | 3.20±0.30mm | 1.60±0.30mm | 1 | 1.25±0.20mm | 编带包装
AM05B331K501AT | 330pF | ±10% | X7R | 500V | 0805 | automotive |  | 2.00±0.20mm | 1.25±0.20mm | 1 | 0.80±0.20mm | 编带包装
AM03CG331K251NT | 330pF | ±10% | C0G | 250V | 0603 | automotive |  | 1.60±0.10mm | 0.80±0.10mm | 1 | 0.80±0.10mm | 编带包装
AM05B331K201AT | 330pF | ±10% | X7R | 200V | 0805 | automotive |  | 2.00±0.20mm | 1.25±0.20mm | 1 | 0.80±0.20mm | 编带包装
AM05B331K101AT | 330pF | ±10% | X7R | 100V | 0805 | automotive |  | 2.00±0.20mm | 1.25±0.20mm | 1 | 0.80±0.20mm | 编带包装
AM03B331K101AT | 330pF | ±10% | X7R | 100V | 0603 | automotive |  | 1.60±0.10mm | 0.80±0.10mm | 1 | 0.80±0.10mm | 编带包装
AM05CG331K500NT | 330pF | ±10% | C0G | 50V | 0805 | automotive |  | 2.00±0.20mm | 1.25±0.20mm | 1 | 0.80±0.20mm | 编带包装
AM05B331K500AT | 330pF | ±10% | X7R | 50V | 0805 | automotive |  | 2.00±0.20mm | 1.25±0.20mm | 1 | 0.80±0.20mm | 编带包装
AM03B331K500AT | 330pF | ±10% | X7R | 50V | 0603 | automotive |  | 1.60±0.10mm | 0.80±0.10mm | 1 | 0.80±0.10mm | 编带包装
AM02B331K500AT | 330pF | ±10% | X7R | 50V | 0402 | automotive |  | 1.00±0.05mm | 0.50±0.05mm | 1 | 0.50±0.05mm | 编带包装
AM01B331K500NT | 330pF | ±10% | X7R | 50V | 0201 | automotive |  | 0.6±0.03mm | 0.3±0.03mm | 1 | 0.30±0.03mm | 编带包装
AM03B331K250AT | 330pF | ±10% | X7R | 25V | 0603 | automotive |  | 1.60±0.10mm | 0.80±0.10mm | 1 | 0.80±0.10mm | 编带包装
AM02B331K250AT | 330pF | ±10% | X7R | 25V | 0402 | automotive |  | 1.00±0.05mm | 0.50±0.05mm | 1 | 0.50±0.05mm | 编带包装
AM01B331K250NT | 330pF | ±10% | X7R | 25V | 0201 | automotive |  | 0.6±0.03mm | 0.3±0.03mm | 1 | 0.30±0.03mm | 编带包装
AM02B331K160AT | 330pF | ±10% | X7R | 16V | 0402 | automotive |  | 1.00±0.05mm | 0.50±0.05mm | 1 | 0.50±0.05mm | 编带包装
AM12CG331J302NT | 330pF | ±5% | C0G | 3000V | 1812 | automotive |  | 4.50±0.40mm | 3.20±0.30mm | 1 | 2.00±0.30mm | 编带包装
AM12CG331J202NT | 330pF | ±5% | C0G | 2000V | 1812 | automotive |  | 4.50±0.40mm | 3.20±0.30mm | 1 | 1.60±0.30mm | 编带包装
AM06CG331J102NT | 330pF | ±5% | C0G | 1000V | 1206 | automotive |  | 3.20±0.30mm | 1.60±0.30mm | 1 | 1.25±0.20mm | 编带包装
AM06CG331J631NT | 330pF | ±5% | C0G | 630V | 1206 | automotive |  | 3.20±0.30mm | 1.60±0.30mm | 1 | 1.25±0.20mm | 编带包装
AM05CG331J501NT | 330pF | ±5% | C0G | 500V | 0805 | automotive |  | 2.00±0.20mm | 1.25±0.20mm | 1 | 1.25±0.20mm | 编带包装
AM06CG331J251NT | 330pF | ±5% | C0G | 250V | 1206 | automotive |  | 3.20±0.30mm | 1.60±0.30mm | 1 | 0.80±0.20mm | 编带包装
AM05CG331J251NT | 330pF | ±5% | C0G | 250V | 0805 | automotive |  | 2.00±0.20mm | 1.25±0.20mm | 1 | 0.80±0.20mm | 编带包装
AM03CG331J251NT | 330pF | ±5% | C0G | 250V | 0603 | automotive |  | 1.60±0.10mm | 0.80±0.10mm | 1 | 0.80±0.10mm | 编带包装
AM05CG331J101NT | 330pF | ±5% | C0G | 100V | 0805 | automotive |  | 2.00±0.20mm | 1.25±0.20mm | 1 | 0.80±0.20mm | 编带包装
AM05B331J101AT | 330pF | ±5% | X7R | 100V | 0805 | automotive |  | 2.00±0.20mm | 1.25±0.20mm | 1 | 0.80±0.20mm | 编带包装
AM03CG331J101NT | 330pF | ±5% | C0G | 100V | 0603 | automotive |  | 1.60±0.10mm | 0.80±0.10mm | 1 | 0.80±0.10mm | 编带包装
AM06CG331J500NT | 330pF | ±5% | C0G | 50V | 1206 | automotive |  | 3.20±0.30mm | 1.60±0.30mm | 1 | 0.80±0.20mm | 编带包装
AM05CG331J500NT | 330pF | ±5% | C0G | 50V | 0805 | automotive |  | 2.00±0.20mm | 1.25±0.20mm | 1 | 0.80±0.20mm | 编带包装
AM03CG331J500NT | 330pF | ±5% | C0G | 50V | 0603 | automotive |  | 1.60±0.10mm | 0.80±0.10mm | 1 | 0.80±0.10mm | 编带包装
AM03B331J500AT | 330pF | ±5% | X7R | 50V | 0603 | automotive |  | 1.60±0.10mm | 0.80±0.10mm | 1 | 0.80±0.10mm | 编带包装
AM02CG331J500NT | 330pF | ±5% | C0G | 50V | 0402 | automotive |  | 1.00±0.05mm | 0.50±0.05mm | 1 | 0.50±0.05mm | 编带包装
AM01B331J500NT | 330pF | ±5% | X7R | 50V | 0201 | automotive |  | 0.6±0.03mm | 0.3±0.03mm | 1 | 0.30±0.03mm | 编带包装
AM03CG331G500NT | 330pF | ±2% | C0G | 50V | 0603 | automotive |  | 1.60±0.10mm | 0.80±0.10mm | 1 | 0.80±0.10mm | 编带包装
AM02CG331G500NT | 330pF | ±2% | C0G | 50V | 0402 | automotive |  | 1.00±0.05mm | 0.50±0.05mm | 1 | 0.50±0.05mm | 编带包装
AM03CG331F500NT | 330pF | ±1% | C0G | 50V | 0603 | automotive |  | 1.60±0.10mm | 0.80±0.10mm | 1 | 0.80±0.10mm | 编带包装
AM02CG331F500NT | 330pF | ±1% | C0G | 50V | 0402 | automotive |  | 1.00±0.05mm | 0.50±0.05mm | 1 | 0.50±0.05mm | 编带包装
AM03B271K500AT | 270pF | ±10% | X7R | 50V | 0603 | automotive |  | 1.60±0.10mm | 0.80±0.10mm | 1 | 0.80±0.10mm | 编带包装
AM03CG271K500NT | 270pF | ±10% | C0G | 50V | 0603 | automotive |  | 1.60±0.10mm | 0.80±0.10mm | 1 | 0.80±0.10mm | 编带包装
AM02B271K500AT | 270pF | ±10% | X7R | 50V | 0402 | automotive |  | 1.00±0.05mm | 0.50±0.05mm | 1 | 0.50±0.05mm | 编带包装
AM05B271J101AT | 270pF | ±5% | X7R | 100V | 0805 | automotive |  | 2.00±0.20mm | 1.25±0.20mm | 1 | 0.80±0.20mm | 编带包装
AM06CG271J500NT | 270pF | ±5% | C0G | 50V | 1206 | automotive |  | 3.20±0.30mm | 1.60±0.30mm | 1 | 0.80±0.20mm | 编带包装
AM05CG271J500NT | 270pF | ±5% | C0G | 50V | 0805 | automotive |  | 2.00±0.20mm | 1.25±0.20mm | 1 | 0.80±0.20mm | 编带包装
AM03CG271J500NT | 270pF | ±5% | C0G | 50V | 0603 | automotive |  | 1.60±0.10mm | 0.80±0.10mm | 1 | 0.80±0.10mm | 编带包装
AM02CG271J500NT | 270pF | ±5% | C0G | 50V | 0402 | automotive |  | 1.00±0.05mm | 0.50±0.05mm | 1 | 0.50±0.05mm | 编带包装
AM02CG271F500NT | 270pF | ±1% | C0G | 50V | 0402 | automotive |  | 1.00±0.05mm | 0.50±0.05mm | 1 | 0.50±0.05mm | 编带包装
AM03B221M500AT | 220pF | ±20% | X7R | 50V | 0603 | automotive |  | 1.60±0.10mm | 0.80±0.10mm | 1 | 0.80±0.10mm | 编带包装
AM12B221K302NT | 220pF | ±10% | X7R | 3000V | 1812 | automotive |  | 4.50±0.40mm | 3.20±0.30mm | 1 | 1.60±0.30mm | 编带包装
AM12B221K202NT | 220pF | ±10% | X7R | 2000V | 1812 | automotive |  | 4.50±0.40mm | 3.20±0.30mm | 1 | 1.60±0.30mm | 编带包装
AM12CG221K202NT | 220pF | ±10% | C0G | 2000V | 1812 | automotive |  | 4.50±0.40mm | 3.20±0.30mm | 1 | 1.60±0.30mm | 编带包装
AM08B221K202NT | 220pF | ±10% | X7R | 2000V | 1808 | automotive |  | 4.50±0.40mm | 2.00±0.20mm | 1 | 1.60±0.30mm | 编带包装
AM06B221K102NT | 220pF | ±10% | X7R | 1000V | 1206 | automotive |  | 3.20±0.30mm | 1.60±0.30mm | 1 | 1.25±0.20mm | 编带包装
AM06B221K631AT | 220pF | ±10% | X7R | 630V | 1206 | automotive |  | 3.20±0.30mm | 1.60±0.30mm | 1 | 0.80±0.20mm | 编带包装
AM06B221K501AT | 220pF | ±10% | X7R | 500V | 1206 | automotive |  | 3.20±0.30mm | 1.60±0.30mm | 1 | 0.80±0.20mm | 编带包装
AM05B221K251AT | 220pF | ±10% | X7R | 250V | 0805 | automotive |  | 2.00±0.20mm | 1.25±0.20mm | 1 | 0.80±0.20mm | 编带包装
AM05B221K101AT | 220pF | ±10% | X7R | 100V | 0805 | automotive |  | 2.00±0.20mm | 1.25±0.20mm | 1 | 0.80±0.20mm | 编带包装
AM03CG221K101NT | 220pF | ±10% | C0G | 100V | 0603 | automotive |  | 1.60±0.10mm | 0.80±0.10mm | 1 | 0.80±0.10mm | 编带包装
AM03B221K101AT | 220pF | ±10% | X7R | 100V | 0603 | automotive |  | 1.60±0.10mm | 0.80±0.10mm | 1 | 0.80±0.10mm | 编带包装
AM02B221K101AT | 220pF | ±10% | X7R | 100V | 0402 | automotive |  | 1.00±0.05mm | 0.50±0.05mm | 1 | 0.50±0.05mm | 编带包装
AM06B221K500AT | 220pF | ±10% | X7R | 50V | 1206 | automotive |  | 3.20±0.30mm | 1.60±0.30mm | 1 | 0.80±0.20mm | 编带包装
AM05B221K500AT | 220pF | ±10% | X7R | 50V | 0805 | automotive |  | 2.00±0.20mm | 1.25±0.20mm | 1 | 0.80±0.20mm | 编带包装
AM03CG221K500NT | 220pF | ±10% | C0G | 50V | 0603 | automotive |  | 1.60±0.10mm | 0.80±0.10mm | 1 | 0.80±0.10mm | 编带包装
AM03B221K500AT | 220pF | ±10% | X7R | 50V | 0603 | automotive |  | 1.60±0.10mm | 0.80±0.10mm | 1 | 0.80±0.10mm | 编带包装
AM02B221K500AT | 220pF | ±10% | X7R | 50V | 0402 | automotive |  | 1.00±0.05mm | 0.50±0.05mm | 1 | 0.50±0.05mm | 编带包装
AM02CG221K500NT | 220pF | ±10% | C0G | 50V | 0402 | automotive |  | 1.00±0.05mm | 0.50±0.05mm | 1 | 0.50±0.05mm | 编带包装
AM01B221K500NT | 220pF | ±10% | X7R | 50V | 0201 | automotive |  | 0.6±0.03mm | 0.3±0.03mm | 1 | 0.30±0.03mm | 编带包装
AM03B221K250AT | 220pF | ±10% | X7R | 25V | 0603 | automotive |  | 1.60±0.10mm | 0.80±0.10mm | 1 | 0.80±0.10mm | 编带包装
AM02B221K250AT | 220pF | ±10% | X7R | 25V | 0402 | automotive |  | 1.00±0.05mm | 0.50±0.05mm | 1 | 0.50±0.05mm | 编带包装
AM01B221K250NT | 220pF | ±10% | X7R | 25V | 0201 | automotive |  | 0.6±0.03mm | 0.3±0.03mm | 1 | 0.30±0.03mm | 编带包装
AM02B221K160AT | 220pF | ±10% | X7R | 16V | 0402 | automotive |  | 1.00±0.05mm | 0.50±0.05mm | 1 | 0.50±0.05mm | 编带包装
AM12CG221J302NT | 220pF | ±5% | C0G | 3000V | 1812 | automotive |  | 4.50±0.40mm | 3.20±0.30mm | 1 | 1.60±0.30mm | 编带包装
AM12B221J202NT | 220pF | ±5% | X7R | 2000V | 1812 | automotive |  | 4.50±0.40mm | 3.20±0.30mm | 1 | 1.60±0.30mm | 编带包装
AM06CG221J102NT | 220pF | ±5% | C0G | 1000V | 1206 | automotive |  | 3.20±0.30mm | 1.60±0.30mm | 1 | 1.25±0.20mm | 编带包装
AM06CG221J631NT | 220pF | ±5% | C0G | 630V | 1206 | automotive |  | 3.20±0.30mm | 1.60±0.30mm | 1 | 1.25±0.20mm | 编带包装
AM05CG221J631NT | 220pF | ±5% | C0G | 630V | 0805 | automotive |  | 2.00±0.20mm | 1.25±0.20mm | 1 | 1.25±0.20mm | 编带包装
AM06CG221J501NT | 220pF | ±5% | C0G | 500V | 1206 | automotive |  | 3.20±0.30mm | 1.60±0.30mm | 1 | 1.25±0.20mm | 编带包装
AM05CG221J501NT | 220pF | ±5% | C0G | 500V | 0805 | automotive |  | 2.00±0.20mm | 1.25±0.20mm | 1 | 1.25±0.20mm | 编带包装
AM06CG221J251NT | 220pF | ±5% | C0G | 250V | 1206 | automotive |  | 3.20±0.30mm | 1.60±0.30mm | 1 | 0.80±0.20mm | 编带包装
AM05CG221J251NT | 220pF | ±5% | C0G | 250V | 0805 | automotive |  | 2.00±0.20mm | 1.25±0.20mm | 1 | 0.80±0.20mm | 编带包装
AM03CG221J251NT | 220pF | ±5% | C0G | 250V | 0603 | automotive |  | 1.60±0.10mm | 0.80±0.10mm | 1 | 0.80±0.10mm | 编带包装
AM05CG221J201NT | 220pF | ±5% | C0G | 200V | 0805 | automotive |  | 2.00±0.20mm | 1.25±0.20mm | 1 | 0.80±0.20mm | 编带包装
AM05B221J101AT | 220pF | ±5% | X7R | 100V | 0805 | automotive |  | 2.00±0.20mm | 1.25±0.20mm | 1 | 0.80±0.20mm | 编带包装
AM05CG221J101NT | 220pF | ±5% | C0G | 100V | 0805 | automotive |  | 2.00±0.20mm | 1.25±0.20mm | 1 | 0.80±0.20mm | 编带包装
AM03CG221J101NT | 220pF | ±5% | C0G | 100V | 0603 | automotive |  | 1.60±0.10mm | 0.80±0.10mm | 1 | 0.80±0.10mm | 编带包装
AM06CG221J500NT | 220pF | ±5% | C0G | 50V | 1206 | automotive |  | 3.20±0.30mm | 1.60±0.30mm | 1 | 0.80±0.20mm | 编带包装
AM05CG221J500NT | 220pF | ±5% | C0G | 50V | 0805 | automotive |  | 2.00±0.20mm | 1.25±0.20mm | 1 | 0.80±0.20mm | 编带包装
AM03CG221J500NT | 220pF | ±5% | C0G | 50V | 0603 | automotive |  | 1.60±0.10mm | 0.80±0.10mm | 1 | 0.80±0.10mm | 编带包装
AM03B221J500AT | 220pF | ±5% | X7R | 50V | 0603 | automotive |  | 1.60±0.10mm | 0.80±0.10mm | 1 | 0.80±0.10mm | 编带包装
AM02CG221J500NT | 220pF | ±5% | C0G | 50V | 0402 | automotive |  | 1.00±0.05mm | 0.50±0.05mm | 1 | 0.50±0.05mm | 编带包装
AM02B221J500AT | 220pF | ±5% | X7R | 50V | 0402 | automotive |  | 1.00±0.05mm | 0.50±0.05mm | 1 | 0.50±0.05mm | 编带包装
AM03CG221J250NT | 220pF | ±5% | C0G | 25V | 0603 | automotive |  | 1.60±0.10mm | 0.80±0.10mm | 1 | 0.80±0.10mm | 编带包装
AM02CG221J250NT | 220pF | ±5% | C0G | 25V | 0402 | automotive |  | 1.00±0.05mm | 0.50±0.05mm | 1 | 0.50±0.05mm | 编带包装
AM12CG221G302NT | 220pF | ±2% | C0G | 3000V | 1812 | automotive |  | 4.50±0.40mm | 3.20±0.30mm | 1 | 1.60±0.30mm | 编带包装
AM06CG221G500NT | 220pF | ±2% | C0G | 50V | 1206 | automotive |  | 3.20±0.30mm | 1.60±0.30mm | 1 | 0.80±0.20mm | 编带包装
AM03CG221G500NT | 220pF | ±2% | C0G | 50V | 0603 | automotive |  | 1.60±0.10mm | 0.80±0.10mm | 1 | 0.80±0.10mm | 编带包装
AM02CG221G500NT | 220pF | ±2% | C0G | 50V | 0402 | automotive |  | 1.00±0.05mm | 0.50±0.05mm | 1 | 0.50±0.05mm | 编带包装
AM05CG221F500NT | 220pF | ±1% | C0G | 50V | 0805 | automotive |  | 2.00±0.20mm | 1.25±0.20mm | 1 | 0.80±0.20mm | 编带包装
AM03CG221F500NT | 220pF | ±1% | C0G | 50V | 0603 | automotive |  | 1.60±0.10mm | 0.80±0.10mm | 1 | 0.80±0.10mm | 编带包装
AM02CG221F500NT | 220pF | ±1% | C0G | 50V | 0402 | automotive |  | 1.00±0.05mm | 0.50±0.05mm | 1 | 0.50±0.05mm | 编带包装
AM03B221J500AB | 220pF | ±5% | X7R | 50V | 0603 | automotive |  | 1.60±0.10mm | 0.80±0.10mm | 1 | 0.80±0.10mm | 散包装
AM03B221J500AB | 220pF | ±5% | X7R | 50V | 0603 | automotive |  | 1.60±0.10mm | 0.80±0.10mm | 1 | 0.80±0.10mm | 散包装
AM03B181M500AT | 180pF | ±20% | X7R | 50V | 0603 | automotive |  | 1.60±0.10mm | 0.80±0.10mm | 1 | 0.80±0.10mm | 编带包装
AM03B181K101AT | 180pF | ±10% | X7R | 100V | 0603 | automotive |  | 1.60±0.10mm | 0.80±0.10mm | 1 | 0.80±0.10mm | 编带包装
AM02B181K101AT | 180pF | ±10% | X7R | 100V | 0402 | automotive |  | 1.00±0.05mm | 0.50±0.05mm | 1 | 0.50±0.05mm | 编带包装
AM03CG181K500NT | 180pF | ±10% | C0G | 50V | 0603 | automotive |  | 1.60±0.10mm | 0.80±0.10mm | 1 | 0.80±0.10mm | 编带包装
AM03B181K500AT | 180pF | ±10% | X7R | 50V | 0603 | automotive |  | 1.60±0.10mm | 0.80±0.10mm | 1 | 0.80±0.10mm | 编带包装
AM02B181K500AT | 180pF | ±10% | X7R | 50V | 0402 | automotive |  | 1.00±0.05mm | 0.50±0.05mm | 1 | 0.50±0.05mm | 编带包装
AM01B181K500NT | 180pF | ±10% | X7R | 50V | 0201 | automotive |  | 0.6±0.03mm | 0.3±0.03mm | 1 | 0.30±0.03mm | 编带包装
AM06CG181J102NT | 180pF | ±5% | C0G | 1000V | 1206 | automotive |  | 3.20±0.30mm | 1.60±0.30mm | 1 | 1.25±0.20mm | 编带包装
AM03CG181J101NT | 180pF | ±5% | C0G | 100V | 0603 | automotive |  | 1.60±0.10mm | 0.80±0.10mm | 1 | 0.80±0.10mm | 编带包装
AM02B181J101AT | 180pF | ±5% | X7R | 100V | 0402 | automotive |  | 1.00±0.05mm | 0.50±0.05mm | 1 | 0.50±0.05mm | 编带包装
AM06CG181J500NT | 180pF | ±5% | C0G | 50V | 1206 | automotive |  | 3.20±0.30mm | 1.60±0.30mm | 1 | 0.80±0.20mm | 编带包装
AM05CG181J500NT | 180pF | ±5% | C0G | 50V | 0805 | automotive |  | 2.00±0.20mm | 1.25±0.20mm | 1 | 0.80±0.20mm | 编带包装
AM03CG181J500NT | 180pF | ±5% | C0G | 50V | 0603 | automotive |  | 1.60±0.10mm | 0.80±0.10mm | 1 | 0.80±0.10mm | 编带包装
AM02CG181J500NT | 180pF | ±5% | C0G | 50V | 0402 | automotive |  | 1.00±0.05mm | 0.50±0.05mm | 1 | 0.50±0.05mm | 编带包装
AM02CG181G500NT | 180pF | ±2% | C0G | 50V | 0402 | automotive |  | 1.00±0.05mm | 0.50±0.05mm | 1 | 0.50±0.05mm | 编带包装
AM02CG181F500NT | 180pF | ±1% | C0G | 50V | 0402 | automotive |  | 1.00±0.05mm | 0.50±0.05mm | 1 | 0.50±0.05mm | 编带包装
AM06B151K202NT | 150pF | ±10% | X7R | 2000V | 1206 | automotive |  | 3.20±0.30mm | 1.60±0.30mm | 1 | 1.25±0.20mm | 编带包装
AM03B151K500AT | 150pF | ±10% | X7R | 50V | 0603 | automotive |  | 1.60±0.10mm | 0.80±0.10mm | 1 | 0.80±0.10mm | 编带包装
AM03CG151K500NT | 150pF | ±10% | C0G | 50V | 0603 | automotive |  | 1.60±0.10mm | 0.80±0.10mm | 1 | 0.80±0.10mm | 编带包装
AM02CG151K500NT | 150pF | ±10% | C0G | 50V | 0402 | automotive |  | 1.00±0.05mm | 0.50±0.05mm | 1 | 0.50±0.05mm | 编带包装
AM02B151K500AT | 150pF | ±10% | X7R | 50V | 0402 | automotive |  | 1.00±0.05mm | 0.50±0.05mm | 1 | 0.50±0.05mm | 编带包装
AM01B151K500NT | 150pF | ±10% | X7R | 50V | 0201 | automotive |  | 0.6±0.03mm | 0.3±0.03mm | 1 | 0.30±0.03mm | 编带包装
AM01B151K250NT | 150pF | ±10% | X7R | 25V | 0201 | automotive |  | 0.6±0.03mm | 0.3±0.03mm | 1 | 0.30±0.03mm | 编带包装
AM06CG151J102NT | 150pF | ±5% | C0G | 1000V | 1206 | automotive |  | 3.20±0.30mm | 1.60±0.30mm | 1 | 1.25±0.20mm | 编带包装
AM05CG151J251NT | 150pF | ±5% | C0G | 250V | 0805 | automotive |  | 2.00±0.20mm | 1.25±0.20mm | 1 | 0.80±0.20mm | 编带包装
AM03CG151J101NT | 150pF | ±5% | C0G | 100V | 0603 | automotive |  | 1.60±0.10mm | 0.80±0.10mm | 1 | 0.80±0.10mm | 编带包装
AM06CG151J500NT | 150pF | ±5% | C0G | 50V | 1206 | automotive |  | 3.20±0.30mm | 1.60±0.30mm | 1 | 0.80±0.20mm | 编带包装
AM05CG151J500NT | 150pF | ±5% | C0G | 50V | 0805 | automotive |  | 2.00±0.20mm | 1.25±0.20mm | 1 | 0.80±0.20mm | 编带包装
AM03CG151J500NT | 150pF | ±5% | C0G | 50V | 0603 | automotive |  | 1.60±0.10mm | 0.80±0.10mm | 1 | 0.80±0.10mm | 编带包装
AM02CG151J500NT | 150pF | ±5% | C0G | 50V | 0402 | automotive |  | 1.00±0.05mm | 0.50±0.05mm | 1 | 0.50±0.05mm | 编带包装
AM03CG151G500NT | 150pF | ±2% | C0G | 50V | 0603 | automotive |  | 1.60±0.10mm | 0.80±0.10mm | 1 | 0.80±0.10mm | 编带包装
AM02CG151G500NT | 150pF | ±2% | C0G | 50V | 0402 | automotive |  | 1.00±0.05mm | 0.50±0.05mm | 1 | 0.50±0.05mm | 编带包装
AM02CG151F500NT | 150pF | ±1% | C0G | 50V | 0402 | automotive |  | 1.00±0.05mm | 0.50±0.05mm | 1 | 0.50±0.05mm | 编带包装
AM06CG121K631NT | 120pF | ±10% | C0G | 630V | 1206 | automotive |  | 3.20±0.30mm | 1.60±0.30mm | 1 | 1.25±0.20mm | 编带包装
AM03B121K101AT | 120pF | ±10% | X7R | 100V | 0603 | automotive |  | 1.60±0.10mm | 0.80±0.10mm | 1 | 0.80±0.10mm | 编带包装
AM05B121K500AT | 120pF | ±10% | X7R | 50V | 0805 | automotive |  | 2.00±0.20mm | 1.25±0.20mm | 1 | 0.80±0.20mm | 编带包装
AM03CG121K500NT | 120pF | ±10% | C0G | 50V | 0603 | automotive |  | 1.60±0.10mm | 0.80±0.10mm | 1 | 0.80±0.10mm | 编带包装
AM03B121K500AT | 120pF | ±10% | X7R | 50V | 0603 | automotive |  | 1.60±0.10mm | 0.80±0.10mm | 1 | 0.80±0.10mm | 编带包装
AM02B121K500AT | 120pF | ±10% | X7R | 50V | 0402 | automotive |  | 1.00±0.05mm | 0.50±0.05mm | 1 | 0.50±0.05mm | 编带包装
AM06B121K250AT | 120pF | ±10% | X7R | 25V | 1206 | automotive |  | 3.20±0.30mm | 1.60±0.30mm | 1 | 0.80±0.20mm | 编带包装
AM03B121K6R3AT | 120pF | ±10% | X7R | 6.3V | 0603 | automotive |  | 1.60±0.10mm | 0.80±0.10mm | 1 | 0.80±0.10mm | 编带包装
AM06CG121J102NT | 120pF | ±5% | C0G | 1000V | 1206 | automotive |  | 3.20±0.30mm | 1.60±0.30mm | 1 | 1.25±0.20mm | 编带包装
AM06CG121J631NT | 120pF | ±5% | C0G | 630V | 1206 | automotive |  | 3.20±0.30mm | 1.60±0.30mm | 1 | 1.25±0.20mm | 编带包装
AM06CG121J101NT | 120pF | ±5% | C0G | 100V | 1206 | automotive |  | 3.20±0.30mm | 1.60±0.30mm | 1 | 0.80±0.20mm | 编带包装
AM05CG121J101NT | 120pF | ±5% | C0G | 100V | 0805 | automotive |  | 2.00±0.20mm | 1.25±0.20mm | 1 | 0.80±0.20mm | 编带包装
AM03CG121J101NT | 120pF | ±5% | C0G | 100V | 0603 | automotive |  | 1.60±0.10mm | 0.80±0.10mm | 1 | 0.80±0.10mm | 编带包装
AM06CG121J500NT | 120pF | ±5% | C0G | 50V | 1206 | automotive |  | 3.20±0.30mm | 1.60±0.30mm | 1 | 0.80±0.20mm | 编带包装
AM05CG121J500NT | 120pF | ±5% | C0G | 50V | 0805 | automotive |  | 2.00±0.20mm | 1.25±0.20mm | 1 | 0.80±0.20mm | 编带包装
AM03CG121J500NT | 120pF | ±5% | C0G | 50V | 0603 | automotive |  | 1.60±0.10mm | 0.80±0.10mm | 1 | 0.80±0.10mm | 编带包装
AM02CG121J500NT | 120pF | ±5% | C0G | 50V | 0402 | automotive |  | 1.00±0.05mm | 0.50±0.05mm | 1 | 0.50±0.05mm | 编带包装
AM05CG121G500NT | 120pF | ±2% | C0G | 50V | 0805 | automotive |  | 2.00±0.20mm | 1.25±0.20mm | 1 | 0.80±0.20mm | 编带包装
AM02CG121G500NT | 120pF | ±2% | C0G | 50V | 0402 | automotive |  | 1.00±0.05mm | 0.50±0.05mm | 1 | 0.50±0.05mm | 编带包装
AM06CG121F631NT | 120pF | ±1% | C0G | 630V | 1206 | automotive |  | 3.20±0.30mm | 1.60±0.30mm | 1 | 1.25±0.20mm | 编带包装
AM02CG121F500NT | 120pF | ±1% | C0G | 50V | 0402 | automotive |  | 1.00±0.05mm | 0.50±0.05mm | 1 | 0.50±0.05mm | 编带包装
AM12CG101K102NT | 100pF | ±10% | C0G | 1000V | 1812 | automotive |  | 4.50±0.40mm | 3.20±0.30mm | 1 | 1.60±0.30mm | 编带包装
AM05CG101K251NT | 100pF | ±10% | C0G | 250V | 0805 | automotive |  | 2.00±0.20mm | 1.25±0.20mm | 1 | 0.80±0.20mm | 编带包装
AM03CG101K251NT | 100pF | ±10% | C0G | 250V | 0603 | automotive |  | 1.60±0.10mm | 0.80±0.10mm | 1 | 0.80±0.10mm | 编带包装
AM05CG101K101NT | 100pF | ±10% | C0G | 100V | 0805 | automotive |  | 2.00±0.20mm | 1.25±0.20mm | 1 | 0.80±0.20mm | 编带包装
AM05CG101K500NT | 100pF | ±10% | C0G | 50V | 0805 | automotive |  | 2.00±0.20mm | 1.25±0.20mm | 1 | 0.80±0.20mm | 编带包装
AM03CG101K500NT | 100pF | ±10% | C0G | 50V | 0603 | automotive |  | 1.60±0.10mm | 0.80±0.10mm | 1 | 0.80±0.10mm | 编带包装
AM02CG101K500NT | 100pF | ±10% | C0G | 50V | 0402 | automotive |  | 1.00±0.05mm | 0.50±0.05mm | 1 | 0.50±0.05mm | 编带包装
AM20CG101J302NT | 100pF | ±5% | C0G | 3000V | 2220 | automotive |  | 5.70±0.40mm | 5.00±0.40mm | 1 | 2.00±0.30mm | 编带包装
AM06CG101J202NT | 100pF | ±5% | C0G | 2000V | 1206 | automotive |  | 3.20±0.30mm | 1.60±0.30mm | 1 | 1.60±0.30mm | 编带包装
AM12CG101J102NT | 100pF | ±5% | C0G | 1000V | 1812 | automotive |  | 4.50±0.40mm | 3.20±0.30mm | 1 | 1.60±0.30mm | 编带包装
AM06CG101J102NT | 100pF | ±5% | C0G | 1000V | 1206 | automotive |  | 3.20±0.30mm | 1.60±0.30mm | 1 | 1.25±0.20mm | 编带包装
AM06CG101J631NT | 100pF | ±5% | C0G | 630V | 1206 | automotive |  | 3.20±0.30mm | 1.60±0.30mm | 1 | 1.25±0.20mm | 编带包装
AM05CG101J501NT | 100pF | ±5% | C0G | 500V | 0805 | automotive |  | 2.00±0.20mm | 1.25±0.20mm | 1 | 0.80±0.20mm | 编带包装
AM06CG101J251NT | 100pF | ±5% | C0G | 250V | 1206 | automotive |  | 3.20±0.30mm | 1.60±0.30mm | 1 | 0.80±0.20mm | 编带包装
AM05CG101J251NT | 100pF | ±5% | C0G | 250V | 0805 | automotive |  | 2.00±0.20mm | 1.25±0.20mm | 1 | 0.80±0.20mm | 编带包装
AM03CG101J251NT | 100pF | ±5% | C0G | 250V | 0603 | automotive |  | 1.60±0.10mm | 0.80±0.10mm | 1 | 0.80±0.10mm | 编带包装
AM05CG101J201NT | 100pF | ±5% | C0G | 200V | 0805 | automotive |  | 2.00±0.20mm | 1.25±0.20mm | 1 | 0.80±0.20mm | 编带包装
AM06CG101J101NT | 100pF | ±5% | C0G | 100V | 1206 | automotive |  | 3.20±0.30mm | 1.60±0.30mm | 1 | 0.80±0.20mm | 编带包装
AM05CG101J101NT | 100pF | ±5% | C0G | 100V | 0805 | automotive |  | 2.00±0.20mm | 1.25±0.20mm | 1 | 0.80±0.20mm | 编带包装
AM03CG101J101NT | 100pF | ±5% | C0G | 100V | 0603 | automotive |  | 1.60±0.10mm | 0.80±0.10mm | 1 | 0.80±0.10mm | 编带包装
AM02CG101J101NT | 100pF | ±5% | C0G | 100V | 0402 | automotive |  | 1.00±0.05mm | 0.50±0.05mm | 1 | 0.50±0.05mm | 编带包装
AM06CG101J500NT | 100pF | ±5% | C0G | 50V | 1206 | automotive |  | 3.20±0.30mm | 1.60±0.30mm | 1 | 0.80±0.20mm | 编带包装
AM05CG101J500NT | 100pF | ±5% | C0G | 50V | 0805 | automotive |  | 2.00±0.20mm | 1.25±0.20mm | 1 | 0.80±0.20mm | 编带包装
AM03CG101J500NT | 100pF | ±5% | C0G | 50V | 0603 | automotive |  | 1.60±0.10mm | 0.80±0.10mm | 1 | 0.80±0.10mm | 编带包装
AM02CG101J500NT | 100pF | ±5% | C0G | 50V | 0402 | automotive |  | 1.00±0.05mm | 0.50±0.05mm | 1 | 0.50±0.05mm | 编带包装
AM01CG101J500NT | 100pF | ±5% | C0G | 50V | 0201 | automotive |  | 0.6±0.03mm | 0.3±0.03mm | 1 | 0.30±0.03mm | 编带包装
AM03CG101J250NT | 100pF | ±5% | C0G | 25V | 0603 | automotive |  | 1.60±0.10mm | 0.80±0.10mm | 1 | 0.80±0.10mm | 编带包装
AM02CG101J250NT | 100pF | ±5% | C0G | 25V | 0402 | automotive |  | 1.00±0.05mm | 0.50±0.05mm | 1 | 0.50±0.05mm | 编带包装
AM02CG101G500NT | 100pF | ±2% | C0G | 50V | 0402 | automotive |  | 1.00±0.05mm | 0.50±0.05mm | 1 | 0.50±0.05mm | 编带包装
AM03CG101F101NT | 100pF | ±1% | C0G | 100V | 0603 | automotive |  | 1.60±0.10mm | 0.80±0.10mm | 1 | 0.80±0.10mm | 编带包装
AM03CG101F500NT | 100pF | ±1% | C0G | 50V | 0603 | automotive |  | 1.60±0.10mm | 0.80±0.10mm | 1 | 0.80±0.10mm | 编带包装
AM02CG101F500NT | 100pF | ±1% | C0G | 50V | 0402 | automotive |  | 1.00±0.05mm | 0.50±0.05mm | 1 | 0.50±0.05mm | 编带包装
AM05CG101J501NB | 100pF | ±5% | C0G | 500V | 0805 | automotive |  | 2.00±0.20mm | 1.25±0.20mm | 1 | 0.80±0.20mm | 散包装
AM03CG101J250NB | 100pF | ±5% | C0G | 25V | 0603 | automotive |  | 1.60±0.10mm | 0.80±0.10mm | 1 | 0.80±0.10mm | 散包装
AM06CG820J631NT | 82pF | ±5% | C0G | 630V | 1206 | automotive |  | 3.20±0.30mm | 1.60±0.30mm | 1 | 1.25±0.20mm | 编带包装
AM03CG820J101NT | 82pF | ±5% | C0G | 100V | 0603 | automotive |  | 1.60±0.10mm | 0.80±0.10mm | 1 | 0.80±0.10mm | 编带包装
AM02CG820J101NT | 82pF | ±5% | C0G | 100V | 0402 | automotive |  | 1.00±0.05mm | 0.50±0.05mm | 1 | 0.50±0.05mm | 编带包装
AM05CG820J500NT | 82pF | ±5% | C0G | 50V | 0805 | automotive |  | 2.00±0.20mm | 1.25±0.20mm | 1 | 0.80±0.20mm | 编带包装
AM03CG820J500NT | 82pF | ±5% | C0G | 50V | 0603 | automotive |  | 1.60±0.10mm | 0.80±0.10mm | 1 | 0.80±0.10mm | 编带包装
AM02CG820J500NT | 82pF | ±5% | C0G | 50V | 0402 | automotive |  | 1.00±0.05mm | 0.50±0.05mm | 1 | 0.50±0.05mm | 编带包装
AM01CG820J500NT | 82pF | ±5% | C0G | 50V | 0201 | automotive |  | 0.6±0.03mm | 0.3±0.03mm | 1 | 0.30±0.03mm | 编带包装
AM05CG820G500NT | 82pF | ±2% | C0G | 50V | 0805 | automotive |  | 2.00±0.20mm | 1.25±0.20mm | 1 | 0.80±0.20mm | 编带包装
AM03CG820F101NT | 82pF | ±1% | C0G | 100V | 0603 | automotive |  | 1.60±0.10mm | 0.80±0.10mm | 1 | 0.80±0.10mm | 编带包装
AM02CG680K500NT | 68pF | ±10% | C0G | 50V | 0402 | automotive |  | 1.00±0.05mm | 0.50±0.05mm | 1 | 0.50±0.05mm | 编带包装
AM06CG680J102NT | 68pF | ±5% | C0G | 1000V | 1206 | automotive |  | 3.20±0.30mm | 1.60±0.30mm | 1 | 1.25±0.20mm | 编带包装
AM05CG680J251NT | 68pF | ±5% | C0G | 250V | 0805 | automotive |  | 2.00±0.20mm | 1.25±0.20mm | 1 | 0.80±0.20mm | 编带包装
AM05CG680J101NT | 68pF | ±5% | C0G | 100V | 0805 | automotive |  | 2.00±0.20mm | 1.25±0.20mm | 1 | 0.80±0.20mm | 编带包装
AM03CG680J101NT | 68pF | ±5% | C0G | 100V | 0603 | automotive |  | 1.60±0.10mm | 0.80±0.10mm | 1 | 0.80±0.10mm | 编带包装
AM06CG680J500NT | 68pF | ±5% | C0G | 50V | 1206 | automotive |  | 3.20±0.30mm | 1.60±0.30mm | 1 | 0.80±0.20mm | 编带包装
AM05CG680J500NT | 68pF | ±5% | C0G | 50V | 0805 | automotive |  | 2.00±0.20mm | 1.25±0.20mm | 1 | 0.80±0.20mm | 编带包装
AM03CG680J500NT | 68pF | ±5% | C0G | 50V | 0603 | automotive |  | 1.60±0.10mm | 0.80±0.10mm | 1 | 0.80±0.10mm | 编带包装
AM02CG680J500NT | 68pF | ±5% | C0G | 50V | 0402 | automotive |  | 1.00±0.05mm | 0.50±0.05mm | 1 | 0.50±0.05mm | 编带包装
AM01CG680J500NT | 68pF | ±5% | C0G | 50V | 0201 | automotive |  | 0.6±0.03mm | 0.3±0.03mm | 1 | 0.30±0.03mm | 编带包装
AM02CG680G500NT | 68pF | ±2% | C0G | 50V | 0402 | automotive |  | 1.00±0.05mm | 0.50±0.05mm | 1 | 0.50±0.05mm | 编带包装
AM05CG680F500NT | 68pF | ±1% | C0G | 50V | 0805 | automotive |  | 2.00±0.20mm | 1.25±0.20mm | 1 | 0.80±0.20mm | 编带包装
AM02CG680F500NT | 68pF | ±1% | C0G | 50V | 0402 | automotive |  | 1.00±0.05mm | 0.50±0.05mm | 1 | 0.50±0.05mm | 编带包装
AM03CG560K101NT | 56pF | ±10% | C0G | 100V | 0603 | automotive |  | 1.60±0.10mm | 0.80±0.10mm | 1 | 0.80±0.10mm | 编带包装
AM03CG560K500NT | 56pF | ±10% | C0G | 50V | 0603 | automotive |  | 1.60±0.10mm | 0.80±0.10mm | 1 | 0.80±0.10mm | 编带包装
AM02CG560K500NT | 56pF | ±10% | C0G | 50V | 0402 | automotive |  | 1.00±0.05mm | 0.50±0.05mm | 1 | 0.50±0.05mm | 编带包装
AM06CG560J102NT | 56pF | ±5% | C0G | 1000V | 1206 | automotive |  | 3.20±0.30mm | 1.60±0.30mm | 1 | 1.25±0.20mm | 编带包装
AM05CG560J251NT | 56pF | ±5% | C0G | 250V | 0805 | automotive |  | 2.00±0.20mm | 1.25±0.20mm | 1 | 0.80±0.20mm | 编带包装
AM03CG560J201NT | 56pF | ±5% | C0G | 200V | 0603 | automotive |  | 1.60±0.10mm | 0.80±0.10mm | 1 | 0.80±0.10mm | 编带包装
AM06CG560J101NT | 56pF | ±5% | C0G | 100V | 1206 | automotive |  | 3.20±0.30mm | 1.60±0.30mm | 1 | 0.80±0.20mm | 编带包装
AM05CG560J101NT | 56pF | ±5% | C0G | 100V | 0805 | automotive |  | 2.00±0.20mm | 1.25±0.20mm | 1 | 0.80±0.20mm | 编带包装
AM03CG560J101NT | 56pF | ±5% | C0G | 100V | 0603 | automotive |  | 1.60±0.10mm | 0.80±0.10mm | 1 | 0.80±0.10mm | 编带包装
AM05CG560J500NT | 56pF | ±5% | C0G | 50V | 0805 | automotive |  | 2.00±0.20mm | 1.25±0.20mm | 1 | 0.80±0.20mm | 编带包装
AM03CG560J500NT | 56pF | ±5% | C0G | 50V | 0603 | automotive |  | 1.60±0.10mm | 0.80±0.10mm | 1 | 0.80±0.10mm | 编带包装
AM02CG560J500NT | 56pF | ±5% | C0G | 50V | 0402 | automotive |  | 1.00±0.05mm | 0.50±0.05mm | 1 | 0.50±0.05mm | 编带包装
AM01CG560J500NT | 56pF | ±5% | C0G | 50V | 0201 | automotive |  | 0.6±0.03mm | 0.3±0.03mm | 1 | 0.30±0.03mm | 编带包装
AM05CG560G500NT | 56pF | ±2% | C0G | 50V | 0805 | automotive |  | 2.00±0.20mm | 1.25±0.20mm | 1 | 0.80±0.20mm | 编带包装
AM02CG560G500NT | 56pF | ±2% | C0G | 50V | 0402 | automotive |  | 1.00±0.05mm | 0.50±0.05mm | 1 | 0.50±0.05mm | 编带包装
AM03CG560F101NT | 56pF | ±1% | C0G | 100V | 0603 | automotive |  | 1.60±0.10mm | 0.80±0.10mm | 1 | 0.80±0.10mm | 编带包装
AM02CG560F500NT | 56pF | ±1% | C0G | 50V | 0402 | automotive |  | 1.00±0.05mm | 0.50±0.05mm | 1 | 0.50±0.05mm | 编带包装
AM03CG470K101NT | 47pF | ±10% | C0G | 100V | 0603 | automotive |  | 1.60±0.10mm | 0.80±0.10mm | 1 | 0.80±0.10mm | 编带包装
AM03CG470K500NT | 47pF | ±10% | C0G | 50V | 0603 | automotive |  | 1.60±0.10mm | 0.80±0.10mm | 1 | 0.80±0.10mm | 编带包装
AM02CG470K500NT | 47pF | ±10% | C0G | 50V | 0402 | automotive |  | 1.00±0.05mm | 0.50±0.05mm | 1 | 0.50±0.05mm | 编带包装
AM06CG470J631NT | 47pF | ±5% | C0G | 630V | 1206 | automotive |  | 3.20±0.30mm | 1.60±0.30mm | 1 | 1.25±0.20mm | 编带包装
AM06CG470J501NT | 47pF | ±5% | C0G | 500V | 1206 | automotive |  | 3.20±0.30mm | 1.60±0.30mm | 1 | 1.25±0.20mm | 编带包装
AM05CG470J251NT | 47pF | ±5% | C0G | 250V | 0805 | automotive |  | 2.00±0.20mm | 1.25±0.20mm | 1 | 0.80±0.20mm | 编带包装
AM06CG470J101NT | 47pF | ±5% | C0G | 100V | 1206 | automotive |  | 3.20±0.30mm | 1.60±0.30mm | 1 | 0.80±0.20mm | 编带包装
AM05CG470J101NT | 47pF | ±5% | C0G | 100V | 0805 | automotive |  | 2.00±0.20mm | 1.25±0.20mm | 1 | 0.80±0.20mm | 编带包装
AM03CG470J101NT | 47pF | ±5% | C0G | 100V | 0603 | automotive |  | 1.60±0.10mm | 0.80±0.10mm | 1 | 0.80±0.10mm | 编带包装
AM02CG470J101NT | 47pF | ±5% | C0G | 100V | 0402 | automotive |  | 1.00±0.05mm | 0.50±0.05mm | 1 | 0.50±0.05mm | 编带包装
AM06CG470J500NT | 47pF | ±5% | C0G | 50V | 1206 | automotive |  | 3.20±0.30mm | 1.60±0.30mm | 1 | 0.80±0.20mm | 编带包装
AM05CG470J500NT | 47pF | ±5% | C0G | 50V | 0805 | automotive |  | 2.00±0.20mm | 1.25±0.20mm | 1 | 0.80±0.20mm | 编带包装
AM03CG470J500NT | 47pF | ±5% | C0G | 50V | 0603 | automotive |  | 1.60±0.10mm | 0.80±0.10mm | 1 | 0.80±0.10mm | 编带包装
AM02CG470J500NT | 47pF | ±5% | C0G | 50V | 0402 | automotive |  | 1.00±0.05mm | 0.50±0.05mm | 1 | 0.50±0.05mm | 编带包装
AM01CG470J500NT | 47pF | ±5% | C0G | 50V | 0201 | automotive |  | 0.6±0.03mm | 0.3±0.03mm | 1 | 0.30±0.03mm | 编带包装
AM02CG470G500NT | 47pF | ±2% | C0G | 50V | 0402 | automotive |  | 1.00±0.05mm | 0.50±0.05mm | 1 | 0.50±0.05mm | 编带包装
AM03CG470F500NT | 47pF | ±1% | C0G | 50V | 0603 | automotive |  | 1.60±0.10mm | 0.80±0.10mm | 1 | 0.80±0.10mm | 编带包装
AM02CG470F500NT | 47pF | ±1% | C0G | 50V | 0402 | automotive |  | 1.00±0.05mm | 0.50±0.05mm | 1 | 0.50±0.05mm | 编带包装
AM03CG390K500NT | 39pF | ±10% | C0G | 50V | 0603 | automotive |  | 1.60±0.10mm | 0.80±0.10mm | 1 | 0.80±0.10mm | 编带包装
AM06CG390J102NT | 39pF | ±5% | C0G | 1000V | 1206 | automotive |  | 3.20±0.30mm | 1.60±0.30mm | 1 | 1.25±0.20mm | 编带包装
AM06CG390J251NT | 39pF | ±5% | C0G | 250V | 1206 | automotive |  | 3.20±0.30mm | 1.60±0.30mm | 1 | 0.80±0.20mm | 编带包装
AM03CG390J101NT | 39pF | ±5% | C0G | 100V | 0603 | automotive |  | 1.60±0.10mm | 0.80±0.10mm | 1 | 0.80±0.10mm | 编带包装
AM05CG390J500NT | 39pF | ±5% | C0G | 50V | 0805 | automotive |  | 2.00±0.20mm | 1.25±0.20mm | 1 | 0.80±0.20mm | 编带包装
AM03CG390J500NT | 39pF | ±5% | C0G | 50V | 0603 | automotive |  | 1.60±0.10mm | 0.80±0.10mm | 1 | 0.80±0.10mm | 编带包装
AM02CG390J500NT | 39pF | ±5% | C0G | 50V | 0402 | automotive |  | 1.00±0.05mm | 0.50±0.05mm | 1 | 0.50±0.05mm | 编带包装
AM01CG390J500NT | 39pF | ±5% | C0G | 50V | 0201 | automotive |  | 0.6±0.03mm | 0.3±0.03mm | 1 | 0.30±0.03mm | 编带包装
AM02CG390G500NT | 39pF | ±2% | C0G | 50V | 0402 | automotive |  | 1.00±0.05mm | 0.50±0.05mm | 1 | 0.50±0.05mm | 编带包装
AM02CG390F500NT | 39pF | ±1% | C0G | 50V | 0402 | automotive |  | 1.00±0.05mm | 0.50±0.05mm | 1 | 0.50±0.05mm | 编带包装
AM03CG330K500NT | 33pF | ±10% | C0G | 50V | 0603 | automotive |  | 1.60±0.10mm | 0.80±0.10mm | 1 | 0.80±0.10mm | 编带包装
AM06CG330J202NT | 33pF | ±5% | C0G | 2000V | 1206 | automotive |  | 3.20±0.30mm | 1.60±0.30mm | 1 | 1.60±0.30mm | 编带包装
AM06CG330J102NT | 33pF | ±5% | C0G | 1000V | 1206 | automotive |  | 3.20±0.30mm | 1.60±0.30mm | 1 | 1.25±0.20mm | 编带包装
AM05CG330J631NT | 33pF | ±5% | C0G | 630V | 0805 | automotive |  | 2.00±0.20mm | 1.25±0.20mm | 1 | 0.80±0.20mm | 编带包装
AM05CG330J251NT | 33pF | ±5% | C0G | 250V | 0805 | automotive |  | 2.00±0.20mm | 1.25±0.20mm | 1 | 0.80±0.20mm | 编带包装
AM05CG330J101NT | 33pF | ±5% | C0G | 100V | 0805 | automotive |  | 2.00±0.20mm | 1.25±0.20mm | 1 | 0.80±0.20mm | 编带包装
AM03CG330J101NT | 33pF | ±5% | C0G | 100V | 0603 | automotive |  | 1.60±0.10mm | 0.80±0.10mm | 1 | 0.80±0.10mm | 编带包装
AM02CG330J101NT | 33pF | ±5% | C0G | 100V | 0402 | automotive |  | 1.00±0.05mm | 0.50±0.05mm | 1 | 0.50±0.05mm | 编带包装
AM06CG330J500NT | 33pF | ±5% | C0G | 50V | 1206 | automotive |  | 3.20±0.30mm | 1.60±0.30mm | 1 | 0.80±0.20mm | 编带包装
AM05CG330J500NT | 33pF | ±5% | C0G | 50V | 0805 | automotive |  | 2.00±0.20mm | 1.25±0.20mm | 1 | 0.80±0.20mm | 编带包装
AM03CG330J500NT | 33pF | ±5% | C0G | 50V | 0603 | automotive |  | 1.60±0.10mm | 0.80±0.10mm | 1 | 0.80±0.10mm | 编带包装
AM02CG330J500NT | 33pF | ±5% | C0G | 50V | 0402 | automotive |  | 1.00±0.05mm | 0.50±0.05mm | 1 | 0.50±0.05mm | 编带包装
AM01CG330J500NT | 33pF | ±5% | C0G | 50V | 0201 | automotive |  | 0.6±0.03mm | 0.3±0.03mm | 1 | 0.30±0.03mm | 编带包装
AM02CG330G500NT | 33pF | ±2% | C0G | 50V | 0402 | automotive |  | 1.00±0.05mm | 0.50±0.05mm | 1 | 0.50±0.05mm | 编带包装
AM01CG330G500NT | 33pF | ±2% | C0G | 50V | 0201 | automotive |  | 0.6±0.03mm | 0.3±0.03mm | 1 | 0.30±0.03mm | 编带包装
AM03CG330F500NT | 33pF | ±1% | C0G | 50V | 0603 | automotive |  | 1.60±0.10mm | 0.80±0.10mm | 1 | 0.80±0.10mm | 编带包装
AM02CG330F500NT | 33pF | ±1% | C0G | 50V | 0402 | automotive |  | 1.00±0.05mm | 0.50±0.05mm | 1 | 0.50±0.05mm | 编带包装
AM06CG270K500NT | 27pF | ±10% | C0G | 50V | 1206 | automotive |  | 3.20±0.30mm | 1.60±0.30mm | 1 | 0.80±0.20mm | 编带包装
AM05CG270K500NT | 27pF | ±10% | C0G | 50V | 0805 | automotive |  | 2.00±0.20mm | 1.25±0.20mm | 1 | 0.80±0.20mm | 编带包装
AM03CG270K500NT | 27pF | ±10% | C0G | 50V | 0603 | automotive |  | 1.60±0.10mm | 0.80±0.10mm | 1 | 0.80±0.10mm | 编带包装
AM02CG270K500NT | 27pF | ±10% | C0G | 50V | 0402 | automotive |  | 1.00±0.05mm | 0.50±0.05mm | 1 | 0.50±0.05mm | 编带包装
AM06CG270J102NT | 27pF | ±5% | C0G | 1000V | 1206 | automotive |  | 3.20±0.30mm | 1.60±0.30mm | 1 | 1.25±0.20mm | 编带包装
AM05CG270J101NT | 27pF | ±5% | C0G | 100V | 0805 | automotive |  | 2.00±0.20mm | 1.25±0.20mm | 1 | 0.80±0.20mm | 编带包装
AM03CG270J101NT | 27pF | ±5% | C0G | 100V | 0603 | automotive |  | 1.60±0.10mm | 0.80±0.10mm | 1 | 0.80±0.10mm | 编带包装
AM05CG270J500NT | 27pF | ±5% | C0G | 50V | 0805 | automotive |  | 2.00±0.20mm | 1.25±0.20mm | 1 | 0.80±0.20mm | 编带包装
AM03CG270J500NT | 27pF | ±5% | C0G | 50V | 0603 | automotive |  | 1.60±0.10mm | 0.80±0.10mm | 1 | 0.80±0.10mm | 编带包装
AM02CG270J500NT | 27pF | ±5% | C0G | 50V | 0402 | automotive |  | 1.00±0.05mm | 0.50±0.05mm | 1 | 0.50±0.05mm | 编带包装
AM01CG270J500NT | 27pF | ±5% | C0G | 50V | 0201 | automotive |  | 0.6±0.03mm | 0.3±0.03mm | 1 | 0.30±0.03mm | 编带包装
AM02CG270G500NT | 27pF | ±2% | C0G | 50V | 0402 | automotive |  | 1.00±0.05mm | 0.50±0.05mm | 1 | 0.50±0.05mm | 编带包装
AM05CG270F101NT | 27pF | ±1% | C0G | 100V | 0805 | automotive |  | 2.00±0.20mm | 1.25±0.20mm | 1 | 0.80±0.20mm | 编带包装
AM02CG270F500NT | 27pF | ±1% | C0G | 50V | 0402 | automotive |  | 1.00±0.05mm | 0.50±0.05mm | 1 | 0.50±0.05mm | 编带包装
AM02CG220K500NT | 22pF | ±10% | C0G | 50V | 0402 | automotive |  | 1.00±0.05mm | 0.50±0.05mm | 1 | 0.50±0.05mm | 编带包装
AM06CG220J102NT | 22pF | ±5% | C0G | 1000V | 1206 | automotive |  | 3.20±0.30mm | 1.60±0.30mm | 1 | 1.25±0.20mm | 编带包装
AM05CG220J251NT | 22pF | ±5% | C0G | 250V | 0805 | automotive |  | 2.00±0.20mm | 1.25±0.20mm | 1 | 0.80±0.20mm | 编带包装
AM05CG220J101NT | 22pF | ±5% | C0G | 100V | 0805 | automotive |  | 2.00±0.20mm | 1.25±0.20mm | 1 | 0.80±0.20mm | 编带包装
AM03CG220J101NT | 22pF | ±5% | C0G | 100V | 0603 | automotive |  | 1.60±0.10mm | 0.80±0.10mm | 1 | 0.80±0.10mm | 编带包装
AM02CG220J101NT | 22pF | ±5% | C0G | 100V | 0402 | automotive |  | 1.00±0.05mm | 0.50±0.05mm | 1 | 0.50±0.05mm | 编带包装
AM06CG220J500NT | 22pF | ±5% | C0G | 50V | 1206 | automotive |  | 3.20±0.30mm | 1.60±0.30mm | 1 | 0.80±0.20mm | 编带包装
AM05CG220J500NT | 22pF | ±5% | C0G | 50V | 0805 | automotive |  | 2.00±0.20mm | 1.25±0.20mm | 1 | 0.80±0.20mm | 编带包装
AM03CG220J500NT | 22pF | ±5% | C0G | 50V | 0603 | automotive |  | 1.60±0.10mm | 0.80±0.10mm | 1 | 0.80±0.10mm | 编带包装
AM02CG220J500NT | 22pF | ±5% | C0G | 50V | 0402 | automotive |  | 1.00±0.05mm | 0.50±0.05mm | 1 | 0.50±0.05mm | 编带包装
AM01CG220J500NT | 22pF | ±5% | C0G | 50V | 0201 | automotive |  | 0.6±0.03mm | 0.3±0.03mm | 1 | 0.30±0.03mm | 编带包装
AM02CG220J250NT | 22pF | ±5% | C0G | 25V | 0402 | automotive |  | 1.00±0.05mm | 0.50±0.05mm | 1 | 0.50±0.05mm | 编带包装
AM06CG220G102NT | 22pF | ±2% | C0G | 1000V | 1206 | automotive |  | 3.20±0.30mm | 1.60±0.30mm | 1 | 1.25±0.20mm | 编带包装
AM05CG220G500NT | 22pF | ±2% | C0G | 50V | 0805 | automotive |  | 2.00±0.20mm | 1.25±0.20mm | 1 | 0.80±0.20mm | 编带包装
AM02CG220G500NT | 22pF | ±2% | C0G | 50V | 0402 | automotive |  | 1.00±0.05mm | 0.50±0.05mm | 1 | 0.50±0.05mm | 编带包装
AM03CG220F500NT | 22pF | ±1% | C0G | 50V | 0603 | automotive |  | 1.60±0.10mm | 0.80±0.10mm | 1 | 0.80±0.10mm | 编带包装
AM02CG220F500NT | 22pF | ±1% | C0G | 50V | 0402 | automotive |  | 1.00±0.05mm | 0.50±0.05mm | 1 | 0.50±0.05mm | 编带包装
AM01CG220F500NT | 22pF | ±1% | C0G | 50V | 0201 | automotive |  | 0.6±0.03mm | 0.3±0.03mm | 1 | 0.30±0.03mm | 编带包装
AM03CG220J500ND | 22pF | ±5% | C0G | 50V | 0603 | automotive |  | 1.60±0.10mm | 0.80±0.10mm | 1 | 0.80±0.10mm
AM03CG180K500NT | 18pF | ±10% | C0G | 50V | 0603 | automotive |  | 1.60±0.10mm | 0.80±0.10mm | 1 | 0.80±0.10mm | 编带包装
AM06CG180J102NT | 18pF | ±5% | C0G | 1000V | 1206 | automotive |  | 3.20±0.30mm | 1.60±0.30mm | 1 | 1.25±0.20mm | 编带包装
AM05CG180J251NT | 18pF | ±5% | C0G | 250V | 0805 | automotive |  | 2.00±0.20mm | 1.25±0.20mm | 1 | 0.80±0.20mm | 编带包装
AM05CG180J101NT | 18pF | ±5% | C0G | 100V | 0805 | automotive |  | 2.00±0.20mm | 1.25±0.20mm | 1 | 0.80±0.20mm | 编带包装
AM03CG180J101NT | 18pF | ±5% | C0G | 100V | 0603 | automotive |  | 1.60±0.10mm | 0.80±0.10mm | 1 | 0.80±0.10mm | 编带包装
AM06CG180J500NT | 18pF | ±5% | C0G | 50V | 1206 | automotive |  | 3.20±0.30mm | 1.60±0.30mm | 1 | 0.80±0.20mm | 编带包装
AM05CG180J500NT | 18pF | ±5% | C0G | 50V | 0805 | automotive |  | 2.00±0.20mm | 1.25±0.20mm | 1 | 0.80±0.20mm | 编带包装
AM03CG180J500NT | 18pF | ±5% | C0G | 50V | 0603 | automotive |  | 1.60±0.10mm | 0.80±0.10mm | 1 | 0.80±0.10mm | 编带包装
AM02CG180J500NT | 18pF | ±5% | C0G | 50V | 0402 | automotive |  | 1.00±0.05mm | 0.50±0.05mm | 1 | 0.50±0.05mm | 编带包装
AM01CG180J500NT | 18pF | ±5% | C0G | 50V | 0201 | automotive |  | 0.6±0.03mm | 0.3±0.03mm | 1 | 0.30±0.03mm | 编带包装
AM02CG180J250NT | 18pF | ±5% | C0G | 25V | 0402 | automotive |  | 1.00±0.05mm | 0.50±0.05mm | 1 | 0.50±0.05mm | 编带包装
AM05CG180G500NT | 18pF | ±2% | C0G | 50V | 0805 | automotive |  | 2.00±0.20mm | 1.25±0.20mm | 1 | 0.80±0.20mm | 编带包装
AM03CG180G500NT | 18pF | ±2% | C0G | 50V | 0603 | automotive |  | 1.60±0.10mm | 0.80±0.10mm | 1 | 0.80±0.10mm | 编带包装
AM02CG180G500NT | 18pF | ±2% | C0G | 50V | 0402 | automotive |  | 1.00±0.05mm | 0.50±0.05mm | 1 | 0.50±0.05mm | 编带包装
AM02CG180F500NT | 18pF | ±1% | C0G | 50V | 0402 | automotive |  | 1.00±0.05mm | 0.50±0.05mm | 1 | 0.50±0.05mm | 编带包装
AM05CG150K500NT | 15pF | ±10% | C0G | 50V | 0805 | automotive |  | 2.00±0.20mm | 1.25±0.20mm | 1 | 0.80±0.20mm | 编带包装
AM03CG150K500NT | 15pF | ±10% | C0G | 50V | 0603 | automotive |  | 1.60±0.10mm | 0.80±0.10mm | 1 | 0.80±0.10mm | 编带包装
AM02CG150K500NT | 15pF | ±10% | C0G | 50V | 0402 | automotive |  | 1.00±0.05mm | 0.50±0.05mm | 1 | 0.50±0.05mm | 编带包装
AM06CG150J102NT | 15pF | ±5% | C0G | 1000V | 1206 | automotive |  | 3.20±0.30mm | 1.60±0.30mm | 1 | 1.25±0.20mm | 编带包装
AM05CG150J251NT | 15pF | ±5% | C0G | 250V | 0805 | automotive |  | 2.00±0.20mm | 1.25±0.20mm | 1 | 0.80±0.20mm | 编带包装
AM05CG150J101NT | 15pF | ±5% | C0G | 100V | 0805 | automotive |  | 2.00±0.20mm | 1.25±0.20mm | 1 | 0.80±0.20mm | 编带包装
AM03CG150J101NT | 15pF | ±5% | C0G | 100V | 0603 | automotive |  | 1.60±0.10mm | 0.80±0.10mm | 1 | 0.80±0.10mm | 编带包装
AM06CG150J500NT | 15pF | ±5% | C0G | 50V | 1206 | automotive |  | 3.20±0.30mm | 1.60±0.30mm | 1 | 0.80±0.20mm | 编带包装
AM05CG150J500NT | 15pF | ±5% | C0G | 50V | 0805 | automotive |  | 2.00±0.20mm | 1.25±0.20mm | 1 | 0.80±0.20mm | 编带包装
AM03CG150J500NT | 15pF | ±5% | C0G | 50V | 0603 | automotive |  | 1.60±0.10mm | 0.80±0.10mm | 1 | 0.80±0.10mm | 编带包装
AM02CG150J500NT | 15pF | ±5% | C0G | 50V | 0402 | automotive |  | 1.00±0.05mm | 0.50±0.05mm | 1 | 0.50±0.05mm | 编带包装
AM01CG150J500NT | 15pF | ±5% | C0G | 50V | 0201 | automotive |  | 0.6±0.03mm | 0.3±0.03mm | 1 | 0.30±0.03mm | 编带包装
AM02CG150J250NT | 15pF | ±5% | C0G | 25V | 0402 | automotive |  | 1.00±0.05mm | 0.50±0.05mm | 1 | 0.50±0.05mm | 编带包装
AM06CG150G500NT | 15pF | ±2% | C0G | 50V | 1206 | automotive |  | 3.20±0.30mm | 1.60±0.30mm | 1 | 0.80±0.20mm | 编带包装
AM05CG150G500NT | 15pF | ±2% | C0G | 50V | 0805 | automotive |  | 2.00±0.20mm | 1.25±0.20mm | 1 | 0.80±0.20mm | 编带包装
AM03CG150G500NT | 15pF | ±2% | C0G | 50V | 0603 | automotive |  | 1.60±0.10mm | 0.80±0.10mm | 1 | 0.80±0.10mm | 编带包装
AM02CG150G500NT | 15pF | ±2% | C0G | 50V | 0402 | automotive |  | 1.00±0.05mm | 0.50±0.05mm | 1 | 0.50±0.05mm | 编带包装
AM03CG150F500NT | 15pF | ±1% | C0G | 50V | 0603 | automotive |  | 1.60±0.10mm | 0.80±0.10mm | 1 | 0.80±0.10mm | 编带包装
AM02CG150F500NT | 15pF | ±1% | C0G | 50V | 0402 | automotive |  | 1.00±0.05mm | 0.50±0.05mm | 1 | 0.50±0.05mm | 编带包装
AM02CG150F250NT | 15pF | ±1% | C0G | 25V | 0402 | automotive |  | 1.00±0.05mm | 0.50±0.05mm | 1 | 0.50±0.05mm | 编带包装
AM02CG150C500NT | 15pF | ±0.25pF | C0G | 50V | 0402 | automotive |  | 1.00±0.05mm | 0.50±0.05mm | 1 | 0.50±0.05mm | 编带包装
AM06CG120J102NT | 12pF | ±5% | C0G | 1000V | 1206 | automotive |  | 3.20±0.30mm | 1.60±0.30mm | 1 | 1.25±0.20mm | 编带包装
AM05CG120J251NT | 12pF | ±5% | C0G | 250V | 0805 | automotive |  | 2.00±0.20mm | 1.25±0.20mm | 1 | 0.80±0.20mm | 编带包装
AM05CG120J101NT | 12pF | ±5% | C0G | 100V | 0805 | automotive |  | 2.00±0.20mm | 1.25±0.20mm | 1 | 0.80±0.20mm | 编带包装
AM03CG120J101NT | 12pF | ±5% | C0G | 100V | 0603 | automotive |  | 1.60±0.10mm | 0.80±0.10mm | 1 | 0.80±0.10mm | 编带包装
AM02CG120J101NT | 12pF | ±5% | C0G | 100V | 0402 | automotive |  | 1.00±0.05mm | 0.50±0.05mm | 1 | 0.50±0.05mm | 编带包装
AM06CG120J500NT | 12pF | ±5% | C0G | 50V | 1206 | automotive |  | 3.20±0.30mm | 1.60±0.30mm | 1 | 0.80±0.20mm | 编带包装
AM05CG120J500NT | 12pF | ±5% | C0G | 50V | 0805 | automotive |  | 2.00±0.20mm | 1.25±0.20mm | 1 | 0.80±0.20mm | 编带包装
AM03CG120J500NT | 12pF | ±5% | C0G | 50V | 0603 | automotive |  | 1.60±0.10mm | 0.80±0.10mm | 1 | 0.80±0.10mm | 编带包装
AM02CG120J500NT | 12pF | ±5% | C0G | 50V | 0402 | automotive |  | 1.00±0.05mm | 0.50±0.05mm | 1 | 0.50±0.05mm | 编带包装
AM01CG120J500NT | 12pF | ±5% | C0G | 50V | 0201 | automotive |  | 0.6±0.03mm | 0.3±0.03mm | 1 | 0.30±0.03mm | 编带包装
AM02CG120G500NT | 12pF | ±2% | C0G | 50V | 0402 | automotive |  | 1.00±0.05mm | 0.50±0.05mm | 1 | 0.50±0.05mm | 编带包装
AM03CG120F500NT | 12pF | ±1% | C0G | 50V | 0603 | automotive |  | 1.60±0.10mm | 0.80±0.10mm | 1 | 0.80±0.10mm | 编带包装
AM02CG120F500NT | 12pF | ±1% | C0G | 50V | 0402 | automotive |  | 1.00±0.05mm | 0.50±0.05mm | 1 | 0.50±0.05mm | 编带包装
AM02CQ120F500NT | 12pF | ±1% | C0G | 50V | 0402 | automotive |  | 1.00±0.05mm | 0.50±0.05mm | 1 | 0.50±0.05mm | 编带包装
AM02CG120D250NT | 12pF | ±0.50pF | C0G | 25V | 0402 | automotive |  | 1.00±0.05mm | 0.50±0.05mm | 1 | 0.50±0.05mm | 编带包装
AM03CG100K500NT | 10pF | ±10% | C0G | 50V | 0603 | automotive |  | 1.60±0.10mm | 0.80±0.10mm | 1 | 0.80±0.10mm | 编带包装
AM02CG100K500NT | 10pF | ±10% | C0G | 50V | 0402 | automotive |  | 1.00±0.05mm | 0.50±0.05mm | 1 | 0.50±0.05mm | 编带包装
AM06CG100J202NT | 10pF | ±5% | C0G | 2000V | 1206 | automotive |  | 3.20±0.30mm | 1.60±0.30mm | 1 | 1.60±0.30mm | 编带包装
AM06CG100J102NT | 10pF | ±5% | C0G | 1000V | 1206 | automotive |  | 3.20±0.30mm | 1.60±0.30mm | 1 | 1.25±0.20mm | 编带包装
AM05CG100J251NT | 10pF | ±5% | C0G | 250V | 0805 | automotive |  | 2.00±0.20mm | 1.25±0.20mm | 1 | 0.80±0.20mm | 编带包装
AM05CG100J101NT | 10pF | ±5% | C0G | 100V | 0805 | automotive |  | 2.00±0.20mm | 1.25±0.20mm | 1 | 0.80±0.20mm | 编带包装
AM03CG100J101NT | 10pF | ±5% | C0G | 100V | 0603 | automotive |  | 1.60±0.10mm | 0.80±0.10mm | 1 | 0.80±0.10mm | 编带包装
AM02CG100J101NT | 10pF | ±5% | C0G | 100V | 0402 | automotive |  | 1.00±0.05mm | 0.50±0.05mm | 1 | 0.50±0.05mm | 编带包装
AM06CG100J500NT | 10pF | ±5% | C0G | 50V | 1206 | automotive |  | 3.20±0.30mm | 1.60±0.30mm | 1 | 0.80±0.20mm | 编带包装
AM05CG100J500NT | 10pF | ±5% | C0G | 50V | 0805 | automotive |  | 2.00±0.20mm | 1.25±0.20mm | 1 | 0.80±0.20mm | 编带包装
AM03CG100J500NT | 10pF | ±5% | C0G | 50V | 0603 | automotive |  | 1.60±0.10mm | 0.80±0.10mm | 1 | 0.80±0.10mm | 编带包装
AM02CG100J500NT | 10pF | ±5% | C0G | 50V | 0402 | automotive |  | 1.00±0.05mm | 0.50±0.05mm | 1 | 0.50±0.05mm | 编带包装
AM01CG100J500NT | 10pF | ±5% | C0G | 50V | 0201 | automotive |  | 0.6±0.03mm | 0.3±0.03mm | 1 | 0.30±0.03mm | 编带包装
AM03CG100J250NT | 10pF | ±5% | C0G | 25V | 0603 | automotive |  | 1.60±0.10mm | 0.80±0.10mm | 1 | 0.80±0.10mm | 编带包装
AM03CG100G500NT | 10pF | ±2% | C0G | 50V | 0603 | automotive |  | 1.60±0.10mm | 0.80±0.10mm | 1 | 0.80±0.10mm | 编带包装
AM02CG100G500NT | 10pF | ±2% | C0G | 50V | 0402 | automotive |  | 1.00±0.05mm | 0.50±0.05mm | 1 | 0.50±0.05mm | 编带包装
AM01CQ100G250NT | 10pF | ±2% | C0G | 25V | 0201 | automotive |  | 0.6±0.03mm | 0.3±0.03mm | 1 | 0.30±0.03mm | 编带包装
AM03CG100F500NT | 10pF | ±1% | C0G | 50V | 0603 | automotive |  | 1.60±0.10mm | 0.80±0.10mm | 1 | 0.80±0.10mm | 编带包装
AM02CG100F500NT | 10pF | ±1% | C0G | 50V | 0402 | automotive |  | 1.00±0.05mm | 0.50±0.05mm | 1 | 0.50±0.05mm | 编带包装
AM01CG100F500NT | 10pF | ±1% | C0G | 50V | 0201 | automotive |  | 0.6±0.03mm | 0.3±0.03mm | 1 | 0.30±0.03mm | 编带包装
AM03CG100D500NT | 10pF | ±0.50pF | C0G | 50V | 0603 | automotive |  | 1.60±0.10mm | 0.80±0.10mm | 1 | 0.80±0.10mm | 编带包装
AM02CG100D500NT | 10pF | ±0.50pF | C0G | 50V | 0402 | automotive |  | 1.00±0.05mm | 0.50±0.05mm | 1 | 0.50±0.05mm | 编带包装
AM05CG100C500NT | 10pF | ±0.25pF | C0G | 50V | 0805 | automotive |  | 2.00±0.20mm | 1.25±0.20mm | 1 | 0.80±0.20mm | 编带包装
AM02CG100C500NT | 10pF | ±0.25pF | C0G | 50V | 0402 | automotive |  | 1.00±0.05mm | 0.50±0.05mm | 1 | 0.50±0.05mm | 编带包装
AM06CG100J102NB | 10pF | ±5% | C0G | 1000V | 1206 | automotive |  | 3.20±0.30mm | 1.60±0.30mm | 1 | 1.25±0.20mm | 散包装
AM05CG8R2D500NT | 8.2pF | ±0.50pF | C0G | 50V | 0805 | automotive |  | 2.00±0.20mm | 1.25±0.20mm | 1 | 0.80±0.20mm | 编带包装
AM03CG8R2D500NT | 8.2pF | ±0.50pF | C0G | 50V | 0603 | automotive |  | 1.60±0.10mm | 0.80±0.10mm | 1 | 0.80±0.10mm | 编带包装
AM02CG8R2D500NT | 8.2pF | ±0.50pF | C0G | 50V | 0402 | automotive |  | 1.00±0.05mm | 0.50±0.05mm | 1 | 0.50±0.05mm | 编带包装
AM01CG8R2D500NT | 8.2pF | ±0.50pF | C0G | 50V | 0201 | automotive |  | 0.6±0.03mm | 0.3±0.03mm | 1 | 0.30±0.03mm | 编带包装
AM03CG8R2C101NT | 8.2pF | ±0.25pF | C0G | 100V | 0603 | automotive |  | 1.60±0.10mm | 0.80±0.10mm | 1 | 0.80±0.10mm | 编带包装
AM03CG8R2C500NT | 8.2pF | ±0.25pF | C0G | 50V | 0603 | automotive |  | 1.60±0.10mm | 0.80±0.10mm | 1 | 0.80±0.10mm | 编带包装
AM02CG8R2C500NT | 8.2pF | ±0.25pF | C0G | 50V | 0402 | automotive |  | 1.00±0.05mm | 0.50±0.05mm | 1 | 0.50±0.05mm | 编带包装
AM01CG8R2C500NT | 8.2pF | ±0.25pF | C0G | 50V | 0201 | automotive |  | 0.6±0.03mm | 0.3±0.03mm | 1 | 0.30±0.03mm | 编带包装
AM05CG8R2B500NT | 8.2pF | ±0.10pF | C0G | 50V | 0805 | automotive |  | 2.00±0.20mm | 1.25±0.20mm | 1 | 0.80±0.20mm | 编带包装
AM03CG8R2B500NT | 8.2pF | ±0.10pF | C0G | 50V | 0603 | automotive |  | 1.60±0.10mm | 0.80±0.10mm | 1 | 0.80±0.10mm | 编带包装
AM02CG8R2B500NT | 8.2pF | ±0.10pF | C0G | 50V | 0402 | automotive |  | 1.00±0.05mm | 0.50±0.05mm | 1 | 0.50±0.05mm | 编带包装
AM01CG8R2B500NT | 8.2pF | ±0.10pF | C0G | 50V | 0201 | automotive |  | 0.6±0.03mm | 0.3±0.03mm | 1 | 0.30±0.03mm | 编带包装
AM02CG8R0D500NT | 8.0pF | ±0.50pF | C0G | 50V | 0402 | automotive |  | 1.00±0.05mm | 0.50±0.05mm | 1 | 0.5±0.05mm | 编带包装
AM03CG6R8D101NT | 6.8pF | ±0.50pF | C0G | 100V | 0603 | automotive |  | 1.60±0.10mm | 0.80±0.10mm | 1 | 0.80±0.10mm | 编带包装
AM03CG6R8D500NT | 6.8pF | ±0.50pF | C0G | 50V | 0603 | automotive |  | 1.60±0.10mm | 0.80±0.10mm | 1 | 0.80±0.10mm | 编带包装
AM02CG6R8D500NT | 6.8pF | ±0.50pF | C0G | 50V | 0402 | automotive |  | 1.00±0.05mm | 0.50±0.05mm | 1 | 0.50±0.05mm | 编带包装
AM01CG6R8D500NT | 6.8pF | ±0.50pF | C0G | 50V | 0201 | automotive |  | 0.6±0.03mm | 0.3±0.03mm | 1 | 0.30±0.03mm | 编带包装
AM03CG6R8C101NT | 6.8pF | ±0.25pF | C0G | 100V | 0603 | automotive |  | 1.60±0.10mm | 0.80±0.10mm | 1 | 0.80±0.10mm | 编带包装
AM05CG6R8C500NT | 6.8pF | ±0.25pF | C0G | 50V | 0805 | automotive |  | 2.00±0.20mm | 1.25±0.20mm | 1 | 0.80±0.20mm | 编带包装
AM03CG6R8C500NT | 6.8pF | ±0.25pF | C0G | 50V | 0603 | automotive |  | 1.60±0.10mm | 0.80±0.10mm | 1 | 0.80±0.10mm | 编带包装
AM02CG6R8C500NT | 6.8pF | ±0.25pF | C0G | 50V | 0402 | automotive |  | 1.00±0.05mm | 0.50±0.05mm | 1 | 0.50±0.05mm | 编带包装
AM01CG6R8C500NT | 6.8pF | ±0.25pF | C0G | 50V | 0201 | automotive |  | 0.6±0.03mm | 0.3±0.03mm | 1 | 0.30±0.03mm | 编带包装
AM03CG6R8B101NT | 6.8pF | ±0.10pF | C0G | 100V | 0603 | automotive |  | 1.60±0.10mm | 0.80±0.10mm | 1 | 0.80±0.10mm | 编带包装
AM05CG6R8B500NT | 6.8pF | ±0.10pF | C0G | 50V | 0805 | automotive |  | 2.00±0.20mm | 1.25±0.20mm | 1 | 0.80±0.20mm | 编带包装
AM03CG6R8B500NT | 6.8pF | ±0.10pF | C0G | 50V | 0603 | automotive |  | 1.60±0.10mm | 0.80±0.10mm | 1 | 0.80±0.10mm | 编带包装
AM02CG6R8B500NT | 6.8pF | ±0.10pF | C0G | 50V | 0402 | automotive |  | 1.00±0.05mm | 0.50±0.05mm | 1 | 0.50±0.05mm | 编带包装
AM01CG6R8B500NT | 6.8pF | ±0.10pF | C0G | 50V | 0201 | automotive |  | 0.6±0.03mm | 0.3±0.03mm | 1 | 0.30±0.03mm | 编带包装
AM03CG6R8A101NT | 6.8pF | ±0.05pF | C0G | 100V | 0603 | automotive |  | 1.60±0.10mm | 0.80±0.10mm | 1 | 0.80±0.10mm | 编带包装
AM01CG6R8A500NT | 6.8pF | ±0.05pF | C0G | 50V | 0201 | automotive |  | 0.6±0.03mm | 0.3±0.03mm | 1 | 0.30±0.03mm | 编带包装
AM03CG5R6D500NT | 5.6pF | ±0.50pF | C0G | 50V | 0603 | automotive |  | 1.60±0.10mm | 0.80±0.10mm | 1 | 0.80±0.10mm | 编带包装
AM02CG5R6D500NT | 5.6pF | ±0.50pF | C0G | 50V | 0402 | automotive |  | 1.00±0.05mm | 0.50±0.05mm | 1 | 0.50±0.05mm | 编带包装
AM01CG5R6D500NT | 5.6pF | ±0.50pF | C0G | 50V | 0201 | automotive |  | 0.6±0.03mm | 0.3±0.03mm | 1 | 0.30±0.03mm | 编带包装
AM05CG5R6C101NT | 5.6pF | ±0.25pF | C0G | 100V | 0805 | automotive |  | 2.00±0.20mm | 1.25±0.20mm | 1 | 0.80±0.20mm | 编带包装
AM03CG5R6C101NT | 5.6pF | ±0.25pF | C0G | 100V | 0603 | automotive |  | 1.60±0.10mm | 0.80±0.10mm | 1 | 0.80±0.10mm | 编带包装
AM05CG5R6C500NT | 5.6pF | ±0.25pF | C0G | 50V | 0805 | automotive |  | 2.00±0.20mm | 1.25±0.20mm | 1 | 0.80±0.20mm | 编带包装
AM03CG5R6C500NT | 5.6pF | ±0.25pF | C0G | 50V | 0603 | automotive |  | 1.60±0.10mm | 0.80±0.10mm | 1 | 0.80±0.10mm | 编带包装
AM02CG5R6C500NT | 5.6pF | ±0.25pF | C0G | 50V | 0402 | automotive |  | 1.00±0.05mm | 0.50±0.05mm | 1 | 0.50±0.05mm | 编带包装
AM01CG5R6C500NT | 5.6pF | ±0.25pF | C0G | 50V | 0201 | automotive |  | 0.6±0.03mm | 0.3±0.03mm | 1 | 0.30±0.03mm | 编带包装
AM03CG5R6B500NT | 5.6pF | ±0.10pF | C0G | 50V | 0603 | automotive |  | 1.60±0.10mm | 0.80±0.10mm | 1 | 0.80±0.10mm | 编带包装
AM02CG5R6B500NT | 5.6pF | ±0.10pF | C0G | 50V | 0402 | automotive |  | 1.00±0.05mm | 0.50±0.05mm | 1 | 0.50±0.05mm | 编带包装
AM01CG5R6B500NT | 5.6pF | ±0.10pF | C0G | 50V | 0201 | automotive |  | 0.6±0.03mm | 0.3±0.03mm | 1 | 0.30±0.03mm | 编带包装
AM02CG4R7D500NT | 4.7pF | ±0.50pF | C0G | 50V | 0402 | automotive |  | 1.00±0.05mm | 0.50±0.05mm | 1 | 0.50±0.05mm | 编带包装
AM03CG4R7C101NT | 4.7pF | ±0.25pF | C0G | 100V | 0603 | automotive |  | 1.60±0.10mm | 0.80±0.10mm | 1 | 0.80±0.10mm | 编带包装
AM05CG4R7C500NT | 4.7pF | ±0.25pF | C0G | 50V | 0805 | automotive |  | 2.00±0.20mm | 1.25±0.20mm | 1 | 0.80±0.20mm | 编带包装
AM03CG4R7C500NT | 4.7pF | ±0.25pF | C0G | 50V | 0603 | automotive |  | 1.60±0.10mm | 0.80±0.10mm | 1 | 0.80±0.10mm | 编带包装
AM02CG4R7C500NT | 4.7pF | ±0.25pF | C0G | 50V | 0402 | automotive |  | 1.00±0.05mm | 0.50±0.05mm | 1 | 0.50±0.05mm | 编带包装
AM01CG4R7C500NT | 4.7pF | ±0.25pF | C0G | 50V | 0201 | automotive |  | 0.6±0.03mm | 0.3±0.03mm | 1 | 0.30±0.03mm | 编带包装
AM05CG4R7B500NT | 4.7pF | ±0.10pF | C0G | 50V | 0805 | automotive |  | 2.00±0.20mm | 1.25±0.20mm | 1 | 0.80±0.20mm | 编带包装
AM03CG4R7B500NT | 4.7pF | ±0.10pF | C0G | 50V | 0603 | automotive |  | 1.60±0.10mm | 0.80±0.10mm | 1 | 0.80±0.10mm | 编带包装
AM02CQ4R7B500NT | 4.7pF | ±0.10pF | C0G | 50V | 0402 | automotive |  | 1.00±0.05mm | 0.50±0.05mm | 1 | 0.50±0.05mm | 编带包装
AM02CG4R7B500NT | 4.7pF | ±0.10pF | C0G | 50V | 0402 | automotive |  | 1.00±0.05mm | 0.50±0.05mm | 1 | 0.50±0.05mm | 编带包装
AM01CG4R7B500NT | 4.7pF | ±0.10pF | C0G | 50V | 0201 | automotive |  | 0.6±0.03mm | 0.3±0.03mm | 1 | 0.30±0.03mm | 编带包装
AM02CG4R7A500NT | 4.7pF | ±0.05pF | C0G | 50V | 0402 | automotive |  | 1.00±0.05mm | 0.50±0.05mm | 1 | 0.50±0.05mm | 编带包装
AM02CG3R9J500NT | 3.9pF | ±5% | C0G | 50V | 0402 | automotive |  | 1.00±0.05mm | 0.50±0.05mm | 1 | 0.50±0.05mm | 编带包装
AM01CG3R9D500NT | 3.9pF | ±0.50pF | C0G | 50V | 0201 | automotive |  | 0.6±0.03mm | 0.3±0.03mm | 1 | 0.30±0.03mm | 编带包装
AM03CG3R9C500NT | 3.9pF | ±0.25pF | C0G | 50V | 0603 | automotive |  | 1.60±0.10mm | 0.80±0.10mm | 1 | 0.80±0.10mm | 编带包装
AM02CG3R9C500NT | 3.9pF | ±0.25pF | C0G | 50V | 0402 | automotive |  | 1.00±0.05mm | 0.50±0.05mm | 1 | 0.50±0.05mm | 编带包装
AM01CG3R9C500NT | 3.9pF | ±0.25pF | C0G | 50V | 0201 | automotive |  | 0.6±0.03mm | 0.3±0.03mm | 1 | 0.30±0.03mm | 编带包装
AM03CG3R9B500NT | 3.9pF | ±0.10pF | C0G | 50V | 0603 | automotive |  | 1.60±0.10mm | 0.80±0.10mm | 1 | 0.80±0.10mm | 编带包装
AM02CG3R9B500NT | 3.9pF | ±0.10pF | C0G | 50V | 0402 | automotive |  | 1.00±0.05mm | 0.50±0.05mm | 1 | 0.50±0.05mm | 编带包装
AM01CG3R9B500NT | 3.9pF | ±0.10pF | C0G | 50V | 0201 | automotive |  | 0.6±0.03mm | 0.3±0.03mm | 1 | 0.30±0.03mm | 编带包装
AM02CG3R9A500NT | 3.9pF | ±0.05pF | C0G | 50V | 0402 | automotive |  | 1.00±0.05mm | 0.50±0.05mm | 1 | 0.50±0.05mm | 编带包装
AM01CG3R9A500NT | 3.9pF | ±0.05pF | C0G | 50V | 0201 | automotive |  | 0.6±0.03mm | 0.3±0.03mm | 1 | 0.30±0.03mm | 编带包装
AM03CG3R3C101NT | 3.3pF | ±0.25pF | C0G | 100V | 0603 | automotive |  | 1.60±0.10mm | 0.80±0.10mm | 1 | 0.80±0.10mm | 编带包装
AM03CG3R3C500NT | 3.3pF | ±0.25pF | C0G | 50V | 0603 | automotive |  | 1.60±0.10mm | 0.80±0.10mm | 1 | 0.80±0.10mm | 编带包装
AM02CG3R3C500NT | 3.3pF | ±0.25pF | C0G | 50V | 0402 | automotive |  | 1.00±0.05mm | 0.50±0.05mm | 1 | 0.50±0.05mm | 编带包装
AM01CG3R3C500NT | 3.3pF | ±0.25pF | C0G | 50V | 0201 | automotive |  | 0.6±0.03mm | 0.3±0.03mm | 1 | 0.30±0.03mm | 编带包装
AM05CG3R3B500NT | 3.3pF | ±0.10pF | C0G | 50V | 0805 | automotive |  | 2.00±0.20mm | 1.25±0.20mm | 1 | 0.80±0.20mm | 编带包装
AM03CG3R3B500NT | 3.3pF | ±0.10pF | C0G | 50V | 0603 | automotive |  | 1.60±0.10mm | 0.80±0.10mm | 1 | 0.80±0.10mm | 编带包装
AM02CG3R3B500NT | 3.3pF | ±0.10pF | C0G | 50V | 0402 | automotive |  | 1.00±0.05mm | 0.50±0.05mm | 1 | 0.50±0.05mm | 编带包装
AM01CG3R3B500NT | 3.3pF | ±0.10pF | C0G | 50V | 0201 | automotive |  | 0.6±0.03mm | 0.3±0.03mm | 1 | 0.30±0.03mm | 编带包装
AM01CG3R3A500NT | 3.3pF | ±0.05pF | C0G | 50V | 0201 | automotive |  | 0.6±0.03mm | 0.3±0.03mm | 1 | 0.30±0.03mm | 编带包装
AM03CG3R0C101NT | 3.0pF | ±0.25pF | C0G | 100V | 0603 | automotive |  | 1.60±0.10mm | 0.80±0.10mm | 1 | 0.80±0.10mm | 编带包装
AM03CG3R0C500NT | 3.0pF | ±0.25pF | C0G | 50V | 0603 | automotive |  | 1.60±0.10mm | 0.80±0.10mm | 1 | 0.80±0.10mm | 编带包装
AM02CG3R0C500NT | 3.0pF | ±0.25pF | C0G | 50V | 0402 | automotive |  | 1.00±0.05mm | 0.50±0.05mm | 1 | 0.50±0.05mm | 编带包装
AM01CG3R0C500NT | 3.0pF | ±0.25pF | C0G | 50V | 0201 | automotive |  | 0.6±0.03mm | 0.3±0.03mm | 1 | 0.30±0.03mm | 编带包装
AM03CG3R0B101NT | 3.0pF | ±0.10pF | C0G | 100V | 0603 | automotive |  | 1.60±0.10mm | 0.80±0.10mm | 1 | 0.80±0.10mm | 编带包装
AM05CG3R0B500NT | 3.0pF | ±0.10pF | C0G | 50V | 0805 | automotive |  | 2.00±0.20mm | 1.25±0.20mm | 1 | 0.80±0.20mm | 编带包装
AM03CG3R0B500NT | 3.0pF | ±0.10pF | C0G | 50V | 0603 | automotive |  | 1.60±0.10mm | 0.80±0.10mm | 1 | 0.80±0.10mm | 编带包装
AM02CG3R0B500NT | 3.0pF | ±0.10pF | C0G | 50V | 0402 | automotive |  | 1.00±0.05mm | 0.50±0.05mm | 1 | 0.50±0.05mm | 编带包装
AM01CG3R0B500NT | 3.0pF | ±0.10pF | C0G | 50V | 0201 | automotive |  | 0.6±0.03mm | 0.3±0.03mm | 1 | 0.30±0.03mm | 编带包装
AM02CG3R0A500NT | 3.0pF | ±0.05pF | C0G | 50V | 0402 | automotive |  | 1.00±0.05mm | 0.50±0.05mm | 1 | 0.50±0.05mm | 编带包装
AM01CG3R0A500NT | 3.0pF | ±0.05pF | C0G | 50V | 0201 | automotive |  | 0.6±0.03mm | 0.3±0.03mm | 1 | 0.30±0.03mm | 编带包装
AM03CG2R7C500NT | 2.7pF | ±0.25pF | C0G | 50V | 0603 | automotive |  | 1.60±0.10mm | 0.80±0.10mm | 1 | 0.80±0.10mm | 编带包装
AM02CG2R7C500NT | 2.7pF | ±0.25pF | C0G | 50V | 0402 | automotive |  | 1.00±0.05mm | 0.50±0.05mm | 1 | 0.50±0.05mm | 编带包装
AM01CG2R7C500NT | 2.7pF | ±0.25pF | C0G | 50V | 0201 | automotive |  | 0.6±0.03mm | 0.3±0.03mm | 1 | 0.30±0.03mm | 编带包装
AM03CG2R7B500NT | 2.7pF | ±0.10pF | C0G | 50V | 0603 | automotive |  | 1.60±0.10mm | 0.80±0.10mm | 1 | 0.80±0.10mm | 编带包装
AM02CG2R7B500NT | 2.7pF | ±0.10pF | C0G | 50V | 0402 | automotive |  | 1.00±0.05mm | 0.50±0.05mm | 1 | 0.50±0.05mm | 编带包装
AM01CG2R7B500NT | 2.7pF | ±0.10pF | C0G | 50V | 0201 | automotive |  | 0.6±0.03mm | 0.3±0.03mm | 1 | 0.30±0.03mm | 编带包装
AM01CG2R7A500NT | 2.7pF | ±0.05pF | C0G | 50V | 0201 | automotive |  | 0.6±0.03mm | 0.3±0.03mm | 1 | 0.30±0.03mm | 编带包装
AM05CG2R2C101NT | 2.2pF | ±0.25pF | C0G | 100V | 0805 | automotive |  | 2.00±0.20mm | 1.25±0.20mm | 1 | 0.80±0.20mm | 编带包装
AM03CG2R2C101NT | 2.2pF | ±0.25pF | C0G | 100V | 0603 | automotive |  | 1.60±0.10mm | 0.80±0.10mm | 1 | 0.80±0.10mm | 编带包装
AM05CG2R2C500NT | 2.2pF | ±0.25pF | C0G | 50V | 0805 | automotive |  | 2.00±0.20mm | 1.25±0.20mm | 1 | 0.80±0.20mm | 编带包装
AM03CG2R2C500NT | 2.2pF | ±0.25pF | C0G | 50V | 0603 | automotive |  | 1.60±0.10mm | 0.80±0.10mm | 1 | 0.80±0.10mm | 编带包装
AM02CG2R2C500NT | 2.2pF | ±0.25pF | C0G | 50V | 0402 | automotive |  | 1.00±0.05mm | 0.50±0.05mm | 1 | 0.50±0.05mm | 编带包装
AM01CG2R2C500NT | 2.2pF | ±0.25pF | C0G | 50V | 0201 | automotive |  | 0.6±0.03mm | 0.3±0.03mm | 1 | 0.30±0.03mm | 编带包装
AM03CG2R2B500NT | 2.2pF | ±0.10pF | C0G | 50V | 0603 | automotive |  | 1.60±0.10mm | 0.80±0.10mm | 1 | 0.80±0.10mm | 编带包装
AM02CG2R2B500NT | 2.2pF | ±0.10pF | C0G | 50V | 0402 | automotive |  | 1.00±0.05mm | 0.50±0.05mm | 1 | 0.50±0.05mm | 编带包装
AM01CG2R2B500NT | 2.2pF | ±0.10pF | C0G | 50V | 0201 | automotive |  | 0.6±0.03mm | 0.3±0.03mm | 1 | 0.30±0.03mm | 编带包装
AM01CG2R2A500NT | 2.2pF | ±0.05pF | C0G | 50V | 0201 | automotive |  | 0.6±0.03mm | 0.3±0.03mm | 1 | 0.30±0.03mm | 编带包装
AM03CG2R0C500NT | 2.0pF | ±0.25pF | C0G | 50V | 0603 | automotive |  | 1.60±0.10mm | 0.80±0.10mm | 1 | 0.80±0.10mm | 编带包装
AM02CG2R0C500NT | 2.0pF | ±0.25pF | C0G | 50V | 0402 | automotive |  | 1.00±0.05mm | 0.50±0.05mm | 1 | 0.50±0.05mm | 编带包装
AM01CG2R0C500NT | 2.0pF | ±0.25pF | C0G | 50V | 0201 | automotive |  | 0.6±0.03mm | 0.3±0.03mm | 1 | 0.30±0.03mm | 编带包装
AM03CG2R0B500NT | 2.0pF | ±0.10pF | C0G | 50V | 0603 | automotive |  | 1.60±0.10mm | 0.80±0.10mm | 1 | 0.80±0.10mm | 编带包装
AM02CG2R0B500NT | 2.0pF | ±0.10pF | C0G | 50V | 0402 | automotive |  | 1.00±0.05mm | 0.50±0.05mm | 1 | 0.50±0.05mm | 编带包装
AM01CG2R0B500NT | 2.0pF | ±0.10pF | C0G | 50V | 0201 | automotive |  | 0.6±0.03mm | 0.3±0.03mm | 1 | 0.30±0.03mm | 编带包装
AM02CG2R0A500NT | 2.0pF | ±0.05pF | C0G | 50V | 0402 | automotive |  | 1.00±0.05mm | 0.50±0.05mm | 1 | 0.50±0.05mm | 编带包装
AM03CG1R8C500NT | 1.8pF | ±0.25pF | C0G | 50V | 0603 | automotive |  | 1.60±0.10mm | 0.80±0.10mm | 1 | 0.80±0.10mm | 编带包装
AM02CG1R8C500NT | 1.8pF | ±0.25pF | C0G | 50V | 0402 | automotive |  | 1.00±0.05mm | 0.50±0.05mm | 1 | 0.50±0.05mm | 编带包装
AM02CQ1R8C500NT | 1.8pF | ±0.25pF | C0G | 50V | 0402 | automotive |  | 1.00±0.05mm | 0.50±0.05mm | 1 | 0.50±0.05mm | 编带包装
AM01CG1R8C500NT | 1.8pF | ±0.25pF | C0G | 50V | 0201 | automotive |  | 0.6±0.03mm | 0.3±0.03mm | 1 | 0.30±0.03mm | 编带包装
AM05CG1R8B500NT | 1.8pF | ±0.10pF | C0G | 50V | 0805 | automotive |  | 2.00±0.20mm | 1.25±0.20mm | 1 | 0.80±0.20mm | 编带包装
AM02CG1R8B500NT | 1.8pF | ±0.10pF | C0G | 50V | 0402 | automotive |  | 1.00±0.05mm | 0.50±0.05mm | 1 | 0.50±0.05mm | 编带包装
AM01CG1R8B500NT | 1.8pF | ±0.10pF | C0G | 50V | 0201 | automotive |  | 0.6±0.03mm | 0.3±0.03mm | 1 | 0.30±0.03mm | 编带包装
AM03CG1R5C500NT | 1.5pF | ±0.25pF | C0G | 50V | 0603 | automotive |  | 1.60±0.10mm | 0.80±0.10mm | 1 | 0.80±0.10mm | 编带包装
AM02CG1R5C500NT | 1.5pF | ±0.25pF | C0G | 50V | 0402 | automotive |  | 1.00±0.05mm | 0.50±0.05mm | 1 | 0.50±0.05mm | 编带包装
AM01CG1R5C500NT | 1.5pF | ±0.25pF | C0G | 50V | 0201 | automotive |  | 0.6±0.03mm | 0.3±0.03mm | 1 | 0.30±0.03mm | 编带包装
AM05CG1R5B500NT | 1.5pF | ±0.10pF | C0G | 50V | 0805 | automotive |  | 2.00±0.20mm | 1.25±0.20mm | 1 | 0.80±0.20mm | 编带包装
AM03CG1R5B500NT | 1.5pF | ±0.10pF | C0G | 50V | 0603 | automotive |  | 1.60±0.10mm | 0.80±0.10mm | 1 | 0.80±0.10mm | 编带包装
AM02CG1R5B500NT | 1.5pF | ±0.10pF | C0G | 50V | 0402 | automotive |  | 1.00±0.05mm | 0.50±0.05mm | 1 | 0.50±0.05mm | 编带包装
AM01CG1R5B500NT | 1.5pF | ±0.10pF | C0G | 50V | 0201 | automotive |  | 0.6±0.03mm | 0.3±0.03mm | 1 | 0.30±0.03mm | 编带包装
AM02CG1R5A500NT | 1.5pF | ±0.05pF | C0G | 50V | 0402 | automotive |  | 1.00±0.05mm | 0.50±0.05mm | 1 | 0.50±0.05mm | 编带包装
AM01CG1R5A500NT | 1.5pF | ±0.05pF | C0G | 50V | 0201 | automotive |  | 0.6±0.03mm | 0.3±0.03mm | 1 | 0.30±0.03mm | 编带包装
AM05CG1R2C500NT | 1.2pF | ±0.25pF | C0G | 50V | 0805 | automotive |  | 2.00±0.20mm | 1.25±0.20mm | 1 | 0.80±0.20mm | 编带包装
AM03CG1R2C500NT | 1.2pF | ±0.25pF | C0G | 50V | 0603 | automotive |  | 1.60±0.10mm | 0.80±0.10mm | 1 | 0.80±0.10mm | 编带包装
AM02CG1R2C500NT | 1.2pF | ±0.25pF | C0G | 50V | 0402 | automotive |  | 1.00±0.05mm | 0.50±0.05mm | 1 | 0.50±0.05mm | 编带包装
AM01CG1R2C500NT | 1.2pF | ±0.25pF | C0G | 50V | 0201 | automotive |  | 0.6±0.03mm | 0.3±0.03mm | 1 | 0.30±0.03mm | 编带包装
AM03CG1R2B500NT | 1.2pF | ±0.10pF | C0G | 50V | 0603 | automotive |  | 1.60±0.10mm | 0.80±0.10mm | 1 | 0.80±0.10mm | 编带包装
AM02CG1R2B500NT | 1.2pF | ±0.10pF | C0G | 50V | 0402 | automotive |  | 1.00±0.05mm | 0.50±0.05mm | 1 | 0.50±0.05mm | 编带包装
AM01CG1R2B500NT | 1.2pF | ±0.10pF | C0G | 50V | 0201 | automotive |  | 0.6±0.03mm | 0.3±0.03mm | 1 | 0.30±0.03mm | 编带包装
AM01CG1R2A500NT | 1.2pF | ±0.05pF | C0G | 50V | 0201 | automotive |  | 0.6±0.03mm | 0.3±0.03mm | 1 | 0.30±0.03mm | 编带包装
AM03CG1R0C251NT | 1.0pF | ±0.25pF | C0G | 250V | 0603 | automotive |  | 1.60±0.10mm | 0.80±0.10mm | 1 | 0.80±0.10mm | 编带包装
AM05CG1R0C500NT | 1.0pF | ±0.25pF | C0G | 50V | 0805 | automotive |  | 2.00±0.20mm | 1.25±0.20mm | 1 | 0.80±0.20mm | 编带包装
AM03CG1R0C500NT | 1.0pF | ±0.25pF | C0G | 50V | 0603 | automotive |  | 1.60±0.10mm | 0.80±0.10mm | 1 | 0.80±0.10mm | 编带包装
AM02CG1R0C500NT | 1.0pF | ±0.25pF | C0G | 50V | 0402 | automotive |  | 1.00±0.05mm | 0.50±0.05mm | 1 | 0.50±0.05mm | 编带包装
AM01CG1R0C500NT | 1.0pF | ±0.25pF | C0G | 50V | 0201 | automotive |  | 0.6±0.03mm | 0.3±0.03mm | 1 | 0.30±0.03mm | 编带包装
AM02CG1R0B101NT | 1.0pF | ±0.10pF | C0G | 100V | 0402 | automotive |  | 1.00±0.05mm | 0.50±0.05mm | 1 | 0.50±0.05mm | 编带包装
AM05CG1R0B500NT | 1.0pF | ±0.10pF | C0G | 50V | 0805 | automotive |  | 2.00±0.20mm | 1.25±0.20mm | 1 | 0.80±0.20mm | 编带包装
AM03CG1R0B500NT | 1.0pF | ±0.10pF | C0G | 50V | 0603 | automotive |  | 1.60±0.10mm | 0.80±0.10mm | 1 | 0.80±0.10mm | 编带包装
AM02CG1R0B500NT | 1.0pF | ±0.10pF | C0G | 50V | 0402 | automotive |  | 1.00±0.05mm | 0.50±0.05mm | 1 | 0.50±0.05mm | 编带包装
AM02CQ1R0B500NT | 1.0pF | ±0.10pF | C0G | 50V | 0402 | automotive |  | 1.00±0.05mm | 0.50±0.05mm | 1 | 0.50±0.05mm | 编带包装
AM01CG1R0B500NT | 1.0pF | ±0.10pF | C0G | 50V | 0201 | automotive |  | 0.6±0.03mm | 0.3±0.03mm | 1 | 0.30±0.03mm | 编带包装
AM02CG1R0A500NT | 1.0pF | ±0.05pF | C0G | 50V | 0402 | automotive |  | 1.00±0.05mm | 0.50±0.05mm | 1 | 0.50±0.05mm | 编带包装
AM01CG1R0A500NT | 1.0pF | ±0.05pF | C0G | 50V | 0201 | automotive |  | 0.6±0.03mm | 0.3±0.03mm | 1 | 0.30±0.03mm | 编带包装
AM01CG0R5D500NT | 0.5pF | ±0.50pF | C0G | 50V | 0201 | automotive |  | 0.6±0.03mm | 0.3±0.03mm | 1 | 0.30±0.03mm | 编带包装
AM03CG0R5C500NT | 0.5pF | ±0.25pF | C0G | 50V | 0603 | automotive |  | 1.60±0.10mm | 0.80±0.10mm | 1 | 0.80±0.10mm | 编带包装
AM02CG0R5C500NT | 0.5pF | ±0.25pF | C0G | 50V | 0402 | automotive |  | 1.00±0.05mm | 0.50±0.05mm | 1 | 0.50±0.05mm | 编带包装
AM03CG0R5B500NT | 0.5pF | ±0.10pF | C0G | 50V | 0603 | automotive |  | 1.60±0.10mm | 0.80±0.10mm | 1 | 0.80±0.10mm | 编带包装
AM02CG0R5B500NT | 0.5pF | ±0.10pF | C0G | 50V | 0402 | automotive |  | 1.00±0.05mm | 0.50±0.05mm | 1 | 0.50±0.05mm | 编带包装
AM01CG0R5B500NT | 0.5pF | ±0.10pF | C0G | 50V | 0201 | automotive |  | 0.6±0.03mm | 0.3±0.03mm | 1 | 0.30±0.03mm | 编带包装
AM02CG0R5B250NT | 0.5pF | ±0.10pF | C0G | 25V | 0402 | automotive |  | 1.00±0.05mm | 0.50±0.05mm | 1 | 0.50±0.05mm | 编带包装
AM02CG0R5A500NT | 0.5pF | ±0.05pF | C0G | 50V | 0402 | automotive |  | 1.00±0.05mm | 0.50±0.05mm | 1 | 0.50±0.05mm | 编带包装
AM01CG0R5A500NT | 0.5pF | ±0.05pF | C0G | 50V | 0201 | automotive |  | 0.6±0.03mm | 0.3±0.03mm | 1 | 0.30±0.03mm | 编带包装
AM02CG0R5A250NT | 0.5pF | ±0.05pF | C0G | 25V | 0402 | automotive |  | 1.00±0.05mm | 0.50±0.05mm | 1 | 0.50±0.05mm | 编带包装
AM03CG0R1C500NT | 0.1pF | ±0.25pF | C0G | 50V | 0603 | automotive |  | 1.60±0.10mm | 0.80±0.10mm | 1 | 0.80±0.10mm | 编带包装
AM02CG0R1C500NT | 0.1pF | ±0.25pF | C0G | 50V | 0402 | automotive |  | 1.00±0.05mm | 0.50±0.05mm | 1 | 0.50±0.05mm | 编带包装
AM03CG0R1B500NT | 0.1pF | ±0.10pF | C0G | 50V | 0603 | automotive |  | 1.60±0.10mm | 0.80±0.10mm | 1 | 0.80±0.10mm | 编带包装
AM02CG0R1A500NT | 0.1pF | ±0.05pF | C0G | 50V | 0402 | automotive |  | 1.00±0.05mm | 0.50±0.05mm | 1 | 0.50±0.05mm | 编带包装