## Sheet1
型号 | 容量 | 公差 | 尺寸(inch) | 温度特性 | 额定电压 | 应用场景 | 生产状态 | 是否车规 | 长度 | 宽度 | 厚度 | 包装方式
AE06B475M160AT | 4.7μF | ±20% | 1206 | X7R | 16V | automotive |  | 1 | 3.20±0.30mm | 1.60±0.30mm | 1.60±0.30mm | 编带包装
AE10B475K500AT | 4.7μF | ±10% | 1210 | X7R | 50V | automotive |  | 1 | 3.20±0.30mm | 2.50±0.30mm | 2.50±0.30mm | 编带包装
AE06BS475K500AT | 4.7μF | ±10% | 1206 | X7S | 50V | automotive |  | 1 | 3.20±0.30mm | 1.60±0.30mm | 1.60±0.30mm | 编带包装
AE06B475K500AT | 4.7μF | ±10% | 1206 | X7R | 50V | automotive |  | 1 | 3.20±0.30mm | 1.60±0.30mm | 1.60±0.30mm | 编带包装
AE06B475K250AT | 4.7μF | ±10% | 1206 | X7R | 25V | automotive |  | 1 | 3.20±0.30mm | 1.60±0.30mm | 1.60±0.30mm | 编带包装
AE10B225K101NT | 2.2μF | ±10% | 1210 | X7R | 100V | automotive |  | 1 | 3.20±0.30mm | 2.50±0.30mm | 2.50±0.30mm | 编带包装
AE10B225K101AT | 2.2μF | ±10% | 1210 | X7R | 100V | automotive |  | 1 | 3.20±0.30mm | 2.50±0.30mm | 2.50±0.30mm | 编带包装
AE10B225K500AT | 2.2μF | ±10% | 1210 | X7R | 50V | automotive |  | 1 | 3.20±0.30mm | 2.50±0.30mm | 2.50±0.30mm | 编带包装
AE06B225K500AT | 2.2μF | ±10% | 1206 | X7R | 50V | automotive |  | 1 | 3.20±0.30mm | 1.60±0.30mm | 1.60±0.30mm | 编带包装
AE06B105K101AT | 1μF | ±10% | 1206 | X7R | 100V | automotive |  | 1 | 3.20±0.30mm | 1.60±0.30mm | 1.60±0.30mm | 编带包装
AE10B105K500AT | 1μF | ±10% | 1210 | X7R | 50V | automotive |  | 1 | 3.20±0.30mm | 2.50±0.30mm | 1.60±0.30mm | 编带包装
AE06B105K500AT | 1μF | ±10% | 1206 | X7R | 50V | automotive |  | 1 | 3.20±0.30mm | 1.60±0.30mm | 1.60±0.30mm | 编带包装
AE05B105K500AT | 1μF | ±10% | 0805 | X7R | 50V | automotive |  | 1 | 2.00±0.20mm | 1.25±0.20mm | 1.25±0.20mm | 编带包装
AE03BS105K160AT | 1μF | ±10% | 0603 | X7S | 16V | automotive |  | 1 | 1.60±0.20mm | 0.80±0.20mm | 0.80±0.20mm | 编带包装
AE06B684K101AT | 680nF | ±10% | 1206 | X7R | 100V | automotive |  | 1 | 3.20±0.30mm | 1.60±0.30mm | 1.60±0.30mm | 编带包装
AE10B684K500AT | 680nF | ±10% | 1210 | X7R | 50V | automotive |  | 1 | 3.20±0.30mm | 2.50±0.30mm | 1.60±0.30mm | 编带包装
AE06B684K500AT | 680nF | ±10% | 1206 | X7R | 50V | automotive |  | 1 | 3.20±0.30mm | 1.60±0.30mm | 1.60±0.30mm | 编带包装
AE05B684K250AT | 680nF | ±10% | 0805 | X7R | 25V | automotive |  | 1 | 2.00±0.20mm | 1.25±0.20mm | 1.25±0.20mm | 编带包装
AE06B474K101AT | 470nF | ±10% | 1206 | X7R | 100V | automotive |  | 1 | 3.20±0.30mm | 1.60±0.30mm | 1.60±0.30mm | 编带包装
AE05B474K500AT | 470nF | ±10% | 0805 | X7R | 50V | automotive |  | 1 | 2.00±0.20mm | 1.25±0.20mm | 1.25±0.20mm | 编带包装
AE03BS474K250AT | 470nF | ±10% | 0603 | X7S | 25V | automotive |  | 1 | 1.60±0.20mm | 0.80±0.20mm | 0.80±0.10mm | 编带包装
AE06B224K101AT | 220nF | ±10% | 1206 | X7R | 100V | automotive |  | 1 | 3.20±0.30mm | 1.60±0.30mm | 1.25±0.20mm | 编带包装
AE05B224K101AT | 220nF | ±10% | 0805 | X7R | 100V | automotive |  | 1 | 2.00±0.20mm | 1.25±0.20mm | 1.25±0.20mm | 编带包装
AE10B224K500NT | 220nF | ±10% | 1210 | X7R | 50V | automotive |  | 1 | 3.20±0.30mm | 2.50±0.30mm | 1.60±0.30mm | 编带包装
AE06B224K500NT | 220nF | ±10% | 1206 | X7R | 50V | automotive |  | 1 | 3.20±0.30mm | 1.60±0.30mm | 0.80±0.20mm | 编带包装
AE05B224K500AT | 220nF | ±10% | 0805 | X7R | 50V | automotive |  | 1 | 2.00±0.20mm | 1.25±0.20mm | 0.80±0.20mm | 编带包装
AE03B224K500AT | 220nF | ±10% | 0603 | X7R | 50V | automotive |  | 1 | 1.60±0.20mm | 0.80±0.20mm | 0.80±0.10mm | 编带包装
AE06B104K251AT | 100nF | ±10% | 1206 | X7R | 250V | automotive |  | 1 | 3.20±0.30mm | 1.60±0.30mm | 1.25±0.20mm | 编带包装
AE06B104K101AT | 100nF | ±10% | 1206 | X7R | 100V | automotive |  | 1 | 3.20±0.30mm | 1.60±0.30mm | 1.25±0.20mm | 编带包装
AE05B104K101AT | 100nF | ±10% | 0805 | X7R | 100V | automotive |  | 1 | 2.00±0.20mm | 1.25±0.20mm | 1.25±0.20mm | 编带包装
AE03B104K101AT | 100nF | ±10% | 0603 | X7R | 100V | automotive |  | 1 | 1.60±0.10mm | 0.80±0.10mm | 0.80±0.10mm | 编带包装
AE10B104K500NT | 100nF | ±10% | 1210 | X7R | 50V | automotive |  | 1 | 3.20±0.30mm | 2.50±0.30mm | 1.25±0.20mm | 编带包装
AE06B104K500AT | 100nF | ±10% | 1206 | X7R | 50V | automotive |  | 1 | 3.20±0.30mm | 1.60±0.30mm | 0.80±0.20mm | 编带包装
AE06B104K500NT | 100nF | ±10% | 1206 | X7R | 50V | automotive |  | 1 | 3.20±0.30mm | 1.60±0.30mm | 0.80±0.20mm | 编带包装
AE05B104K500AT | 100nF | ±10% | 0805 | X7R | 50V | automotive |  | 1 | 2.00±0.20mm | 1.25±0.20mm | 0.80±0.20mm | 编带包装
AE03B104K500AT | 100nF | ±10% | 0603 | X7R | 50V | automotive |  | 1 | 1.60±0.10mm | 0.80±0.10mm | 0.80±0.10mm | 编带包装
AE02B104K500AT | 100nF | ±10% | 0402 | X7R | 50V | automotive |  | 1 | 1.00±0.15mm | 0.50±0.15mm | 0.50±0.15mm | 编带包装
AE03B683M500AT | 68nF | ±20% | 0603 | X7R | 50V | automotive |  | 1 | 1.60±0.10mm | 0.80±0.10mm | 0.80±0.10mm | 编带包装
AE06B683K500AT | 68nF | ±10% | 1206 | X7R | 50V | automotive |  | 1 | 3.20±0.30mm | 1.60±0.30mm | 0.80±0.20mm | 编带包装
AE05B683J500AT | 68nF | ±5% | 0805 | X7R | 50V | automotive |  | 1 | 2.00±0.20mm | 1.25±0.20mm | 0.80±0.20mm | 编带包装
AE10B473K631AT | 47nF | ±10% | 1210 | X7R | 630V | automotive |  | 1 | 3.20±0.30mm | 2.50±0.30mm | 2.00±0.30mm | 编带包装
AE05B473K500AT | 47nF | ±10% | 0805 | X7R | 50V | automotive |  | 1 | 2.00±0.20mm | 1.25±0.20mm | 0.80±0.20mm | 编带包装
AE03B473K500AT | 47nF | ±10% | 0603 | X7R | 50V | automotive |  | 1 | 1.60±0.10mm | 0.80±0.10mm | 0.80±0.10mm | 编带包装
AE02B473K500AT | 47nF | ±10% | 0402 | X7R | 50V | automotive |  | 1 | 1.00±0.05mm | 0.50±0.05mm | 0.50±0.05mm | 编带包装
AE02B473K250AT | 47nF | ±10% | 0402 | X7R | 25V | automotive |  | 1 | 1.00±0.05mm | 0.50±0.05mm | 0.50±0.05mm | 编带包装
AE02B473K100AT | 47nF | ±10% | 0402 | X7R | 10V | automotive |  | 1 | 1.00±0.05mm | 0.50±0.05mm | 0.50±0.05mm | 编带包装
AE10B473K631AB | 47nF | ±10% | 1210 | X7R | 630V | automotive |  | 1 | 3.20±0.30mm | 2.50±0.30mm | 2.00±0.30mm | 散包装
AE10B473K631AB | 47nF | ±10% | 1210 | X7R | 630V | automotive |  | 1 | 3.20±0.30mm | 2.50±0.30mm | 2.00±0.30mm | 散包装
AE02B333K500AT | 33nF | ±10% | 0402 | X7R | 50V | automotive |  | 1 | 1.00±0.05mm | 0.50±0.05mm | 0.50±0.05mm | 编带包装
AE03B223M101AT | 22nF | ±20% | 0603 | X7R | 100V | automotive |  | 1 | 1.60±0.10mm | 0.80±0.10mm | 0.80±0.10mm | 编带包装
AE10B223K102NT | 22nF | ±10% | 1210 | X7R | 1000V | automotive |  | 1 | 3.20±0.30mm | 2.50±0.30mm | 1.60±0.30mm | 编带包装
AE06B223K251AT | 22nF | ±10% | 1206 | X7R | 250V | automotive |  | 1 | 3.20±0.30mm | 1.60±0.30mm | 1.25±0.20mm | 编带包装
AE05B223K101AT | 22nF | ±10% | 0805 | X7R | 100V | automotive |  | 1 | 2.00±0.20mm | 1.25±0.20mm | 0.80±0.20mm | 编带包装
AE03B223K101AT | 22nF | ±10% | 0603 | X7R | 100V | automotive |  | 1 | 1.60±0.10mm | 0.80±0.10mm | 0.80±0.10mm | 编带包装
AE03B223K500AT | 22nF | ±10% | 0603 | X7R | 50V | automotive |  | 1 | 1.60±0.10mm | 0.80±0.10mm | 0.80±0.10mm | 编带包装
AE02B223K500AT | 22nF | ±10% | 0402 | X7R | 50V | automotive |  | 1 | 1.00±0.05mm | 0.50±0.05mm | 0.50±0.05mm | 编带包装
AE03B183M500AT | 18nF | ±20% | 0603 | X7R | 50V | automotive |  | 1 | 1.60±0.10mm | 0.80±0.10mm | 0.80±0.10mm | 编带包装
AE03B153M500AT | 15nF | ±20% | 0603 | X7R | 50V | automotive |  | 1 | 1.60±0.10mm | 0.80±0.10mm | 0.80±0.10mm | 编带包装
AE02B153K500AT | 15nF | ±10% | 0402 | X7R | 50V | automotive |  | 1 | 1.00±0.05mm | 0.50±0.05mm | 0.50±0.05mm | 编带包装
AE03B123M500AT | 12nF | ±20% | 0603 | X7R | 50V | automotive |  | 1 | 1.60±0.10mm | 0.80±0.10mm | 0.80±0.10mm | 编带包装
AE06B103K631AT | 10nF | ±10% | 1206 | X7R | 630V | automotive |  | 1 | 3.20±0.30mm | 1.60±0.30mm | 1.25±0.20mm | 编带包装
AE05B103K251AT | 10nF | ±10% | 0805 | X7R | 250V | automotive |  | 1 | 2.00±0.20mm | 1.25±0.20mm | 0.80±0.20mm | 编带包装
AE05B103K101AT | 10nF | ±10% | 0805 | X7R | 100V | automotive |  | 1 | 2.00±0.20mm | 1.25±0.20mm | 0.80±0.20mm | 编带包装
AE03B103K101AT | 10nF | ±10% | 0603 | X7R | 100V | automotive |  | 1 | 1.60±0.10mm | 0.80±0.10mm | 0.80±0.10mm | 编带包装
AE06B103K500AT | 10nF | ±10% | 1206 | X7R | 50V | automotive |  | 1 | 3.20±0.30mm | 1.60±0.30mm | 0.80±0.20mm | 编带包装
AE05B103K500AT | 10nF | ±10% | 0805 | X7R | 50V | automotive |  | 1 | 2.00±0.20mm | 1.25±0.20mm | 0.80±0.20mm | 编带包装
AE03B103K500AT | 10nF | ±10% | 0603 | X7R | 50V | automotive |  | 1 | 1.60±0.10mm | 0.80±0.10mm | 0.80±0.10mm | 编带包装
AE02B103K500AT | 10nF | ±10% | 0402 | X7R | 50V | automotive |  | 1 | 1.00±0.05mm | 0.50±0.05mm | 0.50±0.05mm | 编带包装
AE02B103J500AT | 10nF | ±5% | 0402 | X7R | 50V | automotive |  | 1 | 1.00±0.05mm | 0.50±0.05mm | 0.50±0.05mm | 编带包装
AE06B103K631AB | 10nF | ±10% | 1206 | X7R | 630V | automotive |  | 1 | 3.20±0.30mm | 1.60±0.30mm | 1.25±0.20mm | 散包装
AE02B682K500AT | 6.8nF | ±10% | 0402 | X7R | 50V | automotive |  | 1 | 1.00±0.05mm | 0.50±0.05mm | 0.50±0.05mm | 编带包装
AE02B682K250AT | 6.8nF | ±10% | 0402 | X7R | 25V | automotive |  | 1 | 1.00±0.05mm | 0.50±0.05mm | 0.50±0.05mm | 编带包装
AE02B562K500AT | 5.6nF | ±10% | 0402 | X7R | 50V | automotive |  | 1 | 1.00±0.05mm | 0.50±0.05mm | 0.50±0.05mm | 编带包装
AE02B562K250AT | 5.6nF | ±10% | 0402 | X7R | 25V | automotive |  | 1 | 1.00±0.05mm | 0.50±0.05mm | 0.50±0.05mm | 编带包装
AE02B562J500AT | 5.6nF | ±5% | 0402 | X7R | 50V | automotive |  | 1 | 1.00±0.05mm | 0.50±0.05mm | 0.50±0.05mm | 编带包装
AE10B472K102NT | 4.7nF | ±10% | 1210 | X7R | 1000V | automotive |  | 1 | 3.20±0.30mm | 2.50±0.30mm | 1.25±0.20mm | 编带包装
AE06B472K102AT | 4.7nF | ±10% | 1206 | X7R | 1000V | automotive |  | 1 | 3.20±0.30mm | 1.60±0.30mm | 1.25±0.20mm | 编带包装
AE03B472K500AT | 4.7nF | ±10% | 0603 | X7R | 50V | automotive |  | 1 | 1.60±0.10mm | 0.80±0.10mm | 0.80±0.10mm | 编带包装
AE02B472K500AT | 4.7nF | ±10% | 0402 | X7R | 50V | automotive |  | 1 | 1.00±0.05mm | 0.50±0.05mm | 0.50±0.05mm | 编带包装
AE02B472K250AT | 4.7nF | ±10% | 0402 | X7R | 25V | automotive |  | 1 | 1.00±0.05mm | 0.50±0.05mm | 0.50±0.05mm | 编带包装
AE05B392K500AT | 3.9nF | ±10% | 0805 | X7R | 50V | automotive |  | 1 | 2.00±0.20mm | 1.25±0.20mm | 0.80±0.20mm | 编带包装
AE02B392K250AT | 3.9nF | ±10% | 0402 | X7R | 25V | automotive |  | 1 | 1.00±0.05mm | 0.50±0.05mm | 0.50±0.05mm | 编带包装
AE02B332M500AT | 3.3nF | ±20% | 0402 | X7R | 50V | automotive |  | 1 | 1.00±0.05mm | 0.50±0.05mm | 0.50±0.05mm | 编带包装
AE03B332K500AT | 3.3nF | ±10% | 0603 | X7R | 50V | automotive |  | 1 | 1.60±0.10mm | 0.80±0.10mm | 0.80±0.10mm | 编带包装
AE02B332K500AT | 3.3nF | ±10% | 0402 | X7R | 50V | automotive |  | 1 | 1.00±0.05mm | 0.50±0.05mm | 0.50±0.05mm | 编带包装
AE03B272M500AT | 2.7nF | ±20% | 0603 | X7R | 50V | automotive |  | 1 | 1.60±0.10mm | 0.80±0.10mm | 0.80±0.10mm | 编带包装
AE06B272K500AT | 2.7nF | ±10% | 1206 | X7R | 50V | automotive |  | 1 | 3.20±0.30mm | 1.60±0.30mm | 0.80±0.20mm | 编带包装
AE02B272K250AT | 2.7nF | ±10% | 0402 | X7R | 25V | automotive |  | 1 | 1.00±0.05mm | 0.50±0.05mm | 0.50±0.05mm | 编带包装
AE06B222K202AT | 2.2nF | ±10% | 1206 | X7R | 2000V | automotive |  | 1 | 3.20±0.30mm | 1.60±0.30mm | 1.25±0.20mm | 编带包装
AE06B222K102AT | 2.2nF | ±10% | 1206 | X7R | 1000V | automotive |  | 1 | 3.20±0.30mm | 1.60±0.30mm | 1.25±0.20mm | 编带包装
AE05B222K500AT | 2.2nF | ±10% | 0805 | X7R | 50V | automotive |  | 1 | 2.00±0.20mm | 1.25±0.20mm | 0.80±0.20mm | 编带包装
AE03B222K500AT | 2.2nF | ±10% | 0603 | X7R | 50V | automotive |  | 1 | 1.60±0.10mm | 0.80±0.10mm | 0.80±0.10mm | 编带包装
AE02B222K500AT | 2.2nF | ±10% | 0402 | X7R | 50V | automotive |  | 1 | 1.00±0.05mm | 0.50±0.05mm | 0.50±0.05mm | 编带包装
AE02B222K250AT | 2.2nF | ±10% | 0402 | X7R | 25V | automotive |  | 1 | 1.00±0.05mm | 0.50±0.05mm | 0.50±0.05mm | 编带包装
AE03B152K500AB | 1.5nF | ±10% | 0603 | X7R | 50V | automotive |  | 1 | 1.60±0.10mm | 0.80±0.10mm | 0.80±0.10mm | 散包装
AE03B152K500AB | 1.5nF | ±10% | 0603 | X7R | 50V | automotive |  | 1 | 1.60±0.10mm | 0.80±0.10mm | 0.80±0.10mm | 散包装
AE06B102K102AT | 1nF | ±10% | 1206 | X7R | 1000V | automotive |  | 1 | 3.20±0.30mm | 1.60±0.30mm | 1.25±0.20mm | 编带包装
AE05B102K500AT | 1nF | ±10% | 0805 | X7R | 50V | automotive |  | 1 | 2.00±0.20mm | 1.25±0.20mm | 0.80±0.20mm | 编带包装
AE03B102K500AT | 1nF | ±10% | 0603 | X7R | 50V | automotive |  | 1 | 1.60±0.10mm | 0.80±0.10mm | 0.80±0.10mm | 编带包装
AE02B102K500AT | 1nF | ±10% | 0402 | X7R | 50V | automotive |  | 1 | 1.00±0.05mm | 0.50±0.05mm | 0.50±0.05mm | 编带包装
AE02B102K250AT | 1nF | ±10% | 0402 | X7R | 25V | automotive |  | 1 | 1.00±0.05mm | 0.50±0.05mm | 0.50±0.05mm | 编带包装
AE03B102K160AT | 1nF | ±10% | 0603 | X7R | 16V | automotive |  | 1 | 1.60±0.10mm | 0.80±0.10mm | 0.80±0.10mm | 编带包装
AE02B561J500AT | 560pF | ±5% | 0402 | X7R | 50V | automotive |  | 1 | 1.00±0.05mm | 0.50±0.05mm | 0.50±0.05mm | 编带包装
AE02B331K500AT | 330pF | ±10% | 0402 | X7R | 50V | automotive |  | 1 | 1.00±0.05mm | 0.50±0.05mm | 0.50±0.05mm | 编带包装