## Sheet1
型号 | 容量 | 温度特性 | 额定电压 | 公差 | 尺寸(inch) | 长度 | 宽度 | 厚度 | 应用场景 | 生产状态 | 是否车规 | 包装方式
1210X107M100NT | 100μF | X5R | 10V | ±20% | 1210 | 3.20±0.30mm | 2.50±0.30mm | 2.50±0.30mm |  |  | 0 | 编带包装
1210X107M6R3NT | 100μF | X5R | 6.3V | ±20% | 1210 | 3.20±0.30mm | 2.50±0.30mm | 2.50±0.30mm |  |  | 0 | 编带包装
1206DS107M6R3NT | 100μF | X6S | 6.3V | ±20% | 1206 | 3.20±0.30mm | 1.60±0.30mm | 1.60±0.30mm |  |  | 0 | 编带包装
1206X107M6R3NT | 100μF | X5R | 6.3V | ±20% | 1206 | 3.20±0.30mm | 1.60±0.30mm | 1.60±0.30mm |  |  | 0 | 编带包装
1210X476M160NT | 47μF | X5R | 16V | ±20% | 1210 | 3.20±0.30mm | 2.50±0.30mm | 2.50±0.30mm |  |  | 0 | 编带包装
1206X476M160NT | 47μF | X5R | 16V | ±20% | 1206 | 3.20±0.30mm | 1.60±0.30mm | 1.60±0.30mm |  |  | 0 | 编带包装
1210X476M100NT | 47μF | X5R | 10V | ±20% | 1210 | 3.20±0.30mm | 2.50±0.30mm | 2.50±0.30mm |  |  | 0 | 编带包装
1210B476M100NT | 47μF | X7R | 10V | ±20% | 1210 | 3.20±0.30mm | 2.50±0.30mm | 2.50±0.30mm |  |  | 0 | 编带包装
1206X476M100NT | 47μF | X5R | 10V | ±20% | 1206 | 3.20±0.30mm | 1.60±0.30mm | 1.60±0.30mm |  |  | 0 | 编带包装
0805X476M100NT | 47μF | X5R | 10V | ±20% | 0805 | 2.00±0.20mm | 1.25±0.20mm | 1.25±0.20mm |  |  | 0 | 编带包装
1210X476M6R3NT | 47μF | X5R | 6.3V | ±20% | 1210 | 3.20±0.30mm | 2.50±0.30mm | 2.50±0.30mm |  |  | 0 | 编带包装
1206BT476M6R3NT | 47μF | X7T | 6.3V | ±20% | 1206 | 3.20±0.30mm | 1.60±0.30mm | 1.60±0.30mm |  |  | 0 | 编带包装
1206X476M6R3NT | 47μF | X5R | 6.3V | ±20% | 1206 | 3.20±0.30mm | 1.60±0.30mm | 1.60±0.30mm |  |  | 0 | 编带包装
1206DS476M6R3NT | 47μF | X6S | 6.3V | ±20% | 1206 | 3.20±0.30mm | 1.60±0.30mm | 1.60±0.30mm |  |  | 0 | 编带包装
0805X476M6R3NT | 47μF | X5R | 6.3V | ±20% | 0805 | 2.00±0.20mm | 1.25±0.20mm | 1.25±0.20mm |  |  | 0 | 编带包装
0805DS476M6R3NT | 47μF | X6S | 6.3V | ±20% | 0805 | 2.00±0.20mm | 1.25±0.20mm | 1.25±0.20mm |  |  | 0 | 编带包装
0603X476M6R3NT | 47μF | X5R | 6.3V | ±20% | 0603 | 1.60±0.20mm | 0.80±0.20mm | 0.80±0.20mm |  |  | 0 | 编带包装
1210X476K160NT | 47μF | X5R | 16V | ±10% | 1210 | 3.20±0.30mm | 2.50±0.30mm | 2.50±0.30mm |  |  | 0 | 编带包装
1210X476K100NT | 47μF | X5R | 10V | ±10% | 1210 | 3.20±0.30mm | 2.50±0.30mm | 2.50±0.30mm |  |  | 0 | 编带包装
1210B476K100NT | 47μF | X7R | 10V | ±10% | 1210 | 3.20±0.30mm | 2.50±0.30mm | 2.50±0.30mm |  |  | 0 | 编带包装
1210B476K6R3NT | 47μF | X7R | 6.3V | ±10% | 1210 | 3.20±0.30mm | 2.50±0.30mm | 2.50±0.30mm |  |  | 0 | 编带包装
1206X476K6R3NT | 47μF | X5R | 6.3V | ±10% | 1206 | 3.20±0.30mm | 1.60±0.30mm | 1.60±0.30mm |  |  | 0 | 编带包装
1210B226M250NT | 22μF | X7R | 25V | ±20% | 1210 | 3.20±0.30mm | 2.50±0.30mm | 2.50±0.30mm |  |  | 0 | 编带包装
1210X226M250NT | 22μF | X5R | 25V | ±20% | 1210 | 3.20±0.30mm | 2.50±0.30mm | 2.50±0.30mm |  |  | 0 | 编带包装
1210BS226M250NT | 22μF | X7S | 25V | ±20% | 1210 | 3.20±0.30mm | 2.50±0.30mm | 2.50±0.30mm |  |  | 0 | 编带包装
1206X226M250NT | 22μF | X5R | 25V | ±20% | 1206 | 3.20±0.30mm | 1.60±0.30mm | 1.60±0.30mm |  |  | 0 | 编带包装
0805X226M250NT | 22μF | X5R | 25V | ±20% | 0805 | 2.00±0.20mm | 1.25±0.20mm | 1.25±0.20mm |  |  | 0 | 编带包装
1210X226M160NT | 22μF | X5R | 16V | ±20% | 1210 | 3.20±0.30mm | 2.50±0.30mm | 2.50±0.30mm |  |  | 0 | 编带包装
1210B226M160NT | 22μF | X7R | 16V | ±20% | 1210 | 3.20±0.30mm | 2.50±0.30mm | 2.50±0.30mm |  |  | 0 | 编带包装
1210BT226M160NT | 22μF | X7T | 16V | ±20% | 1210 | 3.20±0.30mm | 2.50±0.30mm | 2.50±0.30mm |  |  | 0 | 编带包装
1206X226M160NT | 22μF | X5R | 16V | ±20% | 1206 | 3.20±0.30mm | 1.60±0.30mm | 1.60±0.30mm |  |  | 0 | 编带包装
1206DS226M160NT | 22μF | X6S | 16V | ±20% | 1206 | 3.20±0.30mm | 1.60±0.30mm | 1.60±0.30mm |  |  | 0 | 编带包装
0805DS226M160NT | 22μF | X6S | 16V | ±20% | 0805 | 2.00±0.20mm | 1.25±0.20mm | 1.25±0.20mm |  |  | 0 | 编带包装
0805X226M160NT | 22μF | X5R | 16V | ±20% | 0805 | 2.00±0.20mm | 1.25±0.20mm | 1.25±0.20mm |  |  | 0 | 编带包装
1210X226M100NT | 22μF | X5R | 10V | ±20% | 1210 | 3.20±0.30mm | 2.50±0.30mm | 2.50±0.30mm |  |  | 0 | 编带包装
1210B226M100NT | 22μF | X7R | 10V | ±20% | 1210 | 3.20±0.30mm | 2.50±0.30mm | 2.50±0.30mm |  |  | 0 | 编带包装
1206B226M100NT | 22μF | X7R | 10V | ±20% | 1206 | 3.20±0.30mm | 1.60±0.30mm | 1.60±0.30mm |  |  | 0 | 编带包装
1206X226M100NT | 22μF | X5R | 10V | ±20% | 1206 | 3.20±0.30mm | 1.60±0.30mm | 1.60±0.30mm |  |  | 0 | 编带包装
1206BS226M100NT | 22μF | X7S | 10V | ±20% | 1206 | 3.20±0.30mm | 1.60±0.30mm | 1.60±0.30mm |  |  | 0 | 编带包装
1206BT226M100NT | 22μF | X7T | 10V | ±20% | 1206 | 3.20±0.30mm | 1.60±0.30mm | 1.60±0.30mm |  |  | 0 | 编带包装
0805X226M100NT | 22μF | X5R | 10V | ±20% | 0805 | 2.00±0.20mm | 1.25±0.20mm | 1.25±0.20mm |  |  | 0 | 编带包装
0805DS226M100NT | 22μF | X6S | 10V | ±20% | 0805 | 2.00±0.20mm | 1.25±0.20mm | 1.25±0.20mm |  |  | 0 | 编带包装
0603X226M100ND | 22μF | X5R | 10V | ±20% | 0603 | 1.60±0.20mm | 0.80±0.20mm | 0.80±0.20mm |  |  | 0 | 0
0603X226M100NT | 22μF | X5R | 10V | ±20% | 0603 | 1.60±0.20mm | 0.80±0.20mm | 0.80±0.20mm |  |  | 0 | 编带包装
1210BS226M6R3NT | 22μF | X7S | 6.3V | ±20% | 1210 | 3.20±0.30mm | 2.50±0.30mm | 2.50±0.30mm |  |  | 0 | 编带包装
1210B226M6R3NT | 22μF | X7R | 6.3V | ±20% | 1210 | 3.20±0.30mm | 2.50±0.30mm | 2.50±0.30mm |  |  | 0 | 编带包装
1206X226M6R3NT | 22μF | X5R | 6.3V | ±20% | 1206 | 3.20±0.30mm | 1.60±0.30mm | 1.60±0.30mm |  |  | 0 | 编带包装
1206B226M6R3NT | 22μF | X7R | 6.3V | ±20% | 1206 | 3.20±0.30mm | 1.60±0.30mm | 1.60±0.30mm |  |  | 0 | 编带包装
1206BT226M6R3NT | 22μF | X7T | 6.3V | ±20% | 1206 | 3.20±0.30mm | 1.60±0.30mm | 1.60±0.30mm |  |  | 0 | 编带包装
0805DS226M6R3NT | 22μF | X6S | 6.3V | ±20% | 0805 | 2.00±0.20mm | 1.25±0.20mm | 1.25±0.20mm |  |  | 0 | 编带包装
0805X226M6R3NT | 22μF | X5R | 6.3V | ±20% | 0805 | 2.00±0.20mm | 1.25±0.20mm | 1.25±0.20mm |  |  | 0 | 编带包装
0603X226M6R3ND | 22μF | X5R | 6.3V | ±20% | 0603 | 1.60±0.20mm | 0.80±0.20mm | 0.80±0.20mm |  |  | 0 | 0
0603X226M6R3NT | 22μF | X5R | 6.3V | ±20% | 0603 | 1.60±0.20mm | 0.80±0.20mm | 0.80±0.20mm |  |  | 0 | 编带包装
0603DS226M6R3NT | 22μF | X6S | 6.3V | ±20% | 0603 | 1.60±0.20mm | 0.80±0.20mm | 0.80±0.20mm |  |  | 0 | 编带包装
1210B226K250NT | 22μF | X7R | 25V | ±10% | 1210 | 3.20±0.30mm | 2.50±0.30mm | 2.50±0.30mm |  |  | 0 | 编带包装
1210X226K250NT | 22μF | X5R | 25V | ±10% | 1210 | 3.20±0.30mm | 2.50±0.30mm | 2.50±0.30mm |  |  | 0 | 编带包装
1210BT226K250NT | 22μF | X7T | 25V | ±10% | 1210 | 3.20±0.30mm | 2.50±0.30mm | 2.50±0.30mm |  |  | 0 | 编带包装
1206X226K250NT | 22μF | X5R | 25V | ±10% | 1206 | 3.20±0.30mm | 1.60±0.30mm | 1.60±0.30mm |  |  | 0 | 编带包装
1210B226K160NT | 22μF | X7R | 16V | ±10% | 1210 | 3.20±0.30mm | 2.50±0.30mm | 2.50±0.30mm |  |  | 0 | 编带包装
1210X226K160NT | 22μF | X5R | 16V | ±10% | 1210 | 3.20±0.30mm | 2.50±0.30mm | 2.50±0.30mm |  |  | 0 | 编带包装
1210BT226K160NT | 22μF | X7T | 16V | ±10% | 1210 | 3.20±0.30mm | 2.50±0.30mm | 2.50±0.30mm |  |  | 0 | 编带包装
1206X226K160NT | 22μF | X5R | 16V | ±10% | 1206 | 3.20±0.30mm | 1.60±0.30mm | 1.60±0.30mm |  |  | 0 | 编带包装
1206DS226K160NT | 22μF | X6S | 16V | ±10% | 1206 | 3.20±0.30mm | 1.60±0.30mm | 1.60±0.30mm |  |  | 0 | 编带包装
0805X226K160NT | 22μF | X5R | 16V | ±10% | 0805 | 2.00±0.20mm | 1.25±0.20mm | 1.25±0.20mm |  |  | 0 | 编带包装
1210BT226K100NT | 22μF | X7T | 10V | ±10% | 1210 | 3.20±0.30mm | 2.50±0.30mm | 2.50±0.30mm |  |  | 0 | 编带包装
1210B226K100NT | 22μF | X7R | 10V | ±10% | 1210 | 3.20±0.30mm | 2.50±0.30mm | 2.50±0.30mm |  |  | 0 | 编带包装
1210X226K100NT | 22μF | X5R | 10V | ±10% | 1210 | 3.20±0.30mm | 2.50±0.30mm | 2.50±0.30mm |  |  | 0 | 编带包装
1206BS226K100NT | 22μF | X7S | 10V | ±10% | 1206 | 3.20±0.30mm | 1.60±0.30mm | 1.60±0.30mm |  |  | 0 | 编带包装
1206B226K100NT | 22μF | X7R | 10V | ±10% | 1206 | 3.20±0.30mm | 1.60±0.30mm | 1.60±0.30mm |  |  | 0 | 编带包装
1206X226K100NT | 22μF | X5R | 10V | ±10% | 1206 | 3.20±0.30mm | 1.60±0.30mm | 1.60±0.30mm |  |  | 0 | 编带包装
1206DS226K100NT | 22μF | X6S | 10V | ±10% | 1206 | 3.20±0.30mm | 1.60±0.30mm | 1.60±0.30mm |  |  | 0 | 编带包装
1206BT226K100NT | 22μF | X7T | 10V | ±10% | 1206 | 3.20±0.30mm | 1.60±0.30mm | 1.60±0.30mm |  |  | 0 | 编带包装
0805X226K100NT | 22μF | X5R | 10V | ±10% | 0805 | 2.00±0.20mm | 1.25±0.20mm | 1.25±0.20mm |  |  | 0 | 编带包装
1210B226K6R3NT | 22μF | X7R | 6.3V | ±10% | 1210 | 3.20±0.30mm | 2.50±0.30mm | 2.50±0.30mm |  |  | 0 | 编带包装
1206B226K6R3NT | 22μF | X7R | 6.3V | ±10% | 1206 | 3.20±0.30mm | 1.60±0.30mm | 1.60±0.30mm |  |  | 0 | 编带包装
1206X226K6R3NT | 22μF | X5R | 6.3V | ±10% | 1206 | 3.20±0.30mm | 1.60±0.30mm | 1.60±0.30mm |  |  | 0 | 编带包装
0805X226K6R3NT | 22μF | X5R | 6.3V | ±10% | 0805 | 2.00±0.20mm | 1.25±0.20mm | 1.25±0.20mm |  |  | 0 | 编带包装
0805X226Z6R3NT | 22μF | X5R | 6.3V | -20% +80% | 0805 | 2.00±0.20mm | 1.25±0.20mm | 1.25±0.20mm |  |  | 0 | 编带包装
1206DS226M100NT | 22μF | X6S | 10V | ±20% | 1206 | 3.20±0.30mm | 1.60±0.30mm | 1.60±0.30mm |  |  | 0 | 编带包装
0402X226M6R3NT | 22μF | X5R | 6.3V | ±20% | 0402 | 1.00±0.20mm | 0.50±0.20mm | 0.50±0.20mm |  |  | 0 | 编带包装
1210X106M500NT | 10μF | X5R | 50V | ±20% | 1210 | 3.20±0.30mm | 2.50±0.30mm | 1.60±0.30mm |  |  | 0 | 编带包装
1210B106M500NT | 10μF | X7R | 50V | ±20% | 1210 | 3.20±0.30mm | 2.50±0.30mm | 1.60±0.30mm |  |  | 0 | 编带包装
1206X106M500NT | 10μF | X5R | 50V | ±20% | 1206 | 3.20±0.30mm | 1.60±0.30mm | 1.60±0.30mm |  |  | 0 | 编带包装
1206B106M500NT | 10μF | X7R | 50V | ±20% | 1206 | 3.20±0.30mm | 1.60±0.30mm | 1.60±0.30mm |  |  | 0 | 编带包装
0805X106M500NT | 10μF | X5R | 50V | ±20% | 0805 | 2.00±0.20mm | 1.25±0.20mm | 1.25±0.20mm |  |  | 0 | 编带包装
1812X106M250NT | 10μF | X5R | 25V | ±20% | 1812 | 4.50±0.40mm | 3.20±0.30mm | 2.00±0.30mm |  |  | 0 | 编带包装
1210X106M250NT | 10μF | X5R | 25V | ±20% | 1210 | 3.20±0.30mm | 2.50±0.30mm | 1.60±0.30mm |  |  | 0 | 编带包装
1206B106M250NT | 10μF | X7R | 25V | ±20% | 1206 | 3.20±0.30mm | 1.60±0.30mm | 1.60±0.30mm |  |  | 0 | 编带包装
1206X106M250NT | 10μF | X5R | 25V | ±20% | 1206 | 3.20±0.30mm | 1.60±0.30mm | 1.60±0.30mm |  |  | 0 | 编带包装
1206BT106M250NT | 10μF | X7T | 25V | ±20% | 1206 | 3.20±0.30mm | 1.60±0.30mm | 1.60±0.30mm |  |  | 0 | 编带包装
1206BS106M250NT | 10μF | X7S | 25V | ±20% | 1206 | 3.20±0.30mm | 1.60±0.30mm | 1.60±0.30mm |  |  | 0 | 编带包装
0805B106M250NT | 10μF | X7R | 25V | ±20% | 0805 | 2.00±0.20mm | 1.25±0.20mm | 1.25±0.20mm |  |  | 0 | 编带包装
0805X106M250NT | 10μF | X5R | 25V | ±20% | 0805 | 2.00±0.20mm | 1.25±0.20mm | 1.25±0.20mm |  |  | 0 | 编带包装
0603X106M250NT | 10μF | X5R | 25V | ±20% | 0603 | 1.60±0.20mm | 0.80±0.20mm | 0.80±0.20mm |  |  | 0 | 编带包装
1210X106M160NT | 10μF | X5R | 16V | ±20% | 1210 | 3.20±0.30mm | 2.50±0.30mm | 1.60±0.30mm |  |  | 0 | 编带包装
1210B106M160NT | 10μF | X7R | 16V | ±20% | 1210 | 3.20±0.30mm | 2.50±0.30mm | 1.60±0.30mm |  |  | 0 | 编带包装
1206B106M160NT | 10μF | X7R | 16V | ±20% | 1206 | 3.20±0.30mm | 1.60±0.30mm | 1.60±0.30mm |  |  | 0 | 编带包装
1206BT106M160NT | 10μF | X7T | 16V | ±20% | 1206 | 3.20±0.30mm | 1.60±0.30mm | 1.60±0.30mm |  |  | 0 | 编带包装
1206X106M160NT | 10μF | X5R | 16V | ±20% | 1206 | 3.20±0.30mm | 1.60±0.30mm | 1.60±0.30mm |  |  | 0 | 编带包装
0805B106M160NT | 10μF | X7R | 16V | ±20% | 0805 | 2.00±0.20mm | 1.25±0.20mm | 1.25±0.20mm |  |  | 0 | 编带包装
0805X106M160NT | 10μF | X5R | 16V | ±20% | 0805 | 2.00±0.20mm | 1.25±0.20mm | 1.25±0.20mm |  |  | 0 | 编带包装
0805BS106M160NT | 10μF | X7S | 16V | ±20% | 0805 | 2.00±0.20mm | 1.25±0.20mm | 1.25±0.20mm |  |  | 0 | 编带包装
0805DS106M160NT | 10μF | X6S | 16V | ±20% | 0805 | 2.00±0.20mm | 1.25±0.20mm | 1.25±0.20mm |  |  | 0 | 编带包装
0805BT106M160NT | 10μF | X7T | 16V | ±20% | 0805 | 2.00±0.20mm | 1.25±0.20mm | 1.25±0.20mm |  |  | 0 | 编带包装
0603X106M160NT | 10μF | X5R | 16V | ±20% | 0603 | 1.60±0.20mm | 0.80±0.20mm | 0.80±0.20mm |  |  | 0 | 编带包装
1210X106M100NT | 10μF | X5R | 10V | ±20% | 1210 | 3.20±0.30mm | 2.50±0.30mm | 1.60±0.30mm |  |  | 0 | 编带包装
1206B106M100NT | 10μF | X7R | 10V | ±20% | 1206 | 3.20±0.30mm | 1.60±0.30mm | 1.60±0.30mm |  |  | 0 | 编带包装
1206X106M100NT | 10μF | X5R | 10V | ±20% | 1206 | 3.20±0.30mm | 1.60±0.30mm | 1.60±0.30mm |  |  | 0 | 编带包装
0805DS106M100NT | 10μF | X6S | 10V | ±20% | 0805 | 2.00±0.20mm | 1.25±0.20mm | 1.25±0.20mm |  |  | 0 | 编带包装
0805X106M100NT | 10μF | X5R | 10V | ±20% | 0805 | 2.00±0.20mm | 1.25±0.20mm | 1.25±0.20mm |  |  | 0 | 编带包装
0603DS106M100NT | 10μF | X6S | 10V | ±20% | 0603 | 1.60±0.20mm | 0.80±0.20mm | 0.80±0.20mm |  |  | 0 | 编带包装
0603X106M100ND | 10μF | X5R | 10V | ±20% | 0603 | 1.60±0.20mm | 0.80±0.20mm | 0.80±0.20mm |  |  | 0 | 0
0603X106M100NT | 10μF | X5R | 10V | ±20% | 0603 | 1.60±0.20mm | 0.80±0.20mm | 0.80±0.20mm |  |  | 0 | 编带包装
0402X106M100NT | 10μF | X5R | 10V | ±20% | 0402 | 1.00±0.20mm | 0.50±0.20mm | 0.50±0.20mm |  |  | 0 | 编带包装
1206X106M6R3NT | 10μF | X5R | 6.3V | ±20% | 1206 | 3.20±0.30mm | 1.60±0.30mm | 1.60±0.30mm |  |  | 0 | 编带包装
1206BT106M6R3NT | 10μF | X7T | 6.3V | ±20% | 1206 | 3.20±0.30mm | 1.60±0.30mm | 1.60±0.30mm |  |  | 0 | 编带包装
0805BT106M6R3NT | 10μF | X7T | 6.3V | ±20% | 0805 | 2.00±0.20mm | 1.25±0.20mm | 1.25±0.20mm |  |  | 0 | 编带包装
0805X106M6R3NT | 10μF | X5R | 6.3V | ±20% | 0805 | 2.00±0.20mm | 1.25±0.20mm | 1.25±0.20mm |  |  | 0 | 编带包装
0805B106M6R3NT | 10μF | X7R | 6.3V | ±20% | 0805 | 2.00±0.20mm | 1.25±0.20mm | 1.25±0.20mm |  |  | 0 | 编带包装
0603DS106M6R3NT | 10μF | X6S | 6.3V | ±20% | 0603 | 1.60±0.20mm | 0.80±0.20mm | 0.80±0.20mm |  |  | 0 | 编带包装
0603X106M6R3NT | 10μF | X5R | 6.3V | ±20% | 0603 | 1.60±0.20mm | 0.80±0.20mm | 0.80±0.20mm |  |  | 0 | 编带包装
0603BT106M6R3NT | 10μF | X7T | 6.3V | ±20% | 0603 | 1.60±0.20mm | 0.80±0.20mm | 0.80±0.20mm |  |  | 0 | 编带包装
0402DS106M6R3NT | 10μF | X6S | 6.3V | ±20% | 0402 | 1.00±0.20mm | 0.50±0.20mm | 0.50±0.20mm |  |  | 0 | 编带包装
0402X106M6R3ND | 10μF | X5R | 6.3V | ±20% | 0402 | 1.00±0.20mm | 0.50±0.20mm | 0.50±0.20mm |  |  | 0 | 0
0402X106M6R3NT | 10μF | X5R | 6.3V | ±20% | 0402 | 1.00±0.20mm | 0.50±0.20mm | 0.50±0.20mm |  |  | 0 | 编带包装
1210X106K500NT | 10μF | X5R | 50V | ±10% | 1210 | 3.20±0.30mm | 2.50±0.30mm | 1.60±0.30mm |  |  | 0 | 编带包装
1210B106K500NT | 10μF | X7R | 50V | ±10% | 1210 | 3.20±0.30mm | 2.50±0.30mm | 1.60±0.30mm |  |  | 0 | 编带包装
1206B106K500NT | 10μF | X7R | 50V | ±10% | 1206 | 3.20±0.30mm | 1.60±0.30mm | 1.60±0.30mm |  |  | 0 | 编带包装
1206X106K500NT | 10μF | X5R | 50V | ±10% | 1206 | 3.20±0.30mm | 1.60±0.30mm | 1.60±0.30mm |  |  | 0 | 编带包装
1206BT106K500NT | 10μF | X7T | 50V | ±10% | 1206 | 3.20±0.30mm | 1.60±0.30mm | 1.60±0.30mm |  |  | 0 | 编带包装
1206BS106K500NT | 10μF | X7S | 50V | ±10% | 1206 | 3.20±0.30mm | 1.60±0.30mm | 1.60±0.30mm |  |  | 0 | 编带包装
0805X106K500NT | 10μF | X5R | 50V | ±10% | 0805 | 2.00±0.20mm | 1.25±0.20mm | 1.25±0.20mm |  |  | 0 | 编带包装
1812X106K250NT | 10μF | X5R | 25V | ±10% | 1812 | 4.50±0.40mm | 3.20±0.30mm | 2.00±0.30mm |  |  | 0 | 编带包装
1210B106K250NT | 10μF | X7R | 25V | ±10% | 1210 | 3.20±0.30mm | 2.50±0.30mm | 1.60±0.30mm |  |  | 0 | 编带包装
1210X106K250NT | 10μF | X5R | 25V | ±10% | 1210 | 3.20±0.30mm | 2.50±0.30mm | 1.60±0.30mm |  |  | 0 | 编带包装
1206B106K250NT | 10μF | X7R | 25V | ±10% | 1206 | 3.20±0.30mm | 1.60±0.30mm | 1.60±0.30mm |  |  | 0 | 编带包装
1206X106K250NT | 10μF | X5R | 25V | ±10% | 1206 | 3.20±0.30mm | 1.60±0.30mm | 1.60±0.30mm |  |  | 0 | 编带包装
1206BT106K250NT | 10μF | X7T | 25V | ±10% | 1206 | 3.20±0.30mm | 1.60±0.30mm | 1.60±0.30mm |  |  | 0 | 编带包装
1206X106K250ND | 10μF | X5R | 25V | ±10% | 1206 | 3.20±0.30mm | 1.60±0.30mm | 1.60±0.30mm |  |  | 0
0805BS106K250NT | 10μF | X7S | 25V | ±10% | 0805 | 2.00±0.20mm | 1.25±0.20mm | 1.25±0.20mm |  |  | 0 | 编带包装
0805B106K250NT | 10μF | X7R | 25V | ±10% | 0805 | 2.00±0.20mm | 1.25±0.20mm | 1.25±0.20mm |  |  | 0 | 编带包装
0805X106K250NT | 10μF | X5R | 25V | ±10% | 0805 | 2.00±0.20mm | 1.25±0.20mm | 1.25±0.20mm |  |  | 0 | 编带包装
0805DS106K250NT | 10μF | X6S | 25V | ±10% | 0805 | 2.00±0.20mm | 1.25±0.20mm | 1.25±0.20mm |  |  | 0 | 编带包装
0805X106K250ND | 10μF | X5R | 25V | ±10% | 0805 | 2.00±0.20mm | 1.25±0.20mm | 1.25±0.20mm |  |  | 0
0603X106K250NT | 10μF | X5R | 25V | ±10% | 0603 | 1.60±0.20mm | 0.80±0.20mm | 0.80±0.20mm |  |  | 0 | 编带包装
1210B106K160NT | 10μF | X7R | 16V | ±10% | 1210 | 3.20±0.30mm | 2.50±0.30mm | 1.60±0.30mm |  |  | 0 | 编带包装
1206B106K160NT | 10μF | X7R | 16V | ±10% | 1206 | 3.20±0.30mm | 1.60±0.30mm | 1.60±0.30mm |  |  | 0 | 编带包装
1206BT106K160NT | 10μF | X7T | 16V | ±10% | 1206 | 3.20±0.30mm | 1.60±0.30mm | 1.60±0.30mm |  |  | 0 | 编带包装
1206X106K160NT | 10μF | X5R | 16V | ±10% | 1206 | 3.20±0.30mm | 1.60±0.30mm | 1.60±0.30mm |  |  | 0 | 编带包装
1206X106K160ND | 10μF | X5R | 16V | ±10% | 1206 | 3.20±0.30mm | 1.60±0.30mm | 1.60±0.30mm |  |  | 0 | 0
0805DS106K160NT | 10μF | X6S | 16V | ±10% | 0805 | 2.00±0.20mm | 1.25±0.20mm | 1.25±0.20mm |  |  | 0 | 编带包装
0805X106K160NT | 10μF | X5R | 16V | ±10% | 0805 | 2.00±0.20mm | 1.25±0.20mm | 1.25±0.20mm |  |  | 0 | 编带包装
0805B106K160NT | 10μF | X7R | 16V | ±10% | 0805 | 2.00±0.20mm | 1.25±0.20mm | 1.25±0.20mm |  |  | 0 | 编带包装
0805BS106K160NT | 10μF | X7S | 16V | ±10% | 0805 | 2.00±0.20mm | 1.25±0.20mm | 1.25±0.20mm |  |  | 0 | 编带包装
0603X106K160NT | 10μF | X5R | 16V | ±10% | 0603 | 1.60±0.20mm | 0.80±0.20mm | 0.80±0.20mm |  |  | 0 | 编带包装
1210X106K100NT | 10μF | X5R | 10V | ±10% | 1210 | 3.20±0.30mm | 2.50±0.30mm | 1.60±0.30mm |  |  | 0 | 编带包装
1210B106K100NT | 10μF | X7R | 10V | ±10% | 1210 | 3.20±0.30mm | 2.50±0.30mm | 1.60±0.30mm |  |  | 0 | 编带包装
1206B106K100NT | 10μF | X7R | 10V | ±10% | 1206 | 3.20±0.30mm | 1.60±0.30mm | 1.60±0.30mm |  |  | 0 | 编带包装
1206X106K100NT | 10μF | X5R | 10V | ±10% | 1206 | 3.20±0.30mm | 1.60±0.30mm | 1.60±0.30mm |  |  | 0 | 编带包装
1206BT106K100NT | 10μF | X7T | 10V | ±10% | 1206 | 3.20±0.30mm | 1.60±0.30mm | 1.60±0.30mm |  |  | 0 | 编带包装
1206BS106K100NT | 10μF | X7S | 10V | ±10% | 1206 | 3.20±0.30mm | 1.60±0.30mm | 1.60±0.30mm |  |  | 0 | 编带包装
0805BS106K100NT | 10μF | X7S | 10V | ±10% | 0805 | 2.00±0.20mm | 1.25±0.20mm | 1.25±0.20mm |  |  | 0 | 编带包装
0805X106K100NT | 10μF | X5R | 10V | ±10% | 0805 | 2.00±0.20mm | 1.25±0.20mm | 1.25±0.20mm |  |  | 0 | 编带包装
0805DS106K100NT | 10μF | X6S | 10V | ±10% | 0805 | 2.00±0.20mm | 1.25±0.20mm | 1.25±0.20mm |  |  | 0 | 编带包装
0603X106K100NT | 10μF | X5R | 10V | ±10% | 0603 | 1.60±0.20mm | 0.80±0.20mm | 0.80±0.20mm |  |  | 0 | 编带包装
0402X106K100NT | 10μF | X5R | 10V | ±10% | 0402 | 1.00±0.20mm | 0.50±0.20mm | 0.50±0.20mm |  |  | 0 | 编带包装
1210X106K6R3NT | 10μF | X5R | 6.3V | ±10% | 1210 | 3.20±0.30mm | 2.50±0.30mm | 1.60±0.30mm |  |  | 0 | 编带包装
1206BT106K6R3NT | 10μF | X7T | 6.3V | ±10% | 1206 | 3.20±0.30mm | 1.60±0.30mm | 1.60±0.30mm |  |  | 0 | 编带包装
1206X106K6R3NT | 10μF | X5R | 6.3V | ±10% | 1206 | 3.20±0.30mm | 1.60±0.30mm | 1.60±0.30mm |  |  | 0 | 编带包装
1206B106K6R3NT | 10μF | X7R | 6.3V | ±10% | 1206 | 3.20±0.30mm | 1.60±0.30mm | 1.60±0.30mm |  |  | 0 | 编带包装
0805B106K6R3NT | 10μF | X7R | 6.3V | ±10% | 0805 | 2.00±0.20mm | 1.25±0.20mm | 1.25±0.20mm |  |  | 0 | 编带包装
0805X106K6R3NT | 10μF | X5R | 6.3V | ±10% | 0805 | 2.00±0.20mm | 1.25±0.20mm | 1.25±0.20mm |  |  | 0 | 编带包装
0805BT106K6R3NT | 10μF | X7T | 6.3V | ±10% | 0805 | 2.00±0.20mm | 1.25±0.20mm | 1.25±0.20mm |  |  | 0 | 编带包装
0805DS106K6R3NT | 10μF | X6S | 6.3V | ±10% | 0805 | 2.00±0.20mm | 1.25±0.20mm | 1.25±0.20mm |  |  | 0 | 编带包装
0805X106K6R3DT | 10μF | X5R | 6.3V | ±10% | 0805 | 2.00±0.20mm | 1.25±0.20mm | 1.25±0.20mm |  |  | 0
0805BT106K6R3DT | 10μF | X7T | 6.3V | ±10% | 0805 | 2.00±0.20mm | 1.25±0.20mm | 1.25±0.20mm |  |  | 0
0603DS106K6R3NT | 10μF | X6S | 6.3V | ±10% | 0603 | 1.60±0.20mm | 0.80±0.20mm | 0.80±0.20mm |  |  | 0 | 编带包装
0603X106K6R3NT | 10μF | X5R | 6.3V | ±10% | 0603 | 1.60±0.20mm | 0.80±0.20mm | 0.80±0.20mm |  |  | 0 | 编带包装
0603BT106K6R3NT | 10μF | X7T | 6.3V | ±10% | 0603 | 1.60±0.20mm | 0.80±0.20mm | 0.80±0.20mm |  |  | 0 | 编带包装
1210BS106K500NT | 10μF | X7S | 50V | ±10% | 1210 | 3.20±0.30mm | 2.50±0.30mm | 1.60±0.30mm |  |  | 0 | 编带包装
1210X106K160NT | 10μF | X5R | 16V | ±10% | 1210 | 3.20±0.30mm | 2.50±0.30mm | 1.60±0.30mm |  |  | 0 | 编带包装
1206BT685M250NT | 6.8μF | X7T | 25V | ±20% | 1206 | 3.20±0.30mm | 1.60±0.30mm | 1.60±0.30mm |  |  | 0 | 编带包装
0603X685M6R3NT | 6.8μF | X5R | 6.3V | ±20% | 0603 | 1.60±0.20mm | 0.80±0.20mm | 0.80±0.20mm |  |  | 0 | 编带包装
1206B685K100NT | 6.8μF | X7R | 10V | ±10% | 1206 | 3.20±0.30mm | 1.60±0.30mm | 1.60±0.30mm |  |  | 0 | 编带包装
1210B475M500NT | 4.7μF | X7R | 50V | ±20% | 1210 | 3.20±0.30mm | 2.50±0.30mm | 1.60±0.30mm |  |  | 0 | 编带包装
1210X475M500NT | 4.7μF | X5R | 50V | ±20% | 1210 | 3.20±0.30mm | 2.50±0.30mm | 1.60±0.30mm |  |  | 0 | 编带包装
1206X475M500NT | 4.7μF | X5R | 50V | ±20% | 1206 | 3.20±0.30mm | 1.60±0.30mm | 1.60±0.30mm |  |  | 0 | 编带包装
1206B475M500NT | 4.7μF | X7R | 50V | ±20% | 1206 | 3.20±0.30mm | 1.60±0.30mm | 1.60±0.30mm |  |  | 0 | 编带包装
0805X475M500NT | 4.7μF | X5R | 50V | ±20% | 0805 | 2.00±0.20mm | 1.25±0.20mm | 1.25±0.20mm |  |  | 0 | 编带包装
1206B475M250NT | 4.7μF | X7R | 25V | ±20% | 1206 | 3.20±0.30mm | 1.60±0.30mm | 1.60±0.30mm |  |  | 0 | 编带包装
1206X475M250NT | 4.7μF | X5R | 25V | ±20% | 1206 | 3.20±0.30mm | 1.60±0.30mm | 1.60±0.30mm |  |  | 0 | 编带包装
0805B475M250NT | 4.7μF | X7R | 25V | ±20% | 0805 | 2.00±0.20mm | 1.25±0.20mm | 1.25±0.20mm |  |  | 0 | 编带包装
0805BT475M250NT | 4.7μF | X7T | 25V | ±20% | 0805 | 2.00±0.20mm | 1.25±0.20mm | 1.25±0.20mm |  |  | 0 | 编带包装
0805X475M250NT | 4.7μF | X5R | 25V | ±20% | 0805 | 2.00±0.20mm | 1.25±0.20mm | 1.25±0.20mm |  |  | 0 | 编带包装
0603X475M250NT | 4.7μF | X5R | 25V | ±20% | 0603 | 1.60±0.20mm | 0.80±0.20mm | 0.80±0.20mm |  |  | 0 | 编带包装
1210B475M160NT | 4.7μF | X7R | 16V | ±20% | 1210 | 3.20±0.30mm | 2.50±0.30mm | 1.60±0.30mm |  |  | 0 | 编带包装
1206B475M160NT | 4.7μF | X7R | 16V | ±20% | 1206 | 3.20±0.30mm | 1.60±0.30mm | 1.60±0.30mm |  |  | 0 | 编带包装
1206X475M160NT | 4.7μF | X5R | 16V | ±20% | 1206 | 3.20±0.30mm | 1.60±0.30mm | 1.60±0.30mm |  |  | 0 | 编带包装
0805B475M160NT | 4.7μF | X7R | 16V | ±20% | 0805 | 2.00±0.20mm | 1.25±0.20mm | 1.25±0.20mm |  |  | 0 | 编带包装
0805X475M160NT | 4.7μF | X5R | 16V | ±20% | 0805 | 2.00±0.20mm | 1.25±0.20mm | 1.25±0.20mm |  |  | 0 | 编带包装
0603X475M160NT | 4.7μF | X5R | 16V | ±20% | 0603 | 1.60±0.20mm | 0.80±0.20mm | 0.80±0.20mm |  |  | 0 | 编带包装
0402X475M160NT | 4.7μF | X5R | 16V | ±20% | 0402 | 1.00±0.20mm | 0.50±0.20mm | 0.50±0.20mm |  |  | 0 | 编带包装
1206X475M100NT | 4.7μF | X5R | 10V | ±20% | 1206 | 3.20±0.30mm | 1.60±0.30mm | 1.60±0.30mm |  |  | 0 | 编带包装
0805B475M100NT | 4.7μF | X7R | 10V | ±20% | 0805 | 2.00±0.20mm | 1.25±0.20mm | 1.25±0.20mm |  |  | 0 | 编带包装
0805X475M100NT | 4.7μF | X5R | 10V | ±20% | 0805 | 2.00±0.20mm | 1.25±0.20mm | 1.25±0.20mm |  |  | 0 | 编带包装
0805BT475M100NT | 4.7μF | X7T | 10V | ±20% | 0805 | 2.00±0.20mm | 1.25±0.20mm | 1.25±0.20mm |  |  | 0 | 编带包装
0603BT475M100NT | 4.7μF | X7T | 10V | ±20% | 0603 | 1.60±0.20mm | 0.80±0.20mm | 0.80±0.20mm |  |  | 0 | 编带包装
0603X475M100NT | 4.7μF | X5R | 10V | ±20% | 0603 | 1.60±0.20mm | 0.80±0.20mm | 0.80±0.20mm |  |  | 0 | 编带包装
0603DS475M100NT | 4.7μF | X6S | 10V | ±20% | 0603 | 1.60±0.20mm | 0.80±0.20mm | 0.80±0.20mm |  |  | 0 | 编带包装
0603B475M100NT | 4.7μF | X7R | 10V | ±20% | 0603 | 1.60±0.20mm | 0.80±0.20mm | 0.80±0.20mm |  |  | 0 | 编带包装
0402DS475M100NT | 4.7μF | X6S | 10V | ±20% | 0402 | 1.00±0.20mm | 0.50±0.20mm | 0.50±0.20mm |  |  | 0 | 编带包装
0402X475M100NT | 4.7μF | X5R | 10V | ±20% | 0402 | 1.00±0.20mm | 0.50±0.20mm | 0.50±0.20mm |  |  | 0 | 编带包装
0805X475M6R3NT | 4.7μF | X5R | 6.3V | ±20% | 0805 | 2.00±0.20mm | 1.25±0.20mm | 1.25±0.20mm |  |  | 0 | 编带包装
0805B475M6R3NT | 4.7μF | X7R | 6.3V | ±20% | 0805 | 2.00±0.20mm | 1.25±0.20mm | 1.25±0.20mm |  |  | 0 | 编带包装
0603B475M6R3NT | 4.7μF | X7R | 6.3V | ±20% | 0603 | 1.60±0.20mm | 0.80±0.20mm | 0.80±0.20mm |  |  | 0 | 编带包装
0603DS475M6R3NT | 4.7μF | X6S | 6.3V | ±20% | 0603 | 1.60±0.20mm | 0.80±0.20mm | 0.80±0.20mm |  |  | 0 | 编带包装
0603X475M6R3NT | 4.7μF | X5R | 6.3V | ±20% | 0603 | 1.60±0.20mm | 0.80±0.20mm | 0.80±0.20mm |  |  | 0 | 编带包装
0603BT475M6R3NT | 4.7μF | X7T | 6.3V | ±20% | 0603 | 1.60±0.20mm | 0.80±0.20mm | 0.80±0.20mm |  |  | 0 | 编带包装
0402DS475M6R3NT | 4.7μF | X6S | 6.3V | ±20% | 0402 | 1.00±0.20mm | 0.50±0.20mm | 0.50±0.20mm |  |  | 0 | 编带包装
0402X475M6R3NT | 4.7μF | X5R | 6.3V | ±20% | 0402 | 1.00±0.20mm | 0.50±0.20mm | 0.50±0.20mm |  |  | 0 | 编带包装
0402DT475M6R3NT | 4.7μF | X6T | 6.3V | ±20% | 0402 | 1.00±0.20mm | 0.50±0.20mm | 0.50±0.20mm |  |  | 0 | 编带包装
0201X475M6R3NT | 4.7μF | X5R | 6.3V | ±20% | 0201 | 0.60±0.09mm | 0.30±0.09mm | 0.50±0.05mm |  |  | 0 | 编带包装
1812B475K500NT | 4.7μF | X7R | 50V | ±10% | 1812 | 4.50±0.40mm | 3.20±0.30mm | 2.00±0.30mm |  |  | 0 | 编带包装
1210B475K500NT | 4.7μF | X7R | 50V | ±10% | 1210 | 3.20±0.30mm | 2.50±0.30mm | 1.60±0.30mm |  |  | 0 | 编带包装
1210X475K500NT | 4.7μF | X5R | 50V | ±10% | 1210 | 3.20±0.30mm | 2.50±0.30mm | 1.60±0.30mm |  |  | 0 | 编带包装
1206X475K500NT | 4.7μF | X5R | 50V | ±10% | 1206 | 3.20±0.30mm | 1.60±0.30mm | 1.60±0.30mm |  |  | 0 | 编带包装
1206B475K500NT | 4.7μF | X7R | 50V | ±10% | 1206 | 3.20±0.30mm | 1.60±0.30mm | 1.60±0.30mm |  |  | 0 | 编带包装
1206BS475K500NT | 4.7μF | X7S | 50V | ±10% | 1206 | 3.20±0.30mm | 1.60±0.30mm | 1.60±0.30mm |  |  | 0 | 编带包装
0805X475K500NT | 4.7μF | X5R | 50V | ±10% | 0805 | 2.00±0.20mm | 1.25±0.20mm | 1.25±0.20mm |  |  | 0 | 编带包装
0805B475K500NT | 4.7μF | X7R | 50V | ±10% | 0805 | 2.00±0.20mm | 1.25±0.20mm | 1.25±0.20mm |  |  | 0 | 编带包装
0805BS475K500NT | 4.7μF | X7S | 50V | ±10% | 0805 | 2.00±0.20mm | 1.25±0.20mm | 1.25±0.20mm |  |  | 0 | 编带包装
1210X475K250NT | 4.7μF | X5R | 25V | ±10% | 1210 | 3.20±0.30mm | 2.50±0.30mm | 1.60±0.30mm |  |  | 0 | 编带包装
1210B475K250NT | 4.7μF | X7R | 25V | ±10% | 1210 | 3.20±0.30mm | 2.50±0.30mm | 1.60±0.30mm |  |  | 0 | 编带包装
1206BT475K250NT | 4.7μF | X7T | 25V | ±10% | 1206 | 3.20±0.30mm | 1.60±0.30mm | 1.60±0.30mm |  |  | 0 | 编带包装
1206BS475K250NT | 4.7μF | X7S | 25V | ±10% | 1206 | 3.20±0.30mm | 1.60±0.30mm | 1.60±0.30mm |  |  | 0 | 编带包装
1206X475K250NT | 4.7μF | X5R | 25V | ±10% | 1206 | 3.20±0.30mm | 1.60±0.30mm | 1.60±0.30mm |  |  | 0 | 编带包装
1206B475K250NT | 4.7μF | X7R | 25V | ±10% | 1206 | 3.20±0.30mm | 1.60±0.30mm | 1.60±0.30mm |  |  | 0 | 编带包装
0805DS475K250NT | 4.7μF | X6S | 25V | ±10% | 0805 | 2.00±0.20mm | 1.25±0.20mm | 1.25±0.20mm |  |  | 0 | 编带包装
0805BT475K250NT | 4.7μF | X7T | 25V | ±10% | 0805 | 2.00±0.20mm | 1.25±0.20mm | 1.25±0.20mm |  |  | 0 | 编带包装
0805X475K250NT | 4.7μF | X5R | 25V | ±10% | 0805 | 2.00±0.20mm | 1.25±0.20mm | 1.25±0.20mm |  |  | 0 | 编带包装
0805B475K250NT | 4.7μF | X7R | 25V | ±10% | 0805 | 2.00±0.20mm | 1.25±0.20mm | 1.25±0.20mm |  |  | 0 | 编带包装
0805BS475K250NT | 4.7μF | X7S | 25V | ±10% | 0805 | 2.00±0.20mm | 1.25±0.20mm | 1.25±0.20mm |  |  | 0 | 编带包装
0805X475K250ND | 4.7μF | X5R | 25V | ±10% | 0805 | 2.00±0.20mm | 1.25±0.20mm | 1.25±0.20mm |  |  | 0 | 0
0603X475K250NT | 4.7μF | X5R | 25V | ±10% | 0603 | 1.60±0.20mm | 0.80±0.20mm | 0.80±0.20mm |  |  | 0 | 编带包装
1812B475K160NT | 4.7μF | X7R | 16V | ±10% | 1812 | 4.50±0.40mm | 3.20±0.30mm | 2.00±0.30mm |  |  | 0 | 编带包装
1210X475K160NT | 4.7μF | X5R | 16V | ±10% | 1210 | 3.20±0.30mm | 2.50±0.30mm | 1.60±0.30mm |  |  | 0 | 编带包装
1210B475K160NT | 4.7μF | X7R | 16V | ±10% | 1210 | 3.20±0.30mm | 2.50±0.30mm | 1.60±0.30mm |  |  | 0 | 编带包装
1206X475K160NT | 4.7μF | X5R | 16V | ±10% | 1206 | 3.20±0.30mm | 1.60±0.30mm | 1.60±0.30mm |  |  | 0 | 编带包装
1206B475K160NT | 4.7μF | X7R | 16V | ±10% | 1206 | 3.20±0.30mm | 1.60±0.30mm | 1.60±0.30mm |  |  | 0 | 编带包装
0805X475K160NT | 4.7μF | X5R | 16V | ±10% | 0805 | 2.00±0.20mm | 1.25±0.20mm | 1.25±0.20mm |  |  | 0 | 编带包装
0805B475K160NT | 4.7μF | X7R | 16V | ±10% | 0805 | 2.00±0.20mm | 1.25±0.20mm | 1.25±0.20mm |  |  | 0 | 编带包装
0603X475K160NT | 4.7μF | X5R | 16V | ±10% | 0603 | 1.60±0.20mm | 0.80±0.20mm | 0.80±0.20mm |  |  | 0 | 编带包装
0402X475K160NT | 4.7μF | X5R | 16V | ±10% | 0402 | 1.00±0.20mm | 0.50±0.20mm | 0.50±0.20mm |  |  | 0 | 编带包装
1206BT475K100NT | 4.7μF | X7T | 10V | ±10% | 1206 | 3.20±0.30mm | 1.60±0.30mm | 1.60±0.30mm |  |  | 0 | 编带包装
1206X475K100NT | 4.7μF | X5R | 10V | ±10% | 1206 | 3.20±0.30mm | 1.60±0.30mm | 1.60±0.30mm |  |  | 0 | 编带包装
1206B475K100NT | 4.7μF | X7R | 10V | ±10% | 1206 | 3.20±0.30mm | 1.60±0.30mm | 1.60±0.30mm |  |  | 0 | 编带包装
1206BS475K100NT | 4.7μF | X7S | 10V | ±10% | 1206 | 3.20±0.30mm | 1.60±0.30mm | 1.60±0.30mm |  |  | 0 | 编带包装
0805X475K100NT | 4.7μF | X5R | 10V | ±10% | 0805 | 2.00±0.20mm | 1.25±0.20mm | 1.25±0.20mm |  |  | 0 | 编带包装
0805BT475K100NT | 4.7μF | X7T | 10V | ±10% | 0805 | 2.00±0.20mm | 1.25±0.20mm | 1.25±0.20mm |  |  | 0 | 编带包装
0805B475K100NT | 4.7μF | X7R | 10V | ±10% | 0805 | 2.00±0.20mm | 1.25±0.20mm | 1.25±0.20mm |  |  | 0 | 编带包装
0603BS475K100NT | 4.7μF | X7S | 10V | ±10% | 0603 | 1.60±0.20mm | 0.80±0.20mm | 0.80±0.20mm |  |  | 0 | 编带包装
0603B475K100NT | 4.7μF | X7R | 10V | ±10% | 0603 | 1.60±0.20mm | 0.80±0.20mm | 0.80±0.20mm |  |  | 0 | 编带包装
0603X475K100ND | 4.7μF | X5R | 10V | ±10% | 0603 | 1.60±0.20mm | 0.80±0.20mm | 0.80±0.20mm |  |  | 0 | 0
0603X475K100NT | 4.7μF | X5R | 10V | ±10% | 0603 | 1.60±0.20mm | 0.80±0.20mm | 0.80±0.20mm |  |  | 0 | 编带包装
0603BT475K100NT | 4.7μF | X7T | 10V | ±10% | 0603 | 1.60±0.20mm | 0.80±0.20mm | 0.80±0.20mm |  |  | 0 | 编带包装
0402X475K100NT | 4.7μF | X5R | 10V | ±10% | 0402 | 1.00±0.20mm | 0.50±0.20mm | 0.50±0.20mm |  |  | 0 | 编带包装
1206B475K6R3NT | 4.7μF | X7R | 6.3V | ±10% | 1206 | 3.20±0.30mm | 1.60±0.30mm | 1.60±0.30mm |  |  | 0 | 编带包装
0805B475K6R3NT | 4.7μF | X7R | 6.3V | ±10% | 0805 | 2.00±0.20mm | 1.25±0.20mm | 1.25±0.20mm |  |  | 0 | 编带包装
0805X475K6R3NT | 4.7μF | X5R | 6.3V | ±10% | 0805 | 2.00±0.20mm | 1.25±0.20mm | 1.25±0.20mm |  |  | 0 | 编带包装
0603DS475K6R3NT | 4.7μF | X6S | 6.3V | ±10% | 0603 | 1.60±0.20mm | 0.80±0.20mm | 0.80±0.20mm |  |  | 0 | 编带包装
0603BS475K6R3NT | 4.7μF | X7S | 6.3V | ±10% | 0603 | 1.60±0.20mm | 0.80±0.20mm | 0.80±0.20mm |  |  | 0 | 编带包装
0603BT475K6R3NT | 4.7μF | X7T | 6.3V | ±10% | 0603 | 1.60±0.20mm | 0.80±0.20mm | 0.80±0.20mm |  |  | 0 | 编带包装
0603B475K6R3NT | 4.7μF | X7R | 6.3V | ±10% | 0603 | 1.60±0.20mm | 0.80±0.20mm | 0.80±0.20mm |  |  | 0 | 编带包装
0603X475K6R3NT | 4.7μF | X5R | 6.3V | ±10% | 0603 | 1.60±0.20mm | 0.80±0.20mm | 0.80±0.20mm |  |  | 0 | 编带包装
0603X475K6R3ND | 4.7μF | X5R | 6.3V | ±10% | 0603 | 1.60±0.20mm | 0.80±0.20mm | 0.80±0.20mm |  |  | 0 | 0
0402X475K6R3NT | 4.7μF | X5R | 6.3V | ±10% | 0402 | 1.00±0.20mm | 0.50±0.20mm | 0.50±0.20mm |  |  | 0 | 编带包装
1210B335M500NT | 3.3μF | X7R | 50V | ±20% | 1210 | 3.20±0.30mm | 2.50±0.30mm | 1.60±0.30mm |  |  | 0 | 编带包装
1206B335M500NT | 3.3μF | X7R | 50V | ±20% | 1206 | 3.20±0.30mm | 1.60±0.30mm | 1.60±0.30mm |  |  | 0 | 编带包装
1206B335M250NT | 3.3μF | X7R | 25V | ±20% | 1206 | 3.20±0.30mm | 1.60±0.30mm | 1.60±0.30mm |  |  | 0 | 编带包装
0805B335M250NT | 3.3μF | X7R | 25V | ±20% | 0805 | 2.00±0.20mm | 1.25±0.20mm | 1.25±0.20mm |  |  | 0 | 编带包装
1206B335M160NT | 3.3μF | X7R | 16V | ±20% | 1206 | 3.20±0.30mm | 1.60±0.30mm | 1.60±0.30mm |  |  | 0 | 编带包装
1206B335M160AT | 3.3μF | X7R | 16V | ±20% | 1206 | 3.20±0.30mm | 1.60±0.30mm | 1.60±0.30mm |  |  | 0 | 编带包装
1206X335M160NT | 3.3μF | X5R | 16V | ±20% | 1206 | 3.20±0.30mm | 1.60±0.30mm | 1.60±0.30mm |  |  | 0 | 编带包装
1206B335M100NT | 3.3μF | X7R | 10V | ±20% | 1206 | 3.20±0.30mm | 1.60±0.30mm | 1.60±0.30mm |  |  | 0 | 编带包装
0805B335M100NT | 3.3μF | X7R | 10V | ±20% | 0805 | 2.00±0.20mm | 1.25±0.20mm | 1.25±0.20mm |  |  | 0 | 编带包装
0603BT335M100NT | 3.3μF | X7T | 10V | ±20% | 0603 | 1.60±0.20mm | 0.80±0.20mm | 0.80±0.20mm |  |  | 0 | 编带包装
0603X335M100NT | 3.3μF | X5R | 10V | ±20% | 0603 | 1.60±0.20mm | 0.80±0.20mm | 0.80±0.20mm |  |  | 0 | 编带包装
0603X335M6R3NT | 3.3μF | X5R | 6.3V | ±20% | 0603 | 1.60±0.20mm | 0.80±0.20mm | 0.80±0.20mm |  |  | 0 | 编带包装
0603BT335M6R3NT | 3.3μF | X7T | 6.3V | ±20% | 0603 | 1.60±0.20mm | 0.80±0.20mm | 0.80±0.20mm |  |  | 0 | 编带包装
1210B335K500NT | 3.3μF | X7R | 50V | ±10% | 1210 | 3.20±0.30mm | 2.50±0.30mm | 1.60±0.30mm |  |  | 0 | 编带包装
1206B335K500AT | 3.3μF | X7R | 50V | ±10% | 1206 | 3.20±0.30mm | 1.60±0.30mm | 1.60±0.30mm |  |  | 0 | 编带包装
1206B335K500NT | 3.3μF | X7R | 50V | ±10% | 1206 | 3.20±0.30mm | 1.60±0.30mm | 1.60±0.30mm |  |  | 0 | 编带包装
1206X335K500NT | 3.3μF | X5R | 50V | ±10% | 1206 | 3.20±0.30mm | 1.60±0.30mm | 1.60±0.30mm |  |  | 0 | 编带包装
0805B335K500NT | 3.3μF | X7R | 50V | ±10% | 0805 | 2.00±0.20mm | 1.25±0.20mm | 1.25±0.20mm |  |  | 0 | 编带包装
1206B335K250NT | 3.3μF | X7R | 25V | ±10% | 1206 | 3.20±0.30mm | 1.60±0.30mm | 1.60±0.30mm |  |  | 0 | 编带包装
1206X335K250NT | 3.3μF | X5R | 25V | ±10% | 1206 | 3.20±0.30mm | 1.60±0.30mm | 1.60±0.30mm |  |  | 0 | 编带包装
0805B335K250NT | 3.3μF | X7R | 25V | ±10% | 0805 | 2.00±0.20mm | 1.25±0.20mm | 1.25±0.20mm |  |  | 0 | 编带包装
0805X335K250NT | 3.3μF | X5R | 25V | ±10% | 0805 | 2.00±0.20mm | 1.25±0.20mm | 1.25±0.20mm |  |  | 0 | 编带包装
1206B335K160NT | 3.3μF | X7R | 16V | ±10% | 1206 | 3.20±0.30mm | 1.60±0.30mm | 1.60±0.30mm |  |  | 0 | 编带包装
1206B335K160AT | 3.3μF | X7R | 16V | ±10% | 1206 | 3.20±0.30mm | 1.60±0.30mm | 1.60±0.30mm |  |  | 0 | 编带包装
0805B335K160NT | 3.3μF | X7R | 16V | ±10% | 0805 | 2.00±0.20mm | 1.25±0.20mm | 1.25±0.20mm |  |  | 0 | 编带包装
0805X335K160NT | 3.3μF | X5R | 16V | ±10% | 0805 | 2.00±0.20mm | 1.25±0.20mm | 1.25±0.20mm |  |  | 0 | 编带包装
1206B335K100NT | 3.3μF | X7R | 10V | ±10% | 1206 | 3.20±0.30mm | 1.60±0.30mm | 1.60±0.30mm |  |  | 0 | 编带包装
0805X335K100NT | 3.3μF | X5R | 10V | ±10% | 0805 | 2.00±0.20mm | 1.25±0.20mm | 1.25±0.20mm |  |  | 0 | 编带包装
0805B335K100NT | 3.3μF | X7R | 10V | ±10% | 0805 | 2.00±0.20mm | 1.25±0.20mm | 1.25±0.20mm |  |  | 0 | 编带包装
0603X335K100NT | 3.3μF | X5R | 10V | ±10% | 0603 | 1.60±0.20mm | 0.80±0.20mm | 0.80±0.20mm |  |  | 0 | 编带包装
0805B335K6R3NT | 3.3μF | X7R | 6.3V | ±10% | 0805 | 2.00±0.20mm | 1.25±0.20mm | 1.25±0.20mm |  |  | 0 | 编带包装
0805X335K6R3NT | 3.3μF | X5R | 6.3V | ±10% | 0805 | 2.00±0.20mm | 1.25±0.20mm | 1.25±0.20mm |  |  | 0 | 编带包装
1210B225M500NT | 2.2μF | X7R | 50V | ±20% | 1210 | 3.20±0.30mm | 2.50±0.30mm | 1.60±0.30mm |  |  | 0 | 编带包装
1206B225M500NT | 2.2μF | X7R | 50V | ±20% | 1206 | 3.20±0.30mm | 1.60±0.30mm | 1.60±0.30mm |  |  | 0 | 编带包装
1206X225M500NT | 2.2μF | X5R | 50V | ±20% | 1206 | 3.20±0.30mm | 1.60±0.30mm | 1.60±0.30mm |  |  | 0 | 编带包装
0805B225M500NT | 2.2μF | X7R | 50V | ±20% | 0805 | 2.00±0.20mm | 1.25±0.20mm | 1.25±0.20mm |  |  | 0 | 编带包装
0805X225M500NT | 2.2μF | X5R | 50V | ±20% | 0805 | 2.00±0.20mm | 1.25±0.20mm | 1.25±0.20mm |  |  | 0 | 编带包装
0603X225M500NT | 2.2μF | X5R | 50V | ±20% | 0603 | 1.60±0.10mm | 0.80±0.10mm | 0.80±0.20mm |  |  | 0 | 编带包装
1206B225M250NT | 2.2μF | X7R | 25V | ±20% | 1206 | 3.20±0.30mm | 1.60±0.30mm | 1.60±0.30mm |  |  | 0 | 编带包装
0805X225M250NT | 2.2μF | X5R | 25V | ±20% | 0805 | 2.00±0.20mm | 1.25±0.20mm | 1.25±0.20mm |  |  | 0 | 编带包装
0805B225M250NT | 2.2μF | X7R | 25V | ±20% | 0805 | 2.00±0.20mm | 1.25±0.20mm | 1.25±0.20mm |  |  | 0 | 编带包装
0603X225M250NT | 2.2μF | X5R | 25V | ±20% | 0603 | 1.60±0.20mm | 0.80±0.20mm | 0.80±0.20mm |  |  | 0 | 编带包装
0603DS225M250NT | 2.2μF | X6S | 25V | ±20% | 0603 | 1.60±0.20mm | 0.80±0.20mm | 0.80±0.20mm |  |  | 0 | 编带包装
0603B225M250NT | 2.2μF | X7R | 25V | ±20% | 0603 | 1.60±0.20mm | 0.80±0.20mm | 0.80±0.20mm |  |  | 0 | 编带包装
0402X225M250NT | 2.2μF | X5R | 25V | ±20% | 0402 | 1.00±0.20mm | 0.50±0.20mm | 0.50±0.20mm |  |  | 0 | 编带包装
1206B225M160NT | 2.2μF | X7R | 16V | ±20% | 1206 | 3.20±0.30mm | 1.60±0.30mm | 1.60±0.30mm |  |  | 0 | 编带包装
0805B225M160NT | 2.2μF | X7R | 16V | ±20% | 0805 | 2.00±0.20mm | 1.25±0.20mm | 1.25±0.20mm |  |  | 0 | 编带包装
0805B225M160AT | 2.2μF | X7R | 16V | ±20% | 0805 | 2.00±0.20mm | 1.25±0.20mm | 1.25±0.20mm |  |  | 0 | 编带包装
0805X225M160NT | 2.2μF | X5R | 16V | ±20% | 0805 | 2.00±0.20mm | 1.25±0.20mm | 1.25±0.20mm |  |  | 0 | 编带包装
0603B225M160NT | 2.2μF | X7R | 16V | ±20% | 0603 | 1.60±0.20mm | 0.80±0.20mm | 0.80±0.20mm |  |  | 0 | 编带包装
0603X225M160NT | 2.2μF | X5R | 16V | ±20% | 0603 | 1.60±0.20mm | 0.80±0.20mm | 0.80±0.20mm |  |  | 0 | 编带包装
0402X225M160NT | 2.2μF | X5R | 16V | ±20% | 0402 | 1.00±0.20mm | 0.50±0.20mm | 0.50±0.20mm |  |  | 0 | 编带包装
0402DS225M160NT | 2.2μF | X6S | 16V | ±20% | 0402 | 1.00±0.20mm | 0.50±0.20mm | 0.50±0.20mm |  |  | 0 | 编带包装
1206X225M100NT | 2.2μF | X5R | 10V | ±20% | 1206 | 3.20±0.30mm | 1.60±0.30mm | 1.60±0.30mm |  |  | 0 | 编带包装
0805X225M100NT | 2.2μF | X5R | 10V | ±20% | 0805 | 2.00±0.20mm | 1.25±0.20mm | 1.25±0.20mm |  |  | 0 | 编带包装
0805B225M100NT | 2.2μF | X7R | 10V | ±20% | 0805 | 2.00±0.20mm | 1.25±0.20mm | 1.25±0.20mm |  |  | 0 | 编带包装
0603B225M100NT | 2.2μF | X7R | 10V | ±20% | 0603 | 1.60±0.20mm | 0.80±0.20mm | 0.80±0.20mm |  |  | 0 | 编带包装
0603DS225M100NT | 2.2μF | X6S | 10V | ±20% | 0603 | 1.60±0.20mm | 0.80±0.20mm | 0.80±0.20mm |  |  | 0 | 编带包装
0603X225M100NT | 2.2μF | X5R | 10V | ±20% | 0603 | 1.60±0.20mm | 0.80±0.20mm | 0.80±0.20mm |  |  | 0 | 编带包装
0603BT225M100NT | 2.2μF | X7T | 10V | ±20% | 0603 | 1.60±0.20mm | 0.80±0.20mm | 0.80±0.20mm |  |  | 0 | 编带包装
0402X225M100NT | 2.2μF | X5R | 10V | ±20% | 0402 | 1.00±0.20mm | 0.50±0.20mm | 0.50±0.20mm |  |  | 0 | 编带包装
0201X225M100NT | 2.2μF | X5R | 10V | ±20% | 0201 | 0.60±0.09mm | 0.30±0.09mm | 0.30±0.09mm |  |  | 0 | 编带包装
0603X225M6R3NT | 2.2μF | X5R | 6.3V | ±20% | 0603 | 1.60±0.20mm | 0.80±0.20mm | 0.80±0.20mm |  |  | 0 | 编带包装
0402DS225M6R3NT | 2.2μF | X6S | 6.3V | ±20% | 0402 | 1.00±0.20mm | 0.50±0.20mm | 0.50±0.20mm |  |  | 0 | 编带包装
0402X225M6R3NT | 2.2μF | X5R | 6.3V | ±20% | 0402 | 1.00±0.20mm | 0.50±0.20mm | 0.50±0.20mm |  |  | 0 | 编带包装
0402BS225M6R3NT | 2.2μF | X7S | 6.3V | ±20% | 0402 | 1.00±0.20mm | 0.50±0.20mm | 0.50±0.20mm |  |  | 0 | 编带包装
0201X225M6R3NT | 2.2μF | X5R | 6.3V | ±20% | 0201 | 0.60±0.09mm | 0.30±0.09mm | 0.30±0.09mm |  |  | 0 | 编带包装
1812B225K500NT | 2.2μF | X7R | 50V | ±10% | 1812 | 4.50±0.40mm | 3.20±0.30mm | 2.00±0.30mm |  |  | 0 | 编带包装
1210B225K500NT | 2.2μF | X7R | 50V | ±10% | 1210 | 3.20±0.30mm | 2.50±0.30mm | 1.60±0.30mm |  |  | 0 | 编带包装
1206B225K500NT | 2.2μF | X7R | 50V | ±10% | 1206 | 3.20±0.30mm | 1.60±0.30mm | 1.60±0.30mm |  |  | 0 | 编带包装
1206X225K500NT | 2.2μF | X5R | 50V | ±10% | 1206 | 3.20±0.30mm | 1.60±0.30mm | 1.60±0.30mm |  |  | 0 | 编带包装
1206BS225K500NT | 2.2μF | X7S | 50V | ±10% | 1206 | 3.20±0.30mm | 1.60±0.30mm | 1.60±0.30mm |  |  | 0 | 编带包装
0805X225K500NT | 2.2μF | X5R | 50V | ±10% | 0805 | 2.00±0.20mm | 1.25±0.20mm | 1.25±0.20mm |  |  | 0 | 编带包装
0805B225K500NT | 2.2μF | X7R | 50V | ±10% | 0805 | 2.00±0.20mm | 1.25±0.20mm | 1.25±0.20mm |  |  | 0 | 编带包装
0805BS225K500NT | 2.2μF | X7S | 50V | ±10% | 0805 | 2.00±0.20mm | 1.25±0.20mm | 1.25±0.20mm |  |  | 0 | 编带包装
0603X225K500NT | 2.2μF | X5R | 50V | ±10% | 0603 | 1.60±0.10mm | 0.80±0.10mm | 0.80±0.20mm |  |  | 0 | 编带包装
1210B225K250NT | 2.2μF | X7R | 25V | ±10% | 1210 | 3.20±0.30mm | 2.50±0.30mm | 1.60±0.30mm |  |  | 0 | 编带包装
1206B225K250NT | 2.2μF | X7R | 25V | ±10% | 1206 | 3.20±0.30mm | 1.60±0.30mm | 1.60±0.30mm |  |  | 0 | 编带包装
1206X225K250NT | 2.2μF | X5R | 25V | ±10% | 1206 | 3.20±0.30mm | 1.60±0.30mm | 1.60±0.30mm |  |  | 0 | 编带包装
0805X225K250NT | 2.2μF | X5R | 25V | ±10% | 0805 | 2.00±0.20mm | 1.25±0.20mm | 1.25±0.20mm |  |  | 0 | 编带包装
0805B225K250NT | 2.2μF | X7R | 25V | ±10% | 0805 | 2.00±0.20mm | 1.25±0.20mm | 1.25±0.20mm |  |  | 0 | 编带包装
0805B225K250ND | 2.2μF | X7R | 25V | ±10% | 0805 | 2.00±0.20mm | 1.25±0.20mm | 1.25±0.20mm |  |  | 0 | 0
0603B225K250NT | 2.2μF | X7R | 25V | ±10% | 0603 | 1.60±0.20mm | 0.80±0.20mm | 0.80±0.20mm |  |  | 0 | 编带包装
0603X225K250NT | 2.2μF | X5R | 25V | ±10% | 0603 | 1.60±0.20mm | 0.80±0.20mm | 0.80±0.20mm |  |  | 0 | 编带包装
0603BT225K250NT | 2.2μF | X7T | 25V | ±10% | 0603 | 1.60±0.20mm | 0.80±0.20mm | 0.80±0.20mm |  |  | 0 | 编带包装
0603DS225K250NT | 2.2μF | X6S | 25V | ±10% | 0603 | 1.60±0.20mm | 0.80±0.20mm | 0.80±0.20mm |  |  | 0 | 编带包装
0603BS225K250NT | 2.2μF | X7S | 25V | ±10% | 0603 | 1.60±0.20mm | 0.80±0.20mm | 0.80±0.20mm |  |  | 0 | 编带包装
0402X225K250NT | 2.2μF | X5R | 25V | ±10% | 0402 | 1.00±0.20mm | 0.50±0.20mm | 0.50±0.20mm |  |  | 0 | 编带包装
1210B225K160NT | 2.2μF | X7R | 16V | ±10% | 1210 | 3.20±0.30mm | 2.50±0.30mm | 1.60±0.30mm |  |  | 0 | 编带包装
1206B225K160NT | 2.2μF | X7R | 16V | ±10% | 1206 | 3.20±0.30mm | 1.60±0.30mm | 1.60±0.30mm |  |  | 0 | 编带包装
1206X225K160NT | 2.2μF | X5R | 16V | ±10% | 1206 | 3.20±0.30mm | 1.60±0.30mm | 1.60±0.30mm |  |  | 0 | 编带包装
1206B225K160ND | 2.2μF | X7R | 16V | ±10% | 1206 | 3.20±0.30mm | 1.60±0.30mm | 1.60±0.30mm |  |  | 0 | 0
0805B225K160NT | 2.2μF | X7R | 16V | ±10% | 0805 | 2.00±0.20mm | 1.25±0.20mm | 1.25±0.20mm |  |  | 0 | 编带包装
0805BS225K160NT | 2.2μF | X7S | 16V | ±10% | 0805 | 2.00±0.20mm | 1.25±0.20mm | 1.25±0.20mm |  |  | 0 | 编带包装
0603B225K160NT | 2.2μF | X7R | 16V | ±10% | 0603 | 1.60±0.20mm | 0.80±0.20mm | 0.80±0.20mm |  |  | 0 | 编带包装
0603BS225K160NT | 2.2μF | X7S | 16V | ±10% | 0603 | 1.60±0.20mm | 0.80±0.20mm | 0.80±0.20mm |  |  | 0 | 编带包装
0603X225K160NT | 2.2μF | X5R | 16V | ±10% | 0603 | 1.60±0.20mm | 0.80±0.20mm | 0.80±0.20mm |  |  | 0 | 编带包装
0402DS225K160NT | 2.2μF | X6S | 16V | ±10% | 0402 | 1.00±0.20mm | 0.50±0.20mm | 0.50±0.20mm |  |  | 0 | 编带包装
0402X225K160NT | 2.2μF | X5R | 16V | ±10% | 0402 | 1.00±0.20mm | 0.50±0.20mm | 0.50±0.20mm |  |  | 0 | 编带包装
1210B225K100NT | 2.2μF | X7R | 10V | ±10% | 1210 | 3.20±0.30mm | 2.50±0.30mm | 1.60±0.30mm |  |  | 0 | 编带包装
1206B225K100NT | 2.2μF | X7R | 10V | ±10% | 1206 | 3.20±0.30mm | 1.60±0.30mm | 1.60±0.30mm |  |  | 0 | 编带包装
1206X225K100NT | 2.2μF | X5R | 10V | ±10% | 1206 | 3.20±0.30mm | 1.60±0.30mm | 1.60±0.30mm |  |  | 0 | 编带包装
1206BS225K100NT | 2.2μF | X7S | 10V | ±10% | 1206 | 3.20±0.30mm | 1.60±0.30mm | 1.60±0.30mm |  |  | 0 | 编带包装
0805X225K100NT | 2.2μF | X5R | 10V | ±10% | 0805 | 2.00±0.20mm | 1.25±0.20mm | 1.25±0.20mm |  |  | 0 | 编带包装
0805B225K100NT | 2.2μF | X7R | 10V | ±10% | 0805 | 2.00±0.20mm | 1.25±0.20mm | 1.25±0.20mm |  |  | 0 | 编带包装
0805X225K100ND | 2.2μF | X5R | 10V | ±10% | 0805 | 2.00±0.20mm | 1.25±0.20mm | 1.25±0.20mm |  |  | 0
0603B225K100NT | 2.2μF | X7R | 10V | ±10% | 0603 | 1.60±0.20mm | 0.80±0.20mm | 0.80±0.20mm |  |  | 0 | 编带包装
0603BT225K100NT | 2.2μF | X7T | 10V | ±10% | 0603 | 1.60±0.20mm | 0.80±0.20mm | 0.80±0.20mm |  |  | 0 | 编带包装
0603X225K100NT | 2.2μF | X5R | 10V | ±10% | 0603 | 1.60±0.20mm | 0.80±0.20mm | 0.80±0.20mm |  |  | 0 | 编带包装
0603DS225K100NT | 2.2μF | X6S | 10V | ±10% | 0603 | 1.60±0.20mm | 0.80±0.20mm | 0.80±0.20mm |  |  | 0 | 编带包装
0603BS225K100NT | 2.2μF | X7S | 10V | ±10% | 0603 | 1.60±0.20mm | 0.80±0.20mm | 0.80±0.20mm |  |  | 0 | 编带包装
0402X225K100NT | 2.2μF | X5R | 10V | ±10% | 0402 | 1.00±0.20mm | 0.50±0.20mm | 0.50±0.20mm |  |  | 0 | 编带包装
0402DS225K100NT | 2.2μF | X6S | 10V | ±10% | 0402 | 1.00±0.20mm | 0.50±0.20mm | 0.50±0.20mm |  |  | 0 | 编带包装
0201X225K100NT | 2.2μF | X5R | 10V | ±10% | 0201 | 0.60±0.09mm | 0.30±0.09mm | 0.30±0.09mm |  |  | 0 | 编带包装
1206B225K6R3NT | 2.2μF | X7R | 6.3V | ±10% | 1206 | 3.20±0.30mm | 1.60±0.30mm | 1.60±0.30mm |  |  | 0 | 编带包装
0805X225K6R3NT | 2.2μF | X5R | 6.3V | ±10% | 0805 | 2.00±0.20mm | 1.25±0.20mm | 1.25±0.20mm |  |  | 0 | 编带包装
0805B225K6R3NT | 2.2μF | X7R | 6.3V | ±10% | 0805 | 2.00±0.20mm | 1.25±0.20mm | 1.25±0.20mm |  |  | 0 | 编带包装
0603B225K6R3NT | 2.2μF | X7R | 6.3V | ±10% | 0603 | 1.60±0.20mm | 0.80±0.20mm | 0.80±0.20mm |  |  | 0 | 编带包装
0603X225K6R3NT | 2.2μF | X5R | 6.3V | ±10% | 0603 | 1.60±0.20mm | 0.80±0.20mm | 0.80±0.20mm |  |  | 0 | 编带包装
0603BS225K6R3NT | 2.2μF | X7S | 6.3V | ±10% | 0603 | 1.60±0.20mm | 0.80±0.20mm | 0.80±0.20mm |  |  | 0 | 编带包装
0402DS225K6R3NT | 2.2μF | X6S | 6.3V | ±10% | 0402 | 1.00±0.20mm | 0.50±0.20mm | 0.50±0.20mm |  |  | 0 | 编带包装
0402X225K6R3NT | 2.2μF | X5R | 6.3V | ±10% | 0402 | 1.00±0.20mm | 0.50±0.20mm | 0.50±0.20mm |  |  | 0 | 编带包装
0402BS225K6R3NT | 2.2μF | X7S | 6.3V | ±10% | 0402 | 1.00±0.20mm | 0.50±0.20mm | 0.50±0.20mm |  |  | 0 | 编带包装
0402BT225K6R3NT | 2.2μF | X7T | 6.3V | ±10% | 0402 | 1.00±0.20mm | 0.50±0.20mm | 0.50±0.20mm |  |  | 0 | 编带包装
1210B225J500NT | 2.2μF | X7R | 50V | ±5% | 1210 | 3.20±0.30mm | 2.50±0.30mm | 1.60±0.30mm |  |  | 0 | 编带包装
1206B225J500NT | 2.2μF | X7R | 50V | ±5% | 1206 | 3.20±0.30mm | 1.60±0.30mm | 1.60±0.30mm |  |  | 0 | 编带包装
0805B225J500NT | 2.2μF | X7R | 50V | ±5% | 0805 | 2.00±0.20mm | 1.25±0.20mm | 1.25±0.20mm |  |  | 0 | 编带包装
0805B225J250NT | 2.2μF | X7R | 25V | ±5% | 0805 | 2.00±0.20mm | 1.25±0.20mm | 1.25±0.20mm |  |  | 0 | 编带包装
0805B225J160NT | 2.2μF | X7R | 16V | ±5% | 0805 | 2.00±0.20mm | 1.25±0.20mm | 1.25±0.20mm |  |  | 0 | 编带包装
0603B225J160NT | 2.2μF | X7R | 16V | ±5% | 0603 | 1.60±0.20mm | 0.80±0.20mm | 0.80±0.20mm |  |  | 0 | 编带包装
0805B225J100NT | 2.2μF | X7R | 10V | ±5% | 0805 | 2.00±0.20mm | 1.25±0.20mm | 1.25±0.20mm |  |  | 0 | 编带包装
0603BT225Z100NT | 2.2μF | X7T | 10V | -20% +80% | 0603 | 1.60±0.20mm | 0.80±0.20mm | 0.80±0.20mm |  |  | 0 | 编带包装
0805X225K160NT | 2.2μF | X5R | 16V | ±10% | 0805 | 2.00±0.20mm | 1.25±0.20mm | 1.25±0.20mm |  |  | 0 | 编带包装
0603X105N250NT | 1μF | X5R | 25V | ±30% | 0603 | 1.60±0.20mm | 0.80±0.20mm | 0.80±0.20mm |  |  | 0 | 编带包装
1812B105M500NT | 1μF | X7R | 50V | ±20% | 1812 | 4.50±0.40mm | 3.20±0.30mm | 1.60±0.30mm |  |  | 0 | 编带包装
1210B105M500NT | 1μF | X7R | 50V | ±20% | 1210 | 3.20±0.30mm | 2.50±0.30mm | 1.60±0.30mm |  |  | 0 | 编带包装
1206B105M500NT | 1μF | X7R | 50V | ±20% | 1206 | 3.20±0.30mm | 1.60±0.30mm | 0.80±0.20mm |  |  | 0 | 编带包装
1206B105M500AT | 1μF | X7R | 50V | ±20% | 1206 | 3.20±0.30mm | 1.60±0.30mm | 1.60±0.30mm |  |  | 0 | 编带包装
0805B105M500NT | 1μF | X7R | 50V | ±20% | 0805 | 2.00±0.20mm | 1.25±0.20mm | 1.25±0.20mm |  |  | 0 | 编带包装
0805X105M500NT | 1μF | X5R | 50V | ±20% | 0805 | 2.00±0.20mm | 1.25±0.20mm | 1.25±0.20mm |  |  | 0 | 编带包装
0603B105M500NT | 1μF | X7R | 50V | ±20% | 0603 | 1.60±0.10mm | 0.80±0.10mm | 0.80±0.20mm |  |  | 0 | 编带包装
0603X105M500NT | 1μF | X5R | 50V | ±20% | 0603 | 1.60±0.10mm | 0.80±0.10mm | 0.80±0.20mm |  |  | 0 | 编带包装
0603BT105M500NT | 1μF | X7T | 50V | ±20% | 0603 | 1.60±0.10mm | 0.80±0.10mm | 0.80±0.20mm |  |  | 0 | 编带包装
1812B105M250NT | 1μF | X7R | 25V | ±20% | 1812 | 4.50±0.40mm | 3.20±0.30mm | 1.60±0.30mm |  |  | 0 | 编带包装
1210B105M250NT | 1μF | X7R | 25V | ±20% | 1210 | 3.20±0.30mm | 2.50±0.30mm | 1.60±0.30mm |  |  | 0 | 编带包装
1206X105M250NT | 1μF | X5R | 25V | ±20% | 1206 | 3.20±0.30mm | 1.60±0.30mm | 0.80±0.20mm |  |  | 0 | 编带包装
1206B105M250NT | 1μF | X7R | 25V | ±20% | 1206 | 3.20±0.30mm | 1.60±0.30mm | 0.80±0.20mm |  |  | 0 | 编带包装
0805X105M250NT | 1μF | X5R | 25V | ±20% | 0805 | 2.00±0.20mm | 1.25±0.20mm | 1.25±0.20mm |  |  | 0 | 编带包装
0805B105M250NT | 1μF | X7R | 25V | ±20% | 0805 | 2.00±0.20mm | 1.25±0.20mm | 1.25±0.20mm |  |  | 0 | 编带包装
0603B105M250NT | 1μF | X7R | 25V | ±20% | 0603 | 1.60±0.20mm | 0.80±0.20mm | 0.80±0.20mm |  |  | 0 | 编带包装
0603X105M250NT | 1μF | X5R | 25V | ±20% | 0603 | 1.60±0.20mm | 0.80±0.20mm | 0.80±0.20mm |  |  | 0 | 编带包装
0603BT105M250NT | 1μF | X7T | 25V | ±20% | 0603 | 1.60±0.20mm | 0.80±0.20mm | 0.80±0.20mm |  |  | 0 | 编带包装
0402X105M250NT | 1μF | X5R | 25V | ±20% | 0402 | 1.00±0.15mm | 0.50±0.15mm | 0.50±0.15mm |  |  | 0 | 编带包装
1210B105M160NT | 1μF | X7R | 16V | ±20% | 1210 | 3.20±0.30mm | 2.50±0.30mm | 1.60±0.30mm |  |  | 0 | 编带包装
0805B105M160NT | 1μF | X7R | 16V | ±20% | 0805 | 2.00±0.20mm | 1.25±0.20mm | 1.25±0.20mm |  |  | 0 | 编带包装
0805X105M160NT | 1μF | X5R | 16V | ±20% | 0805 | 2.00±0.20mm | 1.25±0.20mm | 1.25±0.20mm |  |  | 0 | 编带包装
0603B105M160NT | 1μF | X7R | 16V | ±20% | 0603 | 1.60±0.20mm | 0.80±0.20mm | 0.80±0.20mm |  |  | 0 | 编带包装
0603X105M160NT | 1μF | X5R | 16V | ±20% | 0603 | 1.60±0.20mm | 0.80±0.20mm | 0.80±0.20mm |  |  | 0 | 编带包装
0603BS105M160NT | 1μF | X7S | 16V | ±20% | 0603 | 1.60±0.20mm | 0.80±0.20mm | 0.80±0.20mm |  |  | 0 | 编带包装
0402X105M160NT | 1μF | X5R | 16V | ±20% | 0402 | 1.00±0.15mm | 0.50±0.15mm | 0.50±0.15mm |  |  | 0 | 编带包装
0201X105M160NT | 1μF | X5R | 16V | ±20% | 0201 | 0.6±0.10mm | 0.3±0.10 | 0.30±0.05mm |  |  | 0 | 编带包装
0805X105M100NT | 1μF | X5R | 10V | ±20% | 0805 | 2.00±0.20mm | 1.25±0.20mm | 1.25±0.20mm |  |  | 0 | 编带包装
0805B105M100NT | 1μF | X7R | 10V | ±20% | 0805 | 2.00±0.20mm | 1.25±0.20mm | 1.25±0.20mm |  |  | 0 | 编带包装
0603B105M100NT | 1μF | X7R | 10V | ±20% | 0603 | 1.60±0.20mm | 0.80±0.20mm | 0.80±0.20mm |  |  | 0 | 编带包装
0603X105M100NT | 1μF | X5R | 10V | ±20% | 0603 | 1.60±0.20mm | 0.80±0.20mm | 0.80±0.20mm |  |  | 0 | 编带包装
0402DS105M100NT | 1μF | X6S | 10V | ±20% | 0402 | 1.00±0.15mm | 0.50±0.15mm | 0.50±0.15mm |  |  | 0 | 编带包装
0402X105M100NT | 1μF | X5R | 10V | ±20% | 0402 | 1.00±0.15mm | 0.50±0.15mm | 0.50±0.15mm |  |  | 0 | 编带包装
0402DT105M100NT | 1μF | X6T | 10V | ±20% | 0402 | 1.00±0.15mm | 0.50±0.15mm | 0.50±0.15mm |  |  | 0 | 编带包装
0402B105M100NT | 1μF | X7R | 10V | ±20% | 0402 | 1.00±0.15mm | 0.50±0.15mm | 0.50±0.15mm |  |  | 0 | 编带包装
0201X105M100NT | 1μF | X5R | 10V | ±20% | 0201 | 0.60±0.09mm | 0.30±0.09mm | 0.30±0.09mm |  |  | 0 | 编带包装
0603X105M6R3NT | 1μF | X5R | 6.3V | ±20% | 0603 | 1.60±0.20mm | 0.80±0.20mm | 0.80±0.20mm |  |  | 0 | 编带包装
0402BT105M6R3NT | 1μF | X7T | 6.3V | ±20% | 0402 | 1.00±0.15mm | 0.50±0.15mm | 0.50±0.15mm |  |  | 0 | 编带包装
0402DS105M6R3NT | 1μF | X6S | 6.3V | ±20% | 0402 | 1.00±0.15mm | 0.50±0.15mm | 0.50±0.15mm |  |  | 0 | 编带包装
0402X105M6R3NT | 1μF | X5R | 6.3V | ±20% | 0402 | 1.00±0.15mm | 0.50±0.15mm | 0.50±0.15mm |  |  | 0 | 编带包装
0402B105M6R3NT | 1μF | X7R | 6.3V | ±20% | 0402 | 1.00±0.15mm | 0.50±0.15mm | 0.50±0.15mm |  |  | 0 | 编带包装
0402DT105M6R3NT | 1μF | X6T | 6.3V | ±20% | 0402 | 1.00±0.15mm | 0.50±0.15mm | 0.50±0.15mm |  |  | 0 | 编带包装
0201DS105M6R3NT | 1μF | X6S | 6.3V | ±20% | 0201 | 0.60±0.09mm | 0.30±0.09mm | 0.30±0.09mm |  |  | 0 | 编带包装
0201X105M6R3ND | 1μF | X5R | 6.3V | ±20% | 0201 | 0.60±0.09mm | 0.30±0.09mm | 0.30±0.09mm |  |  | 0 | 0
0201X105M6R3NT | 1μF | X5R | 6.3V | ±20% | 0201 | 0.60±0.09mm | 0.30±0.09mm | 0.30±0.09mm |  |  | 0 | 编带包装
1812B105K500NT | 1μF | X7R | 50V | ±10% | 1812 | 4.50±0.40mm | 3.20±0.30mm | 1.60±0.30mm |  |  | 0 | 编带包装
1210B105K500NT | 1μF | X7R | 50V | ±10% | 1210 | 3.20±0.30mm | 2.50±0.30mm | 1.60±0.30mm |  |  | 0 | 编带包装
1206B105K500NT | 1μF | X7R | 50V | ±10% | 1206 | 3.20±0.30mm | 1.60±0.30mm | 0.80±0.20mm |  |  | 0 | 编带包装
1206X105K500NT | 1μF | X5R | 50V | ±10% | 1206 | 3.20±0.30mm | 1.60±0.30mm | 0.80±0.20mm |  |  | 0 | 编带包装
1206B105K500AT | 1μF | X7R | 50V | ±10% | 1206 | 3.20±0.30mm | 1.60±0.30mm | 1.60±0.30mm |  |  | 0 | 编带包装
1206BS105K500NT | 1μF | X7S | 50V | ±10% | 1206 | 3.20±0.30mm | 1.60±0.30mm | 0.80±0.20mm |  |  | 0 | 编带包装
1206B105K500ND | 1μF | X7R | 50V | ±10% | 1206 | 3.20±0.30mm | 1.60±0.30mm | 0.80±0.20mm |  |  | 0 | 0
0805BT105K500NT | 1μF | X7T | 50V | ±10% | 0805 | 2.00±0.20mm | 1.25±0.20mm | 1.25±0.20mm |  |  | 0 | 编带包装
0805X105K500NT | 1μF | X5R | 50V | ±10% | 0805 | 2.00±0.20mm | 1.25±0.20mm | 1.25±0.20mm |  |  | 0 | 编带包装
0805B105K500NT | 1μF | X7R | 50V | ±10% | 0805 | 2.00±0.20mm | 1.25±0.20mm | 1.25±0.20mm |  |  | 0 | 编带包装
0805B105K500ND | 1μF | X7R | 50V | ±10% | 0805 | 2.00±0.20mm | 1.25±0.20mm | 1.25±0.20mm |  |  | 0 | 0
0603B105K500NT | 1μF | X7R | 50V | ±10% | 0603 | 1.60±0.10mm | 0.80±0.10mm | 0.80±0.20mm |  |  | 0 | 编带包装
0603X105K500NT | 1μF | X5R | 50V | ±10% | 0603 | 1.60±0.10mm | 0.80±0.10mm | 0.80±0.20mm |  |  | 0 | 编带包装
0603BT105K500NT | 1μF | X7T | 50V | ±10% | 0603 | 1.60±0.10mm | 0.80±0.10mm | 0.80±0.20mm |  |  | 0 | 编带包装
1812B105K250NT | 1μF | X7R | 25V | ±10% | 1812 | 4.50±0.40mm | 3.20±0.30mm | 1.60±0.30mm |  |  | 0 | 编带包装
1210B105K250NT | 1μF | X7R | 25V | ±10% | 1210 | 3.20±0.30mm | 2.50±0.30mm | 1.60±0.30mm |  |  | 0 | 编带包装
1206X105K250NT | 1μF | X5R | 25V | ±10% | 1206 | 3.20±0.30mm | 1.60±0.30mm | 0.80±0.20mm |  |  | 0 | 编带包装
1206B105K250NT | 1μF | X7R | 25V | ±10% | 1206 | 3.20±0.30mm | 1.60±0.30mm | 0.80±0.20mm |  |  | 0 | 编带包装
0805B105K250NT | 1μF | X7R | 25V | ±10% | 0805 | 2.00±0.20mm | 1.25±0.20mm | 1.25±0.20mm |  |  | 0 | 编带包装
0805X105K250NT | 1μF | X5R | 25V | ±10% | 0805 | 2.00±0.20mm | 1.25±0.20mm | 1.25±0.20mm |  |  | 0 | 编带包装
0805B105K250ND | 1μF | X7R | 25V | ±10% | 0805 | 2.00±0.20mm | 1.25±0.20mm | 1.25±0.20mm |  |  | 0 | 0
0805BS105K250NT | 1μF | X7S | 25V | ±10% | 0805 | 2.00±0.20mm | 1.25±0.20mm | 1.25±0.20mm |  |  | 0 | 编带包装
0603BT105K250NT | 1μF | X7T | 25V | ±10% | 0603 | 1.60±0.20mm | 0.80±0.20mm | 0.80±0.20mm |  |  | 0 | 编带包装
0603B105K250NT | 1μF | X7R | 25V | ±10% | 0603 | 1.60±0.20mm | 0.80±0.20mm | 0.80±0.20mm |  |  | 0 | 编带包装
0603X105K250NT | 1μF | X5R | 25V | ±10% | 0603 | 1.60±0.20mm | 0.80±0.20mm | 0.80±0.20mm |  |  | 0 | 编带包装
0603BS105K250NT | 1μF | X7S | 25V | ±10% | 0603 | 1.60±0.20mm | 0.80±0.20mm | 0.80±0.20mm |  |  | 0 | 编带包装
0603X105K250ND | 1μF | X5R | 25V | ±10% | 0603 | 1.60±0.20mm | 0.80±0.20mm | 0.80±0.20mm |  |  | 0 | 0
0603B105K250ND | 1μF | X7R | 25V | ±10% | 0603 | 1.60±0.20mm | 0.80±0.20mm | 0.80±0.20mm |  |  | 0
0402X105K250NT | 1μF | X5R | 25V | ±10% | 0402 | 1.00±0.15mm | 0.50±0.15mm | 0.50±0.15mm |  |  | 0 | 编带包装
1210B105K160NT | 1μF | X7R | 16V | ±10% | 1210 | 3.20±0.30mm | 2.50±0.30mm | 1.60±0.30mm |  |  | 0 | 编带包装
1206B105K160NT | 1μF | X7R | 16V | ±10% | 1206 | 3.20±0.30mm | 1.60±0.30mm | 0.80±0.20mm |  |  | 0 | 编带包装
0805X105K160NT | 1μF | X5R | 16V | ±10% | 0805 | 2.00±0.20mm | 1.25±0.20mm | 1.25±0.20mm |  |  | 0 | 编带包装
0805B105K160NT | 1μF | X7R | 16V | ±10% | 0805 | 2.00±0.20mm | 1.25±0.20mm | 1.25±0.20mm |  |  | 0 | 编带包装
0805B105K160ND | 1μF | X7R | 16V | ±10% | 0805 | 2.00±0.20mm | 1.25±0.20mm | 1.25±0.20mm |  |  | 0 | 0
0805X105K160ND | 1μF | X5R | 16V | ±10% | 0805 | 2.00±0.20mm | 1.25±0.20mm | 1.25±0.20mm |  |  | 0
0603B105K160NT | 1μF | X7R | 16V | ±10% | 0603 | 1.60±0.20mm | 0.80±0.20mm | 0.80±0.20mm |  |  | 0 | 编带包装
0603BS105K160NT | 1μF | X7S | 16V | ±10% | 0603 | 1.60±0.20mm | 0.80±0.20mm | 0.80±0.20mm |  |  | 0 | 编带包装
0603X105K160NT | 1μF | X5R | 16V | ±10% | 0603 | 1.60±0.20mm | 0.80±0.20mm | 0.80±0.20mm |  |  | 0 | 编带包装
0603DS105K160NT | 1μF | X6S | 16V | ±10% | 0603 | 1.60±0.20mm | 0.80±0.20mm | 0.80±0.20mm |  |  | 0 | 编带包装
0603BT105K160NT | 1μF | X7T | 16V | ±10% | 0603 | 1.60±0.20mm | 0.80±0.20mm | 0.80±0.20mm |  |  | 0 | 编带包装
0603X105K160ND | 1μF | X5R | 16V | ±10% | 0603 | 1.60±0.20mm | 0.80±0.20mm | 0.80±0.20mm |  |  | 0
0603B105K160ND | 1μF | X7R | 16V | ±10% | 0603 | 1.60±0.20mm | 0.80±0.20mm | 0.80±0.20mm |  |  | 0
0402X105K160NT | 1μF | X5R | 16V | ±10% | 0402 | 1.00±0.15mm | 0.50±0.15mm | 0.50±0.15mm |  |  | 0 | 编带包装
0402DS105K160NT | 1μF | X6S | 16V | ±10% | 0402 | 1.00±0.15mm | 0.50±0.15mm | 0.50±0.15mm |  |  | 0 | 编带包装
0402DT105K160NT | 1μF | X6T | 16V | ±10% | 0402 | 1.00±0.15mm | 0.50±0.15mm | 0.50±0.15mm |  |  | 0 | 编带包装
1206B105K100NT | 1μF | X7R | 10V | ±10% | 1206 | 3.20±0.30mm | 1.60±0.30mm | 0.80±0.20mm |  |  | 0 | 编带包装
1206X105K100NT | 1μF | X5R | 10V | ±10% | 1206 | 3.20±0.30mm | 1.60±0.30mm | 0.80±0.20mm |  |  | 0 | 编带包装
0805B105K100NT | 1μF | X7R | 10V | ±10% | 0805 | 2.00±0.20mm | 1.25±0.20mm | 1.25±0.20mm |  |  | 0 | 编带包装
0805X105K100NT | 1μF | X5R | 10V | ±10% | 0805 | 2.00±0.20mm | 1.25±0.20mm | 1.25±0.20mm |  |  | 0 | 编带包装
0603B105K100NT | 1μF | X7R | 10V | ±10% | 0603 | 1.60±0.20mm | 0.80±0.20mm | 0.80±0.20mm |  |  | 0 | 编带包装
0603X105K100NT | 1μF | X5R | 10V | ±10% | 0603 | 1.60±0.20mm | 0.80±0.20mm | 0.80±0.20mm |  |  | 0 | 编带包装
0603X105K100ND | 1μF | X5R | 10V | ±10% | 0603 | 1.60±0.20mm | 0.80±0.20mm | 0.80±0.20mm |  |  | 0 | 0
0603DS105K100NT | 1μF | X6S | 10V | ±10% | 0603 | 1.60±0.20mm | 0.80±0.20mm | 0.80±0.20mm |  |  | 0 | 编带包装
0402B105K100NT | 1μF | X7R | 10V | ±10% | 0402 | 1.00±0.15mm | 0.50±0.15mm | 0.50±0.15mm |  |  | 0 | 编带包装
0402BS105K100NT | 1μF | X7S | 10V | ±10% | 0402 | 1.00±0.15mm | 0.50±0.15mm | 0.50±0.15mm |  |  | 0 | 编带包装
0402DS105K100NT | 1μF | X6S | 10V | ±10% | 0402 | 1.00±0.15mm | 0.50±0.15mm | 0.50±0.15mm |  |  | 0 | 编带包装
0402DT105K100NT | 1μF | X6T | 10V | ±10% | 0402 | 1.00±0.15mm | 0.50±0.15mm | 0.50±0.15mm |  |  | 0 | 编带包装
0402X105K100NT | 1μF | X5R | 10V | ±10% | 0402 | 1.00±0.15mm | 0.50±0.15mm | 0.50±0.15mm |  |  | 0 | 编带包装
0402X105K100ND | 1μF | X5R | 10V | ±10% | 0402 | 1.00±0.15mm | 0.50±0.15mm | 0.50±0.15mm |  |  | 0 | 0
0402BT105K100NT | 1μF | X7T | 10V | ±10% | 0402 | 1.00±0.15mm | 0.50±0.15mm | 0.50±0.15mm |  |  | 0 | 编带包装
0201X105K100NT | 1μF | X5R | 10V | ±10% | 0201 | 0.60±0.09mm | 0.30±0.09mm | 0.30±0.09mm |  |  | 0 | 编带包装
1206B105K6R3NT | 1μF | X7R | 6.3V | ±10% | 1206 | 3.20±0.30mm | 1.60±0.30mm | 0.80±0.20mm |  |  | 0 | 编带包装
0805B105K6R3NT | 1μF | X7R | 6.3V | ±10% | 0805 | 2.00±0.20mm | 1.25±0.20mm | 1.25±0.20mm |  |  | 0 | 编带包装
0805X105K6R3NT | 1μF | X5R | 6.3V | ±10% | 0805 | 2.00±0.20mm | 1.25±0.20mm | 1.25±0.20mm |  |  | 0 | 编带包装
0603B105K6R3NT | 1μF | X7R | 6.3V | ±10% | 0603 | 1.60±0.20mm | 0.80±0.20mm | 0.80±0.20mm |  |  | 0 | 编带包装
0603X105K6R3NT | 1μF | X5R | 6.3V | ±10% | 0603 | 1.60±0.20mm | 0.80±0.20mm | 0.80±0.20mm |  |  | 0 | 编带包装
0603X105K6R3ND | 1μF | X5R | 6.3V | ±10% | 0603 | 1.60±0.20mm | 0.80±0.20mm | 0.80±0.20mm |  |  | 0 | 0
0402X105K6R3ND | 1μF | X5R | 6.3V | ±10% | 0402 | 1.00±0.15mm | 0.50±0.15mm | 0.50±0.15mm |  |  | 0 | 0
0402DS105K6R3NT | 1μF | X6S | 6.3V | ±10% | 0402 | 1.00±0.15mm | 0.50±0.15mm | 0.50±0.15mm |  |  | 0 | 编带包装
0402X105K6R3NT | 1μF | X5R | 6.3V | ±10% | 0402 | 1.00±0.15mm | 0.50±0.15mm | 0.50±0.15mm |  |  | 0 | 编带包装
0402BS105K6R3NT | 1μF | X7S | 6.3V | ±10% | 0402 | 1.00±0.15mm | 0.50±0.15mm | 0.50±0.15mm |  |  | 0 | 编带包装
0402B105K6R3NT | 1μF | X7R | 6.3V | ±10% | 0402 | 1.00±0.15mm | 0.50±0.15mm | 0.50±0.15mm |  |  | 0 | 编带包装
0402BT105K6R3NT | 1μF | X7T | 6.3V | ±10% | 0402 | 1.00±0.15mm | 0.50±0.15mm | 0.50±0.15mm |  |  | 0 | 编带包装
0402DT105K6R3NT | 1μF | X6T | 6.3V | ±10% | 0402 | 1.00±0.15mm | 0.50±0.15mm | 0.50±0.15mm |  |  | 0 | 编带包装
0201X105K6R3NT | 1μF | X5R | 6.3V | ±10% | 0201 | 0.60±0.09mm | 0.30±0.09mm | 0.30±0.09mm |  |  | 0 | 编带包装
1206B105J500NT | 1μF | X7R | 50V | ±5% | 1206 | 3.20±0.30mm | 1.60±0.30mm | 0.80±0.20mm |  |  | 0 | 编带包装
0805B105J500NT | 1μF | X7R | 50V | ±5% | 0805 | 2.00±0.20mm | 1.25±0.20mm | 1.25±0.20mm |  |  | 0 | 编带包装
0603B105J500NT | 1μF | X7R | 50V | ±5% | 0603 | 1.60±0.10mm | 0.80±0.10mm | 0.80±0.20mm |  |  | 0 | 编带包装
1206B105J250NT | 1μF | X7R | 25V | ±5% | 1206 | 3.20±0.30mm | 1.60±0.30mm | 0.80±0.20mm |  |  | 0 | 编带包装
0805B105J250NT | 1μF | X7R | 25V | ±5% | 0805 | 2.00±0.20mm | 1.25±0.20mm | 1.25±0.20mm |  |  | 0 | 编带包装
0805X105J250NT | 1μF | X5R | 25V | ±5% | 0805 | 2.00±0.20mm | 1.25±0.20mm | 1.25±0.20mm |  |  | 0 | 编带包装
0603X105J250NT | 1μF | X5R | 25V | ±5% | 0603 | 1.60±0.20mm | 0.80±0.20mm | 0.80±0.20mm |  |  | 0 | 编带包装
0603B105J250NT | 1μF | X7R | 25V | ±5% | 0603 | 1.60±0.20mm | 0.80±0.20mm | 0.80±0.20mm |  |  | 0 | 编带包装
0805B105J160NT | 1μF | X7R | 16V | ±5% | 0805 | 2.00±0.20mm | 1.25±0.20mm | 1.25±0.20mm |  |  | 0 | 编带包装
0603B105J160NT | 1μF | X7R | 16V | ±5% | 0603 | 1.60±0.20mm | 0.80±0.20mm | 0.80±0.20mm |  |  | 0 | 编带包装
0603B105J100NT | 1μF | X7R | 10V | ±5% | 0603 | 1.60±0.20mm | 0.80±0.20mm | 0.80±0.20mm |  |  | 0 | 编带包装
0603X105J100NT | 1μF | X5R | 10V | ±5% | 0603 | 1.60±0.20mm | 0.80±0.20mm | 0.80±0.20mm |  |  | 0 | 编带包装
0402X105Z100NT | 1μF | X5R | 10V | -20% +80% | 0402 | 1.00±0.15mm | 0.50±0.15mm | 0.50±0.15mm |  |  | 0 | 编带包装
0402BS105M6R3NT | 1μF | X7S | 6.3V | ±20% | 0402 | 1.00±0.15mm | 0.50±0.15mm | 0.50±0.15mm |  |  | 0 | 编带包装
1206X105K160NT | 1μF | X5R | 16V | ±10% | 1206 | 3.20±0.30mm | 1.60±0.30mm | 0.80±0.20mm |  |  | 0 | 编带包装
0805B824M250AT | 820nF | X7R | 25V | ±20% | 0805 | 2.00±0.20mm | 1.25±0.20mm | 0.80±0.20mm |  |  | 0 | 编带包装
1206B684M500NT | 680nF | X7R | 50V | ±20% | 1206 | 3.20±0.30mm | 1.60±0.30mm | 1.25±0.20mm |  |  | 0 | 编带包装
0805B684M500NT | 680nF | X7R | 50V | ±20% | 0805 | 2.00±0.20mm | 1.25±0.20mm | 1.25±0.20mm |  |  | 0 | 编带包装
0603B684M500NT | 680nF | X7R | 50V | ±20% | 0603 | 1.60±0.10mm | 0.80±0.10mm | 0.80±0.10mm |  |  | 0 | 编带包装
0805B684M250NT | 680nF | X7R | 25V | ±20% | 0805 | 2.00±0.20mm | 1.25±0.20mm | 1.25±0.20mm |  |  | 0 | 编带包装
0603X684M250NT | 680nF | X5R | 25V | ±20% | 0603 | 1.60±0.10mm | 0.80±0.10mm | 0.80±0.10mm |  |  | 0 | 编带包装
0603B684M250NT | 680nF | X7R | 25V | ±20% | 0603 | 1.60±0.10mm | 0.80±0.10mm | 0.80±0.10mm |  |  | 0 | 编带包装
0603BT684M250NT | 680nF | X7T | 25V | ±20% | 0603 | 1.60±0.10mm | 0.80±0.10mm | 0.80±0.10mm |  |  | 0 | 编带包装
0603B684M160NT | 680nF | X7R | 16V | ±20% | 0603 | 1.60±0.10mm | 0.80±0.10mm | 0.80±0.10mm |  |  | 0 | 编带包装
0603BS684M160NT | 680nF | X7S | 16V | ±20% | 0603 | 1.60±0.10mm | 0.80±0.10mm | 0.80±0.10mm |  |  | 0 | 编带包装
0402X684M160NT | 680nF | X5R | 16V | ±20% | 0402 | 1.00±0.15mm | 0.50±0.15mm | 0.50±0.15mm |  |  | 0 | 编带包装
0603X684M100NT | 680nF | X5R | 10V | ±20% | 0603 | 1.60±0.10mm | 0.80±0.10mm | 0.80±0.10mm |  |  | 0 | 编带包装
0603BS684M100NT | 680nF | X7S | 10V | ±20% | 0603 | 1.60±0.10mm | 0.80±0.10mm | 0.80±0.10mm |  |  | 0 | 编带包装
1812B684K500NT | 680nF | X7R | 50V | ±10% | 1812 | 4.50±0.40mm | 3.20±0.30mm | 1.60±0.30mm |  |  | 0 | 编带包装
1206B684K500NT | 680nF | X7R | 50V | ±10% | 1206 | 3.20±0.30mm | 1.60±0.30mm | 1.25±0.20mm |  |  | 0 | 编带包装
0805B684K500NT | 680nF | X7R | 50V | ±10% | 0805 | 2.00±0.20mm | 1.25±0.20mm | 1.25±0.20mm |  |  | 0 | 编带包装
0603B684K500NT | 680nF | X7R | 50V | ±10% | 0603 | 1.60±0.10mm | 0.80±0.10mm | 0.80±0.10mm |  |  | 0 | 编带包装
0603X684K500NT | 680nF | X5R | 50V | ±10% | 0603 | 1.60±0.10mm | 0.80±0.10mm | 0.80±0.10mm |  |  | 0 | 编带包装
1206B684K250NT | 680nF | X7R | 25V | ±10% | 1206 | 3.20±0.30mm | 1.60±0.30mm | 1.25±0.20mm |  |  | 0 | 编带包装
0805B684K250NT | 680nF | X7R | 25V | ±10% | 0805 | 2.00±0.20mm | 1.25±0.20mm | 1.25±0.20mm |  |  | 0 | 编带包装
0603X684K250NT | 680nF | X5R | 25V | ±10% | 0603 | 1.60±0.10mm | 0.80±0.10mm | 0.80±0.10mm |  |  | 0 | 编带包装
0603B684K250NT | 680nF | X7R | 25V | ±10% | 0603 | 1.60±0.10mm | 0.80±0.10mm | 0.80±0.10mm |  |  | 0 | 编带包装
1206B684K160NT | 680nF | X7R | 16V | ±10% | 1206 | 3.20±0.30mm | 1.60±0.30mm | 1.25±0.20mm |  |  | 0 | 编带包装
0805B684K160NT | 680nF | X7R | 16V | ±10% | 0805 | 2.00±0.20mm | 1.25±0.20mm | 1.25±0.20mm |  |  | 0 | 编带包装
0603B684K160NT | 680nF | X7R | 16V | ±10% | 0603 | 1.60±0.10mm | 0.80±0.10mm | 0.80±0.10mm |  |  | 0 | 编带包装
0603X684K160NT | 680nF | X5R | 16V | ±10% | 0603 | 1.60±0.10mm | 0.80±0.10mm | 0.80±0.10mm |  |  | 0 | 编带包装
0603BS684K160NT | 680nF | X7S | 16V | ±10% | 0603 | 1.60±0.10mm | 0.80±0.10mm | 0.80±0.10mm |  |  | 0 | 编带包装
0805B684K100NT | 680nF | X7R | 10V | ±10% | 0805 | 2.00±0.20mm | 1.25±0.20mm | 1.25±0.20mm |  |  | 0 | 编带包装
0603X684K100NT | 680nF | X5R | 10V | ±10% | 0603 | 1.60±0.10mm | 0.80±0.10mm | 0.80±0.10mm |  |  | 0 | 编带包装
0603B684K100NT | 680nF | X7R | 10V | ±10% | 0603 | 1.60±0.10mm | 0.80±0.10mm | 0.80±0.10mm |  |  | 0 | 编带包装
0603BS684K100NT | 680nF | X7S | 10V | ±10% | 0603 | 1.60±0.10mm | 0.80±0.10mm | 0.80±0.10mm |  |  | 0 | 编带包装
0402X684K100NT | 680nF | X5R | 10V | ±10% | 0402 | 1.00±0.15mm | 0.50±0.15mm | 0.50±0.15mm |  |  | 0 | 编带包装
1206B684J500NT | 680nF | X7R | 50V | ±5% | 1206 | 3.20±0.30mm | 1.60±0.30mm | 1.25±0.20mm |  |  | 0 | 编带包装
0805B684J500NT | 680nF | X7R | 50V | ±5% | 0805 | 2.00±0.20mm | 1.25±0.20mm | 1.25±0.20mm |  |  | 0 | 编带包装
0603B684J250NT | 680nF | X7R | 25V | ±5% | 0603 | 1.60±0.10mm | 0.80±0.10mm | 0.80±0.10mm |  |  | 0 | 编带包装
1206B474M500NT | 470nF | X7R | 50V | ±20% | 1206 | 3.20±0.30mm | 1.60±0.30mm | 1.25±0.20mm |  |  | 0 | 编带包装
0805B474M500NT | 470nF | X7R | 50V | ±20% | 0805 | 2.00±0.20mm | 1.25±0.20mm | 1.25±0.20mm |  |  | 0 | 编带包装
0805BS474M500NT | 470nF | X7S | 50V | ±20% | 0805 | 2.00±0.20mm | 1.25±0.20mm | 1.25±0.20mm |  |  | 0 | 编带包装
0603B474M500NT | 470nF | X7R | 50V | ±20% | 0603 | 1.60±0.10mm | 0.80±0.10mm | 0.80±0.10mm |  |  | 0 | 编带包装
0603X474M500NT | 470nF | X5R | 50V | ±20% | 0603 | 1.60±0.10mm | 0.80±0.10mm | 0.80±0.10mm |  |  | 0 | 编带包装
0805B474M250NT | 470nF | X7R | 25V | ±20% | 0805 | 2.00±0.20mm | 1.25±0.20mm | 1.25±0.20mm |  |  | 0 | 编带包装
0603B474M250NT | 470nF | X7R | 25V | ±20% | 0603 | 1.60±0.10mm | 0.80±0.10mm | 0.80±0.10mm |  |  | 0 | 编带包装
0603X474M250NT | 470nF | X5R | 25V | ±20% | 0603 | 1.60±0.10mm | 0.80±0.10mm | 0.80±0.10mm |  |  | 0 | 编带包装
0402X474M250NT | 470nF | X5R | 25V | ±20% | 0402 | 1.00±0.15mm | 0.50±0.15mm | 0.50±0.15mm |  |  | 0 | 编带包装
0805B474M160NT | 470nF | X7R | 16V | ±20% | 0805 | 2.00±0.20mm | 1.25±0.20mm | 1.25±0.20mm |  |  | 0 | 编带包装
0603B474M160NT | 470nF | X7R | 16V | ±20% | 0603 | 1.60±0.10mm | 0.80±0.10mm | 0.80±0.10mm |  |  | 0 | 编带包装
0603X474M160NT | 470nF | X5R | 16V | ±20% | 0603 | 1.60±0.10mm | 0.80±0.10mm | 0.80±0.10mm |  |  | 0 | 编带包装
0402B474M160NT | 470nF | X7R | 16V | ±20% | 0402 | 1.00±0.15mm | 0.50±0.15mm | 0.50±0.15mm |  |  | 0 | 编带包装
0402X474M160NT | 470nF | X5R | 16V | ±20% | 0402 | 1.00±0.15mm | 0.50±0.15mm | 0.50±0.15mm |  |  | 0 | 编带包装
0603B474M100NT | 470nF | X7R | 10V | ±20% | 0603 | 1.60±0.10mm | 0.80±0.10mm | 0.80±0.10mm |  |  | 0 | 编带包装
0402DT474M100NT | 470nF | X6T | 10V | ±20% | 0402 | 1.00±0.15mm | 0.50±0.15mm | 0.50±0.15mm |  |  | 0 | 编带包装
0402B474M100NT | 470nF | X7R | 10V | ±20% | 0402 | 1.00±0.15mm | 0.50±0.15mm | 0.50±0.15mm |  |  | 0 | 编带包装
0402X474M100NT | 470nF | X5R | 10V | ±20% | 0402 | 1.00±0.15mm | 0.50±0.15mm | 0.50±0.15mm |  |  | 0 | 编带包装
0201X474M100NT | 470nF | X5R | 10V | ±20% | 0201 | 0.60±0.09mm | 0.30±0.09mm | 0.30±0.09mm |  |  | 0 | 编带包装
0603B474M6R3NT | 470nF | X7R | 6.3V | ±20% | 0603 | 1.60±0.10mm | 0.80±0.10mm | 0.80±0.10mm |  |  | 0 | 编带包装
0402X474M6R3NT | 470nF | X5R | 6.3V | ±20% | 0402 | 1.00±0.15mm | 0.50±0.15mm | 0.50±0.15mm |  |  | 0 | 编带包装
0201X474M6R3NT | 470nF | X5R | 6.3V | ±20% | 0201 | 0.60±0.09mm | 0.30±0.09mm | 0.30±0.09mm |  |  | 0 | 编带包装
1812B474K500NT | 470nF | X7R | 50V | ±10% | 1812 | 4.50±0.40mm | 3.20±0.30mm | 1.60±0.30mm |  |  | 0 | 编带包装
1210B474K500NT | 470nF | X7R | 50V | ±10% | 1210 | 3.20±0.30mm | 2.50±0.30mm | 1.60±0.30mm |  |  | 0 | 编带包装
1206B474K500NT | 470nF | X7R | 50V | ±10% | 1206 | 3.20±0.30mm | 1.60±0.30mm | 1.25±0.20mm |  |  | 0 | 编带包装
0805BS474K500NT | 470nF | X7S | 50V | ±10% | 0805 | 2.00±0.20mm | 1.25±0.20mm | 1.25±0.20mm |  |  | 0 | 编带包装
0805B474K500NT | 470nF | X7R | 50V | ±10% | 0805 | 2.00±0.20mm | 1.25±0.20mm | 1.25±0.20mm |  |  | 0 | 编带包装
0603B474K500NT | 470nF | X7R | 50V | ±10% | 0603 | 1.60±0.10mm | 0.80±0.10mm | 0.80±0.10mm |  |  | 0 | 编带包装
0603X474K500NT | 470nF | X5R | 50V | ±10% | 0603 | 1.60±0.10mm | 0.80±0.10mm | 0.80±0.10mm |  |  | 0 | 编带包装
1210B474K250NT | 470nF | X7R | 25V | ±10% | 1210 | 3.20±0.30mm | 2.50±0.30mm | 1.60±0.30mm |  |  | 0 | 编带包装
1206B474K250NT | 470nF | X7R | 25V | ±10% | 1206 | 3.20±0.30mm | 1.60±0.30mm | 1.25±0.20mm |  |  | 0 | 编带包装
0805BS474K250NT | 470nF | X7S | 25V | ±10% | 0805 | 2.00±0.20mm | 1.25±0.20mm | 1.25±0.20mm |  |  | 0 | 编带包装
0805B474K250NT | 470nF | X7R | 25V | ±10% | 0805 | 2.00±0.20mm | 1.25±0.20mm | 1.25±0.20mm |  |  | 0 | 编带包装
0805B474K250ND | 470nF | X7R | 25V | ±10% | 0805 | 2.00±0.20mm | 1.25±0.20mm | 1.25±0.20mm |  |  | 0 | 0
0603B474K250NT | 470nF | X7R | 25V | ±10% | 0603 | 1.60±0.10mm | 0.80±0.10mm | 0.80±0.10mm |  |  | 0 | 编带包装
0603X474K250NT | 470nF | X5R | 25V | ±10% | 0603 | 1.60±0.10mm | 0.80±0.10mm | 0.80±0.10mm |  |  | 0 | 编带包装
0603BS474K250NT | 470nF | X7S | 25V | ±10% | 0603 | 1.60±0.10mm | 0.80±0.10mm | 0.80±0.10mm |  |  | 0 | 编带包装
0603B474K250ND | 470nF | X7R | 25V | ±10% | 0603 | 1.60±0.10mm | 0.80±0.10mm | 0.80±0.10mm |  |  | 0 | 0
0402X474K250NT | 470nF | X5R | 25V | ±10% | 0402 | 1.00±0.15mm | 0.50±0.15mm | 0.50±0.15mm |  |  | 0 | 编带包装
1206B474K160NT | 470nF | X7R | 16V | ±10% | 1206 | 3.20±0.30mm | 1.60±0.30mm | 1.25±0.20mm |  |  | 0 | 编带包装
0805B474K160NT | 470nF | X7R | 16V | ±10% | 0805 | 2.00±0.20mm | 1.25±0.20mm | 1.25±0.20mm |  |  | 0 | 编带包装
0805B474K160ND | 470nF | X7R | 16V | ±10% | 0805 | 2.00±0.20mm | 1.25±0.20mm | 1.25±0.20mm |  |  | 0 | 0
0603B474K160NT | 470nF | X7R | 16V | ±10% | 0603 | 1.60±0.10mm | 0.80±0.10mm | 0.80±0.10mm |  |  | 0 | 编带包装
0603X474K160NT | 470nF | X5R | 16V | ±10% | 0603 | 1.60±0.10mm | 0.80±0.10mm | 0.80±0.10mm |  |  | 0 | 编带包装
0603B474K160ND | 470nF | X7R | 16V | ±10% | 0603 | 1.60±0.10mm | 0.80±0.10mm | 0.80±0.10mm |  |  | 0 | 0
0402B474K160NT | 470nF | X7R | 16V | ±10% | 0402 | 1.00±0.15mm | 0.50±0.15mm | 0.50±0.15mm |  |  | 0 | 编带包装
0402X474K160NT | 470nF | X5R | 16V | ±10% | 0402 | 1.00±0.15mm | 0.50±0.15mm | 0.50±0.15mm |  |  | 0 | 编带包装
0402DS474K160NT | 470nF | X6S | 16V | ±10% | 0402 | 1.00±0.15mm | 0.50±0.15mm | 0.50±0.15mm |  |  | 0 | 编带包装
0805B474K100NT | 470nF | X7R | 10V | ±10% | 0805 | 2.00±0.20mm | 1.25±0.20mm | 1.25±0.20mm |  |  | 0 | 编带包装
0603B474K100NT | 470nF | X7R | 10V | ±10% | 0603 | 1.60±0.10mm | 0.80±0.10mm | 0.80±0.10mm |  |  | 0 | 编带包装
0603X474K100NT | 470nF | X5R | 10V | ±10% | 0603 | 1.60±0.10mm | 0.80±0.10mm | 0.80±0.10mm |  |  | 0 | 编带包装
0402DS474K100NT | 470nF | X6S | 10V | ±10% | 0402 | 1.00±0.15mm | 0.50±0.15mm | 0.50±0.15mm |  |  | 0 | 编带包装
0402BS474K100NT | 470nF | X7S | 10V | ±10% | 0402 | 1.00±0.15mm | 0.50±0.15mm | 0.50±0.15mm |  |  | 0 | 编带包装
0402B474K100NT | 470nF | X7R | 10V | ±10% | 0402 | 1.00±0.15mm | 0.50±0.15mm | 0.50±0.15mm |  |  | 0 | 编带包装
0402X474K100NT | 470nF | X5R | 10V | ±10% | 0402 | 1.00±0.15mm | 0.50±0.15mm | 0.50±0.15mm |  |  | 0 | 编带包装
0201X474K100NT | 470nF | X5R | 10V | ±10% | 0201 | 0.60±0.09mm | 0.30±0.09mm | 0.30±0.09mm |  |  | 0 | 编带包装
0603X474K6R3NT | 470nF | X5R | 6.3V | ±10% | 0603 | 1.60±0.10mm | 0.80±0.10mm | 0.80±0.10mm |  |  | 0 | 编带包装
0603B474K6R3NT | 470nF | X7R | 6.3V | ±10% | 0603 | 1.60±0.10mm | 0.80±0.10mm | 0.80±0.10mm |  |  | 0 | 编带包装
0603BS474K6R3NT | 470nF | X7S | 6.3V | ±10% | 0603 | 1.60±0.10mm | 0.80±0.10mm | 0.80±0.10mm |  |  | 0 | 编带包装
0402B474K6R3NT | 470nF | X7R | 6.3V | ±10% | 0402 | 1.00±0.15mm | 0.50±0.15mm | 0.50±0.15mm |  |  | 0 | 编带包装
0402X474K6R3NT | 470nF | X5R | 6.3V | ±10% | 0402 | 1.00±0.15mm | 0.50±0.15mm | 0.50±0.15mm |  |  | 0 | 编带包装
0402DS474K6R3NT | 470nF | X6S | 6.3V | ±10% | 0402 | 1.00±0.15mm | 0.50±0.15mm | 0.50±0.15mm |  |  | 0 | 编带包装
0201X474K6R3NT | 470nF | X5R | 6.3V | ±10% | 0201 | 0.60±0.09mm | 0.30±0.09mm | 0.30±0.09mm |  |  | 0 | 编带包装
1206B474J500NT | 470nF | X7R | 50V | ±5% | 1206 | 3.20±0.30mm | 1.60±0.30mm | 1.25±0.20mm |  |  | 0 | 编带包装
0805B474J500NT | 470nF | X7R | 50V | ±5% | 0805 | 2.00±0.20mm | 1.25±0.20mm | 1.25±0.20mm |  |  | 0 | 编带包装
0603B474J500NT | 470nF | X7R | 50V | ±5% | 0603 | 1.60±0.10mm | 0.80±0.10mm | 0.80±0.10mm |  |  | 0 | 编带包装
0805B474J250NT | 470nF | X7R | 25V | ±5% | 0805 | 2.00±0.20mm | 1.25±0.20mm | 1.25±0.20mm |  |  | 0 | 编带包装
0603B474J250NT | 470nF | X7R | 25V | ±5% | 0603 | 1.60±0.10mm | 0.80±0.10mm | 0.80±0.10mm |  |  | 0 | 编带包装
0603BS474J250NT | 470nF | X7S | 25V | ±5% | 0603 | 1.60±0.10mm | 0.80±0.10mm | 0.80±0.10mm |  |  | 0 | 编带包装
0805B474J160NT | 470nF | X7R | 16V | ±5% | 0805 | 2.00±0.20mm | 1.25±0.20mm | 1.25±0.20mm |  |  | 0 | 编带包装
0603B474J160NT | 470nF | X7R | 16V | ±5% | 0603 | 1.60±0.10mm | 0.80±0.10mm | 0.80±0.10mm |  |  | 0 | 编带包装
0603B474J100NT | 470nF | X7R | 10V | ±5% | 0603 | 1.60±0.10mm | 0.80±0.10mm | 0.80±0.10mm |  |  | 0 | 编带包装
0603B474J6R3NT | 470nF | X7R | 6.3V | ±5% | 0603 | 1.60±0.10mm | 0.80±0.10mm | 0.80±0.10mm |  |  | 0 | 编带包装
0603BS474J6R3NT | 470nF | X7S | 6.3V | ±5% | 0603 | 1.60±0.10mm | 0.80±0.10mm | 0.80±0.10mm |  |  | 0 | 编带包装
0603B394K160AT | 390nF | X7R | 16V | ±10% | 0603 | 1.60±0.10mm | 0.80±0.10mm | 0.80±0.10mm |  |  | 0 | 编带包装
1206B334M500NT | 330nF | X7R | 50V | ±20% | 1206 | 3.20±0.30mm | 1.60±0.30mm | 0.80±0.20mm |  |  | 0 | 编带包装
0805B334M500NT | 330nF | X7R | 50V | ±20% | 0805 | 2.00±0.20mm | 1.25±0.20mm | 0.80±0.20mm |  |  | 0 | 编带包装
0603B334M500NT | 330nF | X7R | 50V | ±20% | 0603 | 1.60±0.10mm | 0.80±0.10mm | 0.80±0.10mm |  |  | 0 | 编带包装
0805B334M250NT | 330nF | X7R | 25V | ±20% | 0805 | 2.00±0.20mm | 1.25±0.20mm | 0.80±0.20mm |  |  | 0 | 编带包装
0603B334M250NT | 330nF | X7R | 25V | ±20% | 0603 | 1.60±0.10mm | 0.80±0.10mm | 0.80±0.10mm |  |  | 0 | 编带包装
0402X334M250NT | 330nF | X5R | 25V | ±20% | 0402 | 1.00±0.15mm | 0.50±0.15mm | 0.50±0.15mm |  |  | 0 | 编带包装
0805B334M160NT | 330nF | X7R | 16V | ±20% | 0805 | 2.00±0.20mm | 1.25±0.20mm | 0.80±0.20mm |  |  | 0 | 编带包装
0402X334M160NT | 330nF | X5R | 16V | ±20% | 0402 | 1.00±0.15mm | 0.50±0.15mm | 0.50±0.15mm |  |  | 0 | 编带包装
0603B334M100NT | 330nF | X7R | 10V | ±20% | 0603 | 1.60±0.10mm | 0.80±0.10mm | 0.80±0.10mm |  |  | 0 | 编带包装
0402X334M100NT | 330nF | X5R | 10V | ±20% | 0402 | 1.00±0.15mm | 0.50±0.15mm | 0.50±0.15mm |  |  | 0 | 编带包装
0402X334M6R3NT | 330nF | X5R | 6.3V | ±20% | 0402 | 1.00±0.15mm | 0.50±0.15mm | 0.50±0.15mm |  |  | 0 | 编带包装
0201X334M6R3NT | 330nF | X5R | 6.3V | ±20% | 0201 | 0.60±0.09mm | 0.30±0.09mm | 0.30±0.09mm |  |  | 0 | 编带包装
0201DS334M6R3NT | 330nF | X6S | 6.3V | ±20% | 0201 | 0.60±0.09mm | 0.30±0.09mm | 0.30±0.09mm |  |  | 0 | 编带包装
1812B334K500NT | 330nF | X7R | 50V | ±10% | 1812 | 4.50±0.40mm | 3.20±0.30mm | 1.60±0.30mm |  |  | 0 | 编带包装
1206B334K500NT | 330nF | X7R | 50V | ±10% | 1206 | 3.20±0.30mm | 1.60±0.30mm | 0.80±0.20mm |  |  | 0 | 编带包装
0805B334K500NT | 330nF | X7R | 50V | ±10% | 0805 | 2.00±0.20mm | 1.25±0.20mm | 0.80±0.20mm |  |  | 0 | 编带包装
0603B334K500NT | 330nF | X7R | 50V | ±10% | 0603 | 1.60±0.10mm | 0.80±0.10mm | 0.80±0.10mm |  |  | 0 | 编带包装
1206B334K250NT | 330nF | X7R | 25V | ±10% | 1206 | 3.20±0.30mm | 1.60±0.30mm | 0.80±0.20mm |  |  | 0 | 编带包装
0805B334K250NT | 330nF | X7R | 25V | ±10% | 0805 | 2.00±0.20mm | 1.25±0.20mm | 0.80±0.20mm |  |  | 0 | 编带包装
0603B334K250NT | 330nF | X7R | 25V | ±10% | 0603 | 1.60±0.10mm | 0.80±0.10mm | 0.80±0.10mm |  |  | 0 | 编带包装
0402X334K250NT | 330nF | X5R | 25V | ±10% | 0402 | 1.00±0.15mm | 0.50±0.15mm | 0.50±0.15mm |  |  | 0 | 编带包装
1206B334K160NT | 330nF | X7R | 16V | ±10% | 1206 | 3.20±0.30mm | 1.60±0.30mm | 0.80±0.20mm |  |  | 0 | 编带包装
0805B334K160NT | 330nF | X7R | 16V | ±10% | 0805 | 2.00±0.20mm | 1.25±0.20mm | 0.80±0.20mm |  |  | 0 | 编带包装
0603B334K160NT | 330nF | X7R | 16V | ±10% | 0603 | 1.60±0.10mm | 0.80±0.10mm | 0.80±0.10mm |  |  | 0 | 编带包装
0402X334K160NT | 330nF | X5R | 16V | ±10% | 0402 | 1.00±0.15mm | 0.50±0.15mm | 0.50±0.15mm |  |  | 0 | 编带包装
0402B334K160NT | 330nF | X7R | 16V | ±10% | 0402 | 1.00±0.15mm | 0.50±0.15mm | 0.50±0.15mm |  |  | 0 | 编带包装
0805B334K100NT | 330nF | X7R | 10V | ±10% | 0805 | 2.00±0.20mm | 1.25±0.20mm | 0.80±0.20mm |  |  | 0 | 编带包装
0603B334K100NT | 330nF | X7R | 10V | ±10% | 0603 | 1.60±0.10mm | 0.80±0.10mm | 0.80±0.10mm |  |  | 0 | 编带包装
0402X334K100NT | 330nF | X5R | 10V | ±10% | 0402 | 1.00±0.15mm | 0.50±0.15mm | 0.50±0.15mm |  |  | 0 | 编带包装
0402B334K100NT | 330nF | X7R | 10V | ±10% | 0402 | 1.00±0.15mm | 0.50±0.15mm | 0.50±0.15mm |  |  | 0 | 编带包装
0402B334K6R3NT | 330nF | X7R | 6.3V | ±10% | 0402 | 1.00±0.15mm | 0.50±0.15mm | 0.50±0.15mm |  |  | 0 | 编带包装
0402X334K6R3NT | 330nF | X5R | 6.3V | ±10% | 0402 | 1.00±0.15mm | 0.50±0.15mm | 0.50±0.15mm |  |  | 0 | 编带包装
0201X334K6R3NT | 330nF | X5R | 6.3V | ±10% | 0201 | 0.60±0.09mm | 0.30±0.09mm | 0.30±0.09mm |  |  | 0 | 编带包装
0805B334J500NT | 330nF | X7R | 50V | ±5% | 0805 | 2.00±0.20mm | 1.25±0.20mm | 0.80±0.20mm |  |  | 0 | 编带包装
0603B334J500NT | 330nF | X7R | 50V | ±5% | 0603 | 1.60±0.10mm | 0.80±0.10mm | 0.80±0.10mm |  |  | 0 | 编带包装
0805B334J250NT | 330nF | X7R | 25V | ±5% | 0805 | 2.00±0.20mm | 1.25±0.20mm | 0.80±0.20mm |  |  | 0 | 编带包装
0603B334J250NT | 330nF | X7R | 25V | ±5% | 0603 | 1.60±0.10mm | 0.80±0.10mm | 0.80±0.10mm |  |  | 0 | 编带包装
0603B334J160NT | 330nF | X7R | 16V | ±5% | 0603 | 1.60±0.10mm | 0.80±0.10mm | 0.80±0.10mm |  |  | 0 | 编带包装
1812B224M500NT | 220nF | X7R | 50V | ±20% | 1812 | 4.50±0.40mm | 3.20±0.30mm | 1.60±0.30mm |  |  | 0 | 编带包装
1206B224M500NT | 220nF | X7R | 50V | ±20% | 1206 | 3.20±0.30mm | 1.60±0.30mm | 0.80±0.20mm |  |  | 0 | 编带包装
0805B224M500NT | 220nF | X7R | 50V | ±20% | 0805 | 2.00±0.20mm | 1.25±0.20mm | 0.80±0.20mm |  |  | 0 | 编带包装
0603B224M500NT | 220nF | X7R | 50V | ±20% | 0603 | 1.60±0.10mm | 0.80±0.10mm | 0.80±0.10mm |  |  | 0 | 编带包装
0805B224M250NT | 220nF | X7R | 25V | ±20% | 0805 | 2.00±0.20mm | 1.25±0.20mm | 0.80±0.20mm |  |  | 0 | 编带包装
0603B224M250NT | 220nF | X7R | 25V | ±20% | 0603 | 1.60±0.10mm | 0.80±0.10mm | 0.80±0.10mm |  |  | 0 | 编带包装
0402B224M250NT | 220nF | X7R | 25V | ±20% | 0402 | 1.00±0.15mm | 0.50±0.15mm | 0.50±0.15mm |  |  | 0 | 编带包装
0402X224M250NT | 220nF | X5R | 25V | ±20% | 0402 | 1.00±0.15mm | 0.50±0.15mm | 0.50±0.15mm |  |  | 0 | 编带包装
0402BS224M160NT | 220nF | X7S | 16V | ±20% | 0402 | 1.00±0.15mm | 0.50±0.15mm | 0.50±0.15mm |  |  | 0 | 编带包装
0402B224M160NT | 220nF | X7R | 16V | ±20% | 0402 | 1.00±0.15mm | 0.50±0.15mm | 0.50±0.15mm |  |  | 0 | 编带包装
0402X224M160NT | 220nF | X5R | 16V | ±20% | 0402 | 1.00±0.15mm | 0.50±0.15mm | 0.50±0.15mm |  |  | 0 | 编带包装
0603B224M100NT | 220nF | X7R | 10V | ±20% | 0603 | 1.60±0.10mm | 0.80±0.10mm | 0.80±0.10mm |  |  | 0 | 编带包装
0402X224M100NT | 220nF | X5R | 10V | ±20% | 0402 | 1.00±0.15mm | 0.50±0.15mm | 0.50±0.15mm |  |  | 0 | 编带包装
0402B224M100NT | 220nF | X7R | 10V | ±20% | 0402 | 1.00±0.15mm | 0.50±0.15mm | 0.50±0.15mm |  |  | 0 | 编带包装
0201X224M100NT | 220nF | X5R | 10V | ±20% | 0201 | 0.60±0.09mm | 0.30±0.09mm | 0.30±0.09mm |  |  | 0 | 编带包装
0402X224M6R3NT | 220nF | X5R | 6.3V | ±20% | 0402 | 1.00±0.15mm | 0.50±0.15mm | 0.50±0.15mm |  |  | 0 | 编带包装
0201DS224M6R3NT | 220nF | X6S | 6.3V | ±20% | 0201 | 0.60±0.09mm | 0.30±0.09mm | 0.30±0.09mm |  |  | 0 | 编带包装
0201DT224M6R3NT | 220nF | X6T | 6.3V | ±20% | 0201 | 0.60±0.09mm | 0.30±0.09mm | 0.30±0.09mm |  |  | 0 | 编带包装
0201X224M6R3NT | 220nF | X5R | 6.3V | ±20% | 0201 | 0.60±0.09mm | 0.30±0.09mm | 0.30±0.09mm |  |  | 0 | 编带包装
1812B224K500NT | 220nF | X7R | 50V | ±10% | 1812 | 4.50±0.40mm | 3.20±0.30mm | 1.60±0.30mm |  |  | 0 | 编带包装
1210B224K500NT | 220nF | X7R | 50V | ±10% | 1210 | 3.20±0.30mm | 2.50±0.30mm | 1.25±0.20mm |  |  | 0 | 编带包装
1206B224K500NT | 220nF | X7R | 50V | ±10% | 1206 | 3.20±0.30mm | 1.60±0.30mm | 0.80±0.20mm |  |  | 0 | 编带包装
0805B224K500NT | 220nF | X7R | 50V | ±10% | 0805 | 2.00±0.20mm | 1.25±0.20mm | 0.80±0.20mm |  |  | 0 | 编带包装
0603B224K500NT | 220nF | X7R | 50V | ±10% | 0603 | 1.60±0.10mm | 0.80±0.10mm | 0.80±0.10mm |  |  | 0 | 编带包装
0603B224K500ND | 220nF | X7R | 50V | ±10% | 0603 | 1.60±0.10mm | 0.80±0.10mm | 0.80±0.10mm |  |  | 0 | 0
1812B224K250NT | 220nF | X7R | 25V | ±10% | 1812 | 4.50±0.40mm | 3.20±0.30mm | 1.60±0.30mm |  |  | 0 | 编带包装
1206B224K250NT | 220nF | X7R | 25V | ±10% | 1206 | 3.20±0.30mm | 1.60±0.30mm | 0.80±0.20mm |  |  | 0 | 编带包装
0805B224K250NT | 220nF | X7R | 25V | ±10% | 0805 | 2.00±0.20mm | 1.25±0.20mm | 0.80±0.20mm |  |  | 0 | 编带包装
0603B224K250NT | 220nF | X7R | 25V | ±10% | 0603 | 1.60±0.10mm | 0.80±0.10mm | 0.80±0.10mm |  |  | 0 | 编带包装
0603B224K250ND | 220nF | X7R | 25V | ±10% | 0603 | 1.60±0.10mm | 0.80±0.10mm | 0.80±0.10mm |  |  | 0 | 0
0402X224K250NT | 220nF | X5R | 25V | ±10% | 0402 | 1.00±0.15mm | 0.50±0.15mm | 0.50±0.15mm |  |  | 0 | 编带包装
0402B224K250NT | 220nF | X7R | 25V | ±10% | 0402 | 1.00±0.15mm | 0.50±0.15mm | 0.50±0.15mm |  |  | 0 | 编带包装
1206B224K160NT | 220nF | X7R | 16V | ±10% | 1206 | 3.20±0.30mm | 1.60±0.30mm | 0.80±0.20mm |  |  | 0 | 编带包装
0805B224K160NT | 220nF | X7R | 16V | ±10% | 0805 | 2.00±0.20mm | 1.25±0.20mm | 0.80±0.20mm |  |  | 0 | 编带包装
0603B224K160NT | 220nF | X7R | 16V | ±10% | 0603 | 1.60±0.10mm | 0.80±0.10mm | 0.80±0.10mm |  |  | 0 | 编带包装
0603B224K160ND | 220nF | X7R | 16V | ±10% | 0603 | 1.60±0.10mm | 0.80±0.10mm | 0.80±0.10mm |  |  | 0 | 0
0402X224K160NT | 220nF | X5R | 16V | ±10% | 0402 | 1.00±0.15mm | 0.50±0.15mm | 0.50±0.15mm |  |  | 0 | 编带包装
0402B224K160NT | 220nF | X7R | 16V | ±10% | 0402 | 1.00±0.15mm | 0.50±0.15mm | 0.50±0.15mm |  |  | 0 | 编带包装
0402BS224K160NT | 220nF | X7S | 16V | ±10% | 0402 | 1.00±0.15mm | 0.50±0.15mm | 0.50±0.15mm |  |  | 0 | 编带包装
0805B224K100NT | 220nF | X7R | 10V | ±10% | 0805 | 2.00±0.20mm | 1.25±0.20mm | 0.80±0.20mm |  |  | 0 | 编带包装
0603B224K100NT | 220nF | X7R | 10V | ±10% | 0603 | 1.60±0.10mm | 0.80±0.10mm | 0.80±0.10mm |  |  | 0 | 编带包装
0402B224K100NT | 220nF | X7R | 10V | ±10% | 0402 | 1.00±0.15mm | 0.50±0.15mm | 0.50±0.15mm |  |  | 0 | 编带包装
0402X224K100NT | 220nF | X5R | 10V | ±10% | 0402 | 1.00±0.15mm | 0.50±0.15mm | 0.50±0.15mm |  |  | 0 | 编带包装
0402X224K100ND | 220nF | X5R | 10V | ±10% | 0402 | 1.00±0.15mm | 0.50±0.15mm | 0.50±0.15mm |  |  | 0 | 0
0201X224K100NT | 220nF | X5R | 10V | ±10% | 0201 | 0.60±0.09mm | 0.30±0.09mm | 0.30±0.09mm |  |  | 0 | 编带包装
1005X224K6R3NT | 220nF | X5R | 6.3V | ±10% | 1005 | 0.40±0.02mm | 0.2±0.02mm | 0.20±0.02mm |  |  | 0 | 编带包装
0805B224K6R3NT | 220nF | X7R | 6.3V | ±10% | 0805 | 2.00±0.20mm | 1.25±0.20mm | 0.80±0.20mm |  |  | 0 | 编带包装
0603B224K6R3NT | 220nF | X7R | 6.3V | ±10% | 0603 | 1.60±0.10mm | 0.80±0.10mm | 0.80±0.10mm |  |  | 0 | 编带包装
0402X224K6R3NT | 220nF | X5R | 6.3V | ±10% | 0402 | 1.00±0.15mm | 0.50±0.15mm | 0.50±0.15mm |  |  | 0 | 编带包装
0402B224K6R3NT | 220nF | X7R | 6.3V | ±10% | 0402 | 1.00±0.15mm | 0.50±0.15mm | 0.50±0.15mm |  |  | 0 | 编带包装
0402BS224K6R3NT | 220nF | X7S | 6.3V | ±10% | 0402 | 1.00±0.15mm | 0.50±0.15mm | 0.50±0.15mm |  |  | 0 | 编带包装
0201X224K6R3NT | 220nF | X5R | 6.3V | ±10% | 0201 | 0.60±0.09mm | 0.30±0.09mm | 0.30±0.09mm |  |  | 0 | 编带包装
0201DS224K6R3NT | 220nF | X6S | 6.3V | ±10% | 0201 | 0.60±0.09mm | 0.30±0.09mm | 0.30±0.09mm |  |  | 0 | 编带包装
1206B224J500NT | 220nF | X7R | 50V | ±5% | 1206 | 3.20±0.30mm | 1.60±0.30mm | 0.80±0.20mm |  |  | 0 | 编带包装
0805B224J500NT | 220nF | X7R | 50V | ±5% | 0805 | 2.00±0.20mm | 1.25±0.20mm | 0.80±0.20mm |  |  | 0 | 编带包装
0603B224J500NT | 220nF | X7R | 50V | ±5% | 0603 | 1.60±0.10mm | 0.80±0.10mm | 0.80±0.10mm |  |  | 0 | 编带包装
0805B224J250NT | 220nF | X7R | 25V | ±5% | 0805 | 2.00±0.20mm | 1.25±0.20mm | 0.80±0.20mm |  |  | 0 | 编带包装
0603B224J250NT | 220nF | X7R | 25V | ±5% | 0603 | 1.60±0.10mm | 0.80±0.10mm | 0.80±0.10mm |  |  | 0 | 编带包装
0603B224J160NT | 220nF | X7R | 16V | ±5% | 0603 | 1.60±0.10mm | 0.80±0.10mm | 0.80±0.10mm |  |  | 0 | 编带包装
0603B224J100NT | 220nF | X7R | 10V | ±5% | 0603 | 1.60±0.10mm | 0.80±0.10mm | 0.80±0.10mm |  |  | 0 | 编带包装
0603B154M250AT | 150nF | X7R | 25V | ±20% | 0603 | 1.60±0.10mm | 0.80±0.10mm | 0.80±0.10mm |  |  | 0 | 编带包装
1808B104M500NT | 100nF | X7R | 50V | ±20% | 1808 | 4.50±0.40mm | 2.00±0.20mm | 1.60±0.30mm |  |  | 0 | 编带包装
1206B104M500NT | 100nF | X7R | 50V | ±20% | 1206 | 3.20±0.30mm | 1.60±0.30mm | 0.80±0.20mm |  |  | 0 | 编带包装
0805B104M500NT | 100nF | X7R | 50V | ±20% | 0805 | 2.00±0.20mm | 1.25±0.20mm | 0.80±0.20mm |  |  | 0 | 编带包装
0603B104M500NT | 100nF | X7R | 50V | ±20% | 0603 | 1.60±0.10mm | 0.80±0.10mm | 0.80±0.10mm |  |  | 0 | 编带包装
0603BS104M500NT | 100nF | X7S | 50V | ±20% | 0603 | 1.60±0.10mm | 0.80±0.10mm | 0.80±0.10mm |  |  | 0 | 编带包装
0402X104M500NT | 100nF | X5R | 50V | ±20% | 0402 | 1.00±0.05mm | 0.50±0.05mm | 0.50±0.05mm |  |  | 0 | 编带包装
0402B104M500NT | 100nF | X7R | 50V | ±20% | 0402 | 1.00±0.05mm | 0.50±0.05mm | 0.50±0.05mm |  |  | 0 | 编带包装
1206B104M250NT | 100nF | X7R | 25V | ±20% | 1206 | 3.20±0.30mm | 1.60±0.30mm | 0.80±0.20mm |  |  | 0 | 编带包装
0805B104M250NT | 100nF | X7R | 25V | ±20% | 0805 | 2.00±0.20mm | 1.25±0.20mm | 0.80±0.20mm |  |  | 0 | 编带包装
0603B104M250NT | 100nF | X7R | 25V | ±20% | 0603 | 1.60±0.10mm | 0.80±0.10mm | 0.80±0.10mm |  |  | 0 | 编带包装
0603BS104M250NT | 100nF | X7S | 25V | ±20% | 0603 | 1.60±0.10mm | 0.80±0.10mm | 0.80±0.10mm |  |  | 0 | 编带包装
0402BS104M250NT | 100nF | X7S | 25V | ±20% | 0402 | 1.00±0.05mm | 0.50±0.05mm | 0.50±0.05mm |  |  | 0 | 编带包装
0402X104M250NT | 100nF | X5R | 25V | ±20% | 0402 | 1.00±0.05mm | 0.50±0.05mm | 0.50±0.05mm |  |  | 0 | 编带包装
0402B104M250NT | 100nF | X7R | 25V | ±20% | 0402 | 1.00±0.05mm | 0.50±0.05mm | 0.50±0.05mm |  |  | 0 | 编带包装
0201X104M250NT | 100nF | X5R | 25V | ±20% | 0201 | 0.60±0.09mm | 0.30±0.09mm | 0.30±0.09mm |  |  | 0 | 编带包装
0603B104M160NT | 100nF | X7R | 16V | ±20% | 0603 | 1.60±0.10mm | 0.80±0.10mm | 0.80±0.10mm |  |  | 0 | 编带包装
0402BS104M160NT | 100nF | X7S | 16V | ±20% | 0402 | 1.00±0.05mm | 0.50±0.05mm | 0.50±0.05mm |  |  | 0 | 编带包装
0402B104M160NT | 100nF | X7R | 16V | ±20% | 0402 | 1.00±0.05mm | 0.50±0.05mm | 0.50±0.05mm |  |  | 0 | 编带包装
0402X104M160NT | 100nF | X5R | 16V | ±20% | 0402 | 1.00±0.05mm | 0.50±0.05mm | 0.50±0.05mm |  |  | 0 | 编带包装
0201X104M160NT | 100nF | X5R | 16V | ±20% | 0201 | 0.60±0.09mm | 0.30±0.09mm | 0.30±0.09mm |  |  | 0 | 编带包装
1005X104M100NT | 100nF | X5R | 10V | ±20% | 1005 | 0.40±0.02mm | 0.2±0.02mm | 0.20±0.02mm |  |  | 0 | 编带包装
0805B104M100NT | 100nF | X7R | 10V | ±20% | 0805 | 2.00±0.20mm | 1.25±0.20mm | 0.80±0.20mm |  |  | 0 | 编带包装
0603B104M100NT | 100nF | X7R | 10V | ±20% | 0603 | 1.60±0.10mm | 0.80±0.10mm | 0.80±0.10mm |  |  | 0 | 编带包装
0402B104M100NT | 100nF | X7R | 10V | ±20% | 0402 | 1.00±0.05mm | 0.50±0.05mm | 0.50±0.05mm |  |  | 0 | 编带包装
0402X104M100NT | 100nF | X5R | 10V | ±20% | 0402 | 1.00±0.05mm | 0.50±0.05mm | 0.50±0.05mm |  |  | 0 | 编带包装
0201X104M100NT | 100nF | X5R | 10V | ±20% | 0201 | 0.60±0.09mm | 0.30±0.09mm | 0.30±0.09mm |  |  | 0 | 编带包装
1005X104M6R3NT | 100nF | X5R | 6.3V | ±20% | 1005 | 0.40±0.02mm | 0.2±0.02mm | 0.20±0.02mm |  |  | 0 | 编带包装
0402B104M6R3NT | 100nF | X7R | 6.3V | ±20% | 0402 | 1.00±0.05mm | 0.50±0.05mm | 0.50±0.05mm |  |  | 0 | 编带包装
0402X104M6R3NT | 100nF | X5R | 6.3V | ±20% | 0402 | 1.00±0.05mm | 0.50±0.05mm | 0.50±0.05mm |  |  | 0 | 编带包装
0201BT104M6R3NT | 100nF | X7T | 6.3V | ±20% | 0201 | 0.60±0.09mm | 0.30±0.09mm | 0.30±0.09mm |  |  | 0 | 编带包装
0201X104M6R3NT | 100nF | X5R | 6.3V | ±20% | 0201 | 0.60±0.09mm | 0.30±0.09mm | 0.30±0.09mm |  |  | 0 | 编带包装
0201DS104M6R3NT | 100nF | X6S | 6.3V | ±20% | 0201 | 0.60±0.09mm | 0.30±0.09mm | 0.30±0.09mm |  |  | 0 | 编带包装
0201BS104M6R3NT | 100nF | X7S | 6.3V | ±20% | 0201 | 0.60±0.09mm | 0.30±0.09mm | 0.30±0.09mm |  |  | 0 | 编带包装
1812B104K500NT | 100nF | X7R | 50V | ±10% | 1812 | 4.50±0.40mm | 3.20±0.30mm | 1.60±0.30mm |  |  | 0 | 编带包装
1808B104K500NT | 100nF | X7R | 50V | ±10% | 1808 | 4.50±0.40mm | 2.00±0.20mm | 1.60±0.30mm |  |  | 0 | 编带包装
1210B104K500NT | 100nF | X7R | 50V | ±10% | 1210 | 3.20±0.30mm | 2.50±0.30mm | 1.25±0.20mm |  |  | 0 | 编带包装
1206B104K500NT | 100nF | X7R | 50V | ±10% | 1206 | 3.20±0.30mm | 1.60±0.30mm | 0.80±0.20mm |  |  | 0 | 编带包装
1206CG104K500NT | 100nF | C0G | 50V | ±10% | 1206 | 3.20±0.30mm | 1.60±0.30mm | 1.25±0.20mm |  |  | 0 | 编带包装
1206B104K500ND | 100nF | X7R | 50V | ±10% | 1206 | 3.20±0.30mm | 1.60±0.30mm | 0.80±0.20mm |  |  | 0 | 0
0805B104K500NT | 100nF | X7R | 50V | ±10% | 0805 | 2.00±0.20mm | 1.25±0.20mm | 0.80±0.20mm |  |  | 0 | 编带包装
0805B104K500ND | 100nF | X7R | 50V | ±10% | 0805 | 2.00±0.20mm | 1.25±0.20mm | 0.80±0.20mm |  |  | 0 | 0
0805B104K500NT | 100nF | X7R | 50V | ±10% | 0805 | 2.00±0.20mm | 1.25±0.20mm | 0.80±0.20mm |  |  | 0 | 编带包装
0603B104K500NT | 100nF | X7R | 50V | ±10% | 0603 | 1.60±0.10mm | 0.80±0.10mm | 0.80±0.10mm |  |  | 0 | 编带包装
0603B104K500ND | 100nF | X7R | 50V | ±10% | 0603 | 1.60±0.10mm | 0.80±0.10mm | 0.80±0.10mm |  |  | 0 | 0
0603BS104K500NT | 100nF | X7S | 50V | ±10% | 0603 | 1.60±0.10mm | 0.80±0.10mm | 0.80±0.10mm |  |  | 0 | 编带包装
0603B104K500NT | 100nF | X7R | 50V | ±10% | 0603 | 1.60±0.10mm | 0.80±0.10mm | 0.80±0.10mm |  |  | 0 | 编带包装
0402BS104K500NT | 100nF | X7S | 50V | ±10% | 0402 | 1.00±0.05mm | 0.50±0.05mm | 0.50±0.05mm |  |  | 0 | 编带包装
0402X104K500NT | 100nF | X5R | 50V | ±10% | 0402 | 1.00±0.05mm | 0.50±0.05mm | 0.50±0.05mm |  |  | 0 | 编带包装
0402B104K500NT | 100nF | X7R | 50V | ±10% | 0402 | 1.00±0.05mm | 0.50±0.05mm | 0.50±0.05mm |  |  | 0 | 编带包装
0402B104K500ND | 100nF | X7R | 50V | ±10% | 0402 | 1.00±0.05mm | 0.50±0.05mm | 0.50±0.05mm |  |  | 0 | 0
1206B104K250NT | 100nF | X7R | 25V | ±10% | 1206 | 3.20±0.30mm | 1.60±0.30mm | 0.80±0.20mm |  |  | 0 | 编带包装
0805B104K250NT | 100nF | X7R | 25V | ±10% | 0805 | 2.00±0.20mm | 1.25±0.20mm | 0.80±0.20mm |  |  | 0 | 编带包装
0603B104K250NT | 100nF | X7R | 25V | ±10% | 0603 | 1.60±0.10mm | 0.80±0.10mm | 0.80±0.10mm |  |  | 0 | 编带包装
0603B104K250ND | 100nF | X7R | 25V | ±10% | 0603 | 1.60±0.10mm | 0.80±0.10mm | 0.80±0.10mm |  |  | 0 | 0
0402X104K250ND | 100nF | X5R | 25V | ±10% | 0402 | 1.00±0.05mm | 0.50±0.05mm | 0.50±0.05mm |  |  | 0 | 0
0402X104K250NT | 100nF | X5R | 25V | ±10% | 0402 | 1.00±0.05mm | 0.50±0.05mm | 0.50±0.05mm |  |  | 0 | 编带包装
0402BS104K250NT | 100nF | X7S | 25V | ±10% | 0402 | 1.00±0.05mm | 0.50±0.05mm | 0.50±0.05mm |  |  | 0 | 编带包装
0402B104K250ND | 100nF | X7R | 25V | ±10% | 0402 | 1.00±0.05mm | 0.50±0.05mm | 0.50±0.05mm |  |  | 0 | 0
0402B104K250NT | 100nF | X7R | 25V | ±10% | 0402 | 1.00±0.05mm | 0.50±0.05mm | 0.50±0.05mm |  |  | 0 | 编带包装
0201DS104K250NT | 100nF | X6S | 25V | ±10% | 0201 | 0.60±0.09mm | 0.30±0.09mm | 0.30±0.09mm |  |  | 0 | 编带包装
0201X104K250NT | 100nF | X5R | 25V | ±10% | 0201 | 0.60±0.09mm | 0.30±0.09mm | 0.30±0.09mm |  |  | 0 | 编带包装
1210B104K160NT | 100nF | X7R | 16V | ±10% | 1210 | 3.20±0.30mm | 2.50±0.30mm | 1.25±0.20mm |  |  | 0 | 编带包装
1206B104K160NT | 100nF | X7R | 16V | ±10% | 1206 | 3.20±0.30mm | 1.60±0.30mm | 0.80±0.20mm |  |  | 0 | 编带包装
0805B104K160NT | 100nF | X7R | 16V | ±10% | 0805 | 2.00±0.20mm | 1.25±0.20mm | 0.80±0.20mm |  |  | 0 | 编带包装
0603B104K160NT | 100nF | X7R | 16V | ±10% | 0603 | 1.60±0.10mm | 0.80±0.10mm | 0.80±0.10mm |  |  | 0 | 编带包装
0603B104K160ND | 100nF | X7R | 16V | ±10% | 0603 | 1.60±0.10mm | 0.80±0.10mm | 0.80±0.10mm |  |  | 0 | 0
0402BS104K160NT | 100nF | X7S | 16V | ±10% | 0402 | 1.00±0.05mm | 0.50±0.05mm | 0.50±0.05mm |  |  | 0 | 编带包装
0402B104K160NT | 100nF | X7R | 16V | ±10% | 0402 | 1.00±0.05mm | 0.50±0.05mm | 0.50±0.05mm |  |  | 0 | 编带包装
0402X104K160NT | 100nF | X5R | 16V | ±10% | 0402 | 1.00±0.05mm | 0.50±0.05mm | 0.50±0.05mm |  |  | 0 | 编带包装
0402B104K160ND | 100nF | X7R | 16V | ±10% | 0402 | 1.00±0.05mm | 0.50±0.05mm | 0.50±0.05mm |  |  | 0 | 0
0201DS104K160NT | 100nF | X6S | 16V | ±10% | 0201 | 0.60±0.09mm | 0.30±0.09mm | 0.30±0.09mm |  |  | 0 | 编带包装
0201X104K160NT | 100nF | X5R | 16V | ±10% | 0201 | 0.60±0.09mm | 0.30±0.09mm | 0.30±0.09mm |  |  | 0 | 编带包装
0201BS104K160NT | 100nF | X7S | 16V | ±10% | 0201 | 0.60±0.09mm | 0.30±0.09mm | 0.30±0.09mm |  |  | 0 | 编带包装
0201X104K160ND | 100nF | X5R | 16V | ±10% | 0201 | 0.60±0.09mm | 0.30±0.09mm | 0.30±0.09mm |  |  | 0
1206B104K100NT | 100nF | X7R | 10V | ±10% | 1206 | 3.20±0.30mm | 1.60±0.30mm | 0.80±0.20mm |  |  | 0 | 编带包装
1005X104K100NT | 100nF | X5R | 10V | ±10% | 1005 | 0.40±0.02mm | 0.2±0.02mm | 0.20±0.02mm |  |  | 0 | 编带包装
0805B104K100NT | 100nF | X7R | 10V | ±10% | 0805 | 2.00±0.20mm | 1.25±0.20mm | 0.80±0.20mm |  |  | 0 | 编带包装
0603B104K100NT | 100nF | X7R | 10V | ±10% | 0603 | 1.60±0.10mm | 0.80±0.10mm | 0.80±0.10mm |  |  | 0 | 编带包装
0402B104K100NT | 100nF | X7R | 10V | ±10% | 0402 | 1.00±0.05mm | 0.50±0.05mm | 0.50±0.05mm |  |  | 0 | 编带包装
0402BS104K100NT | 100nF | X7S | 10V | ±10% | 0402 | 1.00±0.05mm | 0.50±0.05mm | 0.50±0.05mm |  |  | 0 | 编带包装
0402B104K100ND | 100nF | X7R | 10V | ±10% | 0402 | 1.00±0.05mm | 0.50±0.05mm | 0.50±0.05mm |  |  | 0 | 0
0402X104K100ND | 100nF | X5R | 10V | ±10% | 0402 | 1.00±0.05mm | 0.50±0.05mm | 0.50±0.05mm |  |  | 0 | 0
0402X104K100NT | 100nF | X5R | 10V | ±10% | 0402 | 1.00±0.05mm | 0.50±0.05mm | 0.50±0.05mm |  |  | 0 | 编带包装
0201DS104K100NT | 100nF | X6S | 10V | ±10% | 0201 | 0.60±0.09mm | 0.30±0.09mm | 0.30±0.09mm |  |  | 0 | 编带包装
0201BS104K100NT | 100nF | X7S | 10V | ±10% | 0201 | 0.60±0.09mm | 0.30±0.09mm | 0.30±0.09mm |  |  | 0 | 编带包装
0201X104K100ND | 100nF | X5R | 10V | ±10% | 0201 | 0.60±0.09mm | 0.30±0.09mm | 0.30±0.09mm |  |  | 0 | 0
0201X104K100NT | 100nF | X5R | 10V | ±10% | 0201 | 0.60±0.09mm | 0.30±0.09mm | 0.30±0.09mm |  |  | 0 | 编带包装
1005X104K6R3NT | 100nF | X5R | 6.3V | ±10% | 1005 | 0.40±0.02mm | 0.2±0.02mm | 0.20±0.02mm |  |  | 0 | 编带包装
0805B104K6R3NT | 100nF | X7R | 6.3V | ±10% | 0805 | 2.00±0.20mm | 1.25±0.20mm | 0.80±0.20mm |  |  | 0 | 编带包装
0603B104K6R3NT | 100nF | X7R | 6.3V | ±10% | 0603 | 1.60±0.10mm | 0.80±0.10mm | 0.80±0.10mm |  |  | 0 | 编带包装
0402B104K6R3NT | 100nF | X7R | 6.3V | ±10% | 0402 | 1.00±0.05mm | 0.50±0.05mm | 0.50±0.05mm |  |  | 0 | 编带包装
0402X104K6R3NT | 100nF | X5R | 6.3V | ±10% | 0402 | 1.00±0.05mm | 0.50±0.05mm | 0.50±0.05mm |  |  | 0 | 编带包装
0201DS104K6R3NT | 100nF | X6S | 6.3V | ±10% | 0201 | 0.60±0.09mm | 0.30±0.09mm | 0.30±0.09mm |  |  | 0 | 编带包装
0201BT104K6R3NT | 100nF | X7T | 6.3V | ±10% | 0201 | 0.60±0.09mm | 0.30±0.09mm | 0.30±0.09mm |  |  | 0 | 编带包装
0201BS104K6R3NT | 100nF | X7S | 6.3V | ±10% | 0201 | 0.60±0.09mm | 0.30±0.09mm | 0.30±0.09mm |  |  | 0 | 编带包装
0201X104K6R3NT | 100nF | X5R | 6.3V | ±10% | 0201 | 0.60±0.09mm | 0.30±0.09mm | 0.30±0.09mm |  |  | 0 | 编带包装
0201X104K6R3NT | 100nF | X5R | 6.3V | ±10% | 0201 | 0.60±0.09mm | 0.30±0.09mm | 0.30±0.09mm |  |  | 0 | 编带包装
0201X104K6R3ND | 100nF | X5R | 6.3V | ±10% | 0201 | 0.60±0.09mm | 0.30±0.09mm | 0.30±0.09mm |  |  | 0 | 0
1206B104J500NT | 100nF | X7R | 50V | ±5% | 1206 | 3.20±0.30mm | 1.60±0.30mm | 0.80±0.20mm |  |  | 0 | 编带包装
1206CG104J500NT | 100nF | C0G | 50V | ±5% | 1206 | 3.20±0.30mm | 1.60±0.30mm | 1.25±0.20mm |  |  | 0 | 编带包装
0805B104J500NT | 100nF | X7R | 50V | ±5% | 0805 | 2.00±0.20mm | 1.25±0.20mm | 0.80±0.20mm |  |  | 0 | 编带包装
0603B104J500NT | 100nF | X7R | 50V | ±5% | 0603 | 1.60±0.10mm | 0.80±0.10mm | 0.80±0.10mm |  |  | 0 | 编带包装
0402B104J500NT | 100nF | X7R | 50V | ±5% | 0402 | 1.00±0.05mm | 0.50±0.05mm | 0.50±0.05mm |  |  | 0 | 编带包装
0402X104J500NT | 100nF | X5R | 50V | ±5% | 0402 | 1.00±0.05mm | 0.50±0.05mm | 0.50±0.05mm |  |  | 0 | 编带包装
1206CG104J250NT | 100nF | C0G | 25V | ±5% | 1206 | 3.20±0.30mm | 1.60±0.30mm | 1.60±0.30mm |  |  | 0 | 编带包装
1206B104J250NT | 100nF | X7R | 25V | ±5% | 1206 | 3.20±0.30mm | 1.60±0.30mm | 0.80±0.20mm |  |  | 0 | 编带包装
0805B104J250NT | 100nF | X7R | 25V | ±5% | 0805 | 2.00±0.20mm | 1.25±0.20mm | 0.80±0.20mm |  |  | 0 | 编带包装
0603B104J250NT | 100nF | X7R | 25V | ±5% | 0603 | 1.60±0.10mm | 0.80±0.10mm | 0.80±0.10mm |  |  | 0 | 编带包装
0402B104J250NT | 100nF | X7R | 25V | ±5% | 0402 | 1.00±0.05mm | 0.50±0.05mm | 0.50±0.05mm |  |  | 0 | 编带包装
0805B104J160NT | 100nF | X7R | 16V | ±5% | 0805 | 2.00±0.20mm | 1.25±0.20mm | 0.80±0.20mm |  |  | 0 | 编带包装
0603B104J160NT | 100nF | X7R | 16V | ±5% | 0603 | 1.60±0.10mm | 0.80±0.10mm | 0.80±0.10mm |  |  | 0 | 编带包装
0402X104J160NT | 100nF | X5R | 16V | ±5% | 0402 | 1.00±0.05mm | 0.50±0.05mm | 0.50±0.05mm |  |  | 0 | 编带包装
0402B104J160NT | 100nF | X7R | 16V | ±5% | 0402 | 1.00±0.05mm | 0.50±0.05mm | 0.50±0.05mm |  |  | 0 | 编带包装
0805B104J100NT | 100nF | X7R | 10V | ±5% | 0805 | 2.00±0.20mm | 1.25±0.20mm | 0.80±0.20mm |  |  | 0 | 编带包装
0402B104J100NT | 100nF | X7R | 10V | ±5% | 0402 | 1.00±0.05mm | 0.50±0.05mm | 0.50±0.05mm |  |  | 0 | 编带包装
0201X104J100NT | 100nF | X5R | 10V | ±5% | 0201 | 0.60±0.09mm | 0.30±0.09mm | 0.30±0.09mm |  |  | 0 | 编带包装
0402X104J6R3NT | 100nF | X5R | 6.3V | ±5% | 0402 | 1.00±0.05mm | 0.50±0.05mm | 0.50±0.05mm |  |  | 0 | 编带包装
0402B104J6R3NT | 100nF | X7R | 6.3V | ±5% | 0402 | 1.00±0.05mm | 0.50±0.05mm | 0.50±0.05mm |  |  | 0 | 编带包装
0201BS104J6R3NT | 100nF | X7S | 6.3V | ±5% | 0201 | 0.60±0.09mm | 0.30±0.09mm | 0.30±0.09mm |  |  | 0 | 编带包装
0402B104Z160NT | 100nF | X7R | 16V | -20% +80% | 0402 | 1.00±0.05mm | 0.50±0.05mm | 0.50±0.05mm |  |  | 0 | 编带包装
1206B823M500NT | 82nF | X7R | 50V | ±20% | 1206 | 3.20±0.30mm | 1.60±0.30mm | 0.80±0.20mm |  |  | 0 | 编带包装
0805B823M500NT | 82nF | X7R | 50V | ±20% | 0805 | 2.00±0.20mm | 1.25±0.20mm | 0.80±0.20mm |  |  | 0 | 编带包装
0603B823M500NT | 82nF | X7R | 50V | ±20% | 0603 | 1.60±0.10mm | 0.80±0.10mm | 0.80±0.10mm |  |  | 0 | 编带包装
0805B823M250NT | 82nF | X7R | 25V | ±20% | 0805 | 2.00±0.20mm | 1.25±0.20mm | 0.80±0.20mm |  |  | 0 | 编带包装
0603B823M250NT | 82nF | X7R | 25V | ±20% | 0603 | 1.60±0.10mm | 0.80±0.10mm | 0.80±0.10mm |  |  | 0 | 编带包装
0603B823M160NT | 82nF | X7R | 16V | ±20% | 0603 | 1.60±0.10mm | 0.80±0.10mm | 0.80±0.10mm |  |  | 0 | 编带包装
1206B823K500NT | 82nF | X7R | 50V | ±10% | 1206 | 3.20±0.30mm | 1.60±0.30mm | 0.80±0.20mm |  |  | 0 | 编带包装
0805B823K500NT | 82nF | X7R | 50V | ±10% | 0805 | 2.00±0.20mm | 1.25±0.20mm | 0.80±0.20mm |  |  | 0 | 编带包装
0603B823K500NT | 82nF | X7R | 50V | ±10% | 0603 | 1.60±0.10mm | 0.80±0.10mm | 0.80±0.10mm |  |  | 0 | 编带包装
1206B823K250NT | 82nF | X7R | 25V | ±10% | 1206 | 3.20±0.30mm | 1.60±0.30mm | 0.80±0.20mm |  |  | 0 | 编带包装
0805B823K250NT | 82nF | X7R | 25V | ±10% | 0805 | 2.00±0.20mm | 1.25±0.20mm | 0.80±0.20mm |  |  | 0 | 编带包装
0603B823K250NT | 82nF | X7R | 25V | ±10% | 0603 | 1.60±0.10mm | 0.80±0.10mm | 0.80±0.10mm |  |  | 0 | 编带包装
0603B823K160NT | 82nF | X7R | 16V | ±10% | 0603 | 1.60±0.10mm | 0.80±0.10mm | 0.80±0.10mm |  |  | 0 | 编带包装
1206CG823J500NT | 82nF | C0G | 50V | ±5% | 1206 | 3.20±0.30mm | 1.60±0.30mm | 1.25±0.20mm |  |  | 0 | 编带包装
0603B823J500NT | 82nF | X7R | 50V | ±5% | 0603 | 1.60±0.10mm | 0.80±0.10mm | 0.80±0.10mm |  |  | 0 | 编带包装
0603B823J160NT | 82nF | X7R | 16V | ±5% | 0603 | 1.60±0.10mm | 0.80±0.10mm | 0.80±0.10mm |  |  | 0 | 编带包装
1206B683M500NT | 68nF | X7R | 50V | ±20% | 1206 | 3.20±0.30mm | 1.60±0.30mm | 0.80±0.20mm |  |  | 0 | 编带包装
0805B683M500NT | 68nF | X7R | 50V | ±20% | 0805 | 2.00±0.20mm | 1.25±0.20mm | 0.80±0.20mm |  |  | 0 | 编带包装
0603B683M500NT | 68nF | X7R | 50V | ±20% | 0603 | 1.60±0.10mm | 0.80±0.10mm | 0.80±0.10mm |  |  | 0 | 编带包装
0402B683M500NT | 68nF | X7R | 50V | ±20% | 0402 | 1.00±0.05mm | 0.50±0.05mm | 0.50±0.05mm |  |  | 0 | 编带包装
0805B683M250NT | 68nF | X7R | 25V | ±20% | 0805 | 2.00±0.20mm | 1.25±0.20mm | 0.80±0.20mm |  |  | 0 | 编带包装
0603B683M250NT | 68nF | X7R | 25V | ±20% | 0603 | 1.60±0.10mm | 0.80±0.10mm | 0.80±0.10mm |  |  | 0 | 编带包装
0402B683M250NT | 68nF | X7R | 25V | ±20% | 0402 | 1.00±0.05mm | 0.50±0.05mm | 0.50±0.05mm |  |  | 0 | 编带包装
0402B683M160NT | 68nF | X7R | 16V | ±20% | 0402 | 1.00±0.05mm | 0.50±0.05mm | 0.50±0.05mm |  |  | 0 | 编带包装
0201X683M160NT | 68nF | X5R | 16V | ±20% | 0201 | 0.60±0.09mm | 0.30±0.09mm | 0.30±0.09mm |  |  | 0 | 编带包装
0201X683M100NT | 68nF | X5R | 10V | ±20% | 0201 | 0.60±0.09mm | 0.30±0.09mm | 0.30±0.09mm |  |  | 0 | 编带包装
1005X683M6R3NT | 68nF | X5R | 6.3V | ±20% | 1005 | 0.40±0.02mm | 0.2±0.02mm | 0.20±0.02mm |  |  | 0 | 编带包装
0201X683M6R3NT | 68nF | X5R | 6.3V | ±20% | 0201 | 0.60±0.09mm | 0.30±0.09mm | 0.30±0.09mm |  |  | 0 | 编带包装
1206B683K500NT | 68nF | X7R | 50V | ±10% | 1206 | 3.20±0.30mm | 1.60±0.30mm | 0.80±0.20mm |  |  | 0 | 编带包装
0805B683K500NT | 68nF | X7R | 50V | ±10% | 0805 | 2.00±0.20mm | 1.25±0.20mm | 0.80±0.20mm |  |  | 0 | 编带包装
0603B683K500NT | 68nF | X7R | 50V | ±10% | 0603 | 1.60±0.10mm | 0.80±0.10mm | 0.80±0.10mm |  |  | 0 | 编带包装
0402B683K500NT | 68nF | X7R | 50V | ±10% | 0402 | 1.00±0.05mm | 0.50±0.05mm | 0.50±0.05mm |  |  | 0 | 编带包装
0402X683K500NT | 68nF | X5R | 50V | ±10% | 0402 | 1.00±0.05mm | 0.50±0.05mm | 0.50±0.05mm |  |  | 0 | 编带包装
1206B683K250NT | 68nF | X7R | 25V | ±10% | 1206 | 3.20±0.30mm | 1.60±0.30mm | 0.80±0.20mm |  |  | 0 | 编带包装
0805B683K250NT | 68nF | X7R | 25V | ±10% | 0805 | 2.00±0.20mm | 1.25±0.20mm | 0.80±0.20mm |  |  | 0 | 编带包装
0603B683K250NT | 68nF | X7R | 25V | ±10% | 0603 | 1.60±0.10mm | 0.80±0.10mm | 0.80±0.10mm |  |  | 0 | 编带包装
0402B683K250NT | 68nF | X7R | 25V | ±10% | 0402 | 1.00±0.05mm | 0.50±0.05mm | 0.50±0.05mm |  |  | 0 | 编带包装
0603B683K160NT | 68nF | X7R | 16V | ±10% | 0603 | 1.60±0.10mm | 0.80±0.10mm | 0.80±0.10mm |  |  | 0 | 编带包装
0402B683K160NT | 68nF | X7R | 16V | ±10% | 0402 | 1.00±0.05mm | 0.50±0.05mm | 0.50±0.05mm |  |  | 0 | 编带包装
0201X683K160NT | 68nF | X5R | 16V | ±10% | 0201 | 0.60±0.09mm | 0.30±0.09mm | 0.30±0.09mm |  |  | 0 | 编带包装
0402B683K100NT | 68nF | X7R | 10V | ±10% | 0402 | 1.00±0.05mm | 0.50±0.05mm | 0.50±0.05mm |  |  | 0 | 编带包装
0201X683K100NT | 68nF | X5R | 10V | ±10% | 0201 | 0.60±0.09mm | 0.30±0.09mm | 0.30±0.09mm |  |  | 0 | 编带包装
0201X683K6R3NT | 68nF | X5R | 6.3V | ±10% | 0201 | 0.60±0.09mm | 0.30±0.09mm | 0.30±0.09mm |  |  | 0 | 编带包装
1206CG683J500NT | 68nF | C0G | 50V | ±5% | 1206 | 3.20±0.30mm | 1.60±0.30mm | 1.25±0.20mm |  |  | 0 | 编带包装
1206B683J500NT | 68nF | X7R | 50V | ±5% | 1206 | 3.20±0.30mm | 1.60±0.30mm | 0.80±0.20mm |  |  | 0 | 编带包装
0805B683J500NT | 68nF | X7R | 50V | ±5% | 0805 | 2.00±0.20mm | 1.25±0.20mm | 0.80±0.20mm |  |  | 0 | 编带包装
0603B683J500NT | 68nF | X7R | 50V | ±5% | 0603 | 1.60±0.10mm | 0.80±0.10mm | 0.80±0.10mm |  |  | 0 | 编带包装
0603B683J250NT | 68nF | X7R | 25V | ±5% | 0603 | 1.60±0.10mm | 0.80±0.10mm | 0.80±0.10mm |  |  | 0 | 编带包装
0603B683J160NT | 68nF | X7R | 16V | ±5% | 0603 | 1.60±0.10mm | 0.80±0.10mm | 0.80±0.10mm |  |  | 0 | 编带包装
0805B683J100NT | 68nF | X7R | 10V | ±5% | 0805 | 2.00±0.20mm | 1.25±0.20mm | 0.80±0.20mm |  |  | 0 | 编带包装
1812B563M500NT | 56nF | X7R | 50V | ±20% | 1812 | 4.50±0.40mm | 3.20±0.30mm | 1.60±0.30mm |  |  | 0 | 编带包装
0603B563M500NT | 56nF | X7R | 50V | ±20% | 0603 | 1.60±0.10mm | 0.80±0.10mm | 0.80±0.10mm |  |  | 0 | 编带包装
0402B563M500NT | 56nF | X7R | 50V | ±20% | 0402 | 1.00±0.05mm | 0.50±0.05mm | 0.50±0.05mm |  |  | 0 | 编带包装
0805B563M250NT | 56nF | X7R | 25V | ±20% | 0805 | 2.00±0.20mm | 1.25±0.20mm | 0.80±0.20mm |  |  | 0 | 编带包装
0603B563M250NT | 56nF | X7R | 25V | ±20% | 0603 | 1.60±0.10mm | 0.80±0.10mm | 0.80±0.10mm |  |  | 0 | 编带包装
0402B563M250NT | 56nF | X7R | 25V | ±20% | 0402 | 1.00±0.05mm | 0.50±0.05mm | 0.50±0.05mm |  |  | 0 | 编带包装
0402B563M160NT | 56nF | X7R | 16V | ±20% | 0402 | 1.00±0.05mm | 0.50±0.05mm | 0.50±0.05mm |  |  | 0 | 编带包装
0201X563M100NT | 56nF | X5R | 10V | ±20% | 0201 | 0.60±0.09mm | 0.30±0.09mm | 0.30±0.09mm |  |  | 0 | 编带包装
0201X563M6R3NT | 56nF | X5R | 6.3V | ±20% | 0201 | 0.60±0.09mm | 0.30±0.09mm | 0.30±0.09mm |  |  | 0 | 编带包装
1206B563K500NT | 56nF | X7R | 50V | ±10% | 1206 | 3.20±0.30mm | 1.60±0.30mm | 0.80±0.20mm |  |  | 0 | 编带包装
0805B563K500NT | 56nF | X7R | 50V | ±10% | 0805 | 2.00±0.20mm | 1.25±0.20mm | 0.80±0.20mm |  |  | 0 | 编带包装
0603B563K500NT | 56nF | X7R | 50V | ±10% | 0603 | 1.60±0.10mm | 0.80±0.10mm | 0.80±0.10mm |  |  | 0 | 编带包装
0402B563K500NT | 56nF | X7R | 50V | ±10% | 0402 | 1.00±0.05mm | 0.50±0.05mm | 0.50±0.05mm |  |  | 0 | 编带包装
1206B563K250NT | 56nF | X7R | 25V | ±10% | 1206 | 3.20±0.30mm | 1.60±0.30mm | 0.80±0.20mm |  |  | 0 | 编带包装
0805B563K250NT | 56nF | X7R | 25V | ±10% | 0805 | 2.00±0.20mm | 1.25±0.20mm | 0.80±0.20mm |  |  | 0 | 编带包装
0603B563K250NT | 56nF | X7R | 25V | ±10% | 0603 | 1.60±0.10mm | 0.80±0.10mm | 0.80±0.10mm |  |  | 0 | 编带包装
0402B563K250NT | 56nF | X7R | 25V | ±10% | 0402 | 1.00±0.05mm | 0.50±0.05mm | 0.50±0.05mm |  |  | 0 | 编带包装
1206B563K160NT | 56nF | X7R | 16V | ±10% | 1206 | 3.20±0.30mm | 1.60±0.30mm | 0.80±0.20mm |  |  | 0 | 编带包装
0603B563K160NT | 56nF | X7R | 16V | ±10% | 0603 | 1.60±0.10mm | 0.80±0.10mm | 0.80±0.10mm |  |  | 0 | 编带包装
0402B563K160NT | 56nF | X7R | 16V | ±10% | 0402 | 1.00±0.05mm | 0.50±0.05mm | 0.50±0.05mm |  |  | 0 | 编带包装
0201X563K160NT | 56nF | X5R | 16V | ±10% | 0201 | 0.60±0.09mm | 0.30±0.09mm | 0.30±0.09mm |  |  | 0 | 编带包装
0402B563K100NT | 56nF | X7R | 10V | ±10% | 0402 | 1.00±0.05mm | 0.50±0.05mm | 0.50±0.05mm |  |  | 0 | 编带包装
0201X563K100NT | 56nF | X5R | 10V | ±10% | 0201 | 0.60±0.09mm | 0.30±0.09mm | 0.30±0.09mm |  |  | 0 | 编带包装
0402B563K6R3NT | 56nF | X7R | 6.3V | ±10% | 0402 | 1.00±0.05mm | 0.50±0.05mm | 0.50±0.05mm |  |  | 0 | 编带包装
0201X563K6R3NT | 56nF | X5R | 6.3V | ±10% | 0201 | 0.60±0.09mm | 0.30±0.09mm | 0.30±0.09mm |  |  | 0 | 编带包装
0805B563J500NT | 56nF | X7R | 50V | ±5% | 0805 | 2.00±0.20mm | 1.25±0.20mm | 0.80±0.20mm |  |  | 0 | 编带包装
0603B563J500NT | 56nF | X7R | 50V | ±5% | 0603 | 1.60±0.10mm | 0.80±0.10mm | 0.80±0.10mm |  |  | 0 | 编带包装
1206B473M500NT | 47nF | X7R | 50V | ±20% | 1206 | 3.20±0.30mm | 1.60±0.30mm | 0.80±0.20mm |  |  | 0 | 编带包装
0805B473M500NT | 47nF | X7R | 50V | ±20% | 0805 | 2.00±0.20mm | 1.25±0.20mm | 0.80±0.20mm |  |  | 0 | 编带包装
0603B473M500NT | 47nF | X7R | 50V | ±20% | 0603 | 1.60±0.10mm | 0.80±0.10mm | 0.80±0.10mm |  |  | 0 | 编带包装
0402B473M500NT | 47nF | X7R | 50V | ±20% | 0402 | 1.00±0.05mm | 0.50±0.05mm | 0.50±0.05mm |  |  | 0 | 编带包装
0805B473M250NT | 47nF | X7R | 25V | ±20% | 0805 | 2.00±0.20mm | 1.25±0.20mm | 0.80±0.20mm |  |  | 0 | 编带包装
0402B473M250NT | 47nF | X7R | 25V | ±20% | 0402 | 1.00±0.05mm | 0.50±0.05mm | 0.50±0.05mm |  |  | 0 | 编带包装
0402B473M160NT | 47nF | X7R | 16V | ±20% | 0402 | 1.00±0.05mm | 0.50±0.05mm | 0.50±0.05mm |  |  | 0 | 编带包装
0201X473M160NT | 47nF | X5R | 16V | ±20% | 0201 | 0.60±0.03mm | 0.30±0.03mm | 0.30±0.03mm |  |  | 0 | 编带包装
0402B473M100NT | 47nF | X7R | 10V | ±20% | 0402 | 1.00±0.05mm | 0.50±0.05mm | 0.50±0.05mm |  |  | 0 | 编带包装
0201X473M100NT | 47nF | X5R | 10V | ±20% | 0201 | 0.60±0.03mm | 0.30±0.03mm | 0.30±0.03mm |  |  | 0 | 编带包装
0201BS473M100NT | 47nF | X7S | 10V | ±20% | 0201 | 0.60±0.03mm | 0.30±0.03mm | 0.30±0.03mm |  |  | 0 | 编带包装
0201X473M6R3NT | 47nF | X5R | 6.3V | ±20% | 0201 | 0.60±0.03mm | 0.30±0.03mm | 0.30±0.03mm |  |  | 0 | 编带包装
1812B473K500NT | 47nF | X7R | 50V | ±10% | 1812 | 4.50±0.40mm | 3.20±0.30mm | 1.60±0.30mm |  |  | 0 | 编带包装
1210B473K500NT | 47nF | X7R | 50V | ±10% | 1210 | 3.20±0.30mm | 2.50±0.30mm | 1.25±0.20mm |  |  | 0 | 编带包装
1206B473K500NT | 47nF | X7R | 50V | ±10% | 1206 | 3.20±0.30mm | 1.60±0.30mm | 0.80±0.20mm |  |  | 0 | 编带包装
0805B473K500NT | 47nF | X7R | 50V | ±10% | 0805 | 2.00±0.20mm | 1.25±0.20mm | 0.80±0.20mm |  |  | 0 | 编带包装
0805B473K500ND | 47nF | X7R | 50V | ±10% | 0805 | 2.00±0.20mm | 1.25±0.20mm | 0.80±0.20mm |  |  | 0 | 0
0603B473K500NT | 47nF | X7R | 50V | ±10% | 0603 | 1.60±0.10mm | 0.80±0.10mm | 0.80±0.10mm |  |  | 0 | 编带包装
0603B473K500ND | 47nF | X7R | 50V | ±10% | 0603 | 1.60±0.10mm | 0.80±0.10mm | 0.80±0.10mm |  |  | 0 | 0
0402X473K500NT | 47nF | X5R | 50V | ±10% | 0402 | 1.00±0.05mm | 0.50±0.05mm | 0.50±0.05mm |  |  | 0 | 编带包装
0402B473K500NT | 47nF | X7R | 50V | ±10% | 0402 | 1.00±0.05mm | 0.50±0.05mm | 0.50±0.05mm |  |  | 0 | 编带包装
1206B473K250NT | 47nF | X7R | 25V | ±10% | 1206 | 3.20±0.30mm | 1.60±0.30mm | 0.80±0.20mm |  |  | 0 | 编带包装
0805B473K250NT | 47nF | X7R | 25V | ±10% | 0805 | 2.00±0.20mm | 1.25±0.20mm | 0.80±0.20mm |  |  | 0 | 编带包装
0603B473K250NT | 47nF | X7R | 25V | ±10% | 0603 | 1.60±0.10mm | 0.80±0.10mm | 0.80±0.10mm |  |  | 0 | 编带包装
0402B473K250NT | 47nF | X7R | 25V | ±10% | 0402 | 1.00±0.05mm | 0.50±0.05mm | 0.50±0.05mm |  |  | 0 | 编带包装
0402BS473K250NT | 47nF | X7S | 25V | ±10% | 0402 | 1.00±0.05mm | 0.50±0.05mm | 0.50±0.05mm |  |  | 0 | 编带包装
0201X473K250NT | 47nF | X5R | 25V | ±10% | 0201 | 0.60±0.03mm | 0.30±0.03mm | 0.30±0.03mm |  |  | 0 | 编带包装
1206B473K160NT | 47nF | X7R | 16V | ±10% | 1206 | 3.20±0.30mm | 1.60±0.30mm | 0.80±0.20mm |  |  | 0 | 编带包装
0805B473K160NT | 47nF | X7R | 16V | ±10% | 0805 | 2.00±0.20mm | 1.25±0.20mm | 0.80±0.20mm |  |  | 0 | 编带包装
0603B473K160NT | 47nF | X7R | 16V | ±10% | 0603 | 1.60±0.10mm | 0.80±0.10mm | 0.80±0.10mm |  |  | 0 | 编带包装
0402B473K160NT | 47nF | X7R | 16V | ±10% | 0402 | 1.00±0.05mm | 0.50±0.05mm | 0.50±0.05mm |  |  | 0 | 编带包装
0201X473K160NT | 47nF | X5R | 16V | ±10% | 0201 | 0.60±0.03mm | 0.30±0.03mm | 0.30±0.03mm |  |  | 0 | 编带包装
1206B473K100NT | 47nF | X7R | 10V | ±10% | 1206 | 3.20±0.30mm | 1.60±0.30mm | 0.80±0.20mm |  |  | 0 | 编带包装
0603B473K100NT | 47nF | X7R | 10V | ±10% | 0603 | 1.60±0.10mm | 0.80±0.10mm | 0.80±0.10mm |  |  | 0 | 编带包装
0402BS473K100NT | 47nF | X7S | 10V | ±10% | 0402 | 1.00±0.05mm | 0.50±0.05mm | 0.50±0.05mm |  |  | 0 | 编带包装
0402B473K100NT | 47nF | X7R | 10V | ±10% | 0402 | 1.00±0.05mm | 0.50±0.05mm | 0.50±0.05mm |  |  | 0 | 编带包装
0201X473K100NT | 47nF | X5R | 10V | ±10% | 0201 | 0.60±0.03mm | 0.30±0.03mm | 0.30±0.03mm |  |  | 0 | 编带包装
1005X473K6R3NT | 47nF | X5R | 6.3V | ±10% | 1005 | 0.40±0.02mm | 0.2±0.02mm | 0.20±0.02mm |  |  | 0 | 编带包装
0402B473K6R3NT | 47nF | X7R | 6.3V | ±10% | 0402 | 1.00±0.05mm | 0.50±0.05mm | 0.50±0.05mm |  |  | 0 | 编带包装
0201X473K6R3NT | 47nF | X5R | 6.3V | ±10% | 0201 | 0.60±0.03mm | 0.30±0.03mm | 0.30±0.03mm |  |  | 0 | 编带包装
0201DS473K6R3NT | 47nF | X6S | 6.3V | ±10% | 0201 | 0.60±0.03mm | 0.30±0.03mm | 0.30±0.03mm |  |  | 0 | 编带包装
1206CG473J500NT | 47nF | C0G | 50V | ±5% | 1206 | 3.20±0.30mm | 1.60±0.30mm | 1.25±0.20mm |  |  | 0 | 编带包装
1206B473J500NT | 47nF | X7R | 50V | ±5% | 1206 | 3.20±0.30mm | 1.60±0.30mm | 0.80±0.20mm |  |  | 0 | 编带包装
0805B473J500NT | 47nF | X7R | 50V | ±5% | 0805 | 2.00±0.20mm | 1.25±0.20mm | 0.80±0.20mm |  |  | 0 | 编带包装
0603B473J500NT | 47nF | X7R | 50V | ±5% | 0603 | 1.60±0.10mm | 0.80±0.10mm | 0.80±0.10mm |  |  | 0 | 编带包装
0402B473J500NT | 47nF | X7R | 50V | ±5% | 0402 | 1.00±0.05mm | 0.50±0.05mm | 0.50±0.05mm |  |  | 0 | 编带包装
0805B473J250NT | 47nF | X7R | 25V | ±5% | 0805 | 2.00±0.20mm | 1.25±0.20mm | 0.80±0.20mm |  |  | 0 | 编带包装
0603B473J250NT | 47nF | X7R | 25V | ±5% | 0603 | 1.60±0.10mm | 0.80±0.10mm | 0.80±0.10mm |  |  | 0 | 编带包装
0402B473J250NT | 47nF | X7R | 25V | ±5% | 0402 | 1.00±0.05mm | 0.50±0.05mm | 0.50±0.05mm |  |  | 0 | 编带包装
0603B473J160NT | 47nF | X7R | 16V | ±5% | 0603 | 1.60±0.10mm | 0.80±0.10mm | 0.80±0.10mm |  |  | 0 | 编带包装
0603B473Z500NT | 47nF | X7R | 50V | -20% +80% | 0603 | 1.60±0.10mm | 0.80±0.10mm | 0.80±0.10mm |  |  | 0 | 编带包装
0201DS473K100NT | 47nF | X6S | 10V | ±10% | 0201 | 0.60±0.03mm | 0.30±0.03mm | 0.30±0.03mm |  |  | 0 | 编带包装
0201DS473K100NB | 47nF | X6S | 10V | ±10% | 0201 | 0.60±0.03mm | 0.30±0.03mm | 0.30±0.03mm |  |  | 0 | 散包装
0603B393M500NT | 39nF | X7R | 50V | ±20% | 0603 | 1.60±0.10mm | 0.80±0.10mm | 0.80±0.10mm |  |  | 0 | 编带包装
0603B393K500NT | 39nF | X7R | 50V | ±10% | 0603 | 1.60±0.10mm | 0.80±0.10mm | 0.80±0.10mm |  |  | 0 | 编带包装
0603B393K250NT | 39nF | X7R | 25V | ±10% | 0603 | 1.60±0.10mm | 0.80±0.10mm | 0.80±0.10mm |  |  | 0 | 编带包装
0603B393K160NT | 39nF | X7R | 16V | ±10% | 0603 | 1.60±0.10mm | 0.80±0.10mm | 0.80±0.10mm |  |  | 0 | 编带包装
0603B393J500NT | 39nF | X7R | 50V | ±5% | 0603 | 1.60±0.10mm | 0.80±0.10mm | 0.80±0.10mm |  |  | 0 | 编带包装
1206B333M500NT | 33nF | X7R | 50V | ±20% | 1206 | 3.20±0.30mm | 1.60±0.30mm | 0.80±0.20mm |  |  | 0 | 编带包装
0805B333M500NT | 33nF | X7R | 50V | ±20% | 0805 | 2.00±0.20mm | 1.25±0.20mm | 0.80±0.20mm |  |  | 0 | 编带包装
0603B333M500NT | 33nF | X7R | 50V | ±20% | 0603 | 1.60±0.10mm | 0.80±0.10mm | 0.80±0.10mm |  |  | 0 | 编带包装
0402B333M500NT | 33nF | X7R | 50V | ±20% | 0402 | 1.00±0.05mm | 0.50±0.05mm | 0.50±0.05mm |  |  | 0 | 编带包装
0402B333M250NT | 33nF | X7R | 25V | ±20% | 0402 | 1.00±0.05mm | 0.50±0.05mm | 0.50±0.05mm |  |  | 0 | 编带包装
0201X333M160NT | 33nF | X5R | 16V | ±20% | 0201 | 0.60±0.03mm | 0.30±0.03mm | 0.30±0.03mm |  |  | 0 | 编带包装
0402B333M100NT | 33nF | X7R | 10V | ±20% | 0402 | 1.00±0.05mm | 0.50±0.05mm | 0.50±0.05mm |  |  | 0 | 编带包装
0201X333M100NT | 33nF | X5R | 10V | ±20% | 0201 | 0.60±0.03mm | 0.30±0.03mm | 0.30±0.03mm |  |  | 0 | 编带包装
0201X333M6R3NT | 33nF | X5R | 6.3V | ±20% | 0201 | 0.60±0.03mm | 0.30±0.03mm | 0.30±0.03mm |  |  | 0 | 编带包装
1210B333K500NT | 33nF | X7R | 50V | ±10% | 1210 | 3.20±0.30mm | 2.50±0.30mm | 1.25±0.20mm |  |  | 0 | 编带包装
1206B333K500NT | 33nF | X7R | 50V | ±10% | 1206 | 3.20±0.30mm | 1.60±0.30mm | 0.80±0.20mm |  |  | 0 | 编带包装
0805B333K500NT | 33nF | X7R | 50V | ±10% | 0805 | 2.00±0.20mm | 1.25±0.20mm | 0.80±0.20mm |  |  | 0 | 编带包装
0603B333K500NT | 33nF | X7R | 50V | ±10% | 0603 | 1.60±0.10mm | 0.80±0.10mm | 0.80±0.10mm |  |  | 0 | 编带包装
0603B333K500ND | 33nF | X7R | 50V | ±10% | 0603 | 1.60±0.10mm | 0.80±0.10mm | 0.80±0.10mm |  |  | 0 | 0
0402B333K500NT | 33nF | X7R | 50V | ±10% | 0402 | 1.00±0.05mm | 0.50±0.05mm | 0.50±0.05mm |  |  | 0 | 编带包装
1206B333K250NT | 33nF | X7R | 25V | ±10% | 1206 | 3.20±0.30mm | 1.60±0.30mm | 0.80±0.20mm |  |  | 0 | 编带包装
0805B333K250NT | 33nF | X7R | 25V | ±10% | 0805 | 2.00±0.20mm | 1.25±0.20mm | 0.80±0.20mm |  |  | 0 | 编带包装
0603B333K250NT | 33nF | X7R | 25V | ±10% | 0603 | 1.60±0.10mm | 0.80±0.10mm | 0.80±0.10mm |  |  | 0 | 编带包装
0402B333K250NT | 33nF | X7R | 25V | ±10% | 0402 | 1.00±0.05mm | 0.50±0.05mm | 0.50±0.05mm |  |  | 0 | 编带包装
0805B333K160NT | 33nF | X7R | 16V | ±10% | 0805 | 2.00±0.20mm | 1.25±0.20mm | 0.80±0.20mm |  |  | 0 | 编带包装
0603B333K160NT | 33nF | X7R | 16V | ±10% | 0603 | 1.60±0.10mm | 0.80±0.10mm | 0.80±0.10mm |  |  | 0 | 编带包装
0402B333K160NT | 33nF | X7R | 16V | ±10% | 0402 | 1.00±0.05mm | 0.50±0.05mm | 0.50±0.05mm |  |  | 0 | 编带包装
0201X333K160NT | 33nF | X5R | 16V | ±10% | 0201 | 0.60±0.03mm | 0.30±0.03mm | 0.30±0.03mm |  |  | 0 | 编带包装
0201BS333K160NT | 33nF | X7S | 16V | ±10% | 0201 | 0.60±0.03mm | 0.30±0.03mm | 0.30±0.03mm |  |  | 0 | 编带包装
0603B333K100NT | 33nF | X7R | 10V | ±10% | 0603 | 1.60±0.10mm | 0.80±0.10mm | 0.80±0.10mm |  |  | 0 | 编带包装
0402B333K100NT | 33nF | X7R | 10V | ±10% | 0402 | 1.00±0.05mm | 0.50±0.05mm | 0.50±0.05mm |  |  | 0 | 编带包装
0201X333K100NT | 33nF | X5R | 10V | ±10% | 0201 | 0.60±0.03mm | 0.30±0.03mm | 0.30±0.03mm |  |  | 0 | 编带包装
0402B333K6R3NT | 33nF | X7R | 6.3V | ±10% | 0402 | 1.00±0.05mm | 0.50±0.05mm | 0.50±0.05mm |  |  | 0 | 编带包装
0201X333K6R3NT | 33nF | X5R | 6.3V | ±10% | 0201 | 0.60±0.03mm | 0.30±0.03mm | 0.30±0.03mm |  |  | 0 | 编带包装
0201DS333K6R3NT | 33nF | X6S | 6.3V | ±10% | 0201 | 0.60±0.03mm | 0.30±0.03mm | 0.30±0.03mm |  |  | 0 | 编带包装
1206B333J500NT | 33nF | X7R | 50V | ±5% | 1206 | 3.20±0.30mm | 1.60±0.30mm | 0.80±0.20mm |  |  | 0 | 编带包装
1206CG333J500NT | 33nF | C0G | 50V | ±5% | 1206 | 3.20±0.30mm | 1.60±0.30mm | 1.25±0.20mm |  |  | 0 | 编带包装
0805B333J500NT | 33nF | X7R | 50V | ±5% | 0805 | 2.00±0.20mm | 1.25±0.20mm | 0.80±0.20mm |  |  | 0 | 编带包装
0603B333J500NT | 33nF | X7R | 50V | ±5% | 0603 | 1.60±0.10mm | 0.80±0.10mm | 0.80±0.10mm |  |  | 0 | 编带包装
0603B333J500ND | 33nF | X7R | 50V | ±5% | 0603 | 1.60±0.10mm | 0.80±0.10mm | 0.80±0.10mm |  |  | 0 | 0
0402B333J500NT | 33nF | X7R | 50V | ±5% | 0402 | 1.00±0.05mm | 0.50±0.05mm | 0.50±0.05mm |  |  | 0 | 编带包装
0603B333J250NT | 33nF | X7R | 25V | ±5% | 0603 | 1.60±0.10mm | 0.80±0.10mm | 0.80±0.10mm |  |  | 0 | 编带包装
0402B333J250NT | 33nF | X7R | 25V | ±5% | 0402 | 1.00±0.05mm | 0.50±0.05mm | 0.50±0.05mm |  |  | 0 | 编带包装
0402B333J160NT | 33nF | X7R | 16V | ±5% | 0402 | 1.00±0.05mm | 0.50±0.05mm | 0.50±0.05mm |  |  | 0 | 编带包装
0201X333J100NT | 33nF | X5R | 10V | ±5% | 0201 | 0.60±0.03mm | 0.30±0.03mm | 0.30±0.03mm |  |  | 0 | 编带包装
0201X333M250NB | 33nF | X5R | 25V | ±20% | 0201 | 0.60±0.03mm | 0.30±0.03mm | 0.30±0.03mm |  |  | 0 | 散包装
0603B273M500NT | 27nF | X7R | 50V | ±20% | 0603 | 1.60±0.10mm | 0.80±0.10mm | 0.80±0.10mm |  |  | 0 | 编带包装
0603B273M250NT | 27nF | X7R | 25V | ±20% | 0603 | 1.60±0.10mm | 0.80±0.10mm | 0.80±0.10mm |  |  | 0 | 编带包装
0603B273K500NT | 27nF | X7R | 50V | ±10% | 0603 | 1.60±0.10mm | 0.80±0.10mm | 0.80±0.10mm |  |  | 0 | 编带包装
0603B273K250NT | 27nF | X7R | 25V | ±10% | 0603 | 1.60±0.10mm | 0.80±0.10mm | 0.80±0.10mm |  |  | 0 | 编带包装
0603B273K160NT | 27nF | X7R | 16V | ±10% | 0603 | 1.60±0.10mm | 0.80±0.10mm | 0.80±0.10mm |  |  | 0 | 编带包装
0603B273K100NT | 27nF | X7R | 10V | ±10% | 0603 | 1.60±0.10mm | 0.80±0.10mm | 0.80±0.10mm |  |  | 0 | 编带包装
0603B273J500NT | 27nF | X7R | 50V | ±5% | 0603 | 1.60±0.10mm | 0.80±0.10mm | 0.80±0.10mm |  |  | 0 | 编带包装
0603B273J250NT | 27nF | X7R | 25V | ±5% | 0603 | 1.60±0.10mm | 0.80±0.10mm | 0.80±0.10mm |  |  | 0 | 编带包装
1206B223M500NT | 22nF | X7R | 50V | ±20% | 1206 | 3.20±0.30mm | 1.60±0.30mm | 0.80±0.20mm |  |  | 0 | 编带包装
0805B223M500NT | 22nF | X7R | 50V | ±20% | 0805 | 2.00±0.20mm | 1.25±0.20mm | 0.80±0.20mm |  |  | 0 | 编带包装
0603B223M500NT | 22nF | X7R | 50V | ±20% | 0603 | 1.60±0.10mm | 0.80±0.10mm | 0.80±0.10mm |  |  | 0 | 编带包装
0402B223M500NT | 22nF | X7R | 50V | ±20% | 0402 | 1.00±0.05mm | 0.50±0.05mm | 0.50±0.05mm |  |  | 0 | 编带包装
0603B223M250NT | 22nF | X7R | 25V | ±20% | 0603 | 1.60±0.10mm | 0.80±0.10mm | 0.80±0.10mm |  |  | 0 | 编带包装
0402B223M250NT | 22nF | X7R | 25V | ±20% | 0402 | 1.00±0.05mm | 0.50±0.05mm | 0.50±0.05mm |  |  | 0 | 编带包装
0402B223M160NT | 22nF | X7R | 16V | ±20% | 0402 | 1.00±0.05mm | 0.50±0.05mm | 0.50±0.05mm |  |  | 0 | 编带包装
0201X223M160NT | 22nF | X5R | 16V | ±20% | 0201 | 0.60±0.03mm | 0.30±0.03mm | 0.30±0.03mm |  |  | 0 | 编带包装
0201X223M100NT | 22nF | X5R | 10V | ±20% | 0201 | 0.60±0.03mm | 0.30±0.03mm | 0.30±0.03mm |  |  | 0 | 编带包装
1005X223M6R3NT | 22nF | X5R | 6.3V | ±20% | 1005 | 0.40±0.02mm | 0.2±0.02mm | 0.20±0.02mm |  |  | 0 | 编带包装
0402B223M6R3NT | 22nF | X7R | 6.3V | ±20% | 0402 | 1.00±0.05mm | 0.50±0.05mm | 0.50±0.05mm |  |  | 0 | 编带包装
0201X223M6R3NT | 22nF | X5R | 6.3V | ±20% | 0201 | 0.60±0.03mm | 0.30±0.03mm | 0.30±0.03mm |  |  | 0 | 编带包装
1210B223K500NT | 22nF | X7R | 50V | ±10% | 1210 | 3.20±0.30mm | 2.50±0.30mm | 1.25±0.20mm |  |  | 0 | 编带包装
1206B223K500NT | 22nF | X7R | 50V | ±10% | 1206 | 3.20±0.30mm | 1.60±0.30mm | 0.80±0.20mm |  |  | 0 | 编带包装
0805B223K500NT | 22nF | X7R | 50V | ±10% | 0805 | 2.00±0.20mm | 1.25±0.20mm | 0.80±0.20mm |  |  | 0 | 编带包装
0603B223K500NT | 22nF | X7R | 50V | ±10% | 0603 | 1.60±0.10mm | 0.80±0.10mm | 0.80±0.10mm |  |  | 0 | 编带包装
0603B223K500ND | 22nF | X7R | 50V | ±10% | 0603 | 1.60±0.10mm | 0.80±0.10mm | 0.80±0.10mm |  |  | 0
0402B223K500NT | 22nF | X7R | 50V | ±10% | 0402 | 1.00±0.05mm | 0.50±0.05mm | 0.50±0.05mm |  |  | 0 | 编带包装
1206B223K250NT | 22nF | X7R | 25V | ±10% | 1206 | 3.20±0.30mm | 1.60±0.30mm | 0.80±0.20mm |  |  | 0 | 编带包装
0805B223K250NT | 22nF | X7R | 25V | ±10% | 0805 | 2.00±0.20mm | 1.25±0.20mm | 0.80±0.20mm |  |  | 0 | 编带包装
0603B223K250NT | 22nF | X7R | 25V | ±10% | 0603 | 1.60±0.10mm | 0.80±0.10mm | 0.80±0.10mm |  |  | 0 | 编带包装
0402B223K250NT | 22nF | X7R | 25V | ±10% | 0402 | 1.00±0.05mm | 0.50±0.05mm | 0.50±0.05mm |  |  | 0 | 编带包装
0201X223K250NT | 22nF | X5R | 25V | ±10% | 0201 | 0.60±0.03mm | 0.30±0.03mm | 0.30±0.03mm |  |  | 0 | 编带包装
1206B223K160NT | 22nF | X7R | 16V | ±10% | 1206 | 3.20±0.30mm | 1.60±0.30mm | 0.80±0.20mm |  |  | 0 | 编带包装
0805B223K160NT | 22nF | X7R | 16V | ±10% | 0805 | 2.00±0.20mm | 1.25±0.20mm | 0.80±0.20mm |  |  | 0 | 编带包装
0603B223K160NT | 22nF | X7R | 16V | ±10% | 0603 | 1.60±0.10mm | 0.80±0.10mm | 0.80±0.10mm |  |  | 0 | 编带包装
0402B223K160NT | 22nF | X7R | 16V | ±10% | 0402 | 1.00±0.05mm | 0.50±0.05mm | 0.50±0.05mm |  |  | 0 | 编带包装
0402B223K160ND | 22nF | X7R | 16V | ±10% | 0402 | 1.00±0.05mm | 0.50±0.05mm | 0.50±0.05mm |  |  | 0 | 0
0201X223K160NT | 22nF | X5R | 16V | ±10% | 0201 | 0.60±0.03mm | 0.30±0.03mm | 0.30±0.03mm |  |  | 0 | 编带包装
0201B223K160NT | 22nF | X7R | 16V | ±10% | 0201 | 0.60±0.03mm | 0.30±0.03mm | 0.30±0.03mm |  |  | 0 | 编带包装
0603B223K100NT | 22nF | X7R | 10V | ±10% | 0603 | 1.60±0.10mm | 0.80±0.10mm | 0.80±0.10mm |  |  | 0 | 编带包装
0402B223K100NT | 22nF | X7R | 10V | ±10% | 0402 | 1.00±0.05mm | 0.50±0.05mm | 0.50±0.05mm |  |  | 0 | 编带包装
0201X223K100NT | 22nF | X5R | 10V | ±10% | 0201 | 0.60±0.03mm | 0.30±0.03mm | 0.30±0.03mm |  |  | 0 | 编带包装
0201BS223K100NT | 22nF | X7S | 10V | ±10% | 0201 | 0.60±0.03mm | 0.30±0.03mm | 0.30±0.03mm |  |  | 0 | 编带包装
0201B223K100NT | 22nF | X7R | 10V | ±10% | 0201 | 0.60±0.03mm | 0.30±0.03mm | 0.30±0.03mm |  |  | 0 | 编带包装
1005X223K6R3NT | 22nF | X5R | 6.3V | ±10% | 1005 | 0.40±0.02mm | 0.2±0.02mm | 0.20±0.02mm |  |  | 0 | 编带包装
0402B223K6R3NT | 22nF | X7R | 6.3V | ±10% | 0402 | 1.00±0.05mm | 0.50±0.05mm | 0.50±0.05mm |  |  | 0 | 编带包装
0201DS223K6R3NT | 22nF | X6S | 6.3V | ±10% | 0201 | 0.60±0.03mm | 0.30±0.03mm | 0.30±0.03mm |  |  | 0 | 编带包装
0201X223K6R3NT | 22nF | X5R | 6.3V | ±10% | 0201 | 0.60±0.03mm | 0.30±0.03mm | 0.30±0.03mm |  |  | 0 | 编带包装
0201B223K6R3NT | 22nF | X7R | 6.3V | ±10% | 0201 | 0.60±0.03mm | 0.30±0.03mm | 0.30±0.03mm |  |  | 0 | 编带包装
1206B223J500NT | 22nF | X7R | 50V | ±5% | 1206 | 3.20±0.30mm | 1.60±0.30mm | 0.80±0.20mm |  |  | 0 | 编带包装
1206CG223J500NT | 22nF | C0G | 50V | ±5% | 1206 | 3.20±0.30mm | 1.60±0.30mm | 1.25±0.20mm |  |  | 0 | 编带包装
0805B223J500NT | 22nF | X7R | 50V | ±5% | 0805 | 2.00±0.20mm | 1.25±0.20mm | 0.80±0.20mm |  |  | 0 | 编带包装
0805CG223J500NT | 22nF | C0G | 50V | ±5% | 0805 | 2.00±0.20mm | 1.25±0.20mm | 1.25±0.20mm |  |  | 0 | 编带包装
0603B223J500NT | 22nF | X7R | 50V | ±5% | 0603 | 1.60±0.10mm | 0.80±0.10mm | 0.80±0.10mm |  |  | 0 | 编带包装
0402B223J500NT | 22nF | X7R | 50V | ±5% | 0402 | 1.00±0.05mm | 0.50±0.05mm | 0.50±0.05mm |  |  | 0 | 编带包装
1206CG223J250NT | 22nF | C0G | 25V | ±5% | 1206 | 3.20±0.30mm | 1.60±0.30mm | 1.25±0.20mm |  |  | 0 | 编带包装
0805B223J250NT | 22nF | X7R | 25V | ±5% | 0805 | 2.00±0.20mm | 1.25±0.20mm | 0.80±0.20mm |  |  | 0 | 编带包装
0603B223J250NT | 22nF | X7R | 25V | ±5% | 0603 | 1.60±0.10mm | 0.80±0.10mm | 0.80±0.10mm |  |  | 0 | 编带包装
0402B223J250NT | 22nF | X7R | 25V | ±5% | 0402 | 1.00±0.05mm | 0.50±0.05mm | 0.50±0.05mm |  |  | 0 | 编带包装
0603B223J160NT | 22nF | X7R | 16V | ±5% | 0603 | 1.60±0.10mm | 0.80±0.10mm | 0.80±0.10mm |  |  | 0 | 编带包装
0402B223J160NT | 22nF | X7R | 16V | ±5% | 0402 | 1.00±0.05mm | 0.50±0.05mm | 0.50±0.05mm |  |  | 0 | 编带包装
0402B223J100NT | 22nF | X7R | 10V | ±5% | 0402 | 1.00±0.05mm | 0.50±0.05mm | 0.50±0.05mm |  |  | 0 | 编带包装
0603B183M500NT | 18nF | X7R | 50V | ±20% | 0603 | 1.60±0.10mm | 0.80±0.10mm | 0.80±0.10mm |  |  | 0 | 编带包装
0603B183M250NT | 18nF | X7R | 25V | ±20% | 0603 | 1.60±0.10mm | 0.80±0.10mm | 0.80±0.10mm |  |  | 0 | 编带包装
0402B183M250NT | 18nF | X7R | 25V | ±20% | 0402 | 1.00±0.05mm | 0.50±0.05mm | 0.50±0.05mm |  |  | 0 | 编带包装
1206B183K500NT | 18nF | X7R | 50V | ±10% | 1206 | 3.20±0.30mm | 1.60±0.30mm | 0.80±0.20mm |  |  | 0 | 编带包装
0805B183K500NT | 18nF | X7R | 50V | ±10% | 0805 | 2.00±0.20mm | 1.25±0.20mm | 0.80±0.20mm |  |  | 0 | 编带包装
0603B183K500NT | 18nF | X7R | 50V | ±10% | 0603 | 1.60±0.10mm | 0.80±0.10mm | 0.80±0.10mm |  |  | 0 | 编带包装
0402B183K500NT | 18nF | X7R | 50V | ±10% | 0402 | 1.00±0.05mm | 0.50±0.05mm | 0.50±0.05mm |  |  | 0 | 编带包装
0805B183K250NT | 18nF | X7R | 25V | ±10% | 0805 | 2.00±0.20mm | 1.25±0.20mm | 0.80±0.20mm |  |  | 0 | 编带包装
0603B183K250NT | 18nF | X7R | 25V | ±10% | 0603 | 1.60±0.10mm | 0.80±0.10mm | 0.80±0.10mm |  |  | 0 | 编带包装
0402B183K250NT | 18nF | X7R | 25V | ±10% | 0402 | 1.00±0.05mm | 0.50±0.05mm | 0.50±0.05mm |  |  | 0 | 编带包装
0402B183K160NT | 18nF | X7R | 16V | ±10% | 0402 | 1.00±0.05mm | 0.50±0.05mm | 0.50±0.05mm |  |  | 0 | 编带包装
0201X183K160NT | 18nF | X5R | 16V | ±10% | 0201 | 0.60±0.03mm | 0.30±0.03mm | 0.30±0.03mm |  |  | 0 | 编带包装
0201B183K160NT | 18nF | X7R | 16V | ±10% | 0201 | 0.60±0.03mm | 0.30±0.03mm | 0.30±0.03mm |  |  | 0 | 编带包装
0603B183K100NT | 18nF | X7R | 10V | ±10% | 0603 | 1.60±0.10mm | 0.80±0.10mm | 0.80±0.10mm |  |  | 0 | 编带包装
0201X183K100NT | 18nF | X5R | 10V | ±10% | 0201 | 0.60±0.03mm | 0.30±0.03mm | 0.30±0.03mm |  |  | 0 | 编带包装
0805B183J500NT | 18nF | X7R | 50V | ±5% | 0805 | 2.00±0.20mm | 1.25±0.20mm | 0.80±0.20mm |  |  | 0 | 编带包装
0603B183J500NT | 18nF | X7R | 50V | ±5% | 0603 | 1.60±0.10mm | 0.80±0.10mm | 0.80±0.10mm |  |  | 0 | 编带包装
0402B183J500NT | 18nF | X7R | 50V | ±5% | 0402 | 1.00±0.05mm | 0.50±0.05mm | 0.50±0.05mm |  |  | 0 | 编带包装
1206B153M500NT | 15nF | X7R | 50V | ±20% | 1206 | 3.20±0.30mm | 1.60±0.30mm | 0.80±0.20mm |  |  | 0 | 编带包装
0805B153M500NT | 15nF | X7R | 50V | ±20% | 0805 | 2.00±0.20mm | 1.25±0.20mm | 0.80±0.20mm |  |  | 0 | 编带包装
0603B153M500NT | 15nF | X7R | 50V | ±20% | 0603 | 1.60±0.10mm | 0.80±0.10mm | 0.80±0.10mm |  |  | 0 | 编带包装
0402B153M500NT | 15nF | X7R | 50V | ±20% | 0402 | 1.00±0.05mm | 0.50±0.05mm | 0.50±0.05mm |  |  | 0 | 编带包装
0402B153M250NT | 15nF | X7R | 25V | ±20% | 0402 | 1.00±0.05mm | 0.50±0.05mm | 0.50±0.05mm |  |  | 0 | 编带包装
0201X153M160NT | 15nF | X5R | 16V | ±20% | 0201 | 0.60±0.03mm | 0.30±0.03mm | 0.30±0.03mm |  |  | 0 | 编带包装
0201X153M100NT | 15nF | X5R | 10V | ±20% | 0201 | 0.60±0.03mm | 0.30±0.03mm | 0.30±0.03mm |  |  | 0 | 编带包装
1005X153M6R3NT | 15nF | X5R | 6.3V | ±20% | 1005 | 0.40±0.02mm | 0.2±0.02mm | 0.20±0.02mm |  |  | 0 | 编带包装
0201X153M6R3NT | 15nF | X5R | 6.3V | ±20% | 0201 | 0.60±0.03mm | 0.30±0.03mm | 0.30±0.03mm |  |  | 0 | 编带包装
1206B153K500NT | 15nF | X7R | 50V | ±10% | 1206 | 3.20±0.30mm | 1.60±0.30mm | 0.80±0.20mm |  |  | 0 | 编带包装
0805B153K500NT | 15nF | X7R | 50V | ±10% | 0805 | 2.00±0.20mm | 1.25±0.20mm | 0.80±0.20mm |  |  | 0 | 编带包装
0603B153K500NT | 15nF | X7R | 50V | ±10% | 0603 | 1.60±0.10mm | 0.80±0.10mm | 0.80±0.10mm |  |  | 0 | 编带包装
0603B153K500ND | 15nF | X7R | 50V | ±10% | 0603 | 1.60±0.10mm | 0.80±0.10mm | 0.80±0.10mm |  |  | 0 | 0
0402B153K500NT | 15nF | X7R | 50V | ±10% | 0402 | 1.00±0.05mm | 0.50±0.05mm | 0.50±0.05mm |  |  | 0 | 编带包装
1206B153K250NT | 15nF | X7R | 25V | ±10% | 1206 | 3.20±0.30mm | 1.60±0.30mm | 0.80±0.20mm |  |  | 0 | 编带包装
0805B153K250NT | 15nF | X7R | 25V | ±10% | 0805 | 2.00±0.20mm | 1.25±0.20mm | 0.80±0.20mm |  |  | 0 | 编带包装
0603B153K250NT | 15nF | X7R | 25V | ±10% | 0603 | 1.60±0.10mm | 0.80±0.10mm | 0.80±0.10mm |  |  | 0 | 编带包装
0402B153K250NT | 15nF | X7R | 25V | ±10% | 0402 | 1.00±0.05mm | 0.50±0.05mm | 0.50±0.05mm |  |  | 0 | 编带包装
0201X153K250NT | 15nF | X5R | 25V | ±10% | 0201 | 0.60±0.03mm | 0.30±0.03mm | 0.30±0.03mm |  |  | 0 | 编带包装
0805B153K160NT | 15nF | X7R | 16V | ±10% | 0805 | 2.00±0.20mm | 1.25±0.20mm | 0.80±0.20mm |  |  | 0 | 编带包装
0603B153K160NT | 15nF | X7R | 16V | ±10% | 0603 | 1.60±0.10mm | 0.80±0.10mm | 0.80±0.10mm |  |  | 0 | 编带包装
0402B153K160NT | 15nF | X7R | 16V | ±10% | 0402 | 1.00±0.05mm | 0.50±0.05mm | 0.50±0.05mm |  |  | 0 | 编带包装
0201X153K160NT | 15nF | X5R | 16V | ±10% | 0201 | 0.60±0.03mm | 0.30±0.03mm | 0.30±0.03mm |  |  | 0 | 编带包装
0402B153K100NT | 15nF | X7R | 10V | ±10% | 0402 | 1.00±0.05mm | 0.50±0.05mm | 0.50±0.05mm |  |  | 0 | 编带包装
0201X153K100NT | 15nF | X5R | 10V | ±10% | 0201 | 0.60±0.03mm | 0.30±0.03mm | 0.30±0.03mm |  |  | 0 | 编带包装
0201B153K100NT | 15nF | X7R | 10V | ±10% | 0201 | 0.60±0.03mm | 0.30±0.03mm | 0.30±0.03mm |  |  | 0 | 编带包装
0402B153K6R3NT | 15nF | X7R | 6.3V | ±10% | 0402 | 1.00±0.05mm | 0.50±0.05mm | 0.50±0.05mm |  |  | 0 | 编带包装
0201X153K6R3NT | 15nF | X5R | 6.3V | ±10% | 0201 | 0.60±0.03mm | 0.30±0.03mm | 0.30±0.03mm |  |  | 0 | 编带包装
1206B153J500NT | 15nF | X7R | 50V | ±5% | 1206 | 3.20±0.30mm | 1.60±0.30mm | 0.80±0.20mm |  |  | 0 | 编带包装
0805B153J500NT | 15nF | X7R | 50V | ±5% | 0805 | 2.00±0.20mm | 1.25±0.20mm | 0.80±0.20mm |  |  | 0 | 编带包装
0603B153J500NT | 15nF | X7R | 50V | ±5% | 0603 | 1.60±0.10mm | 0.80±0.10mm | 0.80±0.10mm |  |  | 0 | 编带包装
0402B153J500NT | 15nF | X7R | 50V | ±5% | 0402 | 1.00±0.05mm | 0.50±0.05mm | 0.50±0.05mm |  |  | 0 | 编带包装
0805B153J250NT | 15nF | X7R | 25V | ±5% | 0805 | 2.00±0.20mm | 1.25±0.20mm | 0.80±0.20mm |  |  | 0 | 编带包装
0603B153J250NT | 15nF | X7R | 25V | ±5% | 0603 | 1.60±0.10mm | 0.80±0.10mm | 0.80±0.10mm |  |  | 0 | 编带包装
1206B123M500AT | 12nF | X7R | 50V | ±20% | 1206 | 3.20±0.30mm | 1.60±0.30mm | 0.80±0.20mm |  |  | 0 | 编带包装
0603B123M500NT | 12nF | X7R | 50V | ±20% | 0603 | 1.60±0.10mm | 0.80±0.10mm | 0.80±0.10mm |  |  | 0 | 编带包装
1206B123K500NT | 12nF | X7R | 50V | ±10% | 1206 | 3.20±0.30mm | 1.60±0.30mm | 0.80±0.20mm |  |  | 0 | 编带包装
0805CG123K500NT | 12nF | C0G | 50V | ±10% | 0805 | 2.00±0.20mm | 1.25±0.20mm | 1.25±0.20mm |  |  | 0 | 编带包装
0603B123K500NT | 12nF | X7R | 50V | ±10% | 0603 | 1.60±0.10mm | 0.80±0.10mm | 0.80±0.10mm |  |  | 0 | 编带包装
1206B123K250NT | 12nF | X7R | 25V | ±10% | 1206 | 3.20±0.30mm | 1.60±0.30mm | 0.80±0.20mm |  |  | 0 | 编带包装
0603B123K250NT | 12nF | X7R | 25V | ±10% | 0603 | 1.60±0.10mm | 0.80±0.10mm | 0.80±0.10mm |  |  | 0 | 编带包装
0805CG123J500NT | 12nF | C0G | 50V | ±5% | 0805 | 2.00±0.20mm | 1.25±0.20mm | 1.25±0.20mm |  |  | 0 | 编带包装
0603B123J500NT | 12nF | X7R | 50V | ±5% | 0603 | 1.60±0.10mm | 0.80±0.10mm | 0.80±0.10mm |  |  | 0 | 编带包装
1812CG123F500NT | 12nF | C0G | 50V | ±1% | 1812 | 4.50±0.40mm | 3.20±0.30mm | 1.60±0.30mm |  |  | 0 | 编带包装
1206B103M500NT | 10nF | X7R | 50V | ±20% | 1206 | 3.20±0.30mm | 1.60±0.30mm | 0.80±0.20mm |  |  | 0 | 编带包装
0805CG103M500NT | 10nF | C0G | 50V | ±20% | 0805 | 2.00±0.20mm | 1.25±0.20mm | 0.80±0.20mm |  |  | 0 | 编带包装
0805B103M500NT | 10nF | X7R | 50V | ±20% | 0805 | 2.00±0.20mm | 1.25±0.20mm | 0.80±0.20mm |  |  | 0 | 编带包装
0603B103M500NT | 10nF | X7R | 50V | ±20% | 0603 | 1.60±0.10mm | 0.80±0.10mm | 0.80±0.10mm |  |  | 0 | 编带包装
0402B103M500NT | 10nF | X7R | 50V | ±20% | 0402 | 1.00±0.05mm | 0.50±0.05mm | 0.50±0.05mm |  |  | 0 | 编带包装
0805B103M250NT | 10nF | X7R | 25V | ±20% | 0805 | 2.00±0.20mm | 1.25±0.20mm | 0.80±0.20mm |  |  | 0 | 编带包装
0402B103M250NT | 10nF | X7R | 25V | ±20% | 0402 | 1.00±0.05mm | 0.50±0.05mm | 0.50±0.05mm |  |  | 0 | 编带包装
0201B103M250NT | 10nF | X7R | 25V | ±20% | 0201 | 0.60±0.03mm | 0.30±0.03mm | 0.30±0.03mm |  |  | 0 | 编带包装
0603B103M160NT | 10nF | X7R | 16V | ±20% | 0603 | 1.60±0.10mm | 0.80±0.10mm | 0.80±0.10mm |  |  | 0 | 编带包装
0402B103M160NT | 10nF | X7R | 16V | ±20% | 0402 | 1.00±0.05mm | 0.50±0.05mm | 0.50±0.05mm |  |  | 0 | 编带包装
0201B103M160NT | 10nF | X7R | 16V | ±20% | 0201 | 0.60±0.03mm | 0.30±0.03mm | 0.30±0.03mm |  |  | 0 | 编带包装
1005X103M100NT | 10nF | X5R | 10V | ±20% | 1005 | 0.40±0.02mm | 0.2±0.02mm | 0.20±0.02mm |  |  | 0 | 编带包装
0201B103M100NT | 10nF | X7R | 10V | ±20% | 0201 | 0.60±0.03mm | 0.30±0.03mm | 0.30±0.03mm |  |  | 0 | 编带包装
1005X103M6R3NT | 10nF | X5R | 6.3V | ±20% | 1005 | 0.40±0.02mm | 0.2±0.02mm | 0.20±0.02mm |  |  | 0 | 编带包装
0402B103M6R3NT | 10nF | X7R | 6.3V | ±20% | 0402 | 1.00±0.05mm | 0.50±0.05mm | 0.50±0.05mm |  |  | 0 | 编带包装
1812B103K500NT | 10nF | X7R | 50V | ±10% | 1812 | 4.50±0.40mm | 3.20±0.30mm | 1.60±0.30mm |  |  | 0 | 编带包装
1210B103K500NT | 10nF | X7R | 50V | ±10% | 1210 | 3.20±0.30mm | 2.50±0.30mm | 1.25±0.20mm |  |  | 0 | 编带包装
1206B103K500NT | 10nF | X7R | 50V | ±10% | 1206 | 3.20±0.30mm | 1.60±0.30mm | 0.80±0.20mm |  |  | 0 | 编带包装
1206CG103K500NT | 10nF | C0G | 50V | ±10% | 1206 | 3.20±0.30mm | 1.60±0.30mm | 0.80±0.20mm |  |  | 0 | 编带包装
0805CG103K500NT | 10nF | C0G | 50V | ±10% | 0805 | 2.00±0.20mm | 1.25±0.20mm | 0.80±0.20mm |  |  | 0 | 编带包装
0805B103K500NT | 10nF | X7R | 50V | ±10% | 0805 | 2.00±0.20mm | 1.25±0.20mm | 0.80±0.20mm |  |  | 0 | 编带包装
0805B103K500ND | 10nF | X7R | 50V | ±10% | 0805 | 2.00±0.20mm | 1.25±0.20mm | 0.80±0.20mm |  |  | 0 | 0
0603B103K500NT | 10nF | X7R | 50V | ±10% | 0603 | 1.60±0.10mm | 0.80±0.10mm | 0.80±0.10mm |  |  | 0 | 编带包装
0603B103K500ND | 10nF | X7R | 50V | ±10% | 0603 | 1.60±0.10mm | 0.80±0.10mm | 0.80±0.10mm |  |  | 0 | 0
0603CG103K500NT | 10nF | C0G | 50V | ±10% | 0603 | 1.60±0.10mm | 0.80±0.10mm | 0.80±0.10mm |  |  | 0 | 编带包装
0402B103K500NT | 10nF | X7R | 50V | ±10% | 0402 | 1.00±0.05mm | 0.50±0.05mm | 0.50±0.05mm |  |  | 0 | 编带包装
0402B103K500ND | 10nF | X7R | 50V | ±10% | 0402 | 1.00±0.05mm | 0.50±0.05mm | 0.50±0.05mm |  |  | 0
1206B103K250NT | 10nF | X7R | 25V | ±10% | 1206 | 3.20±0.30mm | 1.60±0.30mm | 0.80±0.20mm |  |  | 0 | 编带包装
0805B103K250NT | 10nF | X7R | 25V | ±10% | 0805 | 2.00±0.20mm | 1.25±0.20mm | 0.80±0.20mm |  |  | 0 | 编带包装
0805CG103K250NT | 10nF | C0G | 25V | ±10% | 0805 | 2.00±0.20mm | 1.25±0.20mm | 0.80±0.20mm |  |  | 0 | 编带包装
0603B103K250NT | 10nF | X7R | 25V | ±10% | 0603 | 1.60±0.10mm | 0.80±0.10mm | 0.80±0.10mm |  |  | 0 | 编带包装
0402B103K250NT | 10nF | X7R | 25V | ±10% | 0402 | 1.00±0.05mm | 0.50±0.05mm | 0.50±0.05mm |  |  | 0 | 编带包装
0402B103K250ND | 10nF | X7R | 25V | ±10% | 0402 | 1.00±0.05mm | 0.50±0.05mm | 0.50±0.05mm |  |  | 0 | 0
0201B103K250NT | 10nF | X7R | 25V | ±10% | 0201 | 0.60±0.03mm | 0.30±0.03mm | 0.30±0.03mm |  |  | 0 | 编带包装
0201BS103K250NT | 10nF | X7S | 25V | ±10% | 0201 | 0.60±0.03mm | 0.30±0.03mm | 0.30±0.03mm |  |  | 0 | 编带包装
1206B103K160NT | 10nF | X7R | 16V | ±10% | 1206 | 3.20±0.30mm | 1.60±0.30mm | 0.80±0.20mm |  |  | 0 | 编带包装
1005X103K160NT | 10nF | X5R | 16V | ±10% | 1005 | 0.40±0.02mm | 0.2±0.02mm | 0.20±0.02mm |  |  | 0 | 编带包装
0805B103K160NT | 10nF | X7R | 16V | ±10% | 0805 | 2.00±0.20mm | 1.25±0.20mm | 0.80±0.20mm |  |  | 0 | 编带包装
0603B103K160NT | 10nF | X7R | 16V | ±10% | 0603 | 1.60±0.10mm | 0.80±0.10mm | 0.80±0.10mm |  |  | 0 | 编带包装
0402B103K160NT | 10nF | X7R | 16V | ±10% | 0402 | 1.00±0.05mm | 0.50±0.05mm | 0.50±0.05mm |  |  | 0 | 编带包装
0201B103K160NT | 10nF | X7R | 16V | ±10% | 0201 | 0.60±0.03mm | 0.30±0.03mm | 0.30±0.03mm |  |  | 0 | 编带包装
1206B103K100NT | 10nF | X7R | 10V | ±10% | 1206 | 3.20±0.30mm | 1.60±0.30mm | 0.80±0.20mm |  |  | 0 | 编带包装
1005X103K100NT | 10nF | X5R | 10V | ±10% | 1005 | 0.40±0.02mm | 0.2±0.02mm | 0.20±0.02mm |  |  | 0 | 编带包装
0805B103K100NT | 10nF | X7R | 10V | ±10% | 0805 | 2.00±0.20mm | 1.25±0.20mm | 0.80±0.20mm |  |  | 0 | 编带包装
0603B103K100NT | 10nF | X7R | 10V | ±10% | 0603 | 1.60±0.10mm | 0.80±0.10mm | 0.80±0.10mm |  |  | 0 | 编带包装
0402B103K100NT | 10nF | X7R | 10V | ±10% | 0402 | 1.00±0.05mm | 0.50±0.05mm | 0.50±0.05mm |  |  | 0 | 编带包装
0201B103K100NT | 10nF | X7R | 10V | ±10% | 0201 | 0.60±0.03mm | 0.30±0.03mm | 0.30±0.03mm |  |  | 0 | 编带包装
1005X103K6R3NT | 10nF | X5R | 6.3V | ±10% | 1005 | 0.40±0.02mm | 0.2±0.02mm | 0.20±0.02mm |  |  | 0 | 编带包装
0402B103K6R3NT | 10nF | X7R | 6.3V | ±10% | 0402 | 1.00±0.05mm | 0.50±0.05mm | 0.50±0.05mm |  |  | 0 | 编带包装
0201B103K6R3NT | 10nF | X7R | 6.3V | ±10% | 0201 | 0.60±0.03mm | 0.30±0.03mm | 0.30±0.03mm |  |  | 0 | 编带包装
1210CG103J500NT | 10nF | C0G | 50V | ±5% | 1210 | 3.20±0.30mm | 2.50±0.30mm | 1.25±0.20mm |  |  | 0 | 编带包装
1206B103J500NT | 10nF | X7R | 50V | ±5% | 1206 | 3.20±0.30mm | 1.60±0.30mm | 0.80±0.20mm |  |  | 0 | 编带包装
1206CG103J500NT | 10nF | C0G | 50V | ±5% | 1206 | 3.20±0.30mm | 1.60±0.30mm | 0.80±0.20mm |  |  | 0 | 编带包装
0805B103J500NT | 10nF | X7R | 50V | ±5% | 0805 | 2.00±0.20mm | 1.25±0.20mm | 0.80±0.20mm |  |  | 0 | 编带包装
0805CG103J500NT | 10nF | C0G | 50V | ±5% | 0805 | 2.00±0.20mm | 1.25±0.20mm | 0.80±0.20mm |  |  | 0 | 编带包装
0603CG103J500NT | 10nF | C0G | 50V | ±5% | 0603 | 1.60±0.10mm | 0.80±0.10mm | 0.80±0.10mm |  |  | 0 | 编带包装
0603B103J500NT | 10nF | X7R | 50V | ±5% | 0603 | 1.60±0.10mm | 0.80±0.10mm | 0.80±0.10mm |  |  | 0 | 编带包装
0402B103J500NT | 10nF | X7R | 50V | ±5% | 0402 | 1.00±0.05mm | 0.50±0.05mm | 0.50±0.05mm |  |  | 0 | 编带包装
0805B103J250NT | 10nF | X7R | 25V | ±5% | 0805 | 2.00±0.20mm | 1.25±0.20mm | 0.80±0.20mm |  |  | 0 | 编带包装
0805CG103J250NT | 10nF | C0G | 25V | ±5% | 0805 | 2.00±0.20mm | 1.25±0.20mm | 0.80±0.20mm |  |  | 0 | 编带包装
0603B103J250NT | 10nF | X7R | 25V | ±5% | 0603 | 1.60±0.10mm | 0.80±0.10mm | 0.80±0.10mm |  |  | 0 | 编带包装
0603CG103J250NT | 10nF | C0G | 25V | ±5% | 0603 | 1.60±0.10mm | 0.80±0.10mm | 0.80±0.10mm |  |  | 0 | 编带包装
0402B103J250NT | 10nF | X7R | 25V | ±5% | 0402 | 1.00±0.05mm | 0.50±0.05mm | 0.50±0.05mm |  |  | 0 | 编带包装
0201B103J250NT | 10nF | X7R | 25V | ±5% | 0201 | 0.60±0.03mm | 0.30±0.03mm | 0.30±0.03mm |  |  | 0 | 编带包装
1206B103J160NT | 10nF | X7R | 16V | ±5% | 1206 | 3.20±0.30mm | 1.60±0.30mm | 0.80±0.20mm |  |  | 0 | 编带包装
0603B103J160NT | 10nF | X7R | 16V | ±5% | 0603 | 1.60±0.10mm | 0.80±0.10mm | 0.80±0.10mm |  |  | 0 | 编带包装
0402B103J160NT | 10nF | X7R | 16V | ±5% | 0402 | 1.00±0.05mm | 0.50±0.05mm | 0.50±0.05mm |  |  | 0 | 编带包装
1206B822M500NT | 8.2nF | X7R | 50V | ±20% | 1206 | 3.20±0.30mm | 1.60±0.30mm | 0.80±0.20mm |  |  | 0 | 编带包装
0805B822M500NT | 8.2nF | X7R | 50V | ±20% | 0805 | 2.00±0.20mm | 1.25±0.20mm | 0.80±0.20mm |  |  | 0 | 编带包装
0603B822M500NT | 8.2nF | X7R | 50V | ±20% | 0603 | 1.60±0.10mm | 0.80±0.10mm | 0.80±0.10mm |  |  | 0 | 编带包装
1005X822M6R3NT | 8.2nF | X5R | 6.3V | ±20% | 1005 | 0.40±0.02mm | 0.2±0.02mm | 0.20±0.02mm |  |  | 0 | 编带包装
1206B822K500NT | 8.2nF | X7R | 50V | ±10% | 1206 | 3.20±0.30mm | 1.60±0.30mm | 0.80±0.20mm |  |  | 0 | 编带包装
0805B822K500NT | 8.2nF | X7R | 50V | ±10% | 0805 | 2.00±0.20mm | 1.25±0.20mm | 0.80±0.20mm |  |  | 0 | 编带包装
0603B822K500NT | 8.2nF | X7R | 50V | ±10% | 0603 | 1.60±0.10mm | 0.80±0.10mm | 0.80±0.10mm |  |  | 0 | 编带包装
1206B822K250NT | 8.2nF | X7R | 25V | ±10% | 1206 | 3.20±0.30mm | 1.60±0.30mm | 0.80±0.20mm |  |  | 0 | 编带包装
0805B822K250NT | 8.2nF | X7R | 25V | ±10% | 0805 | 2.00±0.20mm | 1.25±0.20mm | 0.80±0.20mm |  |  | 0 | 编带包装
0603B822K250NT | 8.2nF | X7R | 25V | ±10% | 0603 | 1.60±0.10mm | 0.80±0.10mm | 0.80±0.10mm |  |  | 0 | 编带包装
0603B822K160NT | 8.2nF | X7R | 16V | ±10% | 0603 | 1.60±0.10mm | 0.80±0.10mm | 0.80±0.10mm |  |  | 0 | 编带包装
1206CG822J500NT | 8.2nF | C0G | 50V | ±5% | 1206 | 3.20±0.30mm | 1.60±0.30mm | 0.80±0.20mm |  |  | 0 | 编带包装
1206B822J500NT | 8.2nF | X7R | 50V | ±5% | 1206 | 3.20±0.30mm | 1.60±0.30mm | 0.80±0.20mm |  |  | 0 | 编带包装
0805CG822J500NT | 8.2nF | C0G | 50V | ±5% | 0805 | 2.00±0.20mm | 1.25±0.20mm | 0.80±0.20mm |  |  | 0 | 编带包装
0805B822J500NT | 8.2nF | X7R | 50V | ±5% | 0805 | 2.00±0.20mm | 1.25±0.20mm | 0.80±0.20mm |  |  | 0 | 编带包装
0603B822J500NT | 8.2nF | X7R | 50V | ±5% | 0603 | 1.60±0.10mm | 0.80±0.10mm | 0.80±0.10mm |  |  | 0 | 编带包装
0805CG822J250NT | 8.2nF | C0G | 25V | ±5% | 0805 | 2.00±0.20mm | 1.25±0.20mm | 0.80±0.20mm |  |  | 0 | 编带包装
1206B682M500NT | 6.8nF | X7R | 50V | ±20% | 1206 | 3.20±0.30mm | 1.60±0.30mm | 0.80±0.20mm |  |  | 0 | 编带包装
0805B682M500NT | 6.8nF | X7R | 50V | ±20% | 0805 | 2.00±0.20mm | 1.25±0.20mm | 0.80±0.20mm |  |  | 0 | 编带包装
0603B682M500NT | 6.8nF | X7R | 50V | ±20% | 0603 | 1.60±0.10mm | 0.80±0.10mm | 0.80±0.10mm |  |  | 0 | 编带包装
0402B682M500NT | 6.8nF | X7R | 50V | ±20% | 0402 | 1.00±0.05mm | 0.50±0.05mm | 0.50±0.05mm |  |  | 0 | 编带包装
0201B682M250NT | 6.8nF | X7R | 25V | ±20% | 0201 | 0.60±0.03mm | 0.30±0.03mm | 0.30±0.03mm |  |  | 0 | 编带包装
0201B682M160NT | 6.8nF | X7R | 16V | ±20% | 0201 | 0.60±0.03mm | 0.30±0.03mm | 0.30±0.03mm |  |  | 0 | 编带包装
0201B682M100NT | 6.8nF | X7R | 10V | ±20% | 0201 | 0.60±0.03mm | 0.30±0.03mm | 0.30±0.03mm |  |  | 0 | 编带包装
1206B682K500NT | 6.8nF | X7R | 50V | ±10% | 1206 | 3.20±0.30mm | 1.60±0.30mm | 0.80±0.20mm |  |  | 0 | 编带包装
0805B682K500NT | 6.8nF | X7R | 50V | ±10% | 0805 | 2.00±0.20mm | 1.25±0.20mm | 0.80±0.20mm |  |  | 0 | 编带包装
0603B682K500NT | 6.8nF | X7R | 50V | ±10% | 0603 | 1.60±0.10mm | 0.80±0.10mm | 0.80±0.10mm |  |  | 0 | 编带包装
0603B682K500ND | 6.8nF | X7R | 50V | ±10% | 0603 | 1.60±0.10mm | 0.80±0.10mm | 0.80±0.10mm |  |  | 0 | 0
0603CG682K500NT | 6.8nF | C0G | 50V | ±10% | 0603 | 1.60±0.10mm | 0.80±0.10mm | 0.80±0.10mm |  |  | 0 | 编带包装
0402B682K500NT | 6.8nF | X7R | 50V | ±10% | 0402 | 1.00±0.05mm | 0.50±0.05mm | 0.50±0.05mm |  |  | 0 | 编带包装
1206B682K250NT | 6.8nF | X7R | 25V | ±10% | 1206 | 3.20±0.30mm | 1.60±0.30mm | 0.80±0.20mm |  |  | 0 | 编带包装
0805B682K250NT | 6.8nF | X7R | 25V | ±10% | 0805 | 2.00±0.20mm | 1.25±0.20mm | 0.80±0.20mm |  |  | 0 | 编带包装
0603B682K250NT | 6.8nF | X7R | 25V | ±10% | 0603 | 1.60±0.10mm | 0.80±0.10mm | 0.80±0.10mm |  |  | 0 | 编带包装
0402B682K250NT | 6.8nF | X7R | 25V | ±10% | 0402 | 1.00±0.05mm | 0.50±0.05mm | 0.50±0.05mm |  |  | 0 | 编带包装
0201B682K250NT | 6.8nF | X7R | 25V | ±10% | 0201 | 0.60±0.03mm | 0.30±0.03mm | 0.30±0.03mm |  |  | 0 | 编带包装
0603B682K160NT | 6.8nF | X7R | 16V | ±10% | 0603 | 1.60±0.10mm | 0.80±0.10mm | 0.80±0.10mm |  |  | 0 | 编带包装
0402B682K160NT | 6.8nF | X7R | 16V | ±10% | 0402 | 1.00±0.05mm | 0.50±0.05mm | 0.50±0.05mm |  |  | 0 | 编带包装
0201B682K160NT | 6.8nF | X7R | 16V | ±10% | 0201 | 0.60±0.03mm | 0.30±0.03mm | 0.30±0.03mm |  |  | 0 | 编带包装
0402B682K100NT | 6.8nF | X7R | 10V | ±10% | 0402 | 1.00±0.05mm | 0.50±0.05mm | 0.50±0.05mm |  |  | 0 | 编带包装
0201B682K100NT | 6.8nF | X7R | 10V | ±10% | 0201 | 0.60±0.03mm | 0.30±0.03mm | 0.30±0.03mm |  |  | 0 | 编带包装
0201B682K6R3NT | 6.8nF | X7R | 6.3V | ±10% | 0201 | 0.60±0.03mm | 0.30±0.03mm | 0.30±0.03mm |  |  | 0 | 编带包装
1210CG682J500NT | 6.8nF | C0G | 50V | ±5% | 1210 | 3.20±0.30mm | 2.50±0.30mm | 1.25±0.20mm |  |  | 0 | 编带包装
1206B682J500NT | 6.8nF | X7R | 50V | ±5% | 1206 | 3.20±0.30mm | 1.60±0.30mm | 0.80±0.20mm |  |  | 0 | 编带包装
1206CG682J500NT | 6.8nF | C0G | 50V | ±5% | 1206 | 3.20±0.30mm | 1.60±0.30mm | 0.80±0.20mm |  |  | 0 | 编带包装
0805B682J500NT | 6.8nF | X7R | 50V | ±5% | 0805 | 2.00±0.20mm | 1.25±0.20mm | 0.80±0.20mm |  |  | 0 | 编带包装
0805CG682J500NT | 6.8nF | C0G | 50V | ±5% | 0805 | 2.00±0.20mm | 1.25±0.20mm | 0.80±0.20mm |  |  | 0 | 编带包装
0603B682J500NT | 6.8nF | X7R | 50V | ±5% | 0603 | 1.60±0.10mm | 0.80±0.10mm | 0.80±0.10mm |  |  | 0 | 编带包装
0402B682J500NT | 6.8nF | X7R | 50V | ±5% | 0402 | 1.00±0.05mm | 0.50±0.05mm | 0.50±0.05mm |  |  | 0 | 编带包装
1206CG682J250NT | 6.8nF | C0G | 25V | ±5% | 1206 | 3.20±0.30mm | 1.60±0.30mm | 0.80±0.20mm |  |  | 0 | 编带包装
0805CG682J250NT | 6.8nF | C0G | 25V | ±5% | 0805 | 2.00±0.20mm | 1.25±0.20mm | 0.80±0.20mm |  |  | 0 | 编带包装
0603B682J250NT | 6.8nF | X7R | 25V | ±5% | 0603 | 1.60±0.10mm | 0.80±0.10mm | 0.80±0.10mm |  |  | 0 | 编带包装
0402B682J250NT | 6.8nF | X7R | 25V | ±5% | 0402 | 1.00±0.05mm | 0.50±0.05mm | 0.50±0.05mm |  |  | 0 | 编带包装
1206B562M500NT | 5.6nF | X7R | 50V | ±20% | 1206 | 3.20±0.30mm | 1.60±0.30mm | 0.80±0.20mm |  |  | 0 | 编带包装
0805B562M500NT | 5.6nF | X7R | 50V | ±20% | 0805 | 2.00±0.20mm | 1.25±0.20mm | 0.80±0.20mm |  |  | 0 | 编带包装
0603B562M500NT | 5.6nF | X7R | 50V | ±20% | 0603 | 1.60±0.10mm | 0.80±0.10mm | 0.80±0.10mm |  |  | 0 | 编带包装
0402B562M500NT | 5.6nF | X7R | 50V | ±20% | 0402 | 1.00±0.05mm | 0.50±0.05mm | 0.50±0.05mm |  |  | 0 | 编带包装
0402B562M250NT | 5.6nF | X7R | 25V | ±20% | 0402 | 1.00±0.05mm | 0.50±0.05mm | 0.50±0.05mm |  |  | 0 | 编带包装
1206B562K500NT | 5.6nF | X7R | 50V | ±10% | 1206 | 3.20±0.30mm | 1.60±0.30mm | 0.80±0.20mm |  |  | 0 | 编带包装
0805B562K500NT | 5.6nF | X7R | 50V | ±10% | 0805 | 2.00±0.20mm | 1.25±0.20mm | 0.80±0.20mm |  |  | 0 | 编带包装
0603B562K500NT | 5.6nF | X7R | 50V | ±10% | 0603 | 1.60±0.10mm | 0.80±0.10mm | 0.80±0.10mm |  |  | 0 | 编带包装
0402B562K500NT | 5.6nF | X7R | 50V | ±10% | 0402 | 1.00±0.05mm | 0.50±0.05mm | 0.50±0.05mm |  |  | 0 | 编带包装
1206B562K250NT | 5.6nF | X7R | 25V | ±10% | 1206 | 3.20±0.30mm | 1.60±0.30mm | 0.80±0.20mm |  |  | 0 | 编带包装
0805B562K250NT | 5.6nF | X7R | 25V | ±10% | 0805 | 2.00±0.20mm | 1.25±0.20mm | 0.80±0.20mm |  |  | 0 | 编带包装
0603B562K250NT | 5.6nF | X7R | 25V | ±10% | 0603 | 1.60±0.10mm | 0.80±0.10mm | 0.80±0.10mm |  |  | 0 | 编带包装
0402B562K250NT | 5.6nF | X7R | 25V | ±10% | 0402 | 1.00±0.05mm | 0.50±0.05mm | 0.50±0.05mm |  |  | 0 | 编带包装
0201B562K250NT | 5.6nF | X7R | 25V | ±10% | 0201 | 0.60±0.03mm | 0.30±0.03mm | 0.30±0.03mm |  |  | 0 | 编带包装
0603B562K160NT | 5.6nF | X7R | 16V | ±10% | 0603 | 1.60±0.10mm | 0.80±0.10mm | 0.80±0.10mm |  |  | 0 | 编带包装
0402B562K160NT | 5.6nF | X7R | 16V | ±10% | 0402 | 1.00±0.05mm | 0.50±0.05mm | 0.50±0.05mm |  |  | 0 | 编带包装
0201B562K160NT | 5.6nF | X7R | 16V | ±10% | 0201 | 0.60±0.03mm | 0.30±0.03mm | 0.30±0.03mm |  |  | 0 | 编带包装
0201B562K100NT | 5.6nF | X7R | 10V | ±10% | 0201 | 0.60±0.03mm | 0.30±0.03mm | 0.30±0.03mm |  |  | 0 | 编带包装
0805B562J500NT | 5.6nF | X7R | 50V | ±5% | 0805 | 2.00±0.20mm | 1.25±0.20mm | 0.80±0.20mm |  |  | 0 | 编带包装
0603B562J500NT | 5.6nF | X7R | 50V | ±5% | 0603 | 1.60±0.10mm | 0.80±0.10mm | 0.80±0.10mm |  |  | 0 | 编带包装
0603CG562J500NT | 5.6nF | C0G | 50V | ±5% | 0603 | 1.60±0.10mm | 0.80±0.10mm | 0.80±0.10mm |  |  | 0 | 编带包装
0402B562J500NT | 5.6nF | X7R | 50V | ±5% | 0402 | 1.00±0.05mm | 0.50±0.05mm | 0.50±0.05mm |  |  | 0 | 编带包装
0402B562J250NT | 5.6nF | X7R | 25V | ±5% | 0402 | 1.00±0.05mm | 0.50±0.05mm | 0.50±0.05mm |  |  | 0 | 编带包装
1206B472M500NT | 4.7nF | X7R | 50V | ±20% | 1206 | 3.20±0.30mm | 1.60±0.30mm | 0.80±0.20mm |  |  | 0 | 编带包装
0805B472M500NT | 4.7nF | X7R | 50V | ±20% | 0805 | 2.00±0.20mm | 1.25±0.20mm | 0.80±0.20mm |  |  | 0 | 编带包装
0603B472M500NT | 4.7nF | X7R | 50V | ±20% | 0603 | 1.60±0.10mm | 0.80±0.10mm | 0.80±0.10mm |  |  | 0 | 编带包装
0603B472M500ND | 4.7nF | X7R | 50V | ±20% | 0603 | 1.60±0.10mm | 0.80±0.10mm | 0.80±0.10mm |  |  | 0 | 0
0402B472M500NT | 4.7nF | X7R | 50V | ±20% | 0402 | 1.00±0.05mm | 0.50±0.05mm | 0.50±0.05mm |  |  | 0 | 编带包装
0201B472M500NT | 4.7nF | X7R | 50V | ±20% | 0201 | 0.6±0.03mm | 0.3±0.03mm | 0.30±0.03mm |  |  | 0 | 编带包装
0201B472M250NT | 4.7nF | X7R | 25V | ±20% | 0201 | 0.60±0.03mm | 0.30±0.03mm | 0.30±0.03mm |  |  | 0 | 编带包装
0201B472M160NT | 4.7nF | X7R | 16V | ±20% | 0201 | 0.60±0.03mm | 0.30±0.03mm | 0.30±0.03mm |  |  | 0 | 编带包装
0201B472M100NT | 4.7nF | X7R | 10V | ±20% | 0201 | 0.60±0.03mm | 0.30±0.03mm | 0.30±0.03mm |  |  | 0 | 编带包装
1206CG472K500NT | 4.7nF | C0G | 50V | ±10% | 1206 | 3.20±0.30mm | 1.60±0.30mm | 0.80±0.20mm |  |  | 0 | 编带包装
1206B472K500NT | 4.7nF | X7R | 50V | ±10% | 1206 | 3.20±0.30mm | 1.60±0.30mm | 0.80±0.20mm |  |  | 0 | 编带包装
0805B472K500NT | 4.7nF | X7R | 50V | ±10% | 0805 | 2.00±0.20mm | 1.25±0.20mm | 0.80±0.20mm |  |  | 0 | 编带包装
0805CG472K500NT | 4.7nF | C0G | 50V | ±10% | 0805 | 2.00±0.20mm | 1.25±0.20mm | 0.80±0.20mm |  |  | 0 | 编带包装
0603B472K500NT | 4.7nF | X7R | 50V | ±10% | 0603 | 1.60±0.10mm | 0.80±0.10mm | 0.80±0.10mm |  |  | 0 | 编带包装
0603CG472K500NT | 4.7nF | C0G | 50V | ±10% | 0603 | 1.60±0.10mm | 0.80±0.10mm | 0.80±0.10mm |  |  | 0 | 编带包装
0603B472K500ND | 4.7nF | X7R | 50V | ±10% | 0603 | 1.60±0.10mm | 0.80±0.10mm | 0.80±0.10mm |  |  | 0 | 0
0402B472K500NT | 4.7nF | X7R | 50V | ±10% | 0402 | 1.00±0.05mm | 0.50±0.05mm | 0.50±0.05mm |  |  | 0 | 编带包装
0402B472K500ND | 4.7nF | X7R | 50V | ±10% | 0402 | 1.00±0.05mm | 0.50±0.05mm | 0.50±0.05mm |  |  | 0 | 0
0201B472K500NT | 4.7nF | X7R | 50V | ±10% | 0201 | 0.6±0.03mm | 0.3±0.03mm | 0.30±0.03mm |  |  | 0 | 编带包装
1206B472K250NT | 4.7nF | X7R | 25V | ±10% | 1206 | 3.20±0.30mm | 1.60±0.30mm | 0.80±0.20mm |  |  | 0 | 编带包装
0805B472K250NT | 4.7nF | X7R | 25V | ±10% | 0805 | 2.00±0.20mm | 1.25±0.20mm | 0.80±0.20mm |  |  | 0 | 编带包装
0603B472K250NT | 4.7nF | X7R | 25V | ±10% | 0603 | 1.60±0.10mm | 0.80±0.10mm | 0.80±0.10mm |  |  | 0 | 编带包装
0402B472K250NT | 4.7nF | X7R | 25V | ±10% | 0402 | 1.00±0.05mm | 0.50±0.05mm | 0.50±0.05mm |  |  | 0 | 编带包装
0201B472K250NT | 4.7nF | X7R | 25V | ±10% | 0201 | 0.60±0.03mm | 0.30±0.03mm | 0.30±0.03mm |  |  | 0 | 编带包装
1206B472K160NT | 4.7nF | X7R | 16V | ±10% | 1206 | 3.20±0.30mm | 1.60±0.30mm | 0.80±0.20mm |  |  | 0 | 编带包装
0805B472K160NT | 4.7nF | X7R | 16V | ±10% | 0805 | 2.00±0.20mm | 1.25±0.20mm | 0.80±0.20mm |  |  | 0 | 编带包装
0603B472K160NT | 4.7nF | X7R | 16V | ±10% | 0603 | 1.60±0.10mm | 0.80±0.10mm | 0.80±0.10mm |  |  | 0 | 编带包装
0402B472K160NT | 4.7nF | X7R | 16V | ±10% | 0402 | 1.00±0.05mm | 0.50±0.05mm | 0.50±0.05mm |  |  | 0 | 编带包装
0201B472K160NT | 4.7nF | X7R | 16V | ±10% | 0201 | 0.60±0.03mm | 0.30±0.03mm | 0.30±0.03mm |  |  | 0 | 编带包装
0603B472K100NT | 4.7nF | X7R | 10V | ±10% | 0603 | 1.60±0.10mm | 0.80±0.10mm | 0.80±0.10mm |  |  | 0 | 编带包装
0402B472K100NT | 4.7nF | X7R | 10V | ±10% | 0402 | 1.00±0.05mm | 0.50±0.05mm | 0.50±0.05mm |  |  | 0 | 编带包装
0201B472K100NT | 4.7nF | X7R | 10V | ±10% | 0201 | 0.60±0.03mm | 0.30±0.03mm | 0.30±0.03mm |  |  | 0 | 编带包装
1206B472K6R3NT | 4.7nF | X7R | 6.3V | ±10% | 1206 | 3.20±0.30mm | 1.60±0.30mm | 0.80±0.20mm |  |  | 0 | 编带包装
1005X472K6R3NT | 4.7nF | X5R | 6.3V | ±10% | 1005 | 0.40±0.02mm | 0.2±0.02mm | 0.20±0.02mm |  |  | 0 | 编带包装
0201B472K6R3NT | 4.7nF | X7R | 6.3V | ±10% | 0201 | 0.60±0.03mm | 0.30±0.03mm | 0.30±0.03mm |  |  | 0 | 编带包装
1210CG472J500NT | 4.7nF | C0G | 50V | ±5% | 1210 | 3.20±0.30mm | 2.50±0.30mm | 1.25±0.20mm |  |  | 0 | 编带包装
1206CG472J500NT | 4.7nF | C0G | 50V | ±5% | 1206 | 3.20±0.30mm | 1.60±0.30mm | 0.80±0.20mm |  |  | 0 | 编带包装
1206B472J500NT | 4.7nF | X7R | 50V | ±5% | 1206 | 3.20±0.30mm | 1.60±0.30mm | 0.80±0.20mm |  |  | 0 | 编带包装
0805CG472J500NT | 4.7nF | C0G | 50V | ±5% | 0805 | 2.00±0.20mm | 1.25±0.20mm | 0.80±0.20mm |  |  | 0 | 编带包装
0805B472J500NT | 4.7nF | X7R | 50V | ±5% | 0805 | 2.00±0.20mm | 1.25±0.20mm | 0.80±0.20mm |  |  | 0 | 编带包装
0603B472J500NT | 4.7nF | X7R | 50V | ±5% | 0603 | 1.60±0.10mm | 0.80±0.10mm | 0.80±0.10mm |  |  | 0 | 编带包装
0603CG472J500NT | 4.7nF | C0G | 50V | ±5% | 0603 | 1.60±0.10mm | 0.80±0.10mm | 0.80±0.10mm |  |  | 0 | 编带包装
0402B472J500NT | 4.7nF | X7R | 50V | ±5% | 0402 | 1.00±0.05mm | 0.50±0.05mm | 0.50±0.05mm |  |  | 0 | 编带包装
1206CG472J250NT | 4.7nF | C0G | 25V | ±5% | 1206 | 3.20±0.30mm | 1.60±0.30mm | 0.80±0.20mm |  |  | 0 | 编带包装
0805CG472J250NT | 4.7nF | C0G | 25V | ±5% | 0805 | 2.00±0.20mm | 1.25±0.20mm | 0.80±0.20mm |  |  | 0 | 编带包装
0805B472J250NT | 4.7nF | X7R | 25V | ±5% | 0805 | 2.00±0.20mm | 1.25±0.20mm | 0.80±0.20mm |  |  | 0 | 编带包装
0603B472J250NT | 4.7nF | X7R | 25V | ±5% | 0603 | 1.60±0.10mm | 0.80±0.10mm | 0.80±0.10mm |  |  | 0 | 编带包装
0603CG472J250NT | 4.7nF | C0G | 25V | ±5% | 0603 | 1.60±0.10mm | 0.80±0.10mm | 0.80±0.10mm |  |  | 0 | 编带包装
0402B472J250NT | 4.7nF | X7R | 25V | ±5% | 0402 | 1.00±0.05mm | 0.50±0.05mm | 0.50±0.05mm |  |  | 0 | 编带包装
0402B472J160NT | 4.7nF | X7R | 16V | ±5% | 0402 | 1.00±0.05mm | 0.50±0.05mm | 0.50±0.05mm |  |  | 0 | 编带包装
0402B472J100NT | 4.7nF | X7R | 10V | ±5% | 0402 | 1.00±0.05mm | 0.50±0.05mm | 0.50±0.05mm |  |  | 0 | 编带包装
0805CG472F500NT | 4.7nF | C0G | 50V | ±1% | 0805 | 2.00±0.20mm | 1.25±0.20mm | 0.80±0.20mm |  |  | 0 | 编带包装
1206B392M500NT | 3.9nF | X7R | 50V | ±20% | 1206 | 3.20±0.30mm | 1.60±0.30mm | 0.80±0.20mm |  |  | 0 | 编带包装
0805B392M500NT | 3.9nF | X7R | 50V | ±20% | 0805 | 2.00±0.20mm | 1.25±0.20mm | 0.80±0.20mm |  |  | 0 | 编带包装
0603B392M500NT | 3.9nF | X7R | 50V | ±20% | 0603 | 1.60±0.10mm | 0.80±0.10mm | 0.80±0.10mm |  |  | 0 | 编带包装
0402B392M500NT | 3.9nF | X7R | 50V | ±20% | 0402 | 1.00±0.05mm | 0.50±0.05mm | 0.50±0.05mm |  |  | 0 | 编带包装
0201B392M500NT | 3.9nF | X7R | 50V | ±20% | 0201 | 0.6±0.03mm | 0.3±0.03mm | 0.30±0.03mm |  |  | 0 | 编带包装
0402B392M250NT | 3.9nF | X7R | 25V | ±20% | 0402 | 1.00±0.05mm | 0.50±0.05mm | 0.50±0.05mm |  |  | 0 | 编带包装
0201B392M160NT | 3.9nF | X7R | 16V | ±20% | 0201 | 0.60±0.03mm | 0.30±0.03mm | 0.30±0.03mm |  |  | 0 | 编带包装
1206B392K500NT | 3.9nF | X7R | 50V | ±10% | 1206 | 3.20±0.30mm | 1.60±0.30mm | 0.80±0.20mm |  |  | 0 | 编带包装
0805B392K500NT | 3.9nF | X7R | 50V | ±10% | 0805 | 2.00±0.20mm | 1.25±0.20mm | 0.80±0.20mm |  |  | 0 | 编带包装
0603B392K500NT | 3.9nF | X7R | 50V | ±10% | 0603 | 1.60±0.10mm | 0.80±0.10mm | 0.80±0.10mm |  |  | 0 | 编带包装
0402B392K500NT | 3.9nF | X7R | 50V | ±10% | 0402 | 1.00±0.05mm | 0.50±0.05mm | 0.50±0.05mm |  |  | 0 | 编带包装
0201B392K500NT | 3.9nF | X7R | 50V | ±10% | 0201 | 0.6±0.03mm | 0.3±0.03mm | 0.30±0.03mm |  |  | 0 | 编带包装
1206B392K250NT | 3.9nF | X7R | 25V | ±10% | 1206 | 3.20±0.30mm | 1.60±0.30mm | 0.80±0.20mm |  |  | 0 | 编带包装
0805B392K250NT | 3.9nF | X7R | 25V | ±10% | 0805 | 2.00±0.20mm | 1.25±0.20mm | 0.80±0.20mm |  |  | 0 | 编带包装
0603B392K250NT | 3.9nF | X7R | 25V | ±10% | 0603 | 1.60±0.10mm | 0.80±0.10mm | 0.80±0.10mm |  |  | 0 | 编带包装
0402B392K250NT | 3.9nF | X7R | 25V | ±10% | 0402 | 1.00±0.05mm | 0.50±0.05mm | 0.50±0.05mm |  |  | 0 | 编带包装
0201B392K250NT | 3.9nF | X7R | 25V | ±10% | 0201 | 0.60±0.03mm | 0.30±0.03mm | 0.30±0.03mm |  |  | 0 | 编带包装
0603B392K160NT | 3.9nF | X7R | 16V | ±10% | 0603 | 1.60±0.10mm | 0.80±0.10mm | 0.80±0.10mm |  |  | 0 | 编带包装
0402B392K160NT | 3.9nF | X7R | 16V | ±10% | 0402 | 1.00±0.05mm | 0.50±0.05mm | 0.50±0.05mm |  |  | 0 | 编带包装
0201B392K160NT | 3.9nF | X7R | 16V | ±10% | 0201 | 0.60±0.03mm | 0.30±0.03mm | 0.30±0.03mm |  |  | 0 | 编带包装
0805B392K100NT | 3.9nF | X7R | 10V | ±10% | 0805 | 2.00±0.20mm | 1.25±0.20mm | 0.80±0.20mm |  |  | 0 | 编带包装
0201B392K100NT | 3.9nF | X7R | 10V | ±10% | 0201 | 0.60±0.03mm | 0.30±0.03mm | 0.30±0.03mm |  |  | 0 | 编带包装
1005X392K6R3NT | 3.9nF | X5R | 6.3V | ±10% | 1005 | 0.40±0.02mm | 0.2±0.02mm | 0.20±0.02mm |  |  | 0 | 编带包装
0805B392J500NT | 3.9nF | X7R | 50V | ±5% | 0805 | 2.00±0.20mm | 1.25±0.20mm | 0.80±0.20mm |  |  | 0 | 编带包装
0603B392J500NT | 3.9nF | X7R | 50V | ±5% | 0603 | 1.60±0.10mm | 0.80±0.10mm | 0.80±0.10mm |  |  | 0 | 编带包装
0402B392J500NT | 3.9nF | X7R | 50V | ±5% | 0402 | 1.00±0.05mm | 0.50±0.05mm | 0.50±0.05mm |  |  | 0 | 编带包装
0402B392J250NT | 3.9nF | X7R | 25V | ±5% | 0402 | 1.00±0.05mm | 0.50±0.05mm | 0.50±0.05mm |  |  | 0 | 编带包装
1206B332M500NT | 3.3nF | X7R | 50V | ±20% | 1206 | 3.20±0.30mm | 1.60±0.30mm | 0.80±0.20mm |  |  | 0 | 编带包装
0805B332M500NT | 3.3nF | X7R | 50V | ±20% | 0805 | 2.00±0.20mm | 1.25±0.20mm | 0.80±0.20mm |  |  | 0 | 编带包装
0805CG332M500NT | 3.3nF | C0G | 50V | ±20% | 0805 | 2.00±0.20mm | 1.25±0.20mm | 0.80±0.20mm |  |  | 0 | 编带包装
0603B332M500NT | 3.3nF | X7R | 50V | ±20% | 0603 | 1.60±0.10mm | 0.80±0.10mm | 0.80±0.10mm |  |  | 0 | 编带包装
1206B332K500NT | 3.3nF | X7R | 50V | ±10% | 1206 | 3.20±0.30mm | 1.60±0.30mm | 0.80±0.20mm |  |  | 0 | 编带包装
1206CG332K500NT | 3.3nF | C0G | 50V | ±10% | 1206 | 3.20±0.30mm | 1.60±0.30mm | 0.80±0.20mm |  |  | 0 | 编带包装
0805B332K500NT | 3.3nF | X7R | 50V | ±10% | 0805 | 2.00±0.20mm | 1.25±0.20mm | 0.80±0.20mm |  |  | 0 | 编带包装
0805CG332K500NT | 3.3nF | C0G | 50V | ±10% | 0805 | 2.00±0.20mm | 1.25±0.20mm | 0.80±0.20mm |  |  | 0 | 编带包装
0603B332K500NT | 3.3nF | X7R | 50V | ±10% | 0603 | 1.60±0.10mm | 0.80±0.10mm | 0.80±0.10mm |  |  | 0 | 编带包装
0603CG332K500NT | 3.3nF | C0G | 50V | ±10% | 0603 | 1.60±0.10mm | 0.80±0.10mm | 0.80±0.10mm |  |  | 0 | 编带包装
1206B332K250NT | 3.3nF | X7R | 25V | ±10% | 1206 | 3.20±0.30mm | 1.60±0.30mm | 0.80±0.20mm |  |  | 0 | 编带包装
0805B332K250NT | 3.3nF | X7R | 25V | ±10% | 0805 | 2.00±0.20mm | 1.25±0.20mm | 0.80±0.20mm |  |  | 0 | 编带包装
0603B332K250NT | 3.3nF | X7R | 25V | ±10% | 0603 | 1.60±0.10mm | 0.80±0.10mm | 0.80±0.10mm |  |  | 0 | 编带包装
0402B332K100NT | 3.3nF | X7R | 10V | ±10% | 0402 | 1.00±0.05mm | 0.5±0.05mm | 0.50±0.05mm |  |  | 0 | 编带包装
1206B332J500NT | 3.3nF | X7R | 50V | ±5% | 1206 | 3.20±0.30mm | 1.60±0.30mm | 0.80±0.20mm |  |  | 0 | 编带包装
1206CG332J500NT | 3.3nF | C0G | 50V | ±5% | 1206 | 3.20±0.30mm | 1.60±0.30mm | 0.80±0.20mm |  |  | 0 | 编带包装
0805B332J500NT | 3.3nF | X7R | 50V | ±5% | 0805 | 2.00±0.20mm | 1.25±0.20mm | 0.80±0.20mm |  |  | 0 | 编带包装
0805CG332J500NT | 3.3nF | C0G | 50V | ±5% | 0805 | 2.00±0.20mm | 1.25±0.20mm | 0.80±0.20mm |  |  | 0 | 编带包装
0603B332J500NT | 3.3nF | X7R | 50V | ±5% | 0603 | 1.60±0.10mm | 0.80±0.10mm | 0.80±0.10mm |  |  | 0 | 编带包装
0603CG332J500NT | 3.3nF | C0G | 50V | ±5% | 0603 | 1.60±0.10mm | 0.80±0.10mm | 0.80±0.10mm |  |  | 0 | 编带包装
0805CG332J250NT | 3.3nF | C0G | 25V | ±5% | 0805 | 2.00±0.20mm | 1.25±0.20mm | 0.80±0.20mm |  |  | 0 | 编带包装
0603CG332J250NT | 3.3nF | C0G | 25V | ±5% | 0603 | 1.60±0.10mm | 0.80±0.10mm | 0.80±0.10mm |  |  | 0 | 编带包装
0805B272M500NT | 2.7nF | X7R | 50V | ±20% | 0805 | 2.00±0.20mm | 1.25±0.20mm | 0.80±0.20mm |  |  | 0 | 编带包装
0603B272M500NT | 2.7nF | X7R | 50V | ±20% | 0603 | 1.60±0.10mm | 0.80±0.10mm | 0.80±0.10mm |  |  | 0 | 编带包装
1206B272K500NT | 2.7nF | X7R | 50V | ±10% | 1206 | 3.20±0.30mm | 1.60±0.30mm | 0.80±0.20mm |  |  | 0 | 编带包装
0805CG272K500NT | 2.7nF | C0G | 50V | ±10% | 0805 | 2.00±0.20mm | 1.25±0.20mm | 0.80±0.20mm |  |  | 0 | 编带包装
0805B272K500NT | 2.7nF | X7R | 50V | ±10% | 0805 | 2.00±0.20mm | 1.25±0.20mm | 0.80±0.20mm |  |  | 0 | 编带包装
0603B272K500NT | 2.7nF | X7R | 50V | ±10% | 0603 | 1.60±0.10mm | 0.80±0.10mm | 0.80±0.10mm |  |  | 0 | 编带包装
0805B272K250NT | 2.7nF | X7R | 25V | ±10% | 0805 | 2.00±0.20mm | 1.25±0.20mm | 0.80±0.20mm |  |  | 0 | 编带包装
0603B272K250NT | 2.7nF | X7R | 25V | ±10% | 0603 | 1.60±0.10mm | 0.80±0.10mm | 0.80±0.10mm |  |  | 0 | 编带包装
0603B272K160NT | 2.7nF | X7R | 16V | ±10% | 0603 | 1.60±0.10mm | 0.80±0.10mm | 0.80±0.10mm |  |  | 0 | 编带包装
1206CG272J500NT | 2.7nF | C0G | 50V | ±5% | 1206 | 3.20±0.30mm | 1.60±0.30mm | 0.80±0.20mm |  |  | 0 | 编带包装
1206B272J500NT | 2.7nF | X7R | 50V | ±5% | 1206 | 3.20±0.30mm | 1.60±0.30mm | 0.80±0.20mm |  |  | 0 | 编带包装
0805B272J500NT | 2.7nF | X7R | 50V | ±5% | 0805 | 2.00±0.20mm | 1.25±0.20mm | 0.80±0.20mm |  |  | 0 | 编带包装
0805CG272J500NT | 2.7nF | C0G | 50V | ±5% | 0805 | 2.00±0.20mm | 1.25±0.20mm | 0.80±0.20mm |  |  | 0 | 编带包装
0603CG272J500NT | 2.7nF | C0G | 50V | ±5% | 0603 | 1.60±0.10mm | 0.80±0.10mm | 0.80±0.10mm |  |  | 0 | 编带包装
0603B272J500NT | 2.7nF | X7R | 50V | ±5% | 0603 | 1.60±0.10mm | 0.80±0.10mm | 0.80±0.10mm |  |  | 0 | 编带包装
0603CG272G500NT | 2.7nF | C0G | 50V | ±2% | 0603 | 1.60±0.10mm | 0.80±0.10mm | 0.80±0.10mm |  |  | 0 | 编带包装
1206B222M500NT | 2.2nF | X7R | 50V | ±20% | 1206 | 3.20±0.30mm | 1.60±0.30mm | 0.80±0.20mm |  |  | 0 | 编带包装
0805B222M500NT | 2.2nF | X7R | 50V | ±20% | 0805 | 2.00±0.20mm | 1.25±0.20mm | 0.80±0.20mm |  |  | 0 | 编带包装
0603CG222M500NT | 2.2nF | C0G | 50V | ±20% | 0603 | 1.60±0.10mm | 0.80±0.10mm | 0.80±0.10mm |  |  | 0 | 编带包装
0603B222M500NT | 2.2nF | X7R | 50V | ±20% | 0603 | 1.60±0.10mm | 0.80±0.10mm | 0.80±0.10mm |  |  | 0 | 编带包装
0402BS222M500NT | 2.2nF | X7S | 50V | ±20% | 0402 | 1.00±0.05mm | 0.50±0.05mm | 0.50±0.05mm |  |  | 0 | 编带包装
0402B222M500NT | 2.2nF | X7R | 50V | ±20% | 0402 | 1.00±0.05mm | 0.50±0.05mm | 0.50±0.05mm |  |  | 0 | 编带包装
0201B222M500NT | 2.2nF | X7R | 50V | ±20% | 0201 | 0.6±0.03mm | 0.3±0.03mm | 0.30±0.03mm |  |  | 0 | 编带包装
0402B222M250NT | 2.2nF | X7R | 25V | ±20% | 0402 | 1.00±0.05mm | 0.50±0.05mm | 0.50±0.05mm |  |  | 0 | 编带包装
0201B222M250NT | 2.2nF | X7R | 25V | ±20% | 0201 | 0.60±0.03mm | 0.30±0.03mm | 0.30±0.03mm |  |  | 0 | 编带包装
0402B222M160NT | 2.2nF | X7R | 16V | ±20% | 0402 | 1.00±0.05mm | 0.50±0.05mm | 0.50±0.05mm |  |  | 0 | 编带包装
0201B222M160NT | 2.2nF | X7R | 16V | ±20% | 0201 | 0.60±0.03mm | 0.30±0.03mm | 0.30±0.03mm |  |  | 0 | 编带包装
0201B222M100NT | 2.2nF | X7R | 10V | ±20% | 0201 | 0.60±0.03mm | 0.30±0.03mm | 0.30±0.03mm |  |  | 0 | 编带包装
1206B222K500NT | 2.2nF | X7R | 50V | ±10% | 1206 | 3.20±0.30mm | 1.60±0.30mm | 0.80±0.20mm |  |  | 0 | 编带包装
1206CG222K500NT | 2.2nF | C0G | 50V | ±10% | 1206 | 3.20±0.30mm | 1.60±0.30mm | 0.80±0.20mm |  |  | 0 | 编带包装
0805CG222K500NT | 2.2nF | C0G | 50V | ±10% | 0805 | 2.00±0.20mm | 1.25±0.20mm | 0.80±0.20mm |  |  | 0 | 编带包装
0805B222K500NT | 2.2nF | X7R | 50V | ±10% | 0805 | 2.00±0.20mm | 1.25±0.20mm | 0.80±0.20mm |  |  | 0 | 编带包装
0603B222K500NT | 2.2nF | X7R | 50V | ±10% | 0603 | 1.60±0.10mm | 0.80±0.10mm | 0.80±0.10mm |  |  | 0 | 编带包装
0603CG222K500NT | 2.2nF | C0G | 50V | ±10% | 0603 | 1.60±0.10mm | 0.80±0.10mm | 0.80±0.10mm |  |  | 0 | 编带包装
0402B222K500NT | 2.2nF | X7R | 50V | ±10% | 0402 | 1.00±0.05mm | 0.50±0.05mm | 0.50±0.05mm |  |  | 0 | 编带包装
0201B222K500NT | 2.2nF | X7R | 50V | ±10% | 0201 | 0.6±0.03mm | 0.3±0.03mm | 0.30±0.03mm |  |  | 0 | 编带包装
1812B222K250NT | 2.2nF | X7R | 25V | ±10% | 1812 | 4.50±0.40mm | 3.20±0.30mm | 1.60±0.30mm |  |  | 0 | 编带包装
1206B222K250NT | 2.2nF | X7R | 25V | ±10% | 1206 | 3.20±0.30mm | 1.60±0.30mm | 0.80±0.20mm |  |  | 0 | 编带包装
0805B222K250NT | 2.2nF | X7R | 25V | ±10% | 0805 | 2.00±0.20mm | 1.25±0.20mm | 0.80±0.20mm |  |  | 0 | 编带包装
0603B222K250NT | 2.2nF | X7R | 25V | ±10% | 0603 | 1.60±0.10mm | 0.80±0.10mm | 0.80±0.10mm |  |  | 0 | 编带包装
0603CG222K250NT | 2.2nF | C0G | 25V | ±10% | 0603 | 1.60±0.10mm | 0.80±0.10mm | 0.80±0.10mm |  |  | 0 | 编带包装
0603B222K250ND | 2.2nF | X7R | 25V | ±10% | 0603 | 1.60±0.10mm | 0.80±0.10mm | 0.80±0.10mm |  |  | 0
0402B222K250NT | 2.2nF | X7R | 25V | ±10% | 0402 | 1.00±0.05mm | 0.50±0.05mm | 0.50±0.05mm |  |  | 0 | 编带包装
0201B222K250NT | 2.2nF | X7R | 25V | ±10% | 0201 | 0.60±0.03mm | 0.30±0.03mm | 0.30±0.03mm |  |  | 0 | 编带包装
1206B222K160NT | 2.2nF | X7R | 16V | ±10% | 1206 | 3.20±0.30mm | 1.60±0.30mm | 0.80±0.20mm |  |  | 0 | 编带包装
1005X222K160NT | 2.2nF | X5R | 16V | ±10% | 1005 | 0.40±0.02mm | 0.2±0.02mm | 0.20±0.02mm |  |  | 0 | 编带包装
0805B222K160NT | 2.2nF | X7R | 16V | ±10% | 0805 | 2.00±0.20mm | 1.25±0.20mm | 0.80±0.20mm |  |  | 0 | 编带包装
0603B222K160NT | 2.2nF | X7R | 16V | ±10% | 0603 | 1.60±0.10mm | 0.80±0.10mm | 0.80±0.10mm |  |  | 0 | 编带包装
0402B222K160NT | 2.2nF | X7R | 16V | ±10% | 0402 | 1.00±0.05mm | 0.50±0.05mm | 0.50±0.05mm |  |  | 0 | 编带包装
0201B222K160NT | 2.2nF | X7R | 16V | ±10% | 0201 | 0.60±0.03mm | 0.30±0.03mm | 0.30±0.03mm |  |  | 0 | 编带包装
1005X222K100NT | 2.2nF | X5R | 10V | ±10% | 1005 | 0.40±0.02mm | 0.2±0.02mm | 0.20±0.02mm |  |  | 0 | 编带包装
0603B222K100NT | 2.2nF | X7R | 10V | ±10% | 0603 | 1.60±0.10mm | 0.80±0.10mm | 0.80±0.10mm |  |  | 0 | 编带包装
0402B222K100NT | 2.2nF | X7R | 10V | ±10% | 0402 | 1.00±0.05mm | 0.50±0.05mm | 0.50±0.05mm |  |  | 0 | 编带包装
0201B222K100NT | 2.2nF | X7R | 10V | ±10% | 0201 | 0.60±0.03mm | 0.30±0.03mm | 0.30±0.03mm |  |  | 0 | 编带包装
1005X222K6R3NT | 2.2nF | X5R | 6.3V | ±10% | 1005 | 0.40±0.02mm | 0.2±0.02mm | 0.20±0.02mm |  |  | 0 | 编带包装
0201B222K6R3NT | 2.2nF | X7R | 6.3V | ±10% | 0201 | 0.60±0.03mm | 0.30±0.03mm | 0.30±0.03mm |  |  | 0 | 编带包装
1206B222J500NT | 2.2nF | X7R | 50V | ±5% | 1206 | 3.20±0.30mm | 1.60±0.30mm | 0.80±0.20mm |  |  | 0 | 编带包装
1206CG222J500NT | 2.2nF | C0G | 50V | ±5% | 1206 | 3.20±0.30mm | 1.60±0.30mm | 0.80±0.20mm |  |  | 0 | 编带包装
0805B222J500NT | 2.2nF | X7R | 50V | ±5% | 0805 | 2.00±0.20mm | 1.25±0.20mm | 0.80±0.20mm |  |  | 0 | 编带包装
0805CG222J500NT | 2.2nF | C0G | 50V | ±5% | 0805 | 2.00±0.20mm | 1.25±0.20mm | 0.80±0.20mm |  |  | 0 | 编带包装
0603CG222J500NT | 2.2nF | C0G | 50V | ±5% | 0603 | 1.60±0.10mm | 0.80±0.10mm | 0.80±0.10mm |  |  | 0 | 编带包装
0603B222J500NT | 2.2nF | X7R | 50V | ±5% | 0603 | 1.60±0.10mm | 0.80±0.10mm | 0.80±0.10mm |  |  | 0 | 编带包装
0402B222J500NT | 2.2nF | X7R | 50V | ±5% | 0402 | 1.00±0.05mm | 0.50±0.05mm | 0.50±0.05mm |  |  | 0 | 编带包装
0201B222J500NT | 2.2nF | X7R | 50V | ±5% | 0201 | 0.6±0.03mm | 0.3±0.03mm | 0.30±0.03mm |  |  | 0 | 编带包装
0805CG222J250NT | 2.2nF | C0G | 25V | ±5% | 0805 | 2.00±0.20mm | 1.25±0.20mm | 0.80±0.20mm |  |  | 0 | 编带包装
0603B222J250NT | 2.2nF | X7R | 25V | ±5% | 0603 | 1.60±0.10mm | 0.80±0.10mm | 0.80±0.10mm |  |  | 0 | 编带包装
0603CG222J250NT | 2.2nF | C0G | 25V | ±5% | 0603 | 1.60±0.10mm | 0.80±0.10mm | 0.80±0.10mm |  |  | 0 | 编带包装
0402B222J250NT | 2.2nF | X7R | 25V | ±5% | 0402 | 1.00±0.05mm | 0.50±0.05mm | 0.50±0.05mm |  |  | 0 | 编带包装
0805B222J160NT | 2.2nF | X7R | 16V | ±5% | 0805 | 2.00±0.20mm | 1.25±0.20mm | 0.80±0.20mm |  |  | 0 | 编带包装
0402B222J160NT | 2.2nF | X7R | 16V | ±5% | 0402 | 1.00±0.05mm | 0.50±0.05mm | 0.50±0.05mm |  |  | 0 | 编带包装
0201B222J160NT | 2.2nF | X7R | 16V | ±5% | 0201 | 0.60±0.03mm | 0.30±0.03mm | 0.30±0.03mm |  |  | 0 | 编带包装
1206CG222G500NT | 2.2nF | C0G | 50V | ±2% | 1206 | 3.20±0.30mm | 1.60±0.30mm | 0.80±0.20mm |  |  | 0 | 编带包装
0805CG222G500NT | 2.2nF | C0G | 50V | ±2% | 0805 | 2.00±0.20mm | 1.25±0.20mm | 0.80±0.20mm |  |  | 0 | 编带包装
0805CG222F500NT | 2.2nF | C0G | 50V | ±1% | 0805 | 2.00±0.20mm | 1.25±0.20mm | 0.80±0.20mm |  |  | 0 | 编带包装
0603CG222F500NT | 2.2nF | C0G | 50V | ±1% | 0603 | 1.60±0.10mm | 0.80±0.10mm | 0.80±0.10mm |  |  | 0 | 编带包装
0805B182M500NT | 1.8nF | X7R | 50V | ±20% | 0805 | 2.00±0.20mm | 1.25±0.20mm | 0.80±0.20mm |  |  | 0 | 编带包装
0603B182M500NT | 1.8nF | X7R | 50V | ±20% | 0603 | 1.60±0.10mm | 0.80±0.10mm | 0.80±0.10mm |  |  | 0 | 编带包装
1206B182K500NT | 1.8nF | X7R | 50V | ±10% | 1206 | 3.20±0.30mm | 1.60±0.30mm | 0.80±0.20mm |  |  | 0 | 编带包装
0805CG182K500NT | 1.8nF | C0G | 50V | ±10% | 0805 | 2.00±0.20mm | 1.25±0.20mm | 0.80±0.20mm |  |  | 0 | 编带包装
0805B182K500NT | 1.8nF | X7R | 50V | ±10% | 0805 | 2.00±0.20mm | 1.25±0.20mm | 0.80±0.20mm |  |  | 0 | 编带包装
0603B182K500NT | 1.8nF | X7R | 50V | ±10% | 0603 | 1.60±0.10mm | 0.80±0.10mm | 0.80±0.10mm |  |  | 0 | 编带包装
0603CG182K500NT | 1.8nF | C0G | 50V | ±10% | 0603 | 1.60±0.10mm | 0.80±0.10mm | 0.80±0.10mm |  |  | 0 | 编带包装
1206B182K250NT | 1.8nF | X7R | 25V | ±10% | 1206 | 3.20±0.30mm | 1.60±0.30mm | 0.80±0.20mm |  |  | 0 | 编带包装
0805B182K250NT | 1.8nF | X7R | 25V | ±10% | 0805 | 2.00±0.20mm | 1.25±0.20mm | 0.80±0.20mm |  |  | 0 | 编带包装
0603B182K250NT | 1.8nF | X7R | 25V | ±10% | 0603 | 1.60±0.10mm | 0.80±0.10mm | 0.80±0.10mm |  |  | 0 | 编带包装
1206CG182J500NT | 1.8nF | C0G | 50V | ±5% | 1206 | 3.20±0.30mm | 1.60±0.30mm | 0.80±0.20mm |  |  | 0 | 编带包装
0805B182J500NT | 1.8nF | X7R | 50V | ±5% | 0805 | 2.00±0.20mm | 1.25±0.20mm | 0.80±0.20mm |  |  | 0 | 编带包装
0805CG182J500NT | 1.8nF | C0G | 50V | ±5% | 0805 | 2.00±0.20mm | 1.25±0.20mm | 0.80±0.20mm |  |  | 0 | 编带包装
0603CG182J500NT | 1.8nF | C0G | 50V | ±5% | 0603 | 1.60±0.10mm | 0.80±0.10mm | 0.80±0.10mm |  |  | 0 | 编带包装
0603B182J500NT | 1.8nF | X7R | 50V | ±5% | 0603 | 1.60±0.10mm | 0.80±0.10mm | 0.80±0.10mm |  |  | 0 | 编带包装
0603CG182J250NT | 1.8nF | C0G | 25V | ±5% | 0603 | 1.60±0.10mm | 0.80±0.10mm | 0.80±0.10mm |  |  | 0 | 编带包装
1206B152M500NT | 1.5nF | X7R | 50V | ±20% | 1206 | 3.20±0.30mm | 1.60±0.30mm | 0.80±0.20mm |  |  | 0 | 编带包装
0805B152M500NT | 1.5nF | X7R | 50V | ±20% | 0805 | 2.00±0.20mm | 1.25±0.20mm | 0.80±0.20mm |  |  | 0 | 编带包装
0805B152M500AT | 1.5nF | X7R | 50V | ±20% | 0805 | 2.00±0.20mm | 1.25±0.20mm | 0.80±0.20mm |  |  | 0 | 编带包装
0603B152M500NT | 1.5nF | X7R | 50V | ±20% | 0603 | 1.60±0.10mm | 0.80±0.10mm | 0.80±0.10mm |  |  | 0 | 编带包装
0603CG152M500NT | 1.5nF | C0G | 50V | ±20% | 0603 | 1.60±0.10mm | 0.80±0.10mm | 0.80±0.10mm |  |  | 0 | 编带包装
1206B152K500NT | 1.5nF | X7R | 50V | ±10% | 1206 | 3.20±0.30mm | 1.60±0.30mm | 0.80±0.20mm |  |  | 0 | 编带包装
0805B152K500AT | 1.5nF | X7R | 50V | ±10% | 0805 | 2.00±0.20mm | 1.25±0.20mm | 0.80±0.20mm |  |  | 0 | 编带包装
0805B152K500NT | 1.5nF | X7R | 50V | ±10% | 0805 | 2.00±0.20mm | 1.25±0.20mm | 0.80±0.20mm |  |  | 0 | 编带包装
0603B152K500NT | 1.5nF | X7R | 50V | ±10% | 0603 | 1.60±0.10mm | 0.80±0.10mm | 0.80±0.10mm |  |  | 0 | 编带包装
0603CG152K500NT | 1.5nF | C0G | 50V | ±10% | 0603 | 1.60±0.10mm | 0.80±0.10mm | 0.80±0.10mm |  |  | 0 | 编带包装
1206B152K250NT | 1.5nF | X7R | 25V | ±10% | 1206 | 3.20±0.30mm | 1.60±0.30mm | 0.80±0.20mm |  |  | 0 | 编带包装
0805B152K250NT | 1.5nF | X7R | 25V | ±10% | 0805 | 2.00±0.20mm | 1.25±0.20mm | 0.80±0.20mm |  |  | 0 | 编带包装
0603B152K250NT | 1.5nF | X7R | 25V | ±10% | 0603 | 1.60±0.10mm | 0.80±0.10mm | 0.80±0.10mm |  |  | 0 | 编带包装
1005X152K160NT | 1.5nF | X5R | 16V | ±10% | 1005 | 0.40±0.02mm | 0.2±0.02mm | 0.20±0.02mm |  |  | 0 | 编带包装
1005B152K160NT | 1.5nF | X7R | 16V | ±10% | 1005 | 0.40±0.02mm | 0.2±0.02mm | 0.20±0.02mm |  |  | 0 | 编带包装
0603B152K160NT | 1.5nF | X7R | 16V | ±10% | 0603 | 1.60±0.10mm | 0.80±0.10mm | 0.80±0.10mm |  |  | 0 | 编带包装
0603B152K100NT | 1.5nF | X7R | 10V | ±10% | 0603 | 1.60±0.10mm | 0.80±0.10mm | 0.80±0.10mm |  |  | 0 | 编带包装
1005X152K6R3NT | 1.5nF | X5R | 6.3V | ±10% | 1005 | 0.40±0.02mm | 0.2±0.02mm | 0.20±0.02mm |  |  | 0 | 编带包装
1206B152J500NT | 1.5nF | X7R | 50V | ±5% | 1206 | 3.20±0.30mm | 1.60±0.30mm | 0.80±0.20mm |  |  | 0 | 编带包装
1206CG152J500NT | 1.5nF | C0G | 50V | ±5% | 1206 | 3.20±0.30mm | 1.60±0.30mm | 0.80±0.20mm |  |  | 0 | 编带包装
0805CG152J500NT | 1.5nF | C0G | 50V | ±5% | 0805 | 2.00±0.20mm | 1.25±0.20mm | 0.80±0.20mm |  |  | 0 | 编带包装
0805B152J500NT | 1.5nF | X7R | 50V | ±5% | 0805 | 2.00±0.20mm | 1.25±0.20mm | 0.80±0.20mm |  |  | 0 | 编带包装
0603CG152J500NT | 1.5nF | C0G | 50V | ±5% | 0603 | 1.60±0.10mm | 0.80±0.10mm | 0.80±0.10mm |  |  | 0 | 编带包装
0603B152J500NT | 1.5nF | X7R | 50V | ±5% | 0603 | 1.60±0.10mm | 0.80±0.10mm | 0.80±0.10mm |  |  | 0 | 编带包装
0805CG152J250NT | 1.5nF | C0G | 25V | ±5% | 0805 | 2.00±0.20mm | 1.25±0.20mm | 0.80±0.20mm |  |  | 0 | 编带包装
0603B152J250NT | 1.5nF | X7R | 25V | ±5% | 0603 | 1.60±0.10mm | 0.80±0.10mm | 0.80±0.10mm |  |  | 0 | 编带包装
0603CG152J250NT | 1.5nF | C0G | 25V | ±5% | 0603 | 1.60±0.10mm | 0.80±0.10mm | 0.80±0.10mm |  |  | 0 | 编带包装
0805CG152G500NT | 1.5nF | C0G | 50V | ±2% | 0805 | 2.00±0.20mm | 1.25±0.20mm | 0.80±0.20mm |  |  | 0 | 编带包装
0805CG152F500NT | 1.5nF | C0G | 50V | ±1% | 0805 | 2.00±0.20mm | 1.25±0.20mm | 0.80±0.20mm |  |  | 0 | 编带包装
1206B122M500NT | 1.2nF | X7R | 50V | ±20% | 1206 | 3.20±0.30mm | 1.60±0.30mm | 0.80±0.20mm |  |  | 0 | 编带包装
0805B122M500NT | 1.2nF | X7R | 50V | ±20% | 0805 | 2.00±0.20mm | 1.25±0.20mm | 0.80±0.20mm |  |  | 0 | 编带包装
0603B122M500NT | 1.2nF | X7R | 50V | ±20% | 0603 | 1.60±0.10mm | 0.80±0.10mm | 0.80±0.10mm |  |  | 0 | 编带包装
1206B122K500NT | 1.2nF | X7R | 50V | ±10% | 1206 | 3.20±0.30mm | 1.60±0.30mm | 0.80±0.20mm |  |  | 0 | 编带包装
0805B122K500NT | 1.2nF | X7R | 50V | ±10% | 0805 | 2.00±0.20mm | 1.25±0.20mm | 0.80±0.20mm |  |  | 0 | 编带包装
0603B122K500NT | 1.2nF | X7R | 50V | ±10% | 0603 | 1.60±0.10mm | 0.80±0.10mm | 0.80±0.10mm |  |  | 0 | 编带包装
1206B122K250NT | 1.2nF | X7R | 25V | ±10% | 1206 | 3.20±0.30mm | 1.60±0.30mm | 0.80±0.20mm |  |  | 0 | 编带包装
0805B122K250NT | 1.2nF | X7R | 25V | ±10% | 0805 | 2.00±0.20mm | 1.25±0.20mm | 0.80±0.20mm |  |  | 0 | 编带包装
0603B122K250NT | 1.2nF | X7R | 25V | ±10% | 0603 | 1.60±0.10mm | 0.80±0.10mm | 0.80±0.10mm |  |  | 0 | 编带包装
0603B122K160NT | 1.2nF | X7R | 16V | ±10% | 0603 | 1.60±0.10mm | 0.80±0.10mm | 0.80±0.10mm |  |  | 0 | 编带包装
0603B122J500NT | 1.2nF | X7R | 50V | ±5% | 0603 | 1.60±0.10mm | 0.80±0.10mm | 0.80±0.10mm |  |  | 0 | 编带包装
1206B102M500NT | 1nF | X7R | 50V | ±20% | 1206 | 3.20±0.30mm | 1.60±0.30mm | 0.80±0.20mm |  |  | 0 | 编带包装
0805B102M500NT | 1nF | X7R | 50V | ±20% | 0805 | 2.00±0.20mm | 1.25±0.20mm | 0.80±0.20mm |  |  | 0 | 编带包装
0603B102M500NT | 1nF | X7R | 50V | ±20% | 0603 | 1.60±0.10mm | 0.80±0.10mm | 0.80±0.10mm |  |  | 0 | 编带包装
0603CG102M500NT | 1nF | C0G | 50V | ±20% | 0603 | 1.60±0.10mm | 0.80±0.10mm | 0.80±0.10mm |  |  | 0 | 编带包装
0402CG102M500NT | 1nF | C0G | 50V | ±20% | 0402 | 1.00±0.05mm | 0.50±0.05mm | 0.50±0.05mm |  |  | 0 | 编带包装
0402B102M500NT | 1nF | X7R | 50V | ±20% | 0402 | 1.00±0.05mm | 0.50±0.05mm | 0.50±0.05mm |  |  | 0 | 编带包装
0201B102M500NT | 1nF | X7R | 50V | ±20% | 0201 | 0.6±0.03mm | 0.3±0.03mm | 0.30±0.03mm |  |  | 0 | 编带包装
0805B102M250NT | 1nF | X7R | 25V | ±20% | 0805 | 2.00±0.20mm | 1.25±0.20mm | 0.80±0.20mm |  |  | 0 | 编带包装
0603B102M250NT | 1nF | X7R | 25V | ±20% | 0603 | 1.60±0.10mm | 0.80±0.10mm | 0.80±0.10mm |  |  | 0 | 编带包装
0402B102M250NT | 1nF | X7R | 25V | ±20% | 0402 | 1.00±0.05mm | 0.50±0.05mm | 0.50±0.05mm |  |  | 0 | 编带包装
0201B102M250NT | 1nF | X7R | 25V | ±20% | 0201 | 0.60±0.03mm | 0.30±0.03mm | 0.30±0.03mm |  |  | 0 | 编带包装
1005B102M160NT | 1nF | X7R | 16V | ±20% | 1005 | 0.40±0.02mm | 0.2±0.02mm | 0.20±0.02mm |  |  | 0 | 编带包装
0402B102M160NT | 1nF | X7R | 16V | ±20% | 0402 | 1.00±0.05mm | 0.50±0.05mm | 0.50±0.05mm |  |  | 0 | 编带包装
0201B102M160NT | 1nF | X7R | 16V | ±20% | 0201 | 0.60±0.03mm | 0.30±0.03mm | 0.30±0.03mm |  |  | 0 | 编带包装
1005B102M100NT | 1nF | X7R | 10V | ±20% | 1005 | 0.40±0.02mm | 0.2±0.02mm | 0.20±0.02mm |  |  | 0 | 编带包装
0402B102M100NT | 1nF | X7R | 10V | ±20% | 0402 | 1.00±0.05mm | 0.50±0.05mm | 0.50±0.05mm |  |  | 0 | 编带包装
0201B102M100NT | 1nF | X7R | 10V | ±20% | 0201 | 0.60±0.03mm | 0.30±0.03mm | 0.30±0.03mm |  |  | 0 | 编带包装
0402B102M6R3NT | 1nF | X7R | 6.3V | ±20% | 0402 | 1.00±0.05mm | 0.50±0.05mm | 0.50±0.05mm |  |  | 0 | 编带包装
1812B102K500NT | 1nF | X7R | 50V | ±10% | 1812 | 4.50±0.40mm | 3.20±0.30mm | 1.60±0.30mm |  |  | 0 | 编带包装
1210B102K500NT | 1nF | X7R | 50V | ±10% | 1210 | 3.20±0.30mm | 2.50±0.30mm | 1.25±0.20mm |  |  | 0 | 编带包装
1206CG102K500NT | 1nF | C0G | 50V | ±10% | 1206 | 3.20±0.30mm | 1.60±0.30mm | 0.80±0.20mm |  |  | 0 | 编带包装
1206B102K500NT | 1nF | X7R | 50V | ±10% | 1206 | 3.20±0.30mm | 1.60±0.30mm | 0.80±0.20mm |  |  | 0 | 编带包装
1005B102K500NT | 1nF | X7R | 50V | ±10% | 1005 | 0.40±0.02mm | 0.20±0.02mm | 0.20±0.02mm |  |  | 0 | 编带包装
0805B102K500NT | 1nF | X7R | 50V | ±10% | 0805 | 2.00±0.20mm | 1.25±0.20mm | 0.80±0.20mm |  |  | 0 | 编带包装
0805CG102K500NT | 1nF | C0G | 50V | ±10% | 0805 | 2.00±0.20mm | 1.25±0.20mm | 0.80±0.20mm |  |  | 0 | 编带包装
0603CG102K500NT | 1nF | C0G | 50V | ±10% | 0603 | 1.60±0.10mm | 0.80±0.10mm | 0.80±0.10mm |  |  | 0 | 编带包装
0603B102K500NT | 1nF | X7R | 50V | ±10% | 0603 | 1.60±0.10mm | 0.80±0.10mm | 0.80±0.10mm |  |  | 0 | 编带包装
0603B102K500ND | 1nF | X7R | 50V | ±10% | 0603 | 1.60±0.10mm | 0.80±0.10mm | 0.80±0.10mm |  |  | 0 | 0
0402CG102K500NT | 1nF | C0G | 50V | ±10% | 0402 | 1.00±0.05mm | 0.50±0.05mm | 0.50±0.05mm |  |  | 0 | 编带包装
0402B102K500NT | 1nF | X7R | 50V | ±10% | 0402 | 1.00±0.05mm | 0.50±0.05mm | 0.50±0.05mm |  |  | 0 | 编带包装
0402B102K500ND | 1nF | X7R | 50V | ±10% | 0402 | 1.00±0.05mm | 0.50±0.05mm | 0.50±0.05mm |  |  | 0
0201B102K500NT | 1nF | X7R | 50V | ±10% | 0201 | 0.6±0.03mm | 0.3±0.03mm | 0.30±0.03mm |  |  | 0 | 编带包装
0201B102K500ND | 1nF | X7R | 50V | ±10% | 0201 | 0.6±0.03mm | 0.3±0.03mm | 0.30±0.03mm |  |  | 0
1206B102K250NT | 1nF | X7R | 25V | ±10% | 1206 | 3.20±0.30mm | 1.60±0.30mm | 0.80±0.20mm |  |  | 0 | 编带包装
0805B102K250NT | 1nF | X7R | 25V | ±10% | 0805 | 2.00±0.20mm | 1.25±0.20mm | 0.80±0.20mm |  |  | 0 | 编带包装
0603B102K250NT | 1nF | X7R | 25V | ±10% | 0603 | 1.60±0.10mm | 0.80±0.10mm | 0.80±0.10mm |  |  | 0 | 编带包装
0603CG102K250NT | 1nF | C0G | 25V | ±10% | 0603 | 1.60±0.10mm | 0.80±0.10mm | 0.80±0.10mm |  |  | 0 | 编带包装
0402CG102K250NT | 1nF | C0G | 25V | ±10% | 0402 | 1.00±0.05mm | 0.50±0.05mm | 0.50±0.05mm |  |  | 0 | 编带包装
0402B102K250NT | 1nF | X7R | 25V | ±10% | 0402 | 1.00±0.05mm | 0.50±0.05mm | 0.50±0.05mm |  |  | 0 | 编带包装
0201B102K250NT | 1nF | X7R | 25V | ±10% | 0201 | 0.60±0.03mm | 0.30±0.03mm | 0.30±0.03mm |  |  | 0 | 编带包装
0201B102K250ND | 1nF | X7R | 25V | ±10% | 0201 | 0.60±0.03mm | 0.30±0.03mm | 0.30±0.03mm |  |  | 0 | 0
0201DS102K250NT | 1nF | X6S | 25V | ±10% | 0201 | 0.60±0.03mm | 0.30±0.03mm | 0.30±0.03mm |  |  | 0 | 编带包装
1206B102K160NT | 1nF | X7R | 16V | ±10% | 1206 | 3.20±0.30mm | 1.60±0.30mm | 0.80±0.20mm |  |  | 0 | 编带包装
1005B102K160NT | 1nF | X7R | 16V | ±10% | 1005 | 0.40±0.02mm | 0.2±0.02mm | 0.20±0.02mm |  |  | 0 | 编带包装
0805B102K160NT | 1nF | X7R | 16V | ±10% | 0805 | 2.00±0.20mm | 1.25±0.20mm | 0.80±0.20mm |  |  | 0 | 编带包装
0603B102K160NT | 1nF | X7R | 16V | ±10% | 0603 | 1.60±0.10mm | 0.80±0.10mm | 0.80±0.10mm |  |  | 0 | 编带包装
0402B102K160NT | 1nF | X7R | 16V | ±10% | 0402 | 1.00±0.05mm | 0.50±0.05mm | 0.50±0.05mm |  |  | 0 | 编带包装
0201B102K160NT | 1nF | X7R | 16V | ±10% | 0201 | 0.60±0.03mm | 0.30±0.03mm | 0.30±0.03mm |  |  | 0 | 编带包装
1005B102K100NT | 1nF | X7R | 10V | ±10% | 1005 | 0.40±0.02mm | 0.2±0.02mm | 0.20±0.02mm |  |  | 0 | 编带包装
0805B102K100NT | 1nF | X7R | 10V | ±10% | 0805 | 2.00±0.20mm | 1.25±0.20mm | 0.80±0.20mm |  |  | 0 | 编带包装
0603B102K100NT | 1nF | X7R | 10V | ±10% | 0603 | 1.60±0.10mm | 0.80±0.10mm | 0.80±0.10mm |  |  | 0 | 编带包装
0402B102K100NT | 1nF | X7R | 10V | ±10% | 0402 | 1.00±0.05mm | 0.50±0.05mm | 0.50±0.05mm |  |  | 0 | 编带包装
0201B102K100NT | 1nF | X7R | 10V | ±10% | 0201 | 0.60±0.03mm | 0.30±0.03mm | 0.30±0.03mm |  |  | 0 | 编带包装
1005X102K6R3NT | 1nF | X5R | 6.3V | ±10% | 1005 | 0.40±0.02mm | 0.2±0.02mm | 0.20±0.02mm |  |  | 0 | 编带包装
1005B102K6R3NT | 1nF | X7R | 6.3V | ±10% | 1005 | 0.40±0.02mm | 0.2±0.02mm | 0.20±0.02mm |  |  | 0 | 编带包装
0603B102K6R3NT | 1nF | X7R | 6.3V | ±10% | 0603 | 1.60±0.10mm | 0.80±0.10mm | 0.80±0.10mm |  |  | 0 | 编带包装
0402B102K6R3NT | 1nF | X7R | 6.3V | ±10% | 0402 | 1.00±0.05mm | 0.50±0.05mm | 0.50±0.05mm |  |  | 0 | 编带包装
0201B102K6R3NT | 1nF | X7R | 6.3V | ±10% | 0201 | 0.60±0.03mm | 0.30±0.03mm | 0.30±0.03mm |  |  | 0 | 编带包装
1210CG102J500NT | 1nF | C0G | 50V | ±5% | 1210 | 3.20±0.30mm | 2.50±0.30mm | 1.25±0.20mm |  |  | 0 | 编带包装
1206B102J500NT | 1nF | X7R | 50V | ±5% | 1206 | 3.20±0.30mm | 1.60±0.30mm | 0.80±0.20mm |  |  | 0 | 编带包装
1206CG102J500NT | 1nF | C0G | 50V | ±5% | 1206 | 3.20±0.30mm | 1.60±0.30mm | 0.80±0.20mm |  |  | 0 | 编带包装
0805B102J500NT | 1nF | X7R | 50V | ±5% | 0805 | 2.00±0.20mm | 1.25±0.20mm | 0.80±0.20mm |  |  | 0 | 编带包装
0805CG102J500NT | 1nF | C0G | 50V | ±5% | 0805 | 2.00±0.20mm | 1.25±0.20mm | 0.80±0.20mm |  |  | 0 | 编带包装
0603CG102J500NT | 1nF | C0G | 50V | ±5% | 0603 | 1.60±0.10mm | 0.80±0.10mm | 0.80±0.10mm |  |  | 0 | 编带包装
0603B102J500NT | 1nF | X7R | 50V | ±5% | 0603 | 1.60±0.10mm | 0.80±0.10mm | 0.80±0.10mm |  |  | 0 | 编带包装
0603CG102J500ND | 1nF | C0G | 50V | ±5% | 0603 | 1.60±0.10mm | 0.80±0.10mm | 0.80±0.10mm |  |  | 0
0402CG102J500NT | 1nF | C0G | 50V | ±5% | 0402 | 1.00±0.05mm | 0.50±0.05mm | 0.50±0.05mm |  |  | 0 | 编带包装
0402B102J500NT | 1nF | X7R | 50V | ±5% | 0402 | 1.00±0.05mm | 0.50±0.05mm | 0.50±0.05mm |  |  | 0 | 编带包装
0201B102J500NT | 1nF | X7R | 50V | ±5% | 0201 | 0.6±0.03mm | 0.3±0.03mm | 0.30±0.03mm |  |  | 0 | 编带包装
0805CG102J250NT | 1nF | C0G | 25V | ±5% | 0805 | 2.00±0.20mm | 1.25±0.20mm | 0.80±0.20mm |  |  | 0 | 编带包装
0603CG102J250NT | 1nF | C0G | 25V | ±5% | 0603 | 1.60±0.10mm | 0.80±0.10mm | 0.80±0.10mm |  |  | 0 | 编带包装
0603B102J250NT | 1nF | X7R | 25V | ±5% | 0603 | 1.60±0.10mm | 0.80±0.10mm | 0.80±0.10mm |  |  | 0 | 编带包装
0402B102J250NT | 1nF | X7R | 25V | ±5% | 0402 | 1.00±0.05mm | 0.50±0.05mm | 0.50±0.05mm |  |  | 0 | 编带包装
0402CG102J250NT | 1nF | C0G | 25V | ±5% | 0402 | 1.00±0.05mm | 0.50±0.05mm | 0.50±0.05mm |  |  | 0 | 编带包装
0201B102J250NT | 1nF | X7R | 25V | ±5% | 0201 | 0.60±0.03mm | 0.30±0.03mm | 0.30±0.03mm |  |  | 0 | 编带包装
0603B102J160NT | 1nF | X7R | 16V | ±5% | 0603 | 1.60±0.10mm | 0.80±0.10mm | 0.80±0.10mm |  |  | 0 | 编带包装
0402B102J160NT | 1nF | X7R | 16V | ±5% | 0402 | 1.00±0.05mm | 0.50±0.05mm | 0.50±0.05mm |  |  | 0 | 编带包装
0201B102J160NT | 1nF | X7R | 16V | ±5% | 0201 | 0.60±0.03mm | 0.30±0.03mm | 0.30±0.03mm |  |  | 0 | 编带包装
0201B102J100NT | 1nF | X7R | 10V | ±5% | 0201 | 0.60±0.03mm | 0.30±0.03mm | 0.30±0.03mm |  |  | 0 | 编带包装
1206CG102G500NT | 1nF | C0G | 50V | ±2% | 1206 | 3.20±0.30mm | 1.60±0.30mm | 0.80±0.20mm |  |  | 0 | 编带包装
0805CG102G500NT | 1nF | C0G | 50V | ±2% | 0805 | 2.00±0.20mm | 1.25±0.20mm | 0.80±0.20mm |  |  | 0 | 编带包装
0603CG102G500NT | 1nF | C0G | 50V | ±2% | 0603 | 1.60±0.10mm | 0.80±0.10mm | 0.80±0.10mm |  |  | 0 | 编带包装
0402CG102G500NT | 1nF | C0G | 50V | ±2% | 0402 | 1.00±0.05mm | 0.50±0.05mm | 0.50±0.05mm |  |  | 0 | 编带包装
1206CG102F500NT | 1nF | C0G | 50V | ±1% | 1206 | 3.20±0.30mm | 1.60±0.30mm | 0.80±0.20mm |  |  | 0 | 编带包装
0805CG102F500NT | 1nF | C0G | 50V | ±1% | 0805 | 2.00±0.20mm | 1.25±0.20mm | 0.80±0.20mm |  |  | 0 | 编带包装
0603CG102F500NT | 1nF | C0G | 50V | ±1% | 0603 | 1.60±0.10mm | 0.80±0.10mm | 0.80±0.10mm |  |  | 0 | 编带包装
0603B102F500NT | 1nF | X7R | 50V | ±1% | 0603 | 1.60±0.10mm | 0.80±0.10mm | 0.80±0.10mm |  |  | 0 | 编带包装
0402CG102F500NT | 1nF | C0G | 50V | ±1% | 0402 | 1.00±0.05mm | 0.50±0.05mm | 0.50±0.05mm |  |  | 0 | 编带包装
0603CG102F250NT | 1nF | C0G | 25V | ±1% | 0603 | 1.60±0.10mm | 0.80±0.10mm | 0.80±0.10mm |  |  | 0 | 编带包装
1206B821M500NT | 820pF | X7R | 50V | ±20% | 1206 | 3.20±0.30mm | 1.60±0.30mm | 0.80±0.20mm |  |  | 0 | 编带包装
0805B821M500NT | 820pF | X7R | 50V | ±20% | 0805 | 2.00±0.20mm | 1.25±0.20mm | 0.80±0.20mm |  |  | 0 | 编带包装
0603B821M500NT | 820pF | X7R | 50V | ±20% | 0603 | 1.60±0.10mm | 0.80±0.10mm | 0.80±0.10mm |  |  | 0 | 编带包装
1206B821K500NT | 820pF | X7R | 50V | ±10% | 1206 | 3.20±0.30mm | 1.60±0.30mm | 0.80±0.20mm |  |  | 0 | 编带包装
0805CG821K500NT | 820pF | C0G | 50V | ±10% | 0805 | 2.00±0.20mm | 1.25±0.20mm | 0.80±0.20mm |  |  | 0 | 编带包装
0805B821K500NT | 820pF | X7R | 50V | ±10% | 0805 | 2.00±0.20mm | 1.25±0.20mm | 0.80±0.20mm |  |  | 0 | 编带包装
0603B821K500NT | 820pF | X7R | 50V | ±10% | 0603 | 1.60±0.10mm | 0.80±0.10mm | 0.80±0.10mm |  |  | 0 | 编带包装
0603CG821K500NT | 820pF | C0G | 50V | ±10% | 0603 | 1.60±0.10mm | 0.80±0.10mm | 0.80±0.10mm |  |  | 0 | 编带包装
0402CG821K500NT | 820pF | C0G | 50V | ±10% | 0402 | 1.00±0.05mm | 0.50±0.05mm | 0.50±0.05mm |  |  | 0 | 编带包装
1206B821K250NT | 820pF | X7R | 25V | ±10% | 1206 | 3.20±0.30mm | 1.60±0.30mm | 0.80±0.20mm |  |  | 0 | 编带包装
0805B821K250NT | 820pF | X7R | 25V | ±10% | 0805 | 2.00±0.20mm | 1.25±0.20mm | 0.80±0.20mm |  |  | 0 | 编带包装
0603B821K250NT | 820pF | X7R | 25V | ±10% | 0603 | 1.60±0.10mm | 0.80±0.10mm | 0.80±0.10mm |  |  | 0 | 编带包装
0603B821K160NT | 820pF | X7R | 16V | ±10% | 0603 | 1.60±0.10mm | 0.80±0.10mm | 0.80±0.10mm |  |  | 0 | 编带包装
1005B821K100NT | 820pF | X7R | 10V | ±10% | 1005 | 0.40±0.02mm | 0.2±0.02mm | 0.20±0.02mm |  |  | 0 | 编带包装
1206CG821J500NT | 820pF | C0G | 50V | ±5% | 1206 | 3.20±0.30mm | 1.60±0.30mm | 0.80±0.20mm |  |  | 0 | 编带包装
0603B821J500NT | 820pF | X7R | 50V | ±5% | 0603 | 1.60±0.10mm | 0.80±0.10mm | 0.80±0.10mm |  |  | 0 | 编带包装
0603CG821J500NT | 820pF | C0G | 50V | ±5% | 0603 | 1.60±0.10mm | 0.80±0.10mm | 0.80±0.10mm |  |  | 0 | 编带包装
0402CG821J500NT | 820pF | C0G | 50V | ±5% | 0402 | 1.00±0.05mm | 0.50±0.05mm | 0.50±0.05mm |  |  | 0 | 编带包装
0603CG821J250NT | 820pF | C0G | 25V | ±5% | 0603 | 1.60±0.10mm | 0.80±0.10mm | 0.80±0.10mm |  |  | 0 | 编带包装
0402CG821J250NT | 820pF | C0G | 25V | ±5% | 0402 | 1.00±0.05mm | 0.50±0.05mm | 0.50±0.05mm |  |  | 0 | 编带包装
0603CG821G500NT | 820pF | C0G | 50V | ±2% | 0603 | 1.60±0.10mm | 0.80±0.10mm | 0.80±0.10mm |  |  | 0 | 编带包装
0402CG821G500NT | 820pF | C0G | 50V | ±2% | 0402 | 1.00±0.05mm | 0.50±0.05mm | 0.50±0.05mm |  |  | 0 | 编带包装
0603CG821F500NT | 820pF | C0G | 50V | ±1% | 0603 | 1.60±0.10mm | 0.80±0.10mm | 0.80±0.10mm |  |  | 0 | 编带包装
0402CG821F500NT | 820pF | C0G | 50V | ±1% | 0402 | 1.00±0.05mm | 0.50±0.05mm | 0.50±0.05mm |  |  | 0 | 编带包装
1206B681M500NT | 680pF | X7R | 50V | ±20% | 1206 | 3.20±0.30mm | 1.60±0.30mm | 0.80±0.20mm |  |  | 0 | 编带包装
0805B681M500NT | 680pF | X7R | 50V | ±20% | 0805 | 2.00±0.20mm | 1.25±0.20mm | 0.80±0.20mm |  |  | 0 | 编带包装
0603B681M500NT | 680pF | X7R | 50V | ±20% | 0603 | 1.60±0.10mm | 0.80±0.10mm | 0.80±0.10mm |  |  | 0 | 编带包装
0402B681M500NT | 680pF | X7R | 50V | ±20% | 0402 | 1.00±0.05mm | 0.50±0.05mm | 0.50±0.05mm |  |  | 0 | 编带包装
0201B681M500NT | 680pF | X7R | 50V | ±20% | 0201 | 0.6±0.03mm | 0.3±0.03mm | 0.30±0.03mm |  |  | 0 | 编带包装
0201B681M250NT | 680pF | X7R | 25V | ±20% | 0201 | 0.60±0.03mm | 0.30±0.03mm | 0.30±0.03mm |  |  | 0 | 编带包装
0201B681M160NT | 680pF | X7R | 16V | ±20% | 0201 | 0.60±0.03mm | 0.30±0.03mm | 0.30±0.03mm |  |  | 0 | 编带包装
1206CG681K500NT | 680pF | C0G | 50V | ±10% | 1206 | 3.20±0.30mm | 1.60±0.30mm | 0.80±0.20mm |  |  | 0 | 编带包装
1206B681K500NT | 680pF | X7R | 50V | ±10% | 1206 | 3.20±0.30mm | 1.60±0.30mm | 0.80±0.20mm |  |  | 0 | 编带包装
0805CG681K500NT | 680pF | C0G | 50V | ±10% | 0805 | 2.00±0.20mm | 1.25±0.20mm | 0.80±0.20mm |  |  | 0 | 编带包装
0805B681K500NT | 680pF | X7R | 50V | ±10% | 0805 | 2.00±0.20mm | 1.25±0.20mm | 0.80±0.20mm |  |  | 0 | 编带包装
0603B681K500NT | 680pF | X7R | 50V | ±10% | 0603 | 1.60±0.10mm | 0.80±0.10mm | 0.80±0.10mm |  |  | 0 | 编带包装
0603CG681K500NT | 680pF | C0G | 50V | ±10% | 0603 | 1.60±0.10mm | 0.80±0.10mm | 0.80±0.10mm |  |  | 0 | 编带包装
0402CG681K500NT | 680pF | C0G | 50V | ±10% | 0402 | 1.00±0.05mm | 0.50±0.05mm | 0.50±0.05mm |  |  | 0 | 编带包装
0402B681K500NT | 680pF | X7R | 50V | ±10% | 0402 | 1.00±0.05mm | 0.50±0.05mm | 0.50±0.05mm |  |  | 0 | 编带包装
0201B681K500NT | 680pF | X7R | 50V | ±10% | 0201 | 0.6±0.03mm | 0.3±0.03mm | 0.30±0.03mm |  |  | 0 | 编带包装
1206B681K250NT | 680pF | X7R | 25V | ±10% | 1206 | 3.20±0.30mm | 1.60±0.30mm | 0.80±0.20mm |  |  | 0 | 编带包装
0805B681K250NT | 680pF | X7R | 25V | ±10% | 0805 | 2.00±0.20mm | 1.25±0.20mm | 0.80±0.20mm |  |  | 0 | 编带包装
0603B681K250NT | 680pF | X7R | 25V | ±10% | 0603 | 1.60±0.10mm | 0.80±0.10mm | 0.80±0.10mm |  |  | 0 | 编带包装
0402B681K250NT | 680pF | X7R | 25V | ±10% | 0402 | 1.00±0.05mm | 0.50±0.05mm | 0.50±0.05mm |  |  | 0 | 编带包装
0201B681K250NT | 680pF | X7R | 25V | ±10% | 0201 | 0.60±0.03mm | 0.30±0.03mm | 0.30±0.03mm |  |  | 0 | 编带包装
1005B681K160NT | 680pF | X7R | 16V | ±10% | 1005 | 0.40±0.02mm | 0.2±0.02mm | 0.20±0.02mm |  |  | 0 | 编带包装
0603B681K160NT | 680pF | X7R | 16V | ±10% | 0603 | 1.60±0.10mm | 0.80±0.10mm | 0.80±0.10mm |  |  | 0 | 编带包装
0402B681K160NT | 680pF | X7R | 16V | ±10% | 0402 | 1.00±0.05mm | 0.50±0.05mm | 0.50±0.05mm |  |  | 0 | 编带包装
0201B681K160NT | 680pF | X7R | 16V | ±10% | 0201 | 0.60±0.03mm | 0.30±0.03mm | 0.30±0.03mm |  |  | 0 | 编带包装
1005X681K100NT | 680pF | X5R | 10V | ±10% | 1005 | 0.40±0.02mm | 0.2±0.02mm | 0.20±0.02mm |  |  | 0 | 编带包装
0402B681K100NT | 680pF | X7R | 10V | ±10% | 0402 | 1.00±0.05mm | 0.50±0.05mm | 0.50±0.05mm |  |  | 0 | 编带包装
1206CG681J500NT | 680pF | C0G | 50V | ±5% | 1206 | 3.20±0.30mm | 1.60±0.30mm | 0.80±0.20mm |  |  | 0 | 编带包装
0805B681J500NT | 680pF | X7R | 50V | ±5% | 0805 | 2.00±0.20mm | 1.25±0.20mm | 0.80±0.20mm |  |  | 0 | 编带包装
0805CG681J500NT | 680pF | C0G | 50V | ±5% | 0805 | 2.00±0.20mm | 1.25±0.20mm | 0.80±0.20mm |  |  | 0 | 编带包装
0603B681J500NT | 680pF | X7R | 50V | ±5% | 0603 | 1.60±0.10mm | 0.80±0.10mm | 0.80±0.10mm |  |  | 0 | 编带包装
0603CG681J500NT | 680pF | C0G | 50V | ±5% | 0603 | 1.60±0.10mm | 0.80±0.10mm | 0.80±0.10mm |  |  | 0 | 编带包装
0402CG681J500NT | 680pF | C0G | 50V | ±5% | 0402 | 1.00±0.05mm | 0.50±0.05mm | 0.50±0.05mm |  |  | 0 | 编带包装
0402B681J500NT | 680pF | X7R | 50V | ±5% | 0402 | 1.00±0.05mm | 0.50±0.05mm | 0.50±0.05mm |  |  | 0 | 编带包装
0201B681J500NT | 680pF | X7R | 50V | ±5% | 0201 | 0.6±0.03mm | 0.3±0.03mm | 0.30±0.03mm |  |  | 0 | 编带包装
0805CG681J250NT | 680pF | C0G | 25V | ±5% | 0805 | 2.00±0.20mm | 1.25±0.20mm | 0.80±0.20mm |  |  | 0 | 编带包装
0603CG681J250NT | 680pF | C0G | 25V | ±5% | 0603 | 1.60±0.10mm | 0.80±0.10mm | 0.80±0.10mm |  |  | 0 | 编带包装
0402CG681J250NT | 680pF | C0G | 25V | ±5% | 0402 | 1.00±0.05mm | 0.50±0.05mm | 0.50±0.05mm |  |  | 0 | 编带包装
0201B681J250NT | 680pF | X7R | 25V | ±5% | 0201 | 0.60±0.03mm | 0.30±0.03mm | 0.30±0.03mm |  |  | 0 | 编带包装
0201B681J160NT | 680pF | X7R | 16V | ±5% | 0201 | 0.60±0.03mm | 0.30±0.03mm | 0.30±0.03mm |  |  | 0 | 编带包装
0805CG681G500NT | 680pF | C0G | 50V | ±2% | 0805 | 2.00±0.20mm | 1.25±0.20mm | 0.80±0.20mm |  |  | 0 | 编带包装
0603CG681G500NT | 680pF | C0G | 50V | ±2% | 0603 | 1.60±0.10mm | 0.80±0.10mm | 0.80±0.10mm |  |  | 0 | 编带包装
0402CG681G500NT | 680pF | C0G | 50V | ±2% | 0402 | 1.00±0.05mm | 0.50±0.05mm | 0.50±0.05mm |  |  | 0 | 编带包装
0603CG681F500NT | 680pF | C0G | 50V | ±1% | 0603 | 1.60±0.10mm | 0.80±0.10mm | 0.80±0.10mm |  |  | 0 | 编带包装
0402CG681F500NT | 680pF | C0G | 50V | ±1% | 0402 | 1.00±0.05mm | 0.50±0.05mm | 0.50±0.05mm |  |  | 0 | 编带包装
1206B561M500NT | 560pF | X7R | 50V | ±20% | 1206 | 3.20±0.30mm | 1.60±0.30mm | 0.80±0.20mm |  |  | 0 | 编带包装
0805B561M500NT | 560pF | X7R | 50V | ±20% | 0805 | 2.00±0.20mm | 1.25±0.20mm | 0.80±0.20mm |  |  | 0 | 编带包装
0603B561M500NT | 560pF | X7R | 50V | ±20% | 0603 | 1.60±0.10mm | 0.80±0.10mm | 0.80±0.10mm |  |  | 0 | 编带包装
0402B561M500NT | 560pF | X7R | 50V | ±20% | 0402 | 1.00±0.05mm | 0.50±0.05mm | 0.50±0.05mm |  |  | 0 | 编带包装
0201B561M500NT | 560pF | X7R | 50V | ±20% | 0201 | 0.6±0.03mm | 0.3±0.03mm | 0.30±0.03mm |  |  | 0 | 编带包装
1206B561K500NT | 560pF | X7R | 50V | ±10% | 1206 | 3.20±0.30mm | 1.60±0.30mm | 0.80±0.20mm |  |  | 0 | 编带包装
0805CG561K500NT | 560pF | C0G | 50V | ±10% | 0805 | 2.00±0.20mm | 1.25±0.20mm | 0.80±0.20mm |  |  | 0 | 编带包装
0805B561K500NT | 560pF | X7R | 50V | ±10% | 0805 | 2.00±0.20mm | 1.25±0.20mm | 0.80±0.20mm |  |  | 0 | 编带包装
0603B561K500NT | 560pF | X7R | 50V | ±10% | 0603 | 1.60±0.10mm | 0.80±0.10mm | 0.80±0.10mm |  |  | 0 | 编带包装
0603CG561K500NT | 560pF | C0G | 50V | ±10% | 0603 | 1.60±0.10mm | 0.80±0.10mm | 0.80±0.10mm |  |  | 0 | 编带包装
0402CG561K500NT | 560pF | C0G | 50V | ±10% | 0402 | 1.00±0.05mm | 0.50±0.05mm | 0.50±0.05mm |  |  | 0 | 编带包装
0402B561K500NT | 560pF | X7R | 50V | ±10% | 0402 | 1.00±0.05mm | 0.50±0.05mm | 0.50±0.05mm |  |  | 0 | 编带包装
0201B561K500NT | 560pF | X7R | 50V | ±10% | 0201 | 0.6±0.03mm | 0.3±0.03mm | 0.30±0.03mm |  |  | 0 | 编带包装
1206B561K250NT | 560pF | X7R | 25V | ±10% | 1206 | 3.20±0.30mm | 1.60±0.30mm | 0.80±0.20mm |  |  | 0 | 编带包装
0805B561K250NT | 560pF | X7R | 25V | ±10% | 0805 | 2.00±0.20mm | 1.25±0.20mm | 0.80±0.20mm |  |  | 0 | 编带包装
0603B561K250NT | 560pF | X7R | 25V | ±10% | 0603 | 1.60±0.10mm | 0.80±0.10mm | 0.80±0.10mm |  |  | 0 | 编带包装
0402B561K250NT | 560pF | X7R | 25V | ±10% | 0402 | 1.00±0.05mm | 0.50±0.05mm | 0.50±0.05mm |  |  | 0 | 编带包装
0201B561K250NT | 560pF | X7R | 25V | ±10% | 0201 | 0.60±0.03mm | 0.30±0.03mm | 0.30±0.03mm |  |  | 0 | 编带包装
0603B561K160NT | 560pF | X7R | 16V | ±10% | 0603 | 1.60±0.10mm | 0.80±0.10mm | 0.80±0.10mm |  |  | 0 | 编带包装
0402B561K160NT | 560pF | X7R | 16V | ±10% | 0402 | 1.00±0.05mm | 0.50±0.05mm | 0.50±0.05mm |  |  | 0 | 编带包装
0201B561K160NT | 560pF | X7R | 16V | ±10% | 0201 | 0.60±0.03mm | 0.30±0.03mm | 0.30±0.03mm |  |  | 0 | 编带包装
1206CG561J500NT | 560pF | C0G | 50V | ±5% | 1206 | 3.20±0.30mm | 1.60±0.30mm | 0.80±0.20mm |  |  | 0 | 编带包装
0805CG561J500NT | 560pF | C0G | 50V | ±5% | 0805 | 2.00±0.20mm | 1.25±0.20mm | 0.80±0.20mm |  |  | 0 | 编带包装
0603B561J500NT | 560pF | X7R | 50V | ±5% | 0603 | 1.60±0.10mm | 0.80±0.10mm | 0.80±0.10mm |  |  | 0 | 编带包装
0603CG561J500NT | 560pF | C0G | 50V | ±5% | 0603 | 1.60±0.10mm | 0.80±0.10mm | 0.80±0.10mm |  |  | 0 | 编带包装
0402CG561J500NT | 560pF | C0G | 50V | ±5% | 0402 | 1.00±0.05mm | 0.50±0.05mm | 0.50±0.05mm |  |  | 0 | 编带包装
0402B561J500NT | 560pF | X7R | 50V | ±5% | 0402 | 1.00±0.05mm | 0.50±0.05mm | 0.50±0.05mm |  |  | 0 | 编带包装
0201B561J500NT | 560pF | X7R | 50V | ±5% | 0201 | 0.6±0.03mm | 0.3±0.03mm | 0.30±0.03mm |  |  | 0 | 编带包装
0201CG561J500NT | 560pF | C0G | 50V | ±5% | 0201 | 0.6±0.03mm | 0.3±0.03mm | 0.30±0.03mm |  |  | 0 | 编带包装
0603CG561J250NT | 560pF | C0G | 25V | ±5% | 0603 | 1.60±0.10mm | 0.80±0.10mm | 0.80±0.10mm |  |  | 0 | 编带包装
0201B561J250NT | 560pF | X7R | 25V | ±5% | 0201 | 0.60±0.03mm | 0.30±0.03mm | 0.30±0.03mm |  |  | 0 | 编带包装
0402B561J160NT | 560pF | X7R | 16V | ±5% | 0402 | 1.00±0.05mm | 0.50±0.05mm | 0.50±0.05mm |  |  | 0 | 编带包装
0805CG561G500NT | 560pF | C0G | 50V | ±2% | 0805 | 2.00±0.20mm | 1.25±0.20mm | 0.80±0.20mm |  |  | 0 | 编带包装
0603CG561G500NT | 560pF | C0G | 50V | ±2% | 0603 | 1.60±0.10mm | 0.80±0.10mm | 0.80±0.10mm |  |  | 0 | 编带包装
0402CG561G500NT | 560pF | C0G | 50V | ±2% | 0402 | 1.00±0.05mm | 0.50±0.05mm | 0.50±0.05mm |  |  | 0 | 编带包装
0201CG561G500NT | 560pF | C0G | 50V | ±2% | 0201 | 0.6±0.03mm | 0.3±0.03mm | 0.30±0.03mm |  |  | 0 | 编带包装
0805CG561F500NT | 560pF | C0G | 50V | ±1% | 0805 | 2.00±0.20mm | 1.25±0.20mm | 0.80±0.20mm |  |  | 0 | 编带包装
0603CG561F500NT | 560pF | C0G | 50V | ±1% | 0603 | 1.60±0.10mm | 0.80±0.10mm | 0.80±0.10mm |  |  | 0 | 编带包装
1206B471M500NT | 470pF | X7R | 50V | ±20% | 1206 | 3.20±0.30mm | 1.60±0.30mm | 0.80±0.20mm |  |  | 0 | 编带包装
0805B471M500NT | 470pF | X7R | 50V | ±20% | 0805 | 2.00±0.20mm | 1.25±0.20mm | 0.80±0.20mm |  |  | 0 | 编带包装
0603B471M500NT | 470pF | X7R | 50V | ±20% | 0603 | 1.60±0.10mm | 0.80±0.10mm | 0.80±0.10mm |  |  | 0 | 编带包装
0603B471M500ND | 470pF | X7R | 50V | ±20% | 0603 | 1.60±0.10mm | 0.80±0.10mm | 0.80±0.10mm |  |  | 0 | 0
0402B471M500NT | 470pF | X7R | 50V | ±20% | 0402 | 1.00±0.05mm | 0.50±0.05mm | 0.50±0.05mm |  |  | 0 | 编带包装
0201B471M500NT | 470pF | X7R | 50V | ±20% | 0201 | 0.6±0.03mm | 0.3±0.03mm | 0.30±0.03mm |  |  | 0 | 编带包装
0201B471M250NT | 470pF | X7R | 25V | ±20% | 0201 | 0.60±0.03mm | 0.30±0.03mm | 0.30±0.03mm |  |  | 0 | 编带包装
0201B471M160NT | 470pF | X7R | 16V | ±20% | 0201 | 0.60±0.03mm | 0.30±0.03mm | 0.30±0.03mm |  |  | 0 | 编带包装
1005X471M100NT | 470pF | X5R | 10V | ±20% | 1005 | 0.40±0.02mm | 0.2±0.02mm | 0.20±0.02mm |  |  | 0 | 编带包装
1206CG471K500NT | 470pF | C0G | 50V | ±10% | 1206 | 3.20±0.30mm | 1.60±0.30mm | 0.80±0.20mm |  |  | 0 | 编带包装
1206B471K500NT | 470pF | X7R | 50V | ±10% | 1206 | 3.20±0.30mm | 1.60±0.30mm | 0.80±0.20mm |  |  | 0 | 编带包装
1005X471K500NT | 470pF | X5R | 50V | ±10% | 1005 | 0.40±0.02mm | 0.20±0.02mm | 0.20±0.02mm |  |  | 0 | 编带包装
1005B471K500NT | 470pF | X7R | 50V | ±10% | 1005 | 0.40±0.02mm | 0.20±0.02mm | 0.20±0.02mm |  |  | 0 | 编带包装
0805B471K500NT | 470pF | X7R | 50V | ±10% | 0805 | 2.00±0.20mm | 1.25±0.20mm | 0.80±0.20mm |  |  | 0 | 编带包装
0805CG471K500NT | 470pF | C0G | 50V | ±10% | 0805 | 2.00±0.20mm | 1.25±0.20mm | 0.80±0.20mm |  |  | 0 | 编带包装
0603CG471K500NT | 470pF | C0G | 50V | ±10% | 0603 | 1.60±0.10mm | 0.80±0.10mm | 0.80±0.10mm |  |  | 0 | 编带包装
0603B471K500NT | 470pF | X7R | 50V | ±10% | 0603 | 1.60±0.10mm | 0.80±0.10mm | 0.80±0.10mm |  |  | 0 | 编带包装
0402B471K500ND | 470pF | X7R | 50V | ±10% | 0402 | 1.00±0.05mm | 0.50±0.05mm | 0.50±0.05mm |  |  | 0 | 0
0402B471K500NT | 470pF | X7R | 50V | ±10% | 0402 | 1.00±0.05mm | 0.50±0.05mm | 0.50±0.05mm |  |  | 0 | 编带包装
0402CG471K500NT | 470pF | C0G | 50V | ±10% | 0402 | 1.00±0.05mm | 0.50±0.05mm | 0.50±0.05mm |  |  | 0 | 编带包装
0201B471K500NT | 470pF | X7R | 50V | ±10% | 0201 | 0.6±0.03mm | 0.3±0.03mm | 0.30±0.03mm |  |  | 0 | 编带包装
1206B471K250NT | 470pF | X7R | 25V | ±10% | 1206 | 3.20±0.30mm | 1.60±0.30mm | 0.80±0.20mm |  |  | 0 | 编带包装
0805B471K250NT | 470pF | X7R | 25V | ±10% | 0805 | 2.00±0.20mm | 1.25±0.20mm | 0.80±0.20mm |  |  | 0 | 编带包装
0603B471K250NT | 470pF | X7R | 25V | ±10% | 0603 | 1.60±0.10mm | 0.80±0.10mm | 0.80±0.10mm |  |  | 0 | 编带包装
0603CG471K250NT | 470pF | C0G | 25V | ±10% | 0603 | 1.60±0.10mm | 0.80±0.10mm | 0.80±0.10mm |  |  | 0 | 编带包装
0402B471K250NT | 470pF | X7R | 25V | ±10% | 0402 | 1.00±0.05mm | 0.50±0.05mm | 0.50±0.05mm |  |  | 0 | 编带包装
0201B471K250NT | 470pF | X7R | 25V | ±10% | 0201 | 0.60±0.03mm | 0.30±0.03mm | 0.30±0.03mm |  |  | 0 | 编带包装
0201DS471K250NT | 470pF | X6S | 25V | ±10% | 0201 | 0.60±0.03mm | 0.30±0.03mm | 0.30±0.03mm |  |  | 0 | 编带包装
1005B471K160NT | 470pF | X7R | 16V | ±10% | 1005 | 0.40±0.02mm | 0.2±0.02mm | 0.20±0.02mm |  |  | 0 | 编带包装
1005X471K160NT | 470pF | X5R | 16V | ±10% | 1005 | 0.40±0.02mm | 0.2±0.02mm | 0.20±0.02mm |  |  | 0 | 编带包装
0805B471K160NT | 470pF | X7R | 16V | ±10% | 0805 | 2.00±0.20mm | 1.25±0.20mm | 0.80±0.20mm |  |  | 0 | 编带包装
0603B471K160NT | 470pF | X7R | 16V | ±10% | 0603 | 1.60±0.10mm | 0.80±0.10mm | 0.80±0.10mm |  |  | 0 | 编带包装
0402B471K160NT | 470pF | X7R | 16V | ±10% | 0402 | 1.00±0.05mm | 0.50±0.05mm | 0.50±0.05mm |  |  | 0 | 编带包装
0201B471K160NT | 470pF | X7R | 16V | ±10% | 0201 | 0.60±0.03mm | 0.30±0.03mm | 0.30±0.03mm |  |  | 0 | 编带包装
1005X471K100NT | 470pF | X5R | 10V | ±10% | 1005 | 0.40±0.02mm | 0.2±0.02mm | 0.20±0.02mm |  |  | 0 | 编带包装
0603B471K100NT | 470pF | X7R | 10V | ±10% | 0603 | 1.60±0.10mm | 0.80±0.10mm | 0.80±0.10mm |  |  | 0 | 编带包装
0402B471K100NT | 470pF | X7R | 10V | ±10% | 0402 | 1.00±0.05mm | 0.50±0.05mm | 0.50±0.05mm |  |  | 0 | 编带包装
0201B471K100NT | 470pF | X7R | 10V | ±10% | 0201 | 0.60±0.03mm | 0.30±0.03mm | 0.30±0.03mm |  |  | 0 | 编带包装
0603B471K6R3NT | 470pF | X7R | 6.3V | ±10% | 0603 | 1.60±0.10mm | 0.80±0.10mm | 0.80±0.10mm |  |  | 0 | 编带包装
1210CG471J500NT | 470pF | C0G | 50V | ±5% | 1210 | 3.20±0.30mm | 2.50±0.30mm | 1.25±0.20mm |  |  | 0 | 编带包装
1206B471J500NT | 470pF | X7R | 50V | ±5% | 1206 | 3.20±0.30mm | 1.60±0.30mm | 0.80±0.20mm |  |  | 0 | 编带包装
1206CG471J500NT | 470pF | C0G | 50V | ±5% | 1206 | 3.20±0.30mm | 1.60±0.30mm | 0.80±0.20mm |  |  | 0 | 编带包装
0805CG471J500NT | 470pF | C0G | 50V | ±5% | 0805 | 2.00±0.20mm | 1.25±0.20mm | 0.80±0.20mm |  |  | 0 | 编带包装
0805B471J500NT | 470pF | X7R | 50V | ±5% | 0805 | 2.00±0.20mm | 1.25±0.20mm | 0.80±0.20mm |  |  | 0 | 编带包装
0603B471J500NT | 470pF | X7R | 50V | ±5% | 0603 | 1.60±0.10mm | 0.80±0.10mm | 0.80±0.10mm |  |  | 0 | 编带包装
0603CG471J500NT | 470pF | C0G | 50V | ±5% | 0603 | 1.60±0.10mm | 0.80±0.10mm | 0.80±0.10mm |  |  | 0 | 编带包装
0603CG471J500ND | 470pF | C0G | 50V | ±5% | 0603 | 1.60±0.10mm | 0.80±0.10mm | 0.80±0.10mm |  |  | 0 | 0
0603B471J500ND | 470pF | X7R | 50V | ±5% | 0603 | 1.60±0.10mm | 0.80±0.10mm | 0.80±0.10mm |  |  | 0 | 0
0402B471J500NT | 470pF | X7R | 50V | ±5% | 0402 | 1.00±0.05mm | 0.50±0.05mm | 0.50±0.05mm |  |  | 0 | 编带包装
0402CG471J500NT | 470pF | C0G | 50V | ±5% | 0402 | 1.00±0.05mm | 0.50±0.05mm | 0.50±0.05mm |  |  | 0 | 编带包装
0201B471J500NT | 470pF | X7R | 50V | ±5% | 0201 | 0.6±0.03mm | 0.3±0.03mm | 0.30±0.03mm |  |  | 0 | 编带包装
0201CG471J500NT | 470pF | C0G | 50V | ±5% | 0201 | 0.6±0.03mm | 0.3±0.03mm | 0.30±0.03mm |  |  | 0 | 编带包装
0805B471J250NT | 470pF | X7R | 25V | ±5% | 0805 | 2.00±0.20mm | 1.25±0.20mm | 0.80±0.20mm |  |  | 0 | 编带包装
0805CG471J250NT | 470pF | C0G | 25V | ±5% | 0805 | 2.00±0.20mm | 1.25±0.20mm | 0.80±0.20mm |  |  | 0 | 编带包装
0603B471J250NT | 470pF | X7R | 25V | ±5% | 0603 | 1.60±0.10mm | 0.80±0.10mm | 0.80±0.10mm |  |  | 0 | 编带包装
0603CG471J250NT | 470pF | C0G | 25V | ±5% | 0603 | 1.60±0.10mm | 0.80±0.10mm | 0.80±0.10mm |  |  | 0 | 编带包装
0402CG471J250NT | 470pF | C0G | 25V | ±5% | 0402 | 1.00±0.05mm | 0.50±0.05mm | 0.50±0.05mm |  |  | 0 | 编带包装
0201B471J250NT | 470pF | X7R | 25V | ±5% | 0201 | 0.60±0.03mm | 0.30±0.03mm | 0.30±0.03mm |  |  | 0 | 编带包装
0201B471J160NT | 470pF | X7R | 16V | ±5% | 0201 | 0.60±0.03mm | 0.30±0.03mm | 0.30±0.03mm |  |  | 0 | 编带包装
0805CG471G500NT | 470pF | C0G | 50V | ±2% | 0805 | 2.00±0.20mm | 1.25±0.20mm | 0.80±0.20mm |  |  | 0 | 编带包装
0603CG471G500NT | 470pF | C0G | 50V | ±2% | 0603 | 1.60±0.10mm | 0.80±0.10mm | 0.80±0.10mm |  |  | 0 | 编带包装
0402CG471G500NT | 470pF | C0G | 50V | ±2% | 0402 | 1.00±0.05mm | 0.50±0.05mm | 0.50±0.05mm |  |  | 0 | 编带包装
0201CG471G500NT | 470pF | C0G | 50V | ±2% | 0201 | 0.6±0.03mm | 0.3±0.03mm | 0.30±0.03mm |  |  | 0 | 编带包装
1206CG471F500NT | 470pF | C0G | 50V | ±1% | 1206 | 3.20±0.30mm | 1.60±0.30mm | 0.80±0.20mm |  |  | 0 | 编带包装
0805CG471F500NT | 470pF | C0G | 50V | ±1% | 0805 | 2.00±0.20mm | 1.25±0.20mm | 0.80±0.20mm |  |  | 0 | 编带包装
0603CG471F500NT | 470pF | C0G | 50V | ±1% | 0603 | 1.60±0.10mm | 0.80±0.10mm | 0.80±0.10mm |  |  | 0 | 编带包装
0402CG471F500NT | 470pF | C0G | 50V | ±1% | 0402 | 1.00±0.05mm | 0.50±0.05mm | 0.50±0.05mm |  |  | 0 | 编带包装
0805CG391K500NT | 390pF | C0G | 50V | ±10% | 0805 | 2.00±0.20mm | 1.25±0.20mm | 0.80±0.20mm |  |  | 0 | 编带包装
0603CG391K500NT | 390pF | C0G | 50V | ±10% | 0603 | 1.60±0.10mm | 0.80±0.10mm | 0.80±0.10mm |  |  | 0 | 编带包装
0402CG391K500NT | 390pF | C0G | 50V | ±10% | 0402 | 1.00±0.05mm | 0.50±0.05mm | 0.50±0.05mm |  |  | 0 | 编带包装
1206CG391J500NT | 390pF | C0G | 50V | ±5% | 1206 | 3.20±0.30mm | 1.60±0.30mm | 0.80±0.20mm |  |  | 0 | 编带包装
0805CG391J500NT | 390pF | C0G | 50V | ±5% | 0805 | 2.00±0.20mm | 1.25±0.20mm | 0.80±0.20mm |  |  | 0 | 编带包装
0603CG391J500NT | 390pF | C0G | 50V | ±5% | 0603 | 1.60±0.10mm | 0.80±0.10mm | 0.80±0.10mm |  |  | 0 | 编带包装
0402CG391J500NT | 390pF | C0G | 50V | ±5% | 0402 | 1.00±0.05mm | 0.50±0.05mm | 0.50±0.05mm |  |  | 0 | 编带包装
0603CG391J250NT | 390pF | C0G | 25V | ±5% | 0603 | 1.60±0.10mm | 0.80±0.10mm | 0.80±0.10mm |  |  | 0 | 编带包装
0402CG391J250NT | 390pF | C0G | 25V | ±5% | 0402 | 1.00±0.05mm | 0.50±0.05mm | 0.50±0.05mm |  |  | 0 | 编带包装
0805CG391G500NT | 390pF | C0G | 50V | ±2% | 0805 | 2.00±0.20mm | 1.25±0.20mm | 0.80±0.20mm |  |  | 0 | 编带包装
0603CG391G500NT | 390pF | C0G | 50V | ±2% | 0603 | 1.60±0.10mm | 0.80±0.10mm | 0.80±0.10mm |  |  | 0 | 编带包装
0402CG391G500NT | 390pF | C0G | 50V | ±2% | 0402 | 1.00±0.05mm | 0.50±0.05mm | 0.50±0.05mm |  |  | 0 | 编带包装
1206CG391F500NT | 390pF | C0G | 50V | ±1% | 1206 | 3.20±0.30mm | 1.60±0.30mm | 0.80±0.20mm |  |  | 0 | 编带包装
0603CG391F500NT | 390pF | C0G | 50V | ±1% | 0603 | 1.60±0.10mm | 0.80±0.10mm | 0.80±0.10mm |  |  | 0 | 编带包装
0402CG391F500NT | 390pF | C0G | 50V | ±1% | 0402 | 1.00±0.05mm | 0.50±0.05mm | 0.50±0.05mm |  |  | 0 | 编带包装
1206B331M500NT | 330pF | X7R | 50V | ±20% | 1206 | 3.20±0.30mm | 1.60±0.30mm | 0.80±0.20mm |  |  | 0 | 编带包装
0805B331M500NT | 330pF | X7R | 50V | ±20% | 0805 | 2.00±0.20mm | 1.25±0.20mm | 0.80±0.20mm |  |  | 0 | 编带包装
0805CG331M500NT | 330pF | C0G | 50V | ±20% | 0805 | 2.00±0.20mm | 1.25±0.20mm | 0.80±0.20mm |  |  | 0 | 编带包装
0603B331M500NT | 330pF | X7R | 50V | ±20% | 0603 | 1.60±0.10mm | 0.80±0.10mm | 0.80±0.10mm |  |  | 0 | 编带包装
0402B331M500NT | 330pF | X7R | 50V | ±20% | 0402 | 1.00±0.05mm | 0.50±0.05mm | 0.50±0.05mm |  |  | 0 | 编带包装
0201B331M500NT | 330pF | X7R | 50V | ±20% | 0201 | 0.6±0.03mm | 0.3±0.03mm | 0.30±0.03mm |  |  | 0 | 编带包装
0402B331M250NT | 330pF | X7R | 25V | ±20% | 0402 | 1.00±0.05mm | 0.50±0.05mm | 0.50±0.05mm |  |  | 0 | 编带包装
0201B331M250NT | 330pF | X7R | 25V | ±20% | 0201 | 0.60±0.03mm | 0.30±0.03mm | 0.30±0.03mm |  |  | 0 | 编带包装
0603B331M160NT | 330pF | X7R | 16V | ±20% | 0603 | 1.60±0.10mm | 0.80±0.10mm | 0.80±0.10mm |  |  | 0 | 编带包装
1206CG331K500NT | 330pF | C0G | 50V | ±10% | 1206 | 3.20±0.30mm | 1.60±0.30mm | 0.80±0.20mm |  |  | 0 | 编带包装
1206B331K500NT | 330pF | X7R | 50V | ±10% | 1206 | 3.20±0.30mm | 1.60±0.30mm | 0.80±0.20mm |  |  | 0 | 编带包装
0805CG331K500NT | 330pF | C0G | 50V | ±10% | 0805 | 2.00±0.20mm | 1.25±0.20mm | 0.80±0.20mm |  |  | 0 | 编带包装
0805B331K500NT | 330pF | X7R | 50V | ±10% | 0805 | 2.00±0.20mm | 1.25±0.20mm | 0.80±0.20mm |  |  | 0 | 编带包装
0603CG331K500NT | 330pF | C0G | 50V | ±10% | 0603 | 1.60±0.10mm | 0.80±0.10mm | 0.80±0.10mm |  |  | 0 | 编带包装
0603B331K500NT | 330pF | X7R | 50V | ±10% | 0603 | 1.60±0.10mm | 0.80±0.10mm | 0.80±0.10mm |  |  | 0 | 编带包装
0402B331K500NT | 330pF | X7R | 50V | ±10% | 0402 | 1.00±0.05mm | 0.50±0.05mm | 0.50±0.05mm |  |  | 0 | 编带包装
0402CG331K500NT | 330pF | C0G | 50V | ±10% | 0402 | 1.00±0.05mm | 0.50±0.05mm | 0.50±0.05mm |  |  | 0 | 编带包装
0201CG331K500NT | 330pF | C0G | 50V | ±10% | 0201 | 0.6±0.03mm | 0.3±0.03mm | 0.30±0.03mm |  |  | 0 | 编带包装
0201B331K500NT | 330pF | X7R | 50V | ±10% | 0201 | 0.6±0.03mm | 0.3±0.03mm | 0.30±0.03mm |  |  | 0 | 编带包装
1206B331K250NT | 330pF | X7R | 25V | ±10% | 1206 | 3.20±0.30mm | 1.60±0.30mm | 0.80±0.20mm |  |  | 0 | 编带包装
0805B331K250NT | 330pF | X7R | 25V | ±10% | 0805 | 2.00±0.20mm | 1.25±0.20mm | 0.80±0.20mm |  |  | 0 | 编带包装
0603B331K250NT | 330pF | X7R | 25V | ±10% | 0603 | 1.60±0.10mm | 0.80±0.10mm | 0.80±0.10mm |  |  | 0 | 编带包装
0402CG331K250NT | 330pF | C0G | 25V | ±10% | 0402 | 1.00±0.05mm | 0.50±0.05mm | 0.50±0.05mm |  |  | 0 | 编带包装
0402B331K250NT | 330pF | X7R | 25V | ±10% | 0402 | 1.00±0.05mm | 0.50±0.05mm | 0.50±0.05mm |  |  | 0 | 编带包装
0201B331K250NT | 330pF | X7R | 25V | ±10% | 0201 | 0.60±0.03mm | 0.30±0.03mm | 0.30±0.03mm |  |  | 0 | 编带包装
0603B331K160NT | 330pF | X7R | 16V | ±10% | 0603 | 1.60±0.10mm | 0.80±0.10mm | 0.80±0.10mm |  |  | 0 | 编带包装
0402B331K160NT | 330pF | X7R | 16V | ±10% | 0402 | 1.00±0.05mm | 0.50±0.05mm | 0.50±0.05mm |  |  | 0 | 编带包装
0201B331K160NT | 330pF | X7R | 16V | ±10% | 0201 | 0.60±0.03mm | 0.30±0.03mm | 0.30±0.03mm |  |  | 0 | 编带包装
1005X331K100NT | 330pF | X5R | 10V | ±10% | 1005 | 0.40±0.02mm | 0.2±0.02mm | 0.20±0.02mm |  |  | 0 | 编带包装
1005B331K100NT | 330pF | X7R | 10V | ±10% | 1005 | 0.40±0.02mm | 0.2±0.02mm | 0.20±0.02mm |  |  | 0 | 编带包装
0603B331K100NT | 330pF | X7R | 10V | ±10% | 0603 | 1.60±0.10mm | 0.80±0.10mm | 0.80±0.10mm |  |  | 0 | 编带包装
0402B331K100NT | 330pF | X7R | 10V | ±10% | 0402 | 1.00±0.05mm | 0.50±0.05mm | 0.50±0.05mm |  |  | 0 | 编带包装
0201B331K100NT | 330pF | X7R | 10V | ±10% | 0201 | 0.60±0.03mm | 0.30±0.03mm | 0.30±0.03mm |  |  | 0 | 编带包装
1206B331J500NT | 330pF | X7R | 50V | ±5% | 1206 | 3.20±0.30mm | 1.60±0.30mm | 0.80±0.20mm |  |  | 0 | 编带包装
1206CG331J500NT | 330pF | C0G | 50V | ±5% | 1206 | 3.20±0.30mm | 1.60±0.30mm | 0.80±0.20mm |  |  | 0 | 编带包装
0805B331J500NT | 330pF | X7R | 50V | ±5% | 0805 | 2.00±0.20mm | 1.25±0.20mm | 0.80±0.20mm |  |  | 0 | 编带包装
0805CG331J500NT | 330pF | C0G | 50V | ±5% | 0805 | 2.00±0.20mm | 1.25±0.20mm | 0.80±0.20mm |  |  | 0 | 编带包装
0603B331J500NT | 330pF | X7R | 50V | ±5% | 0603 | 1.60±0.10mm | 0.80±0.10mm | 0.80±0.10mm |  |  | 0 | 编带包装
0603CG331J500NT | 330pF | C0G | 50V | ±5% | 0603 | 1.60±0.10mm | 0.80±0.10mm | 0.80±0.10mm |  |  | 0 | 编带包装
0603CG331J500ND | 330pF | C0G | 50V | ±5% | 0603 | 1.60±0.10mm | 0.80±0.10mm | 0.80±0.10mm |  |  | 0 | 0
0402B331J500NT | 330pF | X7R | 50V | ±5% | 0402 | 1.00±0.05mm | 0.50±0.05mm | 0.50±0.05mm |  |  | 0 | 编带包装
0402CG331J500NT | 330pF | C0G | 50V | ±5% | 0402 | 1.00±0.05mm | 0.50±0.05mm | 0.50±0.05mm |  |  | 0 | 编带包装
0402CG331J500ND | 330pF | C0G | 50V | ±5% | 0402 | 1.00±0.05mm | 0.50±0.05mm | 0.50±0.05mm |  |  | 0
0201CG331J500NT | 330pF | C0G | 50V | ±5% | 0201 | 0.6±0.03mm | 0.3±0.03mm | 0.30±0.03mm |  |  | 0 | 编带包装
0201B331J500NT | 330pF | X7R | 50V | ±5% | 0201 | 0.6±0.03mm | 0.3±0.03mm | 0.30±0.03mm |  |  | 0 | 编带包装
0805CG331J250NT | 330pF | C0G | 25V | ±5% | 0805 | 2.00±0.20mm | 1.25±0.20mm | 0.80±0.20mm |  |  | 0 | 编带包装
0603CG331J250NT | 330pF | C0G | 25V | ±5% | 0603 | 1.60±0.10mm | 0.80±0.10mm | 0.80±0.10mm |  |  | 0 | 编带包装
0603B331J250NT | 330pF | X7R | 25V | ±5% | 0603 | 1.60±0.10mm | 0.80±0.10mm | 0.80±0.10mm |  |  | 0 | 编带包装
0402CG331J250NT | 330pF | C0G | 25V | ±5% | 0402 | 1.00±0.05mm | 0.50±0.05mm | 0.50±0.05mm |  |  | 0 | 编带包装
0201B331J250NT | 330pF | X7R | 25V | ±5% | 0201 | 0.60±0.03mm | 0.30±0.03mm | 0.30±0.03mm |  |  | 0 | 编带包装
0402B331J160NT | 330pF | X7R | 16V | ±5% | 0402 | 1.00±0.05mm | 0.50±0.05mm | 0.50±0.05mm |  |  | 0 | 编带包装
0201B331J160NT | 330pF | X7R | 16V | ±5% | 0201 | 0.60±0.03mm | 0.30±0.03mm | 0.30±0.03mm |  |  | 0 | 编带包装
0402B331J100NT | 330pF | X7R | 10V | ±5% | 0402 | 1.00±0.05mm | 0.50±0.05mm | 0.50±0.05mm |  |  | 0 | 编带包装
0402B331J100NB | 330pF | X7R | 10V | ±5% | 0402 | 1.00±0.05mm | 0.50±0.05mm | 0.50±0.05mm |  |  | 0 | 散包装
0603CG331G500NT | 330pF | C0G | 50V | ±2% | 0603 | 1.60±0.10mm | 0.80±0.10mm | 0.80±0.10mm |  |  | 0 | 编带包装
0402CG331G500NT | 330pF | C0G | 50V | ±2% | 0402 | 1.00±0.05mm | 0.50±0.05mm | 0.50±0.05mm |  |  | 0 | 编带包装
0201CG331G500NT | 330pF | C0G | 50V | ±2% | 0201 | 0.6±0.03mm | 0.3±0.03mm | 0.30±0.03mm |  |  | 0 | 编带包装
0201CG331G250NT | 330pF | C0G | 25V | ±2% | 0201 | 0.60±0.03mm | 0.30±0.03mm | 0.30±0.03mm |  |  | 0 | 编带包装
0805CG331F500NT | 330pF | C0G | 50V | ±1% | 0805 | 2.00±0.20mm | 1.25±0.20mm | 0.80±0.20mm |  |  | 0 | 编带包装
0603CG331F500NT | 330pF | C0G | 50V | ±1% | 0603 | 1.60±0.10mm | 0.80±0.10mm | 0.80±0.10mm |  |  | 0 | 编带包装
0402CG331F500NT | 330pF | C0G | 50V | ±1% | 0402 | 1.00±0.05mm | 0.50±0.05mm | 0.50±0.05mm |  |  | 0 | 编带包装
0805CG271K500NT | 270pF | C0G | 50V | ±10% | 0805 | 2.00±0.20mm | 1.25±0.20mm | 0.80±0.20mm |  |  | 0 | 编带包装
0603CG271K500NT | 270pF | C0G | 50V | ±10% | 0603 | 1.60±0.10mm | 0.80±0.10mm | 0.80±0.10mm |  |  | 0 | 编带包装
0402CG271K500NT | 270pF | C0G | 50V | ±10% | 0402 | 1.00±0.05mm | 0.50±0.05mm | 0.50±0.05mm |  |  | 0 | 编带包装
0201CG271K500NT | 270pF | C0G | 50V | ±10% | 0201 | 0.6±0.03mm | 0.3±0.03mm | 0.30±0.03mm |  |  | 0 | 编带包装
1206CG271J500NT | 270pF | C0G | 50V | ±5% | 1206 | 3.20±0.30mm | 1.60±0.30mm | 0.80±0.20mm |  |  | 0 | 编带包装
0805CG271J500NT | 270pF | C0G | 50V | ±5% | 0805 | 2.00±0.20mm | 1.25±0.20mm | 0.80±0.20mm |  |  | 0 | 编带包装
0603CG271J500NT | 270pF | C0G | 50V | ±5% | 0603 | 1.60±0.10mm | 0.80±0.10mm | 0.80±0.10mm |  |  | 0 | 编带包装
0603CG271J500ND | 270pF | C0G | 50V | ±5% | 0603 | 1.60±0.10mm | 0.80±0.10mm | 0.80±0.10mm |  |  | 0 | 0
0402CG271J500NT | 270pF | C0G | 50V | ±5% | 0402 | 1.00±0.05mm | 0.50±0.05mm | 0.50±0.05mm |  |  | 0 | 编带包装
0201CG271J500NT | 270pF | C0G | 50V | ±5% | 0201 | 0.6±0.03mm | 0.3±0.03mm | 0.30±0.03mm |  |  | 0 | 编带包装
0201CG271J250NT | 270pF | C0G | 25V | ±5% | 0201 | 0.60±0.03mm | 0.30±0.03mm | 0.30±0.03mm |  |  | 0 | 编带包装
0805CG271G500NT | 270pF | C0G | 50V | ±2% | 0805 | 2.00±0.20mm | 1.25±0.20mm | 0.80±0.20mm |  |  | 0 | 编带包装
0603CG271G500NT | 270pF | C0G | 50V | ±2% | 0603 | 1.60±0.10mm | 0.80±0.10mm | 0.80±0.10mm |  |  | 0 | 编带包装
0402CG271G500NT | 270pF | C0G | 50V | ±2% | 0402 | 1.00±0.05mm | 0.50±0.05mm | 0.50±0.05mm |  |  | 0 | 编带包装
0805CG271F500NT | 270pF | C0G | 50V | ±1% | 0805 | 2.00±0.20mm | 1.25±0.20mm | 0.80±0.20mm |  |  | 0 | 编带包装
0603CG271F500NT | 270pF | C0G | 50V | ±1% | 0603 | 1.60±0.10mm | 0.80±0.10mm | 0.80±0.10mm |  |  | 0 | 编带包装
0402CG271F500NT | 270pF | C0G | 50V | ±1% | 0402 | 1.00±0.05mm | 0.50±0.05mm | 0.50±0.05mm |  |  | 0 | 编带包装
0603CG271F250NT | 270pF | C0G | 25V | ±1% | 0603 | 1.60±0.10mm | 0.80±0.10mm | 0.80±0.10mm |  |  | 0 | 编带包装
0402CG221M500NT | 220pF | C0G | 50V | ±20% | 0402 | 1.00±0.05mm | 0.50±0.05mm | 0.50±0.05mm |  |  | 0 | 编带包装
0201CG221M500NT | 220pF | C0G | 50V | ±20% | 0201 | 0.6±0.03mm | 0.3±0.03mm | 0.30±0.03mm |  |  | 0 | 编带包装
0201B221M500NT | 220pF | X7R | 50V | ±20% | 0201 | 0.6±0.03mm | 0.3±0.03mm | 0.30±0.03mm |  |  | 0 | 编带包装
0201B221M250NT | 220pF | X7R | 25V | ±20% | 0201 | 0.60±0.03mm | 0.30±0.03mm | 0.30±0.03mm |  |  | 0 | 编带包装
1005B221M160NT | 220pF | X7R | 16V | ±20% | 1005 | 0.40±0.02mm | 0.2±0.02mm | 0.20±0.02mm |  |  | 0 | 编带包装
0201B221M100NT | 220pF | X7R | 10V | ±20% | 0201 | 0.60±0.03mm | 0.30±0.03mm | 0.30±0.03mm |  |  | 0 | 编带包装
1206CG221K500NT | 220pF | C0G | 50V | ±10% | 1206 | 3.20±0.30mm | 1.60±0.30mm | 0.80±0.20mm |  |  | 0 | 编带包装
0805CG221K500NT | 220pF | C0G | 50V | ±10% | 0805 | 2.00±0.20mm | 1.25±0.20mm | 0.80±0.20mm |  |  | 0 | 编带包装
0603CG221K500NT | 220pF | C0G | 50V | ±10% | 0603 | 1.60±0.10mm | 0.80±0.10mm | 0.80±0.10mm |  |  | 0 | 编带包装
0402CG221K500NT | 220pF | C0G | 50V | ±10% | 0402 | 1.00±0.05mm | 0.50±0.05mm | 0.50±0.05mm |  |  | 0 | 编带包装
0201CG221K500NT | 220pF | C0G | 50V | ±10% | 0201 | 0.6±0.03mm | 0.3±0.03mm | 0.30±0.03mm |  |  | 0 | 编带包装
0201B221K500NT | 220pF | X7R | 50V | ±10% | 0201 | 0.6±0.03mm | 0.3±0.03mm | 0.30±0.03mm |  |  | 0 | 编带包装
0805CG221K250NT | 220pF | C0G | 25V | ±10% | 0805 | 2.00±0.20mm | 1.25±0.20mm | 0.80±0.20mm |  |  | 0 | 编带包装
0402CG221K250NT | 220pF | C0G | 25V | ±10% | 0402 | 1.00±0.05mm | 0.50±0.05mm | 0.50±0.05mm |  |  | 0 | 编带包装
0201B221K250NT | 220pF | X7R | 25V | ±10% | 0201 | 0.60±0.03mm | 0.30±0.03mm | 0.30±0.03mm |  |  | 0 | 编带包装
1005B221K160NT | 220pF | X7R | 16V | ±10% | 1005 | 0.40±0.02mm | 0.2±0.02mm | 0.20±0.02mm |  |  | 0 | 编带包装
0201B221K160NT | 220pF | X7R | 16V | ±10% | 0201 | 0.60±0.03mm | 0.30±0.03mm | 0.30±0.03mm |  |  | 0 | 编带包装
1210CG221J500NT | 220pF | C0G | 50V | ±5% | 1210 | 3.20±0.30mm | 2.50±0.30mm | 1.25±0.20mm |  |  | 0 | 编带包装
1206CG221J500NT | 220pF | C0G | 50V | ±5% | 1206 | 3.20±0.30mm | 1.60±0.30mm | 0.80±0.20mm |  |  | 0 | 编带包装
0805CG221J500NT | 220pF | C0G | 50V | ±5% | 0805 | 2.00±0.20mm | 1.25±0.20mm | 0.80±0.20mm |  |  | 0 | 编带包装
0805CG221J500ND | 220pF | C0G | 50V | ±5% | 0805 | 2.00±0.20mm | 1.25±0.20mm | 0.80±0.20mm |  |  | 0 | 0
0603CG221J500NT | 220pF | C0G | 50V | ±5% | 0603 | 1.60±0.10mm | 0.80±0.10mm | 0.80±0.10mm |  |  | 0 | 编带包装
0402CG221J500NT | 220pF | C0G | 50V | ±5% | 0402 | 1.00±0.05mm | 0.50±0.05mm | 0.50±0.05mm |  |  | 0 | 编带包装
0201CG221J500NT | 220pF | C0G | 50V | ±5% | 0201 | 0.6±0.03mm | 0.3±0.03mm | 0.30±0.03mm |  |  | 0 | 编带包装
0201B221J500NT | 220pF | X7R | 50V | ±5% | 0201 | 0.6±0.03mm | 0.3±0.03mm | 0.30±0.03mm |  |  | 0 | 编带包装
0805CG221J250NT | 220pF | C0G | 25V | ±5% | 0805 | 2.00±0.20mm | 1.25±0.20mm | 0.80±0.20mm |  |  | 0 | 编带包装
0603CG221J250NT | 220pF | C0G | 25V | ±5% | 0603 | 1.60±0.10mm | 0.80±0.10mm | 0.80±0.10mm |  |  | 0 | 编带包装
0402CG221J250NT | 220pF | C0G | 25V | ±5% | 0402 | 1.00±0.05mm | 0.50±0.05mm | 0.50±0.05mm |  |  | 0 | 编带包装
0201CG221J250NT | 220pF | C0G | 25V | ±5% | 0201 | 0.60±0.03mm | 0.30±0.03mm | 0.30±0.03mm |  |  | 0 | 编带包装
0201B221J250NT | 220pF | X7R | 25V | ±5% | 0201 | 0.60±0.03mm | 0.30±0.03mm | 0.30±0.03mm |  |  | 0 | 编带包装
1206CG221G500NT | 220pF | C0G | 50V | ±2% | 1206 | 3.20±0.30mm | 1.60±0.30mm | 0.80±0.20mm |  |  | 0 | 编带包装
0805CG221G500NT | 220pF | C0G | 50V | ±2% | 0805 | 2.00±0.20mm | 1.25±0.20mm | 0.80±0.20mm |  |  | 0 | 编带包装
0603CG221G500NT | 220pF | C0G | 50V | ±2% | 0603 | 1.60±0.10mm | 0.80±0.10mm | 0.80±0.10mm |  |  | 0 | 编带包装
0402CG221G500NT | 220pF | C0G | 50V | ±2% | 0402 | 1.00±0.05mm | 0.50±0.05mm | 0.50±0.05mm |  |  | 0 | 编带包装
0201CG221G500NT | 220pF | C0G | 50V | ±2% | 0201 | 0.6±0.03mm | 0.3±0.03mm | 0.30±0.03mm |  |  | 0 | 编带包装
1206CG221F500NT | 220pF | C0G | 50V | ±1% | 1206 | 3.20±0.30mm | 1.60±0.30mm | 0.80±0.20mm |  |  | 0 | 编带包装
0805CG221F500NT | 220pF | C0G | 50V | ±1% | 0805 | 2.00±0.20mm | 1.25±0.20mm | 0.80±0.20mm |  |  | 0 | 编带包装
0603CG221F500NT | 220pF | C0G | 50V | ±1% | 0603 | 1.60±0.10mm | 0.80±0.10mm | 0.80±0.10mm |  |  | 0 | 编带包装
0402CG221F500NT | 220pF | C0G | 50V | ±1% | 0402 | 1.00±0.05mm | 0.50±0.05mm | 0.50±0.05mm |  |  | 0 | 编带包装
0201CG221F500NT | 220pF | C0G | 50V | ±1% | 0201 | 0.6±0.03mm | 0.3±0.03mm | 0.30±0.03mm |  |  | 0 | 编带包装
0201B181M500NT | 180pF | X7R | 50V | ±20% | 0201 | 0.6±0.03mm | 0.3±0.03mm | 0.30±0.03mm |  |  | 0 | 编带包装
0805CG181K500NT | 180pF | C0G | 50V | ±10% | 0805 | 2.00±0.20mm | 1.25±0.20mm | 0.80±0.20mm |  |  | 0 | 编带包装
0603CG181K500NT | 180pF | C0G | 50V | ±10% | 0603 | 1.60±0.10mm | 0.80±0.10mm | 0.80±0.10mm |  |  | 0 | 编带包装
0402CG181K500NT | 180pF | C0G | 50V | ±10% | 0402 | 1.00±0.05mm | 0.50±0.05mm | 0.50±0.05mm |  |  | 0 | 编带包装
0201CG181K500NT | 180pF | C0G | 50V | ±10% | 0201 | 0.6±0.03mm | 0.3±0.03mm | 0.30±0.03mm |  |  | 0 | 编带包装
0201B181K500NT | 180pF | X7R | 50V | ±10% | 0201 | 0.6±0.03mm | 0.3±0.03mm | 0.30±0.03mm |  |  | 0 | 编带包装
0201B181K250NT | 180pF | X7R | 25V | ±10% | 0201 | 0.60±0.03mm | 0.30±0.03mm | 0.30±0.03mm |  |  | 0 | 编带包装
0201B181K160NT | 180pF | X7R | 16V | ±10% | 0201 | 0.60±0.03mm | 0.30±0.03mm | 0.30±0.03mm |  |  | 0 | 编带包装
1206CG181J500NT | 180pF | C0G | 50V | ±5% | 1206 | 3.20±0.30mm | 1.60±0.30mm | 0.80±0.20mm |  |  | 0 | 编带包装
0805CG181J500NT | 180pF | C0G | 50V | ±5% | 0805 | 2.00±0.20mm | 1.25±0.20mm | 0.80±0.20mm |  |  | 0 | 编带包装
0603CG181J500NT | 180pF | C0G | 50V | ±5% | 0603 | 1.60±0.10mm | 0.80±0.10mm | 0.80±0.10mm |  |  | 0 | 编带包装
0402CG181J500NT | 180pF | C0G | 50V | ±5% | 0402 | 1.00±0.05mm | 0.50±0.05mm | 0.50±0.05mm |  |  | 0 | 编带包装
0201CG181J500NT | 180pF | C0G | 50V | ±5% | 0201 | 0.6±0.03mm | 0.3±0.03mm | 0.30±0.03mm |  |  | 0 | 编带包装
0201B181J500NT | 180pF | X7R | 50V | ±5% | 0201 | 0.6±0.03mm | 0.3±0.03mm | 0.30±0.03mm |  |  | 0 | 编带包装
0402CG181J250NT | 180pF | C0G | 25V | ±5% | 0402 | 1.00±0.05mm | 0.50±0.05mm | 0.50±0.05mm |  |  | 0 | 编带包装
0201CG181J250NT | 180pF | C0G | 25V | ±5% | 0201 | 0.60±0.03mm | 0.30±0.03mm | 0.30±0.03mm |  |  | 0 | 编带包装
0805CG181G500NT | 180pF | C0G | 50V | ±2% | 0805 | 2.00±0.20mm | 1.25±0.20mm | 0.80±0.20mm |  |  | 0 | 编带包装
0603CG181G500NT | 180pF | C0G | 50V | ±2% | 0603 | 1.60±0.10mm | 0.80±0.10mm | 0.80±0.10mm |  |  | 0 | 编带包装
0402CG181G500NT | 180pF | C0G | 50V | ±2% | 0402 | 1.00±0.05mm | 0.50±0.05mm | 0.50±0.05mm |  |  | 0 | 编带包装
0201CG181G500NT | 180pF | C0G | 50V | ±2% | 0201 | 0.6±0.03mm | 0.3±0.03mm | 0.30±0.03mm |  |  | 0 | 编带包装
0805CG181F500NT | 180pF | C0G | 50V | ±1% | 0805 | 2.00±0.20mm | 1.25±0.20mm | 0.80±0.20mm |  |  | 0 | 编带包装
0603CG181F500NT | 180pF | C0G | 50V | ±1% | 0603 | 1.60±0.10mm | 0.80±0.10mm | 0.80±0.10mm |  |  | 0 | 编带包装
0402CG181F500NT | 180pF | C0G | 50V | ±1% | 0402 | 1.00±0.05mm | 0.50±0.05mm | 0.50±0.05mm |  |  | 0 | 编带包装
1206CG151K500NT | 150pF | C0G | 50V | ±10% | 1206 | 3.20±0.30mm | 1.60±0.30mm | 0.80±0.20mm |  |  | 0 | 编带包装
1005B151K500NT | 150pF | X7R | 50V | ±10% | 1005 | 0.40±0.02mm | 0.20±0.02mm | 0.20±0.02mm |  |  | 0 | 编带包装
1005B151K500NT | 150pF | X7R | 50V | ±10% | 1005 | 0.40±0.02mm | 0.20±0.02mm | 0.20±0.02mm |  |  | 0 | 编带包装
0805CG151K500NT | 150pF | C0G | 50V | ±10% | 0805 | 2.00±0.20mm | 1.25±0.20mm | 0.80±0.20mm |  |  | 0 | 编带包装
0603CG151K500NT | 150pF | C0G | 50V | ±10% | 0603 | 1.60±0.10mm | 0.80±0.10mm | 0.80±0.10mm |  |  | 0 | 编带包装
0402CG151K500NT | 150pF | C0G | 50V | ±10% | 0402 | 1.00±0.05mm | 0.50±0.05mm | 0.50±0.05mm |  |  | 0 | 编带包装
0201CG151K500NT | 150pF | C0G | 50V | ±10% | 0201 | 0.6±0.03mm | 0.3±0.03mm | 0.30±0.03mm |  |  | 0 | 编带包装
1005B151K160NT | 150pF | X7R | 16V | ±10% | 1005 | 0.40±0.02mm | 0.2±0.02mm | 0.20±0.02mm |  |  | 0 | 编带包装
1206CG151J500NT | 150pF | C0G | 50V | ±5% | 1206 | 3.20±0.30mm | 1.60±0.30mm | 0.80±0.20mm |  |  | 0 | 编带包装
0805CG151J500NT | 150pF | C0G | 50V | ±5% | 0805 | 2.00±0.20mm | 1.25±0.20mm | 0.80±0.20mm |  |  | 0 | 编带包装
0603CG151J500NT | 150pF | C0G | 50V | ±5% | 0603 | 1.60±0.10mm | 0.80±0.10mm | 0.80±0.10mm |  |  | 0 | 编带包装
0603CG151J500ND | 150pF | C0G | 50V | ±5% | 0603 | 1.60±0.10mm | 0.80±0.10mm | 0.80±0.10mm |  |  | 0 | 0
0402CG151J500NT | 150pF | C0G | 50V | ±5% | 0402 | 1.00±0.05mm | 0.50±0.05mm | 0.50±0.05mm |  |  | 0 | 编带包装
0402CG151J500ND | 150pF | C0G | 50V | ±5% | 0402 | 1.00±0.05mm | 0.50±0.05mm | 0.50±0.05mm |  |  | 0 | 0
0201CG151J500NT | 150pF | C0G | 50V | ±5% | 0201 | 0.6±0.03mm | 0.3±0.03mm | 0.30±0.03mm |  |  | 0 | 编带包装
0603CG151J250NT | 150pF | C0G | 25V | ±5% | 0603 | 1.60±0.10mm | 0.80±0.10mm | 0.80±0.10mm |  |  | 0 | 编带包装
0402CG151J250NT | 150pF | C0G | 25V | ±5% | 0402 | 1.00±0.05mm | 0.50±0.05mm | 0.50±0.05mm |  |  | 0 | 编带包装
0201CG151J250NT | 150pF | C0G | 25V | ±5% | 0201 | 0.60±0.03mm | 0.30±0.03mm | 0.30±0.03mm |  |  | 0 | 编带包装
0603CG151G500NT | 150pF | C0G | 50V | ±2% | 0603 | 1.60±0.10mm | 0.80±0.10mm | 0.80±0.10mm |  |  | 0 | 编带包装
0402CG151G500NT | 150pF | C0G | 50V | ±2% | 0402 | 1.00±0.05mm | 0.50±0.05mm | 0.50±0.05mm |  |  | 0 | 编带包装
0201CG151G500NT | 150pF | C0G | 50V | ±2% | 0201 | 0.6±0.03mm | 0.3±0.03mm | 0.30±0.03mm |  |  | 0 | 编带包装
0402CG151G250NT | 150pF | C0G | 25V | ±2% | 0402 | 1.00±0.05mm | 0.50±0.05mm | 0.50±0.05mm |  |  | 0 | 编带包装
0603CG151F500NT | 150pF | C0G | 50V | ±1% | 0603 | 1.60±0.10mm | 0.80±0.10mm | 0.80±0.10mm |  |  | 0 | 编带包装
0402CG151F500NT | 150pF | C0G | 50V | ±1% | 0402 | 1.00±0.05mm | 0.50±0.05mm | 0.50±0.05mm |  |  | 0 | 编带包装
0201CG151F500NT | 150pF | C0G | 50V | ±1% | 0201 | 0.6±0.03mm | 0.3±0.03mm | 0.30±0.03mm |  |  | 0 | 编带包装
0201B121M500NT | 120pF | X7R | 50V | ±20% | 0201 | 0.6±0.03mm | 0.3±0.03mm | 0.30±0.03mm |  |  | 0 | 编带包装
0805CG121K500NT | 120pF | C0G | 50V | ±10% | 0805 | 2.00±0.20mm | 1.25±0.20mm | 0.80±0.20mm |  |  | 0 | 编带包装
0603CG121K500NT | 120pF | C0G | 50V | ±10% | 0603 | 1.60±0.10mm | 0.80±0.10mm | 0.80±0.10mm |  |  | 0 | 编带包装
0402CG121K500NT | 120pF | C0G | 50V | ±10% | 0402 | 1.00±0.05mm | 0.50±0.05mm | 0.50±0.05mm |  |  | 0 | 编带包装
0201CG121K500NT | 120pF | C0G | 50V | ±10% | 0201 | 0.6±0.03mm | 0.3±0.03mm | 0.30±0.03mm |  |  | 0 | 编带包装
0201B121K500NT | 120pF | X7R | 50V | ±10% | 0201 | 0.6±0.03mm | 0.3±0.03mm | 0.30±0.03mm |  |  | 0 | 编带包装
0201CG121K250NT | 120pF | C0G | 25V | ±10% | 0201 | 0.60±0.03mm | 0.30±0.03mm | 0.30±0.03mm |  |  | 0 | 编带包装
0201B121K250NT | 120pF | X7R | 25V | ±10% | 0201 | 0.60±0.03mm | 0.30±0.03mm | 0.30±0.03mm |  |  | 0 | 编带包装
1005B121K160NT | 120pF | X7R | 16V | ±10% | 1005 | 0.40±0.02mm | 0.2±0.02mm | 0.20±0.02mm |  |  | 0 | 编带包装
0201B121K160NT | 120pF | X7R | 16V | ±10% | 0201 | 0.60±0.03mm | 0.30±0.03mm | 0.30±0.03mm |  |  | 0 | 编带包装
1206CG121J500NT | 120pF | C0G | 50V | ±5% | 1206 | 3.20±0.30mm | 1.60±0.30mm | 0.80±0.20mm |  |  | 0 | 编带包装
0805CG121J500NT | 120pF | C0G | 50V | ±5% | 0805 | 2.00±0.20mm | 1.25±0.20mm | 0.80±0.20mm |  |  | 0 | 编带包装
0603CG121J500NT | 120pF | C0G | 50V | ±5% | 0603 | 1.60±0.10mm | 0.80±0.10mm | 0.80±0.10mm |  |  | 0 | 编带包装
0402CG121J500NT | 120pF | C0G | 50V | ±5% | 0402 | 1.00±0.05mm | 0.50±0.05mm | 0.50±0.05mm |  |  | 0 | 编带包装
0201CG121J500NT | 120pF | C0G | 50V | ±5% | 0201 | 0.6±0.03mm | 0.3±0.03mm | 0.30±0.03mm |  |  | 0 | 编带包装
1206CG121J250NT | 120pF | C0G | 25V | ±5% | 1206 | 3.20±0.30mm | 1.60±0.30mm | 0.80±0.20mm |  |  | 0 | 编带包装
0805CG121J250NT | 120pF | C0G | 25V | ±5% | 0805 | 2.00±0.20mm | 1.25±0.20mm | 0.80±0.20mm |  |  | 0 | 编带包装
0603CG121J250NT | 120pF | C0G | 25V | ±5% | 0603 | 1.60±0.10mm | 0.80±0.10mm | 0.80±0.10mm |  |  | 0 | 编带包装
0402CG121J250NT | 120pF | C0G | 25V | ±5% | 0402 | 1.00±0.05mm | 0.50±0.05mm | 0.50±0.05mm |  |  | 0 | 编带包装
0805CG121G500NT | 120pF | C0G | 50V | ±2% | 0805 | 2.00±0.20mm | 1.25±0.20mm | 0.80±0.20mm |  |  | 0 | 编带包装
0603CG121G500NT | 120pF | C0G | 50V | ±2% | 0603 | 1.60±0.10mm | 0.80±0.10mm | 0.80±0.10mm |  |  | 0 | 编带包装
0402CG121G500NT | 120pF | C0G | 50V | ±2% | 0402 | 1.00±0.05mm | 0.50±0.05mm | 0.50±0.05mm |  |  | 0 | 编带包装
0201CG121G500NT | 120pF | C0G | 50V | ±2% | 0201 | 0.6±0.03mm | 0.3±0.03mm | 0.30±0.03mm |  |  | 0 | 编带包装
1206CG121F500NT | 120pF | C0G | 50V | ±1% | 1206 | 3.20±0.30mm | 1.60±0.30mm | 0.80±0.20mm |  |  | 0 | 编带包装
0805CG121F500NT | 120pF | C0G | 50V | ±1% | 0805 | 2.00±0.20mm | 1.25±0.20mm | 0.80±0.20mm |  |  | 0 | 编带包装
0603CG121F500NT | 120pF | C0G | 50V | ±1% | 0603 | 1.60±0.10mm | 0.80±0.10mm | 0.80±0.10mm |  |  | 0 | 编带包装
0402CG121F500NT | 120pF | C0G | 50V | ±1% | 0402 | 1.00±0.05mm | 0.50±0.05mm | 0.50±0.05mm |  |  | 0 | 编带包装
0603CG121F250NT | 120pF | C0G | 25V | ±1% | 0603 | 1.60±0.10mm | 0.80±0.10mm | 0.80±0.10mm |  |  | 0 | 编带包装
0603CG101M500NT | 100pF | C0G | 50V | ±20% | 0603 | 1.60±0.10mm | 0.80±0.10mm | 0.80±0.10mm |  |  | 0 | 编带包装
0603CG101M500ND | 100pF | C0G | 50V | ±20% | 0603 | 1.60±0.10mm | 0.80±0.10mm | 0.80±0.10mm |  |  | 0 | 0
0402CG101M500NT | 100pF | C0G | 50V | ±20% | 0402 | 1.00±0.05mm | 0.50±0.05mm | 0.50±0.05mm |  |  | 0 | 编带包装
0201CG101M500NT | 100pF | C0G | 50V | ±20% | 0201 | 0.6±0.03mm | 0.3±0.03mm | 0.30±0.03mm |  |  | 0 | 编带包装
1206CG101K500NT | 100pF | C0G | 50V | ±10% | 1206 | 3.20±0.30mm | 1.60±0.30mm | 0.80±0.20mm |  |  | 0 | 编带包装
0805CG101K500NT | 100pF | C0G | 50V | ±10% | 0805 | 2.00±0.20mm | 1.25±0.20mm | 0.80±0.20mm |  |  | 0 | 编带包装
0603CG101K500NT | 100pF | C0G | 50V | ±10% | 0603 | 1.60±0.10mm | 0.80±0.10mm | 0.80±0.10mm |  |  | 0 | 编带包装
0402CG101K500NT | 100pF | C0G | 50V | ±10% | 0402 | 1.00±0.05mm | 0.50±0.05mm | 0.50±0.05mm |  |  | 0 | 编带包装
0201CG101K500NT | 100pF | C0G | 50V | ±10% | 0201 | 0.6±0.03mm | 0.3±0.03mm | 0.30±0.03mm |  |  | 0 | 编带包装
0201B101K500NT | 100pF | X7R | 50V | ±10% | 0201 | 0.6±0.03mm | 0.3±0.03mm | 0.30±0.03mm |  |  | 0 | 编带包装
0201B101K500ND | 100pF | X7R | 50V | ±10% | 0201 | 0.6±0.03mm | 0.3±0.03mm | 0.30±0.03mm |  |  | 0
1005CG101K250NT | 100pF | C0G | 25V | ±10% | 1005 | 0.40±0.02mm | 0.2±0.02mm | 0.20±0.02mm |  |  | 0 | 编带包装
0805CG101K250NT | 100pF | C0G | 25V | ±10% | 0805 | 2.00±0.20mm | 1.25±0.20mm | 0.80±0.20mm |  |  | 0 | 编带包装
0402CG101K250NT | 100pF | C0G | 25V | ±10% | 0402 | 1.00±0.05mm | 0.50±0.05mm | 0.50±0.05mm |  |  | 0 | 编带包装
0201CG101K250NT | 100pF | C0G | 25V | ±10% | 0201 | 0.60±0.03mm | 0.30±0.03mm | 0.30±0.03mm |  |  | 0 | 编带包装
0201B101K250NT | 100pF | X7R | 25V | ±10% | 0201 | 0.60±0.03mm | 0.30±0.03mm | 0.30±0.03mm |  |  | 0 | 编带包装
0201B101K250ND | 100pF | X7R | 25V | ±10% | 0201 | 0.60±0.03mm | 0.30±0.03mm | 0.30±0.03mm |  |  | 0 | 0
1005CG101K160NT | 100pF | C0G | 16V | ±10% | 1005 | 0.40±0.02mm | 0.2±0.02mm | 0.20±0.02mm |  |  | 0 | 编带包装
0201B101K160NT | 100pF | X7R | 16V | ±10% | 0201 | 0.60±0.03mm | 0.30±0.03mm | 0.30±0.03mm |  |  | 0 | 编带包装
1005CG101K100NT | 100pF | C0G | 10V | ±10% | 1005 | 0.40±0.02mm | 0.2±0.02mm | 0.20±0.02mm |  |  | 0 | 编带包装
0201B101K100NT | 100pF | X7R | 10V | ±10% | 0201 | 0.60±0.03mm | 0.30±0.03mm | 0.30±0.03mm |  |  | 0 | 编带包装
0201B101K6R3NT | 100pF | X7R | 6.3V | ±10% | 0201 | 0.60±0.03mm | 0.30±0.03mm | 0.30±0.03mm |  |  | 0 | 编带包装
1206CG101J500NT | 100pF | C0G | 50V | ±5% | 1206 | 3.20±0.30mm | 1.60±0.30mm | 0.80±0.20mm |  |  | 0 | 编带包装
1005CG101J500NT | 100pF | C0G | 50V | ±5% | 1005 | 0.40±0.02mm | 0.20±0.02mm | 0.20±0.02mm |  |  | 0 | 编带包装
0805CG101J500NT | 100pF | C0G | 50V | ±5% | 0805 | 2.00±0.20mm | 1.25±0.20mm | 0.80±0.20mm |  |  | 0 | 编带包装
0603CG101J500NT | 100pF | C0G | 50V | ±5% | 0603 | 1.60±0.10mm | 0.80±0.10mm | 0.80±0.10mm |  |  | 0 | 编带包装
0603CG101J500ND | 100pF | C0G | 50V | ±5% | 0603 | 1.60±0.10mm | 0.80±0.10mm | 0.80±0.10mm |  |  | 0 | 0
0402CG101J500NT | 100pF | C0G | 50V | ±5% | 0402 | 1.00±0.05mm | 0.50±0.05mm | 0.50±0.05mm |  |  | 0 | 编带包装
0402CG101J500ND | 100pF | C0G | 50V | ±5% | 0402 | 1.00±0.05mm | 0.50±0.05mm | 0.50±0.05mm |  |  | 0 | 0
0201CG101J500NT | 100pF | C0G | 50V | ±5% | 0201 | 0.6±0.03mm | 0.3±0.03mm | 0.30±0.03mm |  |  | 0 | 编带包装
0201CG101J500ND | 100pF | C0G | 50V | ±5% | 0201 | 0.6±0.03mm | 0.3±0.03mm | 0.30±0.03mm |  |  | 0 | 0
1206CG101J250NT | 100pF | C0G | 25V | ±5% | 1206 | 3.20±0.30mm | 1.60±0.30mm | 0.80±0.20mm |  |  | 0 | 编带包装
1005CG101J250NT | 100pF | C0G | 25V | ±5% | 1005 | 0.40±0.02mm | 0.2±0.02mm | 0.20±0.02mm |  |  | 0 | 编带包装
0805CG101J250NT | 100pF | C0G | 25V | ±5% | 0805 | 2.00±0.20mm | 1.25±0.20mm | 0.80±0.20mm |  |  | 0 | 编带包装
0603CG101J250NT | 100pF | C0G | 25V | ±5% | 0603 | 1.60±0.10mm | 0.80±0.10mm | 0.80±0.10mm |  |  | 0 | 编带包装
0603CG101J250ND | 100pF | C0G | 25V | ±5% | 0603 | 1.60±0.10mm | 0.80±0.10mm | 0.80±0.10mm |  |  | 0 | 0
0402CG101J250NT | 100pF | C0G | 25V | ±5% | 0402 | 1.00±0.05mm | 0.50±0.05mm | 0.50±0.05mm |  |  | 0 | 编带包装
0201CG101J250ND | 100pF | C0G | 25V | ±5% | 0201 | 0.60±0.03mm | 0.30±0.03mm | 0.30±0.03mm |  |  | 0 | 0
0201CG101J250NT | 100pF | C0G | 25V | ±5% | 0201 | 0.60±0.03mm | 0.30±0.03mm | 0.30±0.03mm |  |  | 0 | 编带包装
1005CG101J160NT | 100pF | C0G | 16V | ±5% | 1005 | 0.40±0.02mm | 0.2±0.02mm | 0.20±0.02mm |  |  | 0 | 编带包装
1005CG101J100NT | 100pF | C0G | 10V | ±5% | 1005 | 0.40±0.02mm | 0.2±0.02mm | 0.20±0.02mm |  |  | 0 | 编带包装
0805CG101G500NT | 100pF | C0G | 50V | ±2% | 0805 | 2.00±0.20mm | 1.25±0.20mm | 0.80±0.20mm |  |  | 0 | 编带包装
0603CG101G500NT | 100pF | C0G | 50V | ±2% | 0603 | 1.60±0.10mm | 0.80±0.10mm | 0.80±0.10mm |  |  | 0 | 编带包装
0402CG101G500NT | 100pF | C0G | 50V | ±2% | 0402 | 1.00±0.05mm | 0.50±0.05mm | 0.50±0.05mm |  |  | 0 | 编带包装
0201CG101G500NT | 100pF | C0G | 50V | ±2% | 0201 | 0.6±0.03mm | 0.3±0.03mm | 0.30±0.03mm |  |  | 0 | 编带包装
0402CG101G250NT | 100pF | C0G | 25V | ±2% | 0402 | 1.00±0.05mm | 0.50±0.05mm | 0.50±0.05mm |  |  | 0 | 编带包装
0201CG101G250NT | 100pF | C0G | 25V | ±2% | 0201 | 0.60±0.03mm | 0.30±0.03mm | 0.30±0.03mm |  |  | 0 | 编带包装
1005CG101G160NT | 100pF | C0G | 16V | ±2% | 1005 | 0.40±0.02mm | 0.2±0.02mm | 0.20±0.02mm |  |  | 0 | 编带包装
0805CG101F500NT | 100pF | C0G | 50V | ±1% | 0805 | 2.00±0.20mm | 1.25±0.20mm | 0.80±0.20mm |  |  | 0 | 编带包装
0603CG101F500NT | 100pF | C0G | 50V | ±1% | 0603 | 1.60±0.10mm | 0.80±0.10mm | 0.80±0.10mm |  |  | 0 | 编带包装
0402CG101F500NT | 100pF | C0G | 50V | ±1% | 0402 | 1.00±0.05mm | 0.50±0.05mm | 0.50±0.05mm |  |  | 0 | 编带包装
0201CG101F500NT | 100pF | C0G | 50V | ±1% | 0201 | 0.6±0.03mm | 0.3±0.03mm | 0.30±0.03mm |  |  | 0 | 编带包装
0603CG820K500NT | 82pF | C0G | 50V | ±10% | 0603 | 1.60±0.10mm | 0.80±0.10mm | 0.80±0.10mm |  |  | 0 | 编带包装
0402CG820K500NT | 82pF | C0G | 50V | ±10% | 0402 | 1.00±0.05mm | 0.50±0.05mm | 0.50±0.05mm |  |  | 0 | 编带包装
0201CG820K500NT | 82pF | C0G | 50V | ±10% | 0201 | 0.6±0.03mm | 0.3±0.03mm | 0.30±0.03mm |  |  | 0 | 编带包装
1005CG820K250NT | 82pF | C0G | 25V | ±10% | 1005 | 0.40±0.02mm | 0.2±0.02mm | 0.20±0.02mm |  |  | 0 | 编带包装
0201CG820K250NT | 82pF | C0G | 25V | ±10% | 0201 | 0.60±0.03mm | 0.30±0.03mm | 0.30±0.03mm |  |  | 0 | 编带包装
0603CG820J500NT | 82pF | C0G | 50V | ±5% | 0603 | 1.60±0.10mm | 0.80±0.10mm | 0.80±0.10mm |  |  | 0 | 编带包装
0402CG820J500NT | 82pF | C0G | 50V | ±5% | 0402 | 1.00±0.05mm | 0.50±0.05mm | 0.50±0.05mm |  |  | 0 | 编带包装
0201CG820J500NT | 82pF | C0G | 50V | ±5% | 0201 | 0.6±0.03mm | 0.3±0.03mm | 0.30±0.03mm |  |  | 0 | 编带包装
0603CG820J250NT | 82pF | C0G | 25V | ±5% | 0603 | 1.60±0.10mm | 0.80±0.10mm | 0.80±0.10mm |  |  | 0 | 编带包装
0402CG820J250NT | 82pF | C0G | 25V | ±5% | 0402 | 1.00±0.05mm | 0.50±0.05mm | 0.50±0.05mm |  |  | 0 | 编带包装
0201CG820J250NT | 82pF | C0G | 25V | ±5% | 0201 | 0.60±0.03mm | 0.30±0.03mm | 0.30±0.03mm |  |  | 0 | 编带包装
0603CG820G500NT | 82pF | C0G | 50V | ±2% | 0603 | 1.60±0.10mm | 0.80±0.10mm | 0.80±0.10mm |  |  | 0 | 编带包装
0402CG820G500NT | 82pF | C0G | 50V | ±2% | 0402 | 1.00±0.05mm | 0.50±0.05mm | 0.50±0.05mm |  |  | 0 | 编带包装
0201CG820G500NT | 82pF | C0G | 50V | ±2% | 0201 | 0.6±0.03mm | 0.3±0.03mm | 0.30±0.03mm |  |  | 0 | 编带包装
0603CG820F500NT | 82pF | C0G | 50V | ±1% | 0603 | 1.60±0.10mm | 0.80±0.10mm | 0.80±0.10mm |  |  | 0 | 编带包装
0402CG820F500NT | 82pF | C0G | 50V | ±1% | 0402 | 1.00±0.05mm | 0.50±0.05mm | 0.50±0.05mm |  |  | 0 | 编带包装
0201CG820F500NT | 82pF | C0G | 50V | ±1% | 0201 | 0.6±0.03mm | 0.3±0.03mm | 0.30±0.03mm |  |  | 0 | 编带包装
0201CG820F250NT | 82pF | C0G | 25V | ±1% | 0201 | 0.60±0.03mm | 0.30±0.03mm | 0.30±0.03mm |  |  | 0 | 编带包装
0805CG680K500NT | 68pF | C0G | 50V | ±10% | 0805 | 2.00±0.20mm | 1.25±0.20mm | 0.80±0.20mm |  |  | 0 | 编带包装
0603CG680K500NT | 68pF | C0G | 50V | ±10% | 0603 | 1.60±0.10mm | 0.80±0.10mm | 0.80±0.10mm |  |  | 0 | 编带包装
0402CG680K500NT | 68pF | C0G | 50V | ±10% | 0402 | 1.00±0.05mm | 0.50±0.05mm | 0.50±0.05mm |  |  | 0 | 编带包装
0201CG680K500NT | 68pF | C0G | 50V | ±10% | 0201 | 0.6±0.03mm | 0.3±0.03mm | 0.30±0.03mm |  |  | 0 | 编带包装
0402CG680K250NT | 68pF | C0G | 25V | ±10% | 0402 | 1.00±0.05mm | 0.50±0.05mm | 0.50±0.05mm |  |  | 0 | 编带包装
0201CG680K250NT | 68pF | C0G | 25V | ±10% | 0201 | 0.60±0.03mm | 0.30±0.03mm | 0.30±0.03mm |  |  | 0 | 编带包装
1206CG680J500NT | 68pF | C0G | 50V | ±5% | 1206 | 3.20±0.30mm | 1.60±0.30mm | 0.80±0.20mm |  |  | 0 | 编带包装
0805CG680J500NT | 68pF | C0G | 50V | ±5% | 0805 | 2.00±0.20mm | 1.25±0.20mm | 0.80±0.20mm |  |  | 0 | 编带包装
0603CG680J500NT | 68pF | C0G | 50V | ±5% | 0603 | 1.60±0.10mm | 0.80±0.10mm | 0.80±0.10mm |  |  | 0 | 编带包装
0603CG680J500ND | 68pF | C0G | 50V | ±5% | 0603 | 1.60±0.10mm | 0.80±0.10mm | 0.80±0.10mm |  |  | 0 | 0
0402CG680J500NT | 68pF | C0G | 50V | ±5% | 0402 | 1.00±0.05mm | 0.50±0.05mm | 0.50±0.05mm |  |  | 0 | 编带包装
0201CG680J500NT | 68pF | C0G | 50V | ±5% | 0201 | 0.6±0.03mm | 0.3±0.03mm | 0.30±0.03mm |  |  | 0 | 编带包装
1206CG680J250NT | 68pF | C0G | 25V | ±5% | 1206 | 3.20±0.30mm | 1.60±0.30mm | 0.80±0.20mm |  |  | 0 | 编带包装
1005CG680J250NT | 68pF | C0G | 25V | ±5% | 1005 | 0.40±0.02mm | 0.2±0.02mm | 0.20±0.02mm |  |  | 0 | 编带包装
0805CG680J250NT | 68pF | C0G | 25V | ±5% | 0805 | 2.00±0.20mm | 1.25±0.20mm | 0.80±0.20mm |  |  | 0 | 编带包装
0603CG680J250NT | 68pF | C0G | 25V | ±5% | 0603 | 1.60±0.10mm | 0.80±0.10mm | 0.80±0.10mm |  |  | 0 | 编带包装
0402CG680J250NT | 68pF | C0G | 25V | ±5% | 0402 | 1.00±0.05mm | 0.50±0.05mm | 0.50±0.05mm |  |  | 0 | 编带包装
0201CG680J250NT | 68pF | C0G | 25V | ±5% | 0201 | 0.60±0.03mm | 0.30±0.03mm | 0.30±0.03mm |  |  | 0 | 编带包装
0805CG680G500NT | 68pF | C0G | 50V | ±2% | 0805 | 2.00±0.20mm | 1.25±0.20mm | 0.80±0.20mm |  |  | 0 | 编带包装
0603CG680G500NT | 68pF | C0G | 50V | ±2% | 0603 | 1.60±0.10mm | 0.80±0.10mm | 0.80±0.10mm |  |  | 0 | 编带包装
0402CG680G500NT | 68pF | C0G | 50V | ±2% | 0402 | 1.00±0.05mm | 0.50±0.05mm | 0.50±0.05mm |  |  | 0 | 编带包装
0201CG680G500NT | 68pF | C0G | 50V | ±2% | 0201 | 0.6±0.03mm | 0.3±0.03mm | 0.30±0.03mm |  |  | 0 | 编带包装
0402CG680G250NT | 68pF | C0G | 25V | ±2% | 0402 | 1.00±0.05mm | 0.50±0.05mm | 0.50±0.05mm |  |  | 0 | 编带包装
0805CG680F500NT | 68pF | C0G | 50V | ±1% | 0805 | 2.00±0.20mm | 1.25±0.20mm | 0.80±0.20mm |  |  | 0 | 编带包装
0603CG680F500NT | 68pF | C0G | 50V | ±1% | 0603 | 1.60±0.10mm | 0.80±0.10mm | 0.80±0.10mm |  |  | 0 | 编带包装
0402CG680F500NT | 68pF | C0G | 50V | ±1% | 0402 | 1.00±0.05mm | 0.50±0.05mm | 0.50±0.05mm |  |  | 0 | 编带包装
0201CG680F500NT | 68pF | C0G | 50V | ±1% | 0201 | 0.6±0.03mm | 0.3±0.03mm | 0.30±0.03mm |  |  | 0 | 编带包装
0603CG680F250NT | 68pF | C0G | 25V | ±1% | 0603 | 1.60±0.10mm | 0.80±0.10mm | 0.80±0.10mm |  |  | 0 | 编带包装
0805CG560K500NT | 56pF | C0G | 50V | ±10% | 0805 | 2.00±0.20mm | 1.25±0.20mm | 0.80±0.20mm |  |  | 0 | 编带包装
0603CG560K500NT | 56pF | C0G | 50V | ±10% | 0603 | 1.60±0.10mm | 0.80±0.10mm | 0.80±0.10mm |  |  | 0 | 编带包装
0402CG560K500NT | 56pF | C0G | 50V | ±10% | 0402 | 1.00±0.05mm | 0.50±0.05mm | 0.50±0.05mm |  |  | 0 | 编带包装
0201CG560K500NT | 56pF | C0G | 50V | ±10% | 0201 | 0.6±0.03mm | 0.3±0.03mm | 0.30±0.03mm |  |  | 0 | 编带包装
1005CG560K250NT | 56pF | C0G | 25V | ±10% | 1005 | 0.40±0.02mm | 0.2±0.02mm | 0.20±0.02mm |  |  | 0 | 编带包装
0201CG560K250NT | 56pF | C0G | 25V | ±10% | 0201 | 0.60±0.03mm | 0.30±0.03mm | 0.30±0.03mm |  |  | 0 | 编带包装
1206CG560J500NT | 56pF | C0G | 50V | ±5% | 1206 | 3.20±0.30mm | 1.60±0.30mm | 0.80±0.20mm |  |  | 0 | 编带包装
0805CG560J500NT | 56pF | C0G | 50V | ±5% | 0805 | 2.00±0.20mm | 1.25±0.20mm | 0.80±0.20mm |  |  | 0 | 编带包装
0603CG560J500NT | 56pF | C0G | 50V | ±5% | 0603 | 1.60±0.10mm | 0.80±0.10mm | 0.80±0.10mm |  |  | 0 | 编带包装
0603CG560J500ND | 56pF | C0G | 50V | ±5% | 0603 | 1.60±0.10mm | 0.80±0.10mm | 0.80±0.10mm |  |  | 0 | 0
0402CG560J500NT | 56pF | C0G | 50V | ±5% | 0402 | 1.00±0.05mm | 0.50±0.05mm | 0.50±0.05mm |  |  | 0 | 编带包装
0201CG560J500NT | 56pF | C0G | 50V | ±5% | 0201 | 0.6±0.03mm | 0.3±0.03mm | 0.30±0.03mm |  |  | 0 | 编带包装
1206CG560J250NT | 56pF | C0G | 25V | ±5% | 1206 | 3.20±0.30mm | 1.60±0.30mm | 0.80±0.20mm |  |  | 0 | 编带包装
1005CG560J250NT | 56pF | C0G | 25V | ±5% | 1005 | 0.40±0.02mm | 0.2±0.02mm | 0.20±0.02mm |  |  | 0 | 编带包装
0805CG560J250NT | 56pF | C0G | 25V | ±5% | 0805 | 2.00±0.20mm | 1.25±0.20mm | 0.80±0.20mm |  |  | 0 | 编带包装
0603CG560J250NT | 56pF | C0G | 25V | ±5% | 0603 | 1.60±0.10mm | 0.80±0.10mm | 0.80±0.10mm |  |  | 0 | 编带包装
0402CG560J250NT | 56pF | C0G | 25V | ±5% | 0402 | 1.00±0.05mm | 0.50±0.05mm | 0.50±0.05mm |  |  | 0 | 编带包装
0201CG560J250NT | 56pF | C0G | 25V | ±5% | 0201 | 0.60±0.03mm | 0.30±0.03mm | 0.30±0.03mm |  |  | 0 | 编带包装
1005CG560J160NT | 56pF | C0G | 16V | ±5% | 1005 | 0.40±0.02mm | 0.2±0.02mm | 0.20±0.02mm |  |  | 0 | 编带包装
0805CG560G500NT | 56pF | C0G | 50V | ±2% | 0805 | 2.00±0.20mm | 1.25±0.20mm | 0.80±0.20mm |  |  | 0 | 编带包装
0603CG560G500NT | 56pF | C0G | 50V | ±2% | 0603 | 1.60±0.10mm | 0.80±0.10mm | 0.80±0.10mm |  |  | 0 | 编带包装
0402CG560G500NT | 56pF | C0G | 50V | ±2% | 0402 | 1.00±0.05mm | 0.50±0.05mm | 0.50±0.05mm |  |  | 0 | 编带包装
0201CG560G500NT | 56pF | C0G | 50V | ±2% | 0201 | 0.6±0.03mm | 0.3±0.03mm | 0.30±0.03mm |  |  | 0 | 编带包装
0201CG560G250NT | 56pF | C0G | 25V | ±2% | 0201 | 0.60±0.03mm | 0.30±0.03mm | 0.30±0.03mm |  |  | 0 | 编带包装
1005CG560G160NT | 56pF | C0G | 16V | ±2% | 1005 | 0.40±0.02mm | 0.2±0.02mm | 0.20±0.02mm |  |  | 0 | 编带包装
1206CG560F500NT | 56pF | C0G | 50V | ±1% | 1206 | 3.20±0.30mm | 1.60±0.30mm | 0.80±0.20mm |  |  | 0 | 编带包装
0805CG560F500NT | 56pF | C0G | 50V | ±1% | 0805 | 2.00±0.20mm | 1.25±0.20mm | 0.80±0.20mm |  |  | 0 | 编带包装
0603CG560F500NT | 56pF | C0G | 50V | ±1% | 0603 | 1.60±0.10mm | 0.80±0.10mm | 0.80±0.10mm |  |  | 0 | 编带包装
0402CG560F500NT | 56pF | C0G | 50V | ±1% | 0402 | 1.00±0.05mm | 0.50±0.05mm | 0.50±0.05mm |  |  | 0 | 编带包装
0201CG560F500NT | 56pF | C0G | 50V | ±1% | 0201 | 0.6±0.03mm | 0.3±0.03mm | 0.30±0.03mm |  |  | 0 | 编带包装
0603CG560F250NT | 56pF | C0G | 25V | ±1% | 0603 | 1.60±0.10mm | 0.80±0.10mm | 0.80±0.10mm |  |  | 0 | 编带包装
0805CG470K500NT | 47pF | C0G | 50V | ±10% | 0805 | 2.00±0.20mm | 1.25±0.20mm | 0.80±0.20mm |  |  | 0 | 编带包装
0603CG470K500NT | 47pF | C0G | 50V | ±10% | 0603 | 1.60±0.10mm | 0.80±0.10mm | 0.80±0.10mm |  |  | 0 | 编带包装
0402CG470K500NT | 47pF | C0G | 50V | ±10% | 0402 | 1.00±0.05mm | 0.50±0.05mm | 0.50±0.05mm |  |  | 0 | 编带包装
0201CG470K500NT | 47pF | C0G | 50V | ±10% | 0201 | 0.6±0.03mm | 0.3±0.03mm | 0.30±0.03mm |  |  | 0 | 编带包装
1005CG470K250NT | 47pF | C0G | 25V | ±10% | 1005 | 0.40±0.02mm | 0.2±0.02mm | 0.20±0.02mm |  |  | 0 | 编带包装
0805CG470K250NT | 47pF | C0G | 25V | ±10% | 0805 | 2.00±0.20mm | 1.25±0.20mm | 0.80±0.20mm |  |  | 0 | 编带包装
0201CG470K250NT | 47pF | C0G | 25V | ±10% | 0201 | 0.60±0.03mm | 0.30±0.03mm | 0.30±0.03mm |  |  | 0 | 编带包装
1206CG470J500NT | 47pF | C0G | 50V | ±5% | 1206 | 3.20±0.30mm | 1.60±0.30mm | 0.80±0.20mm |  |  | 0 | 编带包装
1005CG470J500NT | 47pF | C0G | 50V | ±5% | 1005 | 0.40±0.02mm | 0.20±0.02mm | 0.20±0.02mm |  |  | 0 | 编带包装
0805CG470J500NT | 47pF | C0G | 50V | ±5% | 0805 | 2.00±0.20mm | 1.25±0.20mm | 0.80±0.20mm |  |  | 0 | 编带包装
0603CG470J500NT | 47pF | C0G | 50V | ±5% | 0603 | 1.60±0.10mm | 0.80±0.10mm | 0.80±0.10mm |  |  | 0 | 编带包装
0603CG470J500ND | 47pF | C0G | 50V | ±5% | 0603 | 1.60±0.10mm | 0.80±0.10mm | 0.80±0.10mm |  |  | 0
0402CG470J500NT | 47pF | C0G | 50V | ±5% | 0402 | 1.00±0.05mm | 0.50±0.05mm | 0.50±0.05mm |  |  | 0 | 编带包装
0402CG470J500ND | 47pF | C0G | 50V | ±5% | 0402 | 1.00±0.05mm | 0.50±0.05mm | 0.50±0.05mm |  |  | 0 | 0
0201CG470J500NT | 47pF | C0G | 50V | ±5% | 0201 | 0.6±0.03mm | 0.3±0.03mm | 0.30±0.03mm |  |  | 0 | 编带包装
1206CG470J250NT | 47pF | C0G | 25V | ±5% | 1206 | 3.20±0.30mm | 1.60±0.30mm | 0.80±0.20mm |  |  | 0 | 编带包装
1005CG470J250NT | 47pF | C0G | 25V | ±5% | 1005 | 0.40±0.02mm | 0.2±0.02mm | 0.20±0.02mm |  |  | 0 | 编带包装
0805CG470J250NT | 47pF | C0G | 25V | ±5% | 0805 | 2.00±0.20mm | 1.25±0.20mm | 0.80±0.20mm |  |  | 0 | 编带包装
0603CG470J250NT | 47pF | C0G | 25V | ±5% | 0603 | 1.60±0.10mm | 0.80±0.10mm | 0.80±0.10mm |  |  | 0 | 编带包装
0402CG470J250NT | 47pF | C0G | 25V | ±5% | 0402 | 1.00±0.05mm | 0.50±0.05mm | 0.50±0.05mm |  |  | 0 | 编带包装
0201CG470J250NT | 47pF | C0G | 25V | ±5% | 0201 | 0.60±0.03mm | 0.30±0.03mm | 0.30±0.03mm |  |  | 0 | 编带包装
0805CG470G500NT | 47pF | C0G | 50V | ±2% | 0805 | 2.00±0.20mm | 1.25±0.20mm | 0.80±0.20mm |  |  | 0 | 编带包装
0603CG470G500NT | 47pF | C0G | 50V | ±2% | 0603 | 1.60±0.10mm | 0.80±0.10mm | 0.80±0.10mm |  |  | 0 | 编带包装
0402CG470G500NT | 47pF | C0G | 50V | ±2% | 0402 | 1.00±0.05mm | 0.50±0.05mm | 0.50±0.05mm |  |  | 0 | 编带包装
0201CG470G500NT | 47pF | C0G | 50V | ±2% | 0201 | 0.6±0.03mm | 0.3±0.03mm | 0.30±0.03mm |  |  | 0 | 编带包装
0201CG470G250NT | 47pF | C0G | 25V | ±2% | 0201 | 0.60±0.03mm | 0.30±0.03mm | 0.30±0.03mm |  |  | 0 | 编带包装
1206CG470F500NT | 47pF | C0G | 50V | ±1% | 1206 | 3.20±0.30mm | 1.60±0.30mm | 0.80±0.20mm |  |  | 0 | 编带包装
0805CG470F500NT | 47pF | C0G | 50V | ±1% | 0805 | 2.00±0.20mm | 1.25±0.20mm | 0.80±0.20mm |  |  | 0 | 编带包装
0603CG470F500NT | 47pF | C0G | 50V | ±1% | 0603 | 1.60±0.10mm | 0.80±0.10mm | 0.80±0.10mm |  |  | 0 | 编带包装
0402CG470F500NT | 47pF | C0G | 50V | ±1% | 0402 | 1.00±0.05mm | 0.50±0.05mm | 0.50±0.05mm |  |  | 0 | 编带包装
0201CG470F500NT | 47pF | C0G | 50V | ±1% | 0201 | 0.6±0.03mm | 0.3±0.03mm | 0.30±0.03mm |  |  | 0 | 编带包装
0603CG470F250NT | 47pF | C0G | 25V | ±1% | 0603 | 1.60±0.10mm | 0.80±0.10mm | 0.80±0.10mm |  |  | 0 | 编带包装
0805CG390K500NT | 39pF | C0G | 50V | ±10% | 0805 | 2.00±0.20mm | 1.25±0.20mm | 0.80±0.20mm |  |  | 0 | 编带包装
0603CG390K500NT | 39pF | C0G | 50V | ±10% | 0603 | 1.60±0.10mm | 0.80±0.10mm | 0.80±0.10mm |  |  | 0 | 编带包装
0402CG390K500NT | 39pF | C0G | 50V | ±10% | 0402 | 1.00±0.05mm | 0.50±0.05mm | 0.50±0.05mm |  |  | 0 | 编带包装
0201CG390K500NT | 39pF | C0G | 50V | ±10% | 0201 | 0.6±0.03mm | 0.3±0.03mm | 0.30±0.03mm |  |  | 0 | 编带包装
1005CG390K250NT | 39pF | C0G | 25V | ±10% | 1005 | 0.40±0.02mm | 0.2±0.02mm | 0.20±0.02mm |  |  | 0 | 编带包装
0201CG390K250NT | 39pF | C0G | 25V | ±10% | 0201 | 0.60±0.03mm | 0.30±0.03mm | 0.30±0.03mm |  |  | 0 | 编带包装
1206CG390J500NT | 39pF | C0G | 50V | ±5% | 1206 | 3.20±0.30mm | 1.60±0.30mm | 0.80±0.20mm |  |  | 0 | 编带包装
0805CG390J500NT | 39pF | C0G | 50V | ±5% | 0805 | 2.00±0.20mm | 1.25±0.20mm | 0.80±0.20mm |  |  | 0 | 编带包装
0603CG390J500NT | 39pF | C0G | 50V | ±5% | 0603 | 1.60±0.10mm | 0.80±0.10mm | 0.80±0.10mm |  |  | 0 | 编带包装
0402CG390J500NT | 39pF | C0G | 50V | ±5% | 0402 | 1.00±0.05mm | 0.50±0.05mm | 0.50±0.05mm |  |  | 0 | 编带包装
0402CG390J500ND | 39pF | C0G | 50V | ±5% | 0402 | 1.00±0.05mm | 0.50±0.05mm | 0.50±0.05mm |  |  | 0 | 0
0201CG390J500NT | 39pF | C0G | 50V | ±5% | 0201 | 0.6±0.03mm | 0.3±0.03mm | 0.30±0.03mm |  |  | 0 | 编带包装
1206CG390J250NT | 39pF | C0G | 25V | ±5% | 1206 | 3.20±0.30mm | 1.60±0.30mm | 0.80±0.20mm |  |  | 0 | 编带包装
1005CG390J250NT | 39pF | C0G | 25V | ±5% | 1005 | 0.40±0.02mm | 0.2±0.02mm | 0.20±0.02mm |  |  | 0 | 编带包装
0805CG390J250NT | 39pF | C0G | 25V | ±5% | 0805 | 2.00±0.20mm | 1.25±0.20mm | 0.80±0.20mm |  |  | 0 | 编带包装
0603CG390J250NT | 39pF | C0G | 25V | ±5% | 0603 | 1.60±0.10mm | 0.80±0.10mm | 0.80±0.10mm |  |  | 0 | 编带包装
0402CG390J250NT | 39pF | C0G | 25V | ±5% | 0402 | 1.00±0.05mm | 0.50±0.05mm | 0.50±0.05mm |  |  | 0 | 编带包装
0201CG390J250NT | 39pF | C0G | 25V | ±5% | 0201 | 0.60±0.03mm | 0.30±0.03mm | 0.30±0.03mm |  |  | 0 | 编带包装
0805CG390G500NT | 39pF | C0G | 50V | ±2% | 0805 | 2.00±0.20mm | 1.25±0.20mm | 0.80±0.20mm |  |  | 0 | 编带包装
0603CG390G500NT | 39pF | C0G | 50V | ±2% | 0603 | 1.60±0.10mm | 0.80±0.10mm | 0.80±0.10mm |  |  | 0 | 编带包装
0402CG390G500NT | 39pF | C0G | 50V | ±2% | 0402 | 1.00±0.05mm | 0.50±0.05mm | 0.50±0.05mm |  |  | 0 | 编带包装
0201CG390G500NT | 39pF | C0G | 50V | ±2% | 0201 | 0.6±0.03mm | 0.3±0.03mm | 0.30±0.03mm |  |  | 0 | 编带包装
0402CG390G250NT | 39pF | C0G | 25V | ±2% | 0402 | 1.00±0.05mm | 0.50±0.05mm | 0.50±0.05mm |  |  | 0 | 编带包装
1206CG390F500NT | 39pF | C0G | 50V | ±1% | 1206 | 3.20±0.30mm | 1.60±0.30mm | 0.80±0.20mm |  |  | 0 | 编带包装
0805CG390F500NT | 39pF | C0G | 50V | ±1% | 0805 | 2.00±0.20mm | 1.25±0.20mm | 0.80±0.20mm |  |  | 0 | 编带包装
0603CG390F500NT | 39pF | C0G | 50V | ±1% | 0603 | 1.60±0.10mm | 0.80±0.10mm | 0.80±0.10mm |  |  | 0 | 编带包装
0402CG390F500NT | 39pF | C0G | 50V | ±1% | 0402 | 1.00±0.05mm | 0.50±0.05mm | 0.50±0.05mm |  |  | 0 | 编带包装
0603CG390F250NT | 39pF | C0G | 25V | ±1% | 0603 | 1.60±0.10mm | 0.80±0.10mm | 0.80±0.10mm |  |  | 0 | 编带包装
1206CG330K500NT | 33pF | C0G | 50V | ±10% | 1206 | 3.20±0.30mm | 1.60±0.30mm | 0.80±0.20mm |  |  | 0 | 编带包装
0805CG330K500NT | 33pF | C0G | 50V | ±10% | 0805 | 2.00±0.20mm | 1.25±0.20mm | 0.80±0.20mm |  |  | 0 | 编带包装
0603CG330K500NT | 33pF | C0G | 50V | ±10% | 0603 | 1.60±0.10mm | 0.80±0.10mm | 0.80±0.10mm |  |  | 0 | 编带包装
0402CG330K500NT | 33pF | C0G | 50V | ±10% | 0402 | 1.00±0.05mm | 0.50±0.05mm | 0.50±0.05mm |  |  | 0 | 编带包装
0402CG330K500ND | 33pF | C0G | 50V | ±10% | 0402 | 1.00±0.05mm | 0.50±0.05mm | 0.50±0.05mm |  |  | 0 | 0
0201CG330K500NT | 33pF | C0G | 50V | ±10% | 0201 | 0.6±0.03mm | 0.3±0.03mm | 0.30±0.03mm |  |  | 0 | 编带包装
1206CG330K250NT | 33pF | C0G | 25V | ±10% | 1206 | 3.20±0.30mm | 1.60±0.30mm | 0.80±0.20mm |  |  | 0 | 编带包装
1005CG330K250NT | 33pF | C0G | 25V | ±10% | 1005 | 0.40±0.02mm | 0.2±0.02mm | 0.20±0.02mm |  |  | 0 | 编带包装
0603CG330K250NT | 33pF | C0G | 25V | ±10% | 0603 | 1.60±0.10mm | 0.80±0.10mm | 0.80±0.10mm |  |  | 0 | 编带包装
0402CG330K250NT | 33pF | C0G | 25V | ±10% | 0402 | 1.00±0.05mm | 0.50±0.05mm | 0.50±0.05mm |  |  | 0 | 编带包装
0201CG330K250NT | 33pF | C0G | 25V | ±10% | 0201 | 0.60±0.03mm | 0.30±0.03mm | 0.30±0.03mm |  |  | 0 | 编带包装
1206CG330J500NT | 33pF | C0G | 50V | ±5% | 1206 | 3.20±0.30mm | 1.60±0.30mm | 0.80±0.20mm |  |  | 0 | 编带包装
1005CG330J500NT | 33pF | C0G | 50V | ±5% | 1005 | 0.40±0.02mm | 0.20±0.02mm | 0.20±0.02mm |  |  | 0 | 编带包装
0805CG330J500NT | 33pF | C0G | 50V | ±5% | 0805 | 2.00±0.20mm | 1.25±0.20mm | 0.80±0.20mm |  |  | 0 | 编带包装
0603CG330J500NT | 33pF | C0G | 50V | ±5% | 0603 | 1.60±0.10mm | 0.80±0.10mm | 0.80±0.10mm |  |  | 0 | 编带包装
0603CG330J500ND | 33pF | C0G | 50V | ±5% | 0603 | 1.60±0.10mm | 0.80±0.10mm | 0.80±0.10mm |  |  | 0 | 0
0402CG330J500ND | 33pF | C0G | 50V | ±5% | 0402 | 1.00±0.05mm | 0.50±0.05mm | 0.50±0.05mm |  |  | 0 | 0
0402CG330J500NT | 33pF | C0G | 50V | ±5% | 0402 | 1.00±0.05mm | 0.50±0.05mm | 0.50±0.05mm |  |  | 0 | 编带包装
0201CG330J500ND | 33pF | C0G | 50V | ±5% | 0201 | 0.6±0.03mm | 0.3±0.03mm | 0.30±0.03mm |  |  | 0 | 0
0201CG330J500NT | 33pF | C0G | 50V | ±5% | 0201 | 0.6±0.03mm | 0.3±0.03mm | 0.30±0.03mm |  |  | 0 | 编带包装
1206CG330J250NT | 33pF | C0G | 25V | ±5% | 1206 | 3.20±0.30mm | 1.60±0.30mm | 0.80±0.20mm |  |  | 0 | 编带包装
1005CG330J250NT | 33pF | C0G | 25V | ±5% | 1005 | 0.40±0.02mm | 0.2±0.02mm | 0.20±0.02mm |  |  | 0 | 编带包装
0805CG330J250NT | 33pF | C0G | 25V | ±5% | 0805 | 2.00±0.20mm | 1.25±0.20mm | 0.80±0.20mm |  |  | 0 | 编带包装
0603CG330J250NT | 33pF | C0G | 25V | ±5% | 0603 | 1.60±0.10mm | 0.80±0.10mm | 0.80±0.10mm |  |  | 0 | 编带包装
0402CG330J250NT | 33pF | C0G | 25V | ±5% | 0402 | 1.00±0.05mm | 0.50±0.05mm | 0.50±0.05mm |  |  | 0 | 编带包装
0201CG330J250ND | 33pF | C0G | 25V | ±5% | 0201 | 0.60±0.03mm | 0.30±0.03mm | 0.30±0.03mm |  |  | 0 | 0
0201CG330J250NT | 33pF | C0G | 25V | ±5% | 0201 | 0.60±0.03mm | 0.30±0.03mm | 0.30±0.03mm |  |  | 0 | 编带包装
1005CG330J160NT | 33pF | C0G | 16V | ±5% | 1005 | 0.40±0.02mm | 0.2±0.02mm | 0.20±0.02mm |  |  | 0 | 编带包装
1005CG330G500NT | 33pF | C0G | 50V | ±2% | 1005 | 0.40±0.02mm | 0.20±0.02mm | 0.20±0.02mm |  |  | 0 | 编带包装
0603CG330G500NT | 33pF | C0G | 50V | ±2% | 0603 | 1.60±0.10mm | 0.80±0.10mm | 0.80±0.10mm |  |  | 0 | 编带包装
0402CG330G500NT | 33pF | C0G | 50V | ±2% | 0402 | 1.00±0.05mm | 0.50±0.05mm | 0.50±0.05mm |  |  | 0 | 编带包装
0201CG330G500NT | 33pF | C0G | 50V | ±2% | 0201 | 0.6±0.03mm | 0.3±0.03mm | 0.30±0.03mm |  |  | 0 | 编带包装
0402CG330G250NT | 33pF | C0G | 25V | ±2% | 0402 | 1.00±0.05mm | 0.50±0.05mm | 0.50±0.05mm |  |  | 0 | 编带包装
0201CG330G250NT | 33pF | C0G | 25V | ±2% | 0201 | 0.60±0.03mm | 0.30±0.03mm | 0.30±0.03mm |  |  | 0 | 编带包装
1206CG330F500NT | 33pF | C0G | 50V | ±1% | 1206 | 3.20±0.30mm | 1.60±0.30mm | 0.80±0.20mm |  |  | 0 | 编带包装
0805CG330F500NT | 33pF | C0G | 50V | ±1% | 0805 | 2.00±0.20mm | 1.25±0.20mm | 0.80±0.20mm |  |  | 0 | 编带包装
0603CG330F500NT | 33pF | C0G | 50V | ±1% | 0603 | 1.60±0.10mm | 0.80±0.10mm | 0.80±0.10mm |  |  | 0 | 编带包装
0402CG330F500NT | 33pF | C0G | 50V | ±1% | 0402 | 1.00±0.05mm | 0.50±0.05mm | 0.50±0.05mm |  |  | 0 | 编带包装
0201CG330F500NT | 33pF | C0G | 50V | ±1% | 0201 | 0.6±0.03mm | 0.3±0.03mm | 0.30±0.03mm |  |  | 0 | 编带包装
0603CG330F250NT | 33pF | C0G | 25V | ±1% | 0603 | 1.60±0.10mm | 0.80±0.10mm | 0.80±0.10mm |  |  | 0 | 编带包装
0402CG330F250NT | 33pF | C0G | 25V | ±1% | 0402 | 1.00±0.05mm | 0.50±0.05mm | 0.50±0.05mm |  |  | 0 | 编带包装
0201CG330F250NT | 33pF | C0G | 25V | ±1% | 0201 | 0.60±0.03mm | 0.30±0.03mm | 0.30±0.03mm |  |  | 0 | 编带包装
1206CG270K500NT | 27pF | C0G | 50V | ±10% | 1206 | 3.20±0.30mm | 1.60±0.30mm | 0.80±0.20mm |  |  | 0 | 编带包装
0805CG270K500NT | 27pF | C0G | 50V | ±10% | 0805 | 2.00±0.20mm | 1.25±0.20mm | 0.80±0.20mm |  |  | 0 | 编带包装
0603CG270K500NT | 27pF | C0G | 50V | ±10% | 0603 | 1.60±0.10mm | 0.80±0.10mm | 0.80±0.10mm |  |  | 0 | 编带包装
0402CG270K500NT | 27pF | C0G | 50V | ±10% | 0402 | 1.00±0.05mm | 0.50±0.05mm | 0.50±0.05mm |  |  | 0 | 编带包装
0201CG270K500NT | 27pF | C0G | 50V | ±10% | 0201 | 0.6±0.03mm | 0.3±0.03mm | 0.30±0.03mm |  |  | 0 | 编带包装
1005CG270K250NT | 27pF | C0G | 25V | ±10% | 1005 | 0.40±0.02mm | 0.2±0.02mm | 0.20±0.02mm |  |  | 0 | 编带包装
0201CG270K250NT | 27pF | C0G | 25V | ±10% | 0201 | 0.60±0.03mm | 0.30±0.03mm | 0.30±0.03mm |  |  | 0 | 编带包装
1206CG270J500NT | 27pF | C0G | 50V | ±5% | 1206 | 3.20±0.30mm | 1.60±0.30mm | 0.80±0.20mm |  |  | 0 | 编带包装
1005CG270J500NT | 27pF | C0G | 50V | ±5% | 1005 | 0.40±0.02mm | 0.20±0.02mm | 0.20±0.02mm |  |  | 0 | 编带包装
0805CG270J500NT | 27pF | C0G | 50V | ±5% | 0805 | 2.00±0.20mm | 1.25±0.20mm | 0.80±0.20mm |  |  | 0 | 编带包装
0603CG270J500NT | 27pF | C0G | 50V | ±5% | 0603 | 1.60±0.10mm | 0.80±0.10mm | 0.80±0.10mm |  |  | 0 | 编带包装
0402CG270J500NT | 27pF | C0G | 50V | ±5% | 0402 | 1.00±0.05mm | 0.50±0.05mm | 0.50±0.05mm |  |  | 0 | 编带包装
0402CG270J500ND | 27pF | C0G | 50V | ±5% | 0402 | 1.00±0.05mm | 0.50±0.05mm | 0.50±0.05mm |  |  | 0 | 0
0201CG270J500NT | 27pF | C0G | 50V | ±5% | 0201 | 0.6±0.03mm | 0.3±0.03mm | 0.30±0.03mm |  |  | 0 | 编带包装
1206CG270J250NT | 27pF | C0G | 25V | ±5% | 1206 | 3.20±0.30mm | 1.60±0.30mm | 0.80±0.20mm |  |  | 0 | 编带包装
1005CG270J250NT | 27pF | C0G | 25V | ±5% | 1005 | 0.40±0.02mm | 0.2±0.02mm | 0.20±0.02mm |  |  | 0 | 编带包装
0805CG270J250NT | 27pF | C0G | 25V | ±5% | 0805 | 2.00±0.20mm | 1.25±0.20mm | 0.80±0.20mm |  |  | 0 | 编带包装
0603CG270J250NT | 27pF | C0G | 25V | ±5% | 0603 | 1.60±0.10mm | 0.80±0.10mm | 0.80±0.10mm |  |  | 0 | 编带包装
0402CG270J250NT | 27pF | C0G | 25V | ±5% | 0402 | 1.00±0.05mm | 0.50±0.05mm | 0.50±0.05mm |  |  | 0 | 编带包装
0201CG270J250NT | 27pF | C0G | 25V | ±5% | 0201 | 0.60±0.03mm | 0.30±0.03mm | 0.30±0.03mm |  |  | 0 | 编带包装
0805CG270G500NT | 27pF | C0G | 50V | ±2% | 0805 | 2.00±0.20mm | 1.25±0.20mm | 0.80±0.20mm |  |  | 0 | 编带包装
0603CG270G500NT | 27pF | C0G | 50V | ±2% | 0603 | 1.60±0.10mm | 0.80±0.10mm | 0.80±0.10mm |  |  | 0 | 编带包装
0402CG270G500NT | 27pF | C0G | 50V | ±2% | 0402 | 1.00±0.05mm | 0.50±0.05mm | 0.50±0.05mm |  |  | 0 | 编带包装
0201CG270G500NT | 27pF | C0G | 50V | ±2% | 0201 | 0.6±0.03mm | 0.3±0.03mm | 0.30±0.03mm |  |  | 0 | 编带包装
0402CG270G250NT | 27pF | C0G | 25V | ±2% | 0402 | 1.00±0.05mm | 0.50±0.05mm | 0.50±0.05mm |  |  | 0 | 编带包装
0201CG270G250NT | 27pF | C0G | 25V | ±2% | 0201 | 0.60±0.03mm | 0.30±0.03mm | 0.30±0.03mm |  |  | 0 | 编带包装
1206CG270F500NT | 27pF | C0G | 50V | ±1% | 1206 | 3.20±0.30mm | 1.60±0.30mm | 0.80±0.20mm |  |  | 0 | 编带包装
0805CG270F500NT | 27pF | C0G | 50V | ±1% | 0805 | 2.00±0.20mm | 1.25±0.20mm | 0.80±0.20mm |  |  | 0 | 编带包装
0603CG270F500NT | 27pF | C0G | 50V | ±1% | 0603 | 1.60±0.10mm | 0.80±0.10mm | 0.80±0.10mm |  |  | 0 | 编带包装
0402CG270F500NT | 27pF | C0G | 50V | ±1% | 0402 | 1.00±0.05mm | 0.50±0.05mm | 0.50±0.05mm |  |  | 0 | 编带包装
0201CG270F500NT | 27pF | C0G | 50V | ±1% | 0201 | 0.6±0.03mm | 0.3±0.03mm | 0.30±0.03mm |  |  | 0 | 编带包装
0603CG270F250NT | 27pF | C0G | 25V | ±1% | 0603 | 1.60±0.10mm | 0.80±0.10mm | 0.80±0.10mm |  |  | 0 | 编带包装
0402CG270C500NT | 27pF | C0G | 50V | ±0.25pF | 0402 | 1.00±0.05mm | 0.50±0.05mm | 0.50±0.05mm |  |  | 0 | 编带包装
0603CG220M500NT | 22pF | C0G | 50V | ±20% | 0603 | 1.60±0.10mm | 0.80±0.10mm | 0.80±0.10mm |  |  | 0 | 编带包装
0805CG220K500NT | 22pF | C0G | 50V | ±10% | 0805 | 2.00±0.20mm | 1.25±0.20mm | 0.80±0.20mm |  |  | 0 | 编带包装
0603CG220K500NT | 22pF | C0G | 50V | ±10% | 0603 | 1.60±0.10mm | 0.80±0.10mm | 0.80±0.10mm |  |  | 0 | 编带包装
0402CG220K500NT | 22pF | C0G | 50V | ±10% | 0402 | 1.00±0.05mm | 0.50±0.05mm | 0.50±0.05mm |  |  | 0 | 编带包装
0201CG220K500NT | 22pF | C0G | 50V | ±10% | 0201 | 0.6±0.03mm | 0.3±0.03mm | 0.30±0.03mm |  |  | 0 | 编带包装
1005CG220K250NT | 22pF | C0G | 25V | ±10% | 1005 | 0.40±0.02mm | 0.2±0.02mm | 0.20±0.02mm |  |  | 0 | 编带包装
0603CG220K250NT | 22pF | C0G | 25V | ±10% | 0603 | 1.60±0.10mm | 0.80±0.10mm | 0.80±0.10mm |  |  | 0 | 编带包装
0402CG220K250NT | 22pF | C0G | 25V | ±10% | 0402 | 1.00±0.05mm | 0.50±0.05mm | 0.50±0.05mm |  |  | 0 | 编带包装
0201CG220K250NT | 22pF | C0G | 25V | ±10% | 0201 | 0.60±0.03mm | 0.30±0.03mm | 0.30±0.03mm |  |  | 0 | 编带包装
1206CG220J500NT | 22pF | C0G | 50V | ±5% | 1206 | 3.20±0.30mm | 1.60±0.30mm | 0.80±0.20mm |  |  | 0 | 编带包装
1005CG220J500NT | 22pF | C0G | 50V | ±5% | 1005 | 0.40±0.02mm | 0.20±0.02mm | 0.20±0.02mm |  |  | 0 | 编带包装
0805CG220J500NT | 22pF | C0G | 50V | ±5% | 0805 | 2.00±0.20mm | 1.25±0.20mm | 0.80±0.20mm |  |  | 0 | 编带包装
0603CG220J500NT | 22pF | C0G | 50V | ±5% | 0603 | 1.60±0.10mm | 0.80±0.10mm | 0.80±0.10mm |  |  | 0 | 编带包装
0603CG220J500ND | 22pF | C0G | 50V | ±5% | 0603 | 1.60±0.10mm | 0.80±0.10mm | 0.80±0.10mm |  |  | 0 | 0
0402CG220J500NT | 22pF | C0G | 50V | ±5% | 0402 | 1.00±0.05mm | 0.50±0.05mm | 0.50±0.05mm |  |  | 0 | 编带包装
0402CG220J500ND | 22pF | C0G | 50V | ±5% | 0402 | 1.00±0.05mm | 0.50±0.05mm | 0.50±0.05mm |  |  | 0 | 0
0201CG220J500NT | 22pF | C0G | 50V | ±5% | 0201 | 0.6±0.03mm | 0.3±0.03mm | 0.30±0.03mm |  |  | 0 | 编带包装
0201CG220J500ND | 22pF | C0G | 50V | ±5% | 0201 | 0.6±0.03mm | 0.3±0.03mm | 0.30±0.03mm |  |  | 0 | 0
1206CG220J250NT | 22pF | C0G | 25V | ±5% | 1206 | 3.20±0.30mm | 1.60±0.30mm | 0.80±0.20mm |  |  | 0 | 编带包装
1005CG220J250NT | 22pF | C0G | 25V | ±5% | 1005 | 0.40±0.02mm | 0.2±0.02mm | 0.20±0.02mm |  |  | 0 | 编带包装
0805CG220J250NT | 22pF | C0G | 25V | ±5% | 0805 | 2.00±0.20mm | 1.25±0.20mm | 0.80±0.20mm |  |  | 0 | 编带包装
0603CG220J250NT | 22pF | C0G | 25V | ±5% | 0603 | 1.60±0.10mm | 0.80±0.10mm | 0.80±0.10mm |  |  | 0 | 编带包装
0402CG220J250NT | 22pF | C0G | 25V | ±5% | 0402 | 1.00±0.05mm | 0.50±0.05mm | 0.50±0.05mm |  |  | 0 | 编带包装
0201CG220J250NT | 22pF | C0G | 25V | ±5% | 0201 | 0.60±0.03mm | 0.30±0.03mm | 0.30±0.03mm |  |  | 0 | 编带包装
1005CG220J160NT | 22pF | C0G | 16V | ±5% | 1005 | 0.40±0.02mm | 0.2±0.02mm | 0.20±0.02mm |  |  | 0 | 编带包装
1005CG220J100NT | 22pF | C0G | 10V | ±5% | 1005 | 0.40±0.02mm | 0.2±0.02mm | 0.20±0.02mm |  |  | 0 | 编带包装
0805CG220G500NT | 22pF | C0G | 50V | ±2% | 0805 | 2.00±0.20mm | 1.25±0.20mm | 0.80±0.20mm |  |  | 0 | 编带包装
0603CG220G500NT | 22pF | C0G | 50V | ±2% | 0603 | 1.60±0.10mm | 0.80±0.10mm | 0.80±0.10mm |  |  | 0 | 编带包装
0402CG220G500NT | 22pF | C0G | 50V | ±2% | 0402 | 1.00±0.05mm | 0.50±0.05mm | 0.50±0.05mm |  |  | 0 | 编带包装
0201CG220G500NT | 22pF | C0G | 50V | ±2% | 0201 | 0.6±0.03mm | 0.3±0.03mm | 0.30±0.03mm |  |  | 0 | 编带包装
0201CG220G250NT | 22pF | C0G | 25V | ±2% | 0201 | 0.60±0.03mm | 0.30±0.03mm | 0.30±0.03mm |  |  | 0 | 编带包装
1005CG220G160NT | 22pF | C0G | 16V | ±2% | 1005 | 0.40±0.02mm | 0.2±0.02mm | 0.20±0.02mm |  |  | 0 | 编带包装
0805CG220F500NT | 22pF | C0G | 50V | ±1% | 0805 | 2.00±0.20mm | 1.25±0.20mm | 0.80±0.20mm |  |  | 0 | 编带包装
0603CG220F500NT | 22pF | C0G | 50V | ±1% | 0603 | 1.60±0.10mm | 0.80±0.10mm | 0.80±0.10mm |  |  | 0 | 编带包装
0402CG220F500NT | 22pF | C0G | 50V | ±1% | 0402 | 1.00±0.05mm | 0.50±0.05mm | 0.50±0.05mm |  |  | 0 | 编带包装
0201CG220F500NT | 22pF | C0G | 50V | ±1% | 0201 | 0.6±0.03mm | 0.3±0.03mm | 0.30±0.03mm |  |  | 0 | 编带包装
0603CG220F250NT | 22pF | C0G | 25V | ±1% | 0603 | 1.60±0.10mm | 0.80±0.10mm | 0.80±0.10mm |  |  | 0 | 编带包装
0201CG220F250NT | 22pF | C0G | 25V | ±1% | 0201 | 0.60±0.03mm | 0.30±0.03mm | 0.30±0.03mm |  |  | 0 | 编带包装
0603CG220C500NT | 22pF | C0G | 50V | ±0.25pF | 0603 | 1.60±0.10mm | 0.80±0.10mm | 0.80±0.10mm |  |  | 0 | 编带包装
0402CG220C500NT | 22pF | C0G | 50V | ±0.25pF | 0402 | 1.00±0.05mm | 0.50±0.05mm | 0.50±0.05mm |  |  | 0 | 编带包装
0402CG180M500NT | 18pF | C0G | 50V | ±20% | 0402 | 1.00±0.05mm | 0.50±0.05mm | 0.50±0.05mm |  |  | 0 | 编带包装
1206CG180K500NT | 18pF | C0G | 50V | ±10% | 1206 | 3.20±0.30mm | 1.60±0.30mm | 0.80±0.20mm |  |  | 0 | 编带包装
0805CG180K500NT | 18pF | C0G | 50V | ±10% | 0805 | 2.00±0.20mm | 1.25±0.20mm | 0.80±0.20mm |  |  | 0 | 编带包装
0603CG180K500NT | 18pF | C0G | 50V | ±10% | 0603 | 1.60±0.10mm | 0.80±0.10mm | 0.80±0.10mm |  |  | 0 | 编带包装
0402CG180K500NT | 18pF | C0G | 50V | ±10% | 0402 | 1.00±0.05mm | 0.50±0.05mm | 0.50±0.05mm |  |  | 0 | 编带包装
0201CG180K500NT | 18pF | C0G | 50V | ±10% | 0201 | 0.6±0.03mm | 0.3±0.03mm | 0.30±0.03mm |  |  | 0 | 编带包装
1005CG180K250NT | 18pF | C0G | 25V | ±10% | 1005 | 0.40±0.02mm | 0.2±0.02mm | 0.20±0.02mm |  |  | 0 | 编带包装
0201CG180K250NT | 18pF | C0G | 25V | ±10% | 0201 | 0.60±0.03mm | 0.30±0.03mm | 0.30±0.03mm |  |  | 0 | 编带包装
1206CG180J500NT | 18pF | C0G | 50V | ±5% | 1206 | 3.20±0.30mm | 1.60±0.30mm | 0.80±0.20mm |  |  | 0 | 编带包装
1005CG180J500NT | 18pF | C0G | 50V | ±5% | 1005 | 0.40±0.02mm | 0.20±0.02mm | 0.20±0.02mm |  |  | 0 | 编带包装
0805CG180J500NT | 18pF | C0G | 50V | ±5% | 0805 | 2.00±0.20mm | 1.25±0.20mm | 0.80±0.20mm |  |  | 0 | 编带包装
0603CG180J500NT | 18pF | C0G | 50V | ±5% | 0603 | 1.60±0.10mm | 0.80±0.10mm | 0.80±0.10mm |  |  | 0 | 编带包装
0603CG180J500ND | 18pF | C0G | 50V | ±5% | 0603 | 1.60±0.10mm | 0.80±0.10mm | 0.80±0.10mm |  |  | 0 | 0
0402CG180J500NT | 18pF | C0G | 50V | ±5% | 0402 | 1.00±0.05mm | 0.50±0.05mm | 0.50±0.05mm |  |  | 0 | 编带包装
0201CG180J500ND | 18pF | C0G | 50V | ±5% | 0201 | 0.6±0.03mm | 0.3±0.03mm | 0.30±0.03mm |  |  | 0 | 0
0201CG180J500NT | 18pF | C0G | 50V | ±5% | 0201 | 0.6±0.03mm | 0.3±0.03mm | 0.30±0.03mm |  |  | 0 | 编带包装
1206CG180J250NT | 18pF | C0G | 25V | ±5% | 1206 | 3.20±0.30mm | 1.60±0.30mm | 0.80±0.20mm |  |  | 0 | 编带包装
1005CG180J250NT | 18pF | C0G | 25V | ±5% | 1005 | 0.40±0.02mm | 0.2±0.02mm | 0.20±0.02mm |  |  | 0 | 编带包装
0805CG180J250NT | 18pF | C0G | 25V | ±5% | 0805 | 2.00±0.20mm | 1.25±0.20mm | 0.80±0.20mm |  |  | 0 | 编带包装
0603CG180J250NT | 18pF | C0G | 25V | ±5% | 0603 | 1.60±0.10mm | 0.80±0.10mm | 0.80±0.10mm |  |  | 0 | 编带包装
0402CG180J250NT | 18pF | C0G | 25V | ±5% | 0402 | 1.00±0.05mm | 0.50±0.05mm | 0.50±0.05mm |  |  | 0 | 编带包装
0201CG180J250NT | 18pF | C0G | 25V | ±5% | 0201 | 0.60±0.03mm | 0.30±0.03mm | 0.30±0.03mm |  |  | 0 | 编带包装
0201CG180J250ND | 18pF | C0G | 25V | ±5% | 0201 | 0.60±0.03mm | 0.30±0.03mm | 0.30±0.03mm |  |  | 0 | 0
1005CG180J160NT | 18pF | C0G | 16V | ±5% | 1005 | 0.40±0.02mm | 0.2±0.02mm | 0.20±0.02mm |  |  | 0 | 编带包装
1005CG180J100NT | 18pF | C0G | 10V | ±5% | 1005 | 0.40±0.02mm | 0.2±0.02mm | 0.20±0.02mm |  |  | 0 | 编带包装
1005CG180G500NT | 18pF | C0G | 50V | ±2% | 1005 | 0.40±0.02mm | 0.20±0.02mm | 0.20±0.02mm |  |  | 0 | 编带包装
0805CG180G500NT | 18pF | C0G | 50V | ±2% | 0805 | 2.00±0.20mm | 1.25±0.20mm | 0.80±0.20mm |  |  | 0 | 编带包装
0603CG180G500NT | 18pF | C0G | 50V | ±2% | 0603 | 1.60±0.10mm | 0.80±0.10mm | 0.80±0.10mm |  |  | 0 | 编带包装
0402CG180G500NT | 18pF | C0G | 50V | ±2% | 0402 | 1.00±0.05mm | 0.50±0.05mm | 0.50±0.05mm |  |  | 0 | 编带包装
0201CG180G500NT | 18pF | C0G | 50V | ±2% | 0201 | 0.6±0.03mm | 0.3±0.03mm | 0.30±0.03mm |  |  | 0 | 编带包装
0402CG180G250NT | 18pF | C0G | 25V | ±2% | 0402 | 1.00±0.05mm | 0.50±0.05mm | 0.50±0.05mm |  |  | 0 | 编带包装
0201CG180G250NT | 18pF | C0G | 25V | ±2% | 0201 | 0.60±0.03mm | 0.30±0.03mm | 0.30±0.03mm |  |  | 0 | 编带包装
1206CG180F500NT | 18pF | C0G | 50V | ±1% | 1206 | 3.20±0.30mm | 1.60±0.30mm | 0.80±0.20mm |  |  | 0 | 编带包装
0805CG180F500NT | 18pF | C0G | 50V | ±1% | 0805 | 2.00±0.20mm | 1.25±0.20mm | 0.80±0.20mm |  |  | 0 | 编带包装
0603CG180F500NT | 18pF | C0G | 50V | ±1% | 0603 | 1.60±0.10mm | 0.80±0.10mm | 0.80±0.10mm |  |  | 0 | 编带包装
0402CG180F500NT | 18pF | C0G | 50V | ±1% | 0402 | 1.00±0.05mm | 0.50±0.05mm | 0.50±0.05mm |  |  | 0 | 编带包装
0201CG180F500NT | 18pF | C0G | 50V | ±1% | 0201 | 0.6±0.03mm | 0.3±0.03mm | 0.30±0.03mm |  |  | 0 | 编带包装
0402CG180F250NT | 18pF | C0G | 25V | ±1% | 0402 | 1.00±0.05mm | 0.50±0.05mm | 0.50±0.05mm |  |  | 0 | 编带包装
0201CG180F250NT | 18pF | C0G | 25V | ±1% | 0201 | 0.60±0.03mm | 0.30±0.03mm | 0.30±0.03mm |  |  | 0 | 编带包装
0402CG180C500NT | 18pF | C0G | 50V | ±0.25pF | 0402 | 1.00±0.05mm | 0.50±0.05mm | 0.50±0.05mm |  |  | 0 | 编带包装
0603CG150M500NT | 15pF | C0G | 50V | ±20% | 0603 | 1.60±0.10mm | 0.80±0.10mm | 0.80±0.10mm |  |  | 0 | 编带包装
0805CG150K500NT | 15pF | C0G | 50V | ±10% | 0805 | 2.00±0.20mm | 1.25±0.20mm | 0.80±0.20mm |  |  | 0 | 编带包装
0603CG150K500NT | 15pF | C0G | 50V | ±10% | 0603 | 1.60±0.10mm | 0.80±0.10mm | 0.80±0.10mm |  |  | 0 | 编带包装
0402CG150K500NT | 15pF | C0G | 50V | ±10% | 0402 | 1.00±0.05mm | 0.50±0.05mm | 0.50±0.05mm |  |  | 0 | 编带包装
0201CG150K500NT | 15pF | C0G | 50V | ±10% | 0201 | 0.6±0.03mm | 0.3±0.03mm | 0.30±0.03mm |  |  | 0 | 编带包装
0603CG150K250NT | 15pF | C0G | 25V | ±10% | 0603 | 1.60±0.10mm | 0.80±0.10mm | 0.80±0.10mm |  |  | 0 | 编带包装
0201CG150K250NT | 15pF | C0G | 25V | ±10% | 0201 | 0.60±0.03mm | 0.30±0.03mm | 0.30±0.03mm |  |  | 0 | 编带包装
1206CG150J500NT | 15pF | C0G | 50V | ±5% | 1206 | 3.20±0.30mm | 1.60±0.30mm | 0.80±0.20mm |  |  | 0 | 编带包装
1005CG150J500NT | 15pF | C0G | 50V | ±5% | 1005 | 0.40±0.02mm | 0.20±0.02mm | 0.20±0.02mm |  |  | 0 | 编带包装
0805CG150J500NT | 15pF | C0G | 50V | ±5% | 0805 | 2.00±0.20mm | 1.25±0.20mm | 0.80±0.20mm |  |  | 0 | 编带包装
0603CG150J500NT | 15pF | C0G | 50V | ±5% | 0603 | 1.60±0.10mm | 0.80±0.10mm | 0.80±0.10mm |  |  | 0 | 编带包装
0402CG150J500ND | 15pF | C0G | 50V | ±5% | 0402 | 1.00±0.05mm | 0.50±0.05mm | 0.50±0.05mm |  |  | 0 | 0
0402CG150J500NT | 15pF | C0G | 50V | ±5% | 0402 | 1.00±0.05mm | 0.50±0.05mm | 0.50±0.05mm |  |  | 0 | 编带包装
0201CG150J500NT | 15pF | C0G | 50V | ±5% | 0201 | 0.6±0.03mm | 0.3±0.03mm | 0.30±0.03mm |  |  | 0 | 编带包装
1206CG150J250NT | 15pF | C0G | 25V | ±5% | 1206 | 3.20±0.30mm | 1.60±0.30mm | 0.80±0.20mm |  |  | 0 | 编带包装
1005CG150J250NT | 15pF | C0G | 25V | ±5% | 1005 | 0.40±0.02mm | 0.2±0.02mm | 0.20±0.02mm |  |  | 0 | 编带包装
0805CG150J250NT | 15pF | C0G | 25V | ±5% | 0805 | 2.00±0.20mm | 1.25±0.20mm | 0.80±0.20mm |  |  | 0 | 编带包装
0603CG150J250NT | 15pF | C0G | 25V | ±5% | 0603 | 1.60±0.10mm | 0.80±0.10mm | 0.80±0.10mm |  |  | 0 | 编带包装
0402CG150J250NT | 15pF | C0G | 25V | ±5% | 0402 | 1.00±0.05mm | 0.50±0.05mm | 0.50±0.05mm |  |  | 0 | 编带包装
0201CG150J250NT | 15pF | C0G | 25V | ±5% | 0201 | 0.60±0.03mm | 0.30±0.03mm | 0.30±0.03mm |  |  | 0 | 编带包装
1005CG150J160NT | 15pF | C0G | 16V | ±5% | 1005 | 0.40±0.02mm | 0.2±0.02mm | 0.20±0.02mm |  |  | 0 | 编带包装
1005CG150G500NT | 15pF | C0G | 50V | ±2% | 1005 | 0.40±0.02mm | 0.20±0.02mm | 0.20±0.02mm |  |  | 0 | 编带包装
0805CG150G500NT | 15pF | C0G | 50V | ±2% | 0805 | 2.00±0.20mm | 1.25±0.20mm | 0.80±0.20mm |  |  | 0 | 编带包装
0603CG150G500NT | 15pF | C0G | 50V | ±2% | 0603 | 1.60±0.10mm | 0.80±0.10mm | 0.80±0.10mm |  |  | 0 | 编带包装
0402CG150G500NT | 15pF | C0G | 50V | ±2% | 0402 | 1.00±0.05mm | 0.50±0.05mm | 0.50±0.05mm |  |  | 0 | 编带包装
0201CG150G500NT | 15pF | C0G | 50V | ±2% | 0201 | 0.6±0.03mm | 0.3±0.03mm | 0.30±0.03mm |  |  | 0 | 编带包装
0603CG150G250NT | 15pF | C0G | 25V | ±2% | 0603 | 1.60±0.10mm | 0.80±0.10mm | 0.80±0.10mm |  |  | 0 | 编带包装
0402CG150G250NT | 15pF | C0G | 25V | ±2% | 0402 | 1.00±0.05mm | 0.50±0.05mm | 0.50±0.05mm |  |  | 0 | 编带包装
0201CG150G250NT | 15pF | C0G | 25V | ±2% | 0201 | 0.60±0.03mm | 0.30±0.03mm | 0.30±0.03mm |  |  | 0 | 编带包装
1206CG150F500NT | 15pF | C0G | 50V | ±1% | 1206 | 3.20±0.30mm | 1.60±0.30mm | 0.80±0.20mm |  |  | 0 | 编带包装
0805CG150F500NT | 15pF | C0G | 50V | ±1% | 0805 | 2.00±0.20mm | 1.25±0.20mm | 0.80±0.20mm |  |  | 0 | 编带包装
0603CG150F500NT | 15pF | C0G | 50V | ±1% | 0603 | 1.60±0.10mm | 0.80±0.10mm | 0.80±0.10mm |  |  | 0 | 编带包装
0402CG150F500NT | 15pF | C0G | 50V | ±1% | 0402 | 1.00±0.05mm | 0.50±0.05mm | 0.50±0.05mm |  |  | 0 | 编带包装
0201CG150F500NT | 15pF | C0G | 50V | ±1% | 0201 | 0.6±0.03mm | 0.3±0.03mm | 0.30±0.03mm |  |  | 0 | 编带包装
0603CG150F250NT | 15pF | C0G | 25V | ±1% | 0603 | 1.60±0.10mm | 0.80±0.10mm | 0.80±0.10mm |  |  | 0 | 编带包装
0402CG150F250NT | 15pF | C0G | 25V | ±1% | 0402 | 1.00±0.05mm | 0.50±0.05mm | 0.50±0.05mm |  |  | 0 | 编带包装
0201CG150F250NT | 15pF | C0G | 25V | ±1% | 0201 | 0.60±0.03mm | 0.30±0.03mm | 0.30±0.03mm |  |  | 0 | 编带包装
0402CG150D500NT | 15pF | C0G | 50V | ±0.50pF | 0402 | 1.00±0.05mm | 0.50±0.05mm | 0.50±0.05mm |  |  | 0 | 编带包装
0603CG150C500NT | 15pF | C0G | 50V | ±0.25pF | 0603 | 1.60±0.10mm | 0.80±0.10mm | 0.80±0.10mm |  |  | 0 | 编带包装
0402CG150C500NT | 15pF | C0G | 50V | ±0.25pF | 0402 | 1.00±0.05mm | 0.50±0.05mm | 0.50±0.05mm |  |  | 0 | 编带包装
0402CG150B500NT | 15pF | C0G | 50V | ±0.10pF | 0402 | 1.00±0.05mm | 0.50±0.05mm | 0.50±0.05mm |  |  | 0 | 编带包装
1005CG150K250NT | 15pF | C0G | 25V | ±10% | 1005 | 0.40±0.02mm | 0.2±0.02mm | 0.20±0.02mm |  |  | 0 | 编带包装
0603CG150D500NT | 15pF | C0G | 50V | ±0.50pF | 0603 | 1.60±0.10mm | 0.80±0.10mm | 0.80±0.10mm |  |  | 0 | 编带包装
1005CG150K250NB | 15pF | C0G | 25V | ±10% | 1005 | 0.40±0.02mm | 0.2±0.02mm | 0.20±0.02mm |  |  | 0 | 散包装
0402CG120M500NT | 12pF | C0G | 50V | ±20% | 0402 | 1.00±0.05mm | 0.50±0.05mm | 0.50±0.05mm |  |  | 0 | 编带包装
0805CG120K500NT | 12pF | C0G | 50V | ±10% | 0805 | 2.00±0.20mm | 1.25±0.20mm | 0.80±0.20mm |  |  | 0 | 编带包装
0603CG120K500NT | 12pF | C0G | 50V | ±10% | 0603 | 1.60±0.10mm | 0.80±0.10mm | 0.80±0.10mm |  |  | 0 | 编带包装
0402CG120K500NT | 12pF | C0G | 50V | ±10% | 0402 | 1.00±0.05mm | 0.50±0.05mm | 0.50±0.05mm |  |  | 0 | 编带包装
1005CG120K250NT | 12pF | C0G | 25V | ±10% | 1005 | 0.40±0.02mm | 0.2±0.02mm | 0.20±0.02mm |  |  | 0 | 编带包装
0201CG120K250NT | 12pF | C0G | 25V | ±10% | 0201 | 0.60±0.03mm | 0.30±0.03mm | 0.30±0.03mm |  |  | 0 | 编带包装
1206CG120J500NT | 12pF | C0G | 50V | ±5% | 1206 | 3.20±0.30mm | 1.60±0.30mm | 0.80±0.20mm |  |  | 0 | 编带包装
0805CG120J500NT | 12pF | C0G | 50V | ±5% | 0805 | 2.00±0.20mm | 1.25±0.20mm | 0.80±0.20mm |  |  | 0 | 编带包装
0603CG120J500NT | 12pF | C0G | 50V | ±5% | 0603 | 1.60±0.10mm | 0.80±0.10mm | 0.80±0.10mm |  |  | 0 | 编带包装
0603CG120J500ND | 12pF | C0G | 50V | ±5% | 0603 | 1.60±0.10mm | 0.80±0.10mm | 0.80±0.10mm |  |  | 0 | 0
0402CG120J500NT | 12pF | C0G | 50V | ±5% | 0402 | 1.00±0.05mm | 0.50±0.05mm | 0.50±0.05mm |  |  | 0 | 编带包装
0402CG120J500ND | 12pF | C0G | 50V | ±5% | 0402 | 1.00±0.05mm | 0.50±0.05mm | 0.50±0.05mm |  |  | 0 | 0
0201CG120J500NT | 12pF | C0G | 50V | ±5% | 0201 | 0.6±0.03mm | 0.3±0.03mm | 0.30±0.03mm |  |  | 0 | 编带包装
1206CG120J250NT | 12pF | C0G | 25V | ±5% | 1206 | 3.20±0.30mm | 1.60±0.30mm | 0.80±0.20mm |  |  | 0 | 编带包装
1005CG120J250NT | 12pF | C0G | 25V | ±5% | 1005 | 0.40±0.02mm | 0.2±0.02mm | 0.20±0.02mm |  |  | 0 | 编带包装
0805CG120J250NT | 12pF | C0G | 25V | ±5% | 0805 | 2.00±0.20mm | 1.25±0.20mm | 0.80±0.20mm |  |  | 0 | 编带包装
0603CG120J250NT | 12pF | C0G | 25V | ±5% | 0603 | 1.60±0.10mm | 0.80±0.10mm | 0.80±0.10mm |  |  | 0 | 编带包装
0402CG120J250NT | 12pF | C0G | 25V | ±5% | 0402 | 1.00±0.05mm | 0.50±0.05mm | 0.50±0.05mm |  |  | 0 | 编带包装
0201CG120J250NT | 12pF | C0G | 25V | ±5% | 0201 | 0.60±0.03mm | 0.30±0.03mm | 0.30±0.03mm |  |  | 0 | 编带包装
1005CG120J160NT | 12pF | C0G | 16V | ±5% | 1005 | 0.40±0.02mm | 0.2±0.02mm | 0.20±0.02mm |  |  | 0 | 编带包装
0805CG120G500NT | 12pF | C0G | 50V | ±2% | 0805 | 2.00±0.20mm | 1.25±0.20mm | 0.80±0.20mm |  |  | 0 | 编带包装
0603CG120G500NT | 12pF | C0G | 50V | ±2% | 0603 | 1.60±0.10mm | 0.80±0.10mm | 0.80±0.10mm |  |  | 0 | 编带包装
0402CG120G500NT | 12pF | C0G | 50V | ±2% | 0402 | 1.00±0.05mm | 0.50±0.05mm | 0.50±0.05mm |  |  | 0 | 编带包装
0201CG120G500NT | 12pF | C0G | 50V | ±2% | 0201 | 0.6±0.03mm | 0.3±0.03mm | 0.30±0.03mm |  |  | 0 | 编带包装
1005CG120G250NT | 12pF | C0G | 25V | ±2% | 1005 | 0.40±0.02mm | 0.2±0.02mm | 0.20±0.02mm |  |  | 0 | 编带包装
0201CG120G250NT | 12pF | C0G | 25V | ±2% | 0201 | 0.60±0.03mm | 0.30±0.03mm | 0.30±0.03mm |  |  | 0 | 编带包装
1005CG120G160NT | 12pF | C0G | 16V | ±2% | 1005 | 0.40±0.02mm | 0.2±0.02mm | 0.20±0.02mm |  |  | 0 | 编带包装
0805CG120F500NT | 12pF | C0G | 50V | ±1% | 0805 | 2.00±0.20mm | 1.25±0.20mm | 0.80±0.20mm |  |  | 0 | 编带包装
0603CG120F500NT | 12pF | C0G | 50V | ±1% | 0603 | 1.60±0.10mm | 0.80±0.10mm | 0.80±0.10mm |  |  | 0 | 编带包装
0402CG120F500NT | 12pF | C0G | 50V | ±1% | 0402 | 1.00±0.05mm | 0.50±0.05mm | 0.50±0.05mm |  |  | 0 | 编带包装
0402CG120F500ND | 12pF | C0G | 50V | ±1% | 0402 | 1.00±0.05mm | 0.50±0.05mm | 0.50±0.05mm |  |  | 0
0201CG120F500NT | 12pF | C0G | 50V | ±1% | 0201 | 0.6±0.03mm | 0.3±0.03mm | 0.30±0.03mm |  |  | 0 | 编带包装
0201CG120F250NT | 12pF | C0G | 25V | ±1% | 0201 | 0.60±0.03mm | 0.30±0.03mm | 0.30±0.03mm |  |  | 0 | 编带包装
0402CG120D500NT | 12pF | C0G | 50V | ±0.50pF | 0402 | 1.00±0.05mm | 0.50±0.05mm | 0.50±0.05mm |  |  | 0 | 编带包装
0603CG120C500NT | 12pF | C0G | 50V | ±0.25pF | 0603 | 1.60±0.10mm | 0.80±0.10mm | 0.80±0.10mm |  |  | 0 | 编带包装
0402CG120C500NT | 12pF | C0G | 50V | ±0.25pF | 0402 | 1.00±0.05mm | 0.50±0.05mm | 0.50±0.05mm |  |  | 0 | 编带包装
0603CG100M500NT | 10pF | C0G | 50V | ±20% | 0603 | 1.60±0.10mm | 0.80±0.10mm | 0.80±0.10mm |  |  | 0 | 编带包装
0805CG100K500NT | 10pF | C0G | 50V | ±10% | 0805 | 2.00±0.20mm | 1.25±0.20mm | 0.80±0.20mm |  |  | 0 | 编带包装
0603CG100K500NT | 10pF | C0G | 50V | ±10% | 0603 | 1.60±0.10mm | 0.80±0.10mm | 0.80±0.10mm |  |  | 0 | 编带包装
0402CG100K500NT | 10pF | C0G | 50V | ±10% | 0402 | 1.00±0.05mm | 0.50±0.05mm | 0.50±0.05mm |  |  | 0 | 编带包装
0201CG100K500NT | 10pF | C0G | 50V | ±10% | 0201 | 0.6±0.03mm | 0.3±0.03mm | 0.30±0.03mm |  |  | 0 | 编带包装
1005CG100K250NT | 10pF | C0G | 25V | ±10% | 1005 | 0.40±0.02mm | 0.2±0.02mm | 0.20±0.02mm |  |  | 0 | 编带包装
0603CG100K250NT | 10pF | C0G | 25V | ±10% | 0603 | 1.60±0.10mm | 0.80±0.10mm | 0.80±0.10mm |  |  | 0 | 编带包装
0402CG100K250NT | 10pF | C0G | 25V | ±10% | 0402 | 1.00±0.05mm | 0.50±0.05mm | 0.50±0.05mm |  |  | 0 | 编带包装
0201CG100K250NT | 10pF | C0G | 25V | ±10% | 0201 | 0.60±0.03mm | 0.30±0.03mm | 0.30±0.03mm |  |  | 0 | 编带包装
1206CG100J500NT | 10pF | C0G | 50V | ±5% | 1206 | 3.20±0.30mm | 1.60±0.30mm | 0.80±0.20mm |  |  | 0 | 编带包装
1005CG100J500NT | 10pF | C0G | 50V | ±5% | 1005 | 0.40±0.02mm | 0.20±0.02mm | 0.20±0.02mm |  |  | 0 | 编带包装
0805CG100J500NT | 10pF | C0G | 50V | ±5% | 0805 | 2.00±0.20mm | 1.25±0.20mm | 0.80±0.20mm |  |  | 0 | 编带包装
0805CG100J500ND | 10pF | C0G | 50V | ±5% | 0805 | 2.00±0.20mm | 1.25±0.20mm | 0.80±0.20mm |  |  | 0 | 0
0603CG100J500NT | 10pF | C0G | 50V | ±5% | 0603 | 1.60±0.10mm | 0.80±0.10mm | 0.80±0.10mm |  |  | 0 | 编带包装
0402CG100J500ND | 10pF | C0G | 50V | ±5% | 0402 | 1.00±0.05mm | 0.50±0.05mm | 0.50±0.05mm |  |  | 0 | 0
0402CG100J500NT | 10pF | C0G | 50V | ±5% | 0402 | 1.00±0.05mm | 0.50±0.05mm | 0.50±0.05mm |  |  | 0 | 编带包装
0201CG100J500NT | 10pF | C0G | 50V | ±5% | 0201 | 0.6±0.03mm | 0.3±0.03mm | 0.30±0.03mm |  |  | 0 | 编带包装
0201CG100J500ND | 10pF | C0G | 50V | ±5% | 0201 | 0.6±0.03mm | 0.3±0.03mm | 0.30±0.03mm |  |  | 0
1206CG100J250NT | 10pF | C0G | 25V | ±5% | 1206 | 3.20±0.30mm | 1.60±0.30mm | 0.80±0.20mm |  |  | 0 | 编带包装
1005CG100J250NT | 10pF | C0G | 25V | ±5% | 1005 | 0.40±0.02mm | 0.2±0.02mm | 0.20±0.02mm |  |  | 0 | 编带包装
0805CG100J250NT | 10pF | C0G | 25V | ±5% | 0805 | 2.00±0.20mm | 1.25±0.20mm | 0.80±0.20mm |  |  | 0 | 编带包装
0603CG100J250NT | 10pF | C0G | 25V | ±5% | 0603 | 1.60±0.10mm | 0.80±0.10mm | 0.80±0.10mm |  |  | 0 | 编带包装
0402CG100J250NT | 10pF | C0G | 25V | ±5% | 0402 | 1.00±0.05mm | 0.50±0.05mm | 0.50±0.05mm |  |  | 0 | 编带包装
0201CG100J250NT | 10pF | C0G | 25V | ±5% | 0201 | 0.60±0.03mm | 0.30±0.03mm | 0.30±0.03mm |  |  | 0 | 编带包装
0201CG100J250ND | 10pF | C0G | 25V | ±5% | 0201 | 0.60±0.03mm | 0.30±0.03mm | 0.30±0.03mm |  |  | 0 | 0
1005CG100J160NT | 10pF | C0G | 16V | ±5% | 1005 | 0.40±0.02mm | 0.2±0.02mm | 0.20±0.02mm |  |  | 0 | 编带包装
1005CG100J100NT | 10pF | C0G | 10V | ±5% | 1005 | 0.40±0.02mm | 0.2±0.02mm | 0.20±0.02mm |  |  | 0 | 编带包装
0805CG100G500NT | 10pF | C0G | 50V | ±2% | 0805 | 2.00±0.20mm | 1.25±0.20mm | 0.80±0.20mm |  |  | 0 | 编带包装
0603CG100G500NT | 10pF | C0G | 50V | ±2% | 0603 | 1.60±0.10mm | 0.80±0.10mm | 0.80±0.10mm |  |  | 0 | 编带包装
0603CG100G500ND | 10pF | C0G | 50V | ±2% | 0603 | 1.60±0.10mm | 0.80±0.10mm | 0.80±0.10mm |  |  | 0 | 0
0402CG100G500NT | 10pF | C0G | 50V | ±2% | 0402 | 1.00±0.05mm | 0.50±0.05mm | 0.50±0.05mm |  |  | 0 | 编带包装
0201CG100G500NT | 10pF | C0G | 50V | ±2% | 0201 | 0.6±0.03mm | 0.3±0.03mm | 0.30±0.03mm |  |  | 0 | 编带包装
1005CG100G250NT | 10pF | C0G | 25V | ±2% | 1005 | 0.40±0.02mm | 0.2±0.02mm | 0.20±0.02mm |  |  | 0 | 编带包装
0402CG100G250NT | 10pF | C0G | 25V | ±2% | 0402 | 1.00±0.05mm | 0.50±0.05mm | 0.50±0.05mm |  |  | 0 | 编带包装
0201CG100G250NT | 10pF | C0G | 25V | ±2% | 0201 | 0.60±0.03mm | 0.30±0.03mm | 0.30±0.03mm |  |  | 0 | 编带包装
0805CG100F500NT | 10pF | C0G | 50V | ±1% | 0805 | 2.00±0.20mm | 1.25±0.20mm | 0.80±0.20mm |  |  | 0 | 编带包装
0603CG100F500NT | 10pF | C0G | 50V | ±1% | 0603 | 1.60±0.10mm | 0.80±0.10mm | 0.80±0.10mm |  |  | 0 | 编带包装
0402CG100F500NT | 10pF | C0G | 50V | ±1% | 0402 | 1.00±0.05mm | 0.50±0.05mm | 0.50±0.05mm |  |  | 0 | 编带包装
0201CG100F500NT | 10pF | C0G | 50V | ±1% | 0201 | 0.6±0.03mm | 0.3±0.03mm | 0.30±0.03mm |  |  | 0 | 编带包装
0603CG100F250NT | 10pF | C0G | 25V | ±1% | 0603 | 1.60±0.10mm | 0.80±0.10mm | 0.80±0.10mm |  |  | 0 | 编带包装
0402CG100F250NT | 10pF | C0G | 25V | ±1% | 0402 | 1.00±0.05mm | 0.50±0.05mm | 0.50±0.05mm |  |  | 0 | 编带包装
0201CG100F250NT | 10pF | C0G | 25V | ±1% | 0201 | 0.60±0.03mm | 0.30±0.03mm | 0.30±0.03mm |  |  | 0 | 编带包装
1206CG100D500NT | 10pF | C0G | 50V | ±0.50pF | 1206 | 3.20±0.30mm | 1.60±0.30mm | 0.80±0.20mm |  |  | 0 | 编带包装
0805CG100D500NT | 10pF | C0G | 50V | ±0.50pF | 0805 | 2.00±0.20mm | 1.25±0.20mm | 0.80±0.20mm |  |  | 0 | 编带包装
0603CG100D500NT | 10pF | C0G | 50V | ±0.50pF | 0603 | 1.60±0.10mm | 0.80±0.10mm | 0.80±0.10mm |  |  | 0 | 编带包装
0402CG100D500NT | 10pF | C0G | 50V | ±0.50pF | 0402 | 1.00±0.05mm | 0.50±0.05mm | 0.50±0.05mm |  |  | 0 | 编带包装
0201CG100D500NT | 10pF | C0G | 50V | ±0.50pF | 0201 | 0.6±0.03mm | 0.3±0.03mm | 0.30±0.03mm |  |  | 0 | 编带包装
1005CG100D250NT | 10pF | C0G | 25V | ±0.50pF | 1005 | 0.40±0.02mm | 0.2±0.02mm | 0.20±0.02mm |  |  | 0 | 编带包装
0201CG100D250NT | 10pF | C0G | 25V | ±0.50pF | 0201 | 0.60±0.03mm | 0.30±0.03mm | 0.30±0.03mm |  |  | 0 | 编带包装
1005CG100D160NT | 10pF | C0G | 16V | ±0.50pF | 1005 | 0.40±0.02mm | 0.2±0.02mm | 0.20±0.02mm |  |  | 0 | 编带包装
0805CG100C500NT | 10pF | C0G | 50V | ±0.25pF | 0805 | 2.00±0.20mm | 1.25±0.20mm | 0.80±0.20mm |  |  | 0 | 编带包装
0402CG100C500NT | 10pF | C0G | 50V | ±0.25pF | 0402 | 1.00±0.05mm | 0.50±0.05mm | 0.50±0.05mm |  |  | 0 | 编带包装
0201CG100C500NT | 10pF | C0G | 50V | ±0.25pF | 0201 | 0.6±0.03mm | 0.3±0.03mm | 0.30±0.03mm |  |  | 0 | 编带包装
0402CG100C250NT | 10pF | C0G | 25V | ±0.25pF | 0402 | 1.00±0.05mm | 0.50±0.05mm | 0.50±0.05mm |  |  | 0 | 编带包装
0201CG100C250NT | 10pF | C0G | 25V | ±0.25pF | 0201 | 0.60±0.03mm | 0.30±0.03mm | 0.30±0.03mm |  |  | 0 | 编带包装
0603CG100B500NT | 10pF | C0G | 50V | ±0.10pF | 0603 | 1.60±0.10mm | 0.80±0.10mm | 0.80±0.10mm |  |  | 0 | 编带包装
0402CG100B500NT | 10pF | C0G | 50V | ±0.10pF | 0402 | 1.00±0.05mm | 0.50±0.05mm | 0.50±0.05mm |  |  | 0 | 编带包装
0201CG100B500NT | 10pF | C0G | 50V | ±0.10pF | 0201 | 0.6±0.03mm | 0.3±0.03mm | 0.30±0.03mm |  |  | 0 | 编带包装
0402CG100A500NT | 10pF | C0G | 50V | ±0.05pF | 0402 | 1.00±0.05mm | 0.50±0.05mm | 0.50±0.05mm |  |  | 0 | 编带包装
0603CG100C500NT | 10pF | C0G | 50V | ±0.25pF | 0603 | 1.60±0.10mm | 0.80±0.10mm | 0.80±0.10mm |  |  | 0 | 编带包装
1206CG8R2J500NT | 8.2pF | C0G | 50V | ±5% | 1206 | 3.20±0.30mm | 1.60±0.30mm | 0.80±0.20mm |  |  | 0 | 编带包装
0603CG8R2J500NT | 8.2pF | C0G | 50V | ±5% | 0603 | 1.60±0.10mm | 0.80±0.10mm | 0.80±0.10mm |  |  | 0 | 编带包装
0402CG8R2J500NT | 8.2pF | C0G | 50V | ±5% | 0402 | 1.00±0.05mm | 0.50±0.05mm | 0.50±0.05mm |  |  | 0 | 编带包装
0402CG8R2G500NT | 8.2pF | C0G | 50V | ±2% | 0402 | 1.00±0.05mm | 0.50±0.05mm | 0.50±0.05mm |  |  | 0 | 编带包装
1206CG8R2D500NT | 8.2pF | C0G | 50V | ±0.50pF | 1206 | 3.20±0.30mm | 1.60±0.30mm | 0.80±0.20mm |  |  | 0 | 编带包装
1005CG8R2D500NT | 8.2pF | C0G | 50V | ±0.50pF | 1005 | 0.40±0.02mm | 0.20±0.02mm | 0.20±0.02mm |  |  | 0 | 编带包装
0805CG8R2D500NT | 8.2pF | C0G | 50V | ±0.50pF | 0805 | 2.00±0.20mm | 1.25±0.20mm | 0.80±0.20mm |  |  | 0 | 编带包装
0603CG8R2D500NT | 8.2pF | C0G | 50V | ±0.50pF | 0603 | 1.60±0.10mm | 0.80±0.10mm | 0.80±0.10mm |  |  | 0 | 编带包装
0402CG8R2D500NT | 8.2pF | C0G | 50V | ±0.50pF | 0402 | 1.00±0.05mm | 0.50±0.05mm | 0.50±0.05mm |  |  | 0 | 编带包装
0201CG8R2D500NT | 8.2pF | C0G | 50V | ±0.50pF | 0201 | 0.6±0.03mm | 0.3±0.03mm | 0.30±0.03mm |  |  | 0 | 编带包装
1005CG8R2D250NT | 8.2pF | C0G | 25V | ±0.50pF | 1005 | 0.40±0.02mm | 0.2±0.02mm | 0.20±0.02mm |  |  | 0 | 编带包装
0201CG8R2D250NT | 8.2pF | C0G | 25V | ±0.50pF | 0201 | 0.60±0.03mm | 0.30±0.03mm | 0.30±0.03mm |  |  | 0 | 编带包装
1206CG8R2C500NT | 8.2pF | C0G | 50V | ±0.25pF | 1206 | 3.20±0.30mm | 1.60±0.30mm | 0.80±0.20mm |  |  | 0 | 编带包装
1005CG8R2C500NT | 8.2pF | C0G | 50V | ±0.25pF | 1005 | 0.40±0.02mm | 0.20±0.02mm | 0.20±0.02mm |  |  | 0 | 编带包装
0805CG8R2C500NT | 8.2pF | C0G | 50V | ±0.25pF | 0805 | 2.00±0.20mm | 1.25±0.20mm | 0.80±0.20mm |  |  | 0 | 编带包装
0603CG8R2C500NT | 8.2pF | C0G | 50V | ±0.25pF | 0603 | 1.60±0.10mm | 0.80±0.10mm | 0.80±0.10mm |  |  | 0 | 编带包装
0402CG8R2C500ND | 8.2pF | C0G | 50V | ±0.25pF | 0402 | 1.00±0.05mm | 0.50±0.05mm | 0.50±0.05mm |  |  | 0 | 0
0402CG8R2C500NT | 8.2pF | C0G | 50V | ±0.25pF | 0402 | 1.00±0.05mm | 0.50±0.05mm | 0.50±0.05mm |  |  | 0 | 编带包装
0201CG8R2C500NT | 8.2pF | C0G | 50V | ±0.25pF | 0201 | 0.6±0.03mm | 0.3±0.03mm | 0.30±0.03mm |  |  | 0 | 编带包装
1005CG8R2C250NT | 8.2pF | C0G | 25V | ±0.25pF | 1005 | 0.40±0.02mm | 0.2±0.02mm | 0.20±0.02mm |  |  | 0 | 编带包装
0603CG8R2C250NT | 8.2pF | C0G | 25V | ±0.25pF | 0603 | 1.60±0.10mm | 0.80±0.10mm | 0.80±0.10mm |  |  | 0 | 编带包装
0402CG8R2C250NT | 8.2pF | C0G | 25V | ±0.25pF | 0402 | 1.00±0.05mm | 0.50±0.05mm | 0.50±0.05mm |  |  | 0 | 编带包装
0201CG8R2C250NT | 8.2pF | C0G | 25V | ±0.25pF | 0201 | 0.60±0.03mm | 0.30±0.03mm | 0.30±0.03mm |  |  | 0 | 编带包装
1005CG8R2C160NT | 8.2pF | C0G | 16V | ±0.25pF | 1005 | 0.40±0.02mm | 0.2±0.02mm | 0.20±0.02mm |  |  | 0 | 编带包装
1206CG8R2B500NT | 8.2pF | C0G | 50V | ±0.10pF | 1206 | 3.20±0.30mm | 1.60±0.30mm | 0.80±0.20mm |  |  | 0 | 编带包装
0805CG8R2B500NT | 8.2pF | C0G | 50V | ±0.10pF | 0805 | 2.00±0.20mm | 1.25±0.20mm | 0.80±0.20mm |  |  | 0 | 编带包装
0603CG8R2B500NT | 8.2pF | C0G | 50V | ±0.10pF | 0603 | 1.60±0.10mm | 0.80±0.10mm | 0.80±0.10mm |  |  | 0 | 编带包装
0402CG8R2B500NT | 8.2pF | C0G | 50V | ±0.10pF | 0402 | 1.00±0.05mm | 0.50±0.05mm | 0.50±0.05mm |  |  | 0 | 编带包装
0201CG8R2B500NT | 8.2pF | C0G | 50V | ±0.10pF | 0201 | 0.6±0.03mm | 0.3±0.03mm | 0.30±0.03mm |  |  | 0 | 编带包装
1005CG8R2B250NT | 8.2pF | C0G | 25V | ±0.10pF | 1005 | 0.40±0.02mm | 0.2±0.02mm | 0.20±0.02mm |  |  | 0 | 编带包装
0402CG8R2B250NT | 8.2pF | C0G | 25V | ±0.10pF | 0402 | 1.00±0.05mm | 0.50±0.05mm | 0.50±0.05mm |  |  | 0 | 编带包装
0201CG8R2B250NT | 8.2pF | C0G | 25V | ±0.10pF | 0201 | 0.60±0.03mm | 0.30±0.03mm | 0.30±0.03mm |  |  | 0 | 编带包装
0603CG6R8J500NT | 6.8pF | C0G | 50V | ±5% | 0603 | 1.60±0.10mm | 0.80±0.10mm | 0.80±0.10mm |  |  | 0 | 编带包装
0402CG6R8J500NT | 6.8pF | C0G | 50V | ±5% | 0402 | 1.00±0.05mm | 0.50±0.05mm | 0.50±0.05mm |  |  | 0 | 编带包装
0201CG6R8J500NT | 6.8pF | C0G | 50V | ±5% | 0201 | 0.6±0.03mm | 0.3±0.03mm | 0.30±0.03mm |  |  | 0 | 编带包装
0201CG6R8G500NT | 6.8pF | C0G | 50V | ±2% | 0201 | 0.6±0.03mm | 0.3±0.03mm | 0.30±0.03mm |  |  | 0 | 编带包装
1206CG6R8D500NT | 6.8pF | C0G | 50V | ±0.50pF | 1206 | 3.20±0.30mm | 1.60±0.30mm | 0.80±0.20mm |  |  | 0 | 编带包装
0805CG6R8D500NT | 6.8pF | C0G | 50V | ±0.50pF | 0805 | 2.00±0.20mm | 1.25±0.20mm | 0.80±0.20mm |  |  | 0 | 编带包装
0603CG6R8D500NT | 6.8pF | C0G | 50V | ±0.50pF | 0603 | 1.60±0.10mm | 0.80±0.10mm | 0.80±0.10mm |  |  | 0 | 编带包装
0402CG6R8D500NT | 6.8pF | C0G | 50V | ±0.50pF | 0402 | 1.00±0.05mm | 0.50±0.05mm | 0.50±0.05mm |  |  | 0 | 编带包装
0201CG6R8D500NT | 6.8pF | C0G | 50V | ±0.50pF | 0201 | 0.6±0.03mm | 0.3±0.03mm | 0.30±0.03mm |  |  | 0 | 编带包装
1005CG6R8D250NT | 6.8pF | C0G | 25V | ±0.50pF | 1005 | 0.40±0.02mm | 0.2±0.02mm | 0.20±0.02mm |  |  | 0 | 编带包装
0201CG6R8D250NT | 6.8pF | C0G | 25V | ±0.50pF | 0201 | 0.60±0.03mm | 0.30±0.03mm | 0.30±0.03mm |  |  | 0 | 编带包装
1206CG6R8C500NT | 6.8pF | C0G | 50V | ±0.25pF | 1206 | 3.20±0.30mm | 1.60±0.30mm | 0.80±0.20mm |  |  | 0 | 编带包装
1005CG6R8C500NT | 6.8pF | C0G | 50V | ±0.25pF | 1005 | 0.40±0.02mm | 0.20±0.02mm | 0.20±0.02mm |  |  | 0 | 编带包装
0805CG6R8C500NT | 6.8pF | C0G | 50V | ±0.25pF | 0805 | 2.00±0.20mm | 1.25±0.20mm | 0.80±0.20mm |  |  | 0 | 编带包装
0603CG6R8C500NT | 6.8pF | C0G | 50V | ±0.25pF | 0603 | 1.60±0.10mm | 0.80±0.10mm | 0.80±0.10mm |  |  | 0 | 编带包装
0402CG6R8C500NT | 6.8pF | C0G | 50V | ±0.25pF | 0402 | 1.00±0.05mm | 0.50±0.05mm | 0.50±0.05mm |  |  | 0 | 编带包装
0201CG6R8C500NT | 6.8pF | C0G | 50V | ±0.25pF | 0201 | 0.6±0.03mm | 0.3±0.03mm | 0.30±0.03mm |  |  | 0 | 编带包装
1005CG6R8C250NT | 6.8pF | C0G | 25V | ±0.25pF | 1005 | 0.40±0.02mm | 0.2±0.02mm | 0.20±0.02mm |  |  | 0 | 编带包装
0603CG6R8C250NT | 6.8pF | C0G | 25V | ±0.25pF | 0603 | 1.60±0.10mm | 0.80±0.10mm | 0.80±0.10mm |  |  | 0 | 编带包装
0402CG6R8C250NT | 6.8pF | C0G | 25V | ±0.25pF | 0402 | 1.00±0.05mm | 0.50±0.05mm | 0.50±0.05mm |  |  | 0 | 编带包装
0201CG6R8C250NT | 6.8pF | C0G | 25V | ±0.25pF | 0201 | 0.60±0.03mm | 0.30±0.03mm | 0.30±0.03mm |  |  | 0 | 编带包装
1206CG6R8B500NT | 6.8pF | C0G | 50V | ±0.10pF | 1206 | 3.20±0.30mm | 1.60±0.30mm | 0.80±0.20mm |  |  | 0 | 编带包装
0805CG6R8B500NT | 6.8pF | C0G | 50V | ±0.10pF | 0805 | 2.00±0.20mm | 1.25±0.20mm | 0.80±0.20mm |  |  | 0 | 编带包装
0603CG6R8B500NT | 6.8pF | C0G | 50V | ±0.10pF | 0603 | 1.60±0.10mm | 0.80±0.10mm | 0.80±0.10mm |  |  | 0 | 编带包装
0402CG6R8B500NT | 6.8pF | C0G | 50V | ±0.10pF | 0402 | 1.00±0.05mm | 0.50±0.05mm | 0.50±0.05mm |  |  | 0 | 编带包装
0201CG6R8B500NT | 6.8pF | C0G | 50V | ±0.10pF | 0201 | 0.6±0.03mm | 0.3±0.03mm | 0.30±0.03mm |  |  | 0 | 编带包装
1005CG6R8B250NT | 6.8pF | C0G | 25V | ±0.10pF | 1005 | 0.40±0.02mm | 0.2±0.02mm | 0.20±0.02mm |  |  | 0 | 编带包装
0201CG6R8B250NT | 6.8pF | C0G | 25V | ±0.10pF | 0201 | 0.60±0.03mm | 0.30±0.03mm | 0.30±0.03mm |  |  | 0 | 编带包装
1005CG6R8B160NT | 6.8pF | C0G | 16V | ±0.10pF | 1005 | 0.40±0.02mm | 0.2±0.02mm | 0.20±0.02mm |  |  | 0 | 编带包装
0603CG5R6J500NT | 5.6pF | C0G | 50V | ±5% | 0603 | 1.60±0.10mm | 0.80±0.10mm | 0.80±0.10mm |  |  | 0 | 编带包装
0402CG5R6J500NT | 5.6pF | C0G | 50V | ±5% | 0402 | 1.00±0.05mm | 0.50±0.05mm | 0.50±0.05mm |  |  | 0 | 编带包装
1206CG5R6D500NT | 5.6pF | C0G | 50V | ±0.50pF | 1206 | 3.20±0.30mm | 1.60±0.30mm | 0.80±0.20mm |  |  | 0 | 编带包装
1005CG5R6D500NT | 5.6pF | C0G | 50V | ±0.50pF | 1005 | 0.40±0.02mm | 0.20±0.02mm | 0.20±0.02mm |  |  | 0 | 编带包装
0805CG5R6D500NT | 5.6pF | C0G | 50V | ±0.50pF | 0805 | 2.00±0.20mm | 1.25±0.20mm | 0.80±0.20mm |  |  | 0 | 编带包装
0603CG5R6D500NT | 5.6pF | C0G | 50V | ±0.50pF | 0603 | 1.60±0.10mm | 0.80±0.10mm | 0.80±0.10mm |  |  | 0 | 编带包装
0402CG5R6D500NT | 5.6pF | C0G | 50V | ±0.50pF | 0402 | 1.00±0.05mm | 0.50±0.05mm | 0.50±0.05mm |  |  | 0 | 编带包装
0201CG5R6D500NT | 5.6pF | C0G | 50V | ±0.50pF | 0201 | 0.6±0.03mm | 0.3±0.03mm | 0.30±0.03mm |  |  | 0 | 编带包装
1005CG5R6D250NT | 5.6pF | C0G | 25V | ±0.50pF | 1005 | 0.40±0.02mm | 0.2±0.02mm | 0.20±0.02mm |  |  | 0 | 编带包装
0201CG5R6D250NT | 5.6pF | C0G | 25V | ±0.50pF | 0201 | 0.60±0.03mm | 0.30±0.03mm | 0.30±0.03mm |  |  | 0 | 编带包装
1206CG5R6C500NT | 5.6pF | C0G | 50V | ±0.25pF | 1206 | 3.20±0.30mm | 1.60±0.30mm | 0.80±0.20mm |  |  | 0 | 编带包装
0805CG5R6C500NT | 5.6pF | C0G | 50V | ±0.25pF | 0805 | 2.00±0.20mm | 1.25±0.20mm | 0.80±0.20mm |  |  | 0 | 编带包装
0603CG5R6C500NT | 5.6pF | C0G | 50V | ±0.25pF | 0603 | 1.60±0.10mm | 0.80±0.10mm | 0.80±0.10mm |  |  | 0 | 编带包装
0402CG5R6C500NT | 5.6pF | C0G | 50V | ±0.25pF | 0402 | 1.00±0.05mm | 0.50±0.05mm | 0.50±0.05mm |  |  | 0 | 编带包装
0201CG5R6C500NT | 5.6pF | C0G | 50V | ±0.25pF | 0201 | 0.6±0.03mm | 0.3±0.03mm | 0.30±0.03mm |  |  | 0 | 编带包装
1005CG5R6C250NT | 5.6pF | C0G | 25V | ±0.25pF | 1005 | 0.40±0.02mm | 0.2±0.02mm | 0.20±0.02mm |  |  | 0 | 编带包装
0603CG5R6C250NT | 5.6pF | C0G | 25V | ±0.25pF | 0603 | 1.60±0.10mm | 0.80±0.10mm | 0.80±0.10mm |  |  | 0 | 编带包装
0402CG5R6C250NT | 5.6pF | C0G | 25V | ±0.25pF | 0402 | 1.00±0.05mm | 0.50±0.05mm | 0.50±0.05mm |  |  | 0 | 编带包装
0201CG5R6C250NT | 5.6pF | C0G | 25V | ±0.25pF | 0201 | 0.60±0.03mm | 0.30±0.03mm | 0.30±0.03mm |  |  | 0 | 编带包装
1005CG5R6C160NT | 5.6pF | C0G | 16V | ±0.25pF | 1005 | 0.40±0.02mm | 0.2±0.02mm | 0.20±0.02mm |  |  | 0 | 编带包装
1206CG5R6B500NT | 5.6pF | C0G | 50V | ±0.10pF | 1206 | 3.20±0.30mm | 1.60±0.30mm | 0.80±0.20mm |  |  | 0 | 编带包装
0805CG5R6B500NT | 5.6pF | C0G | 50V | ±0.10pF | 0805 | 2.00±0.20mm | 1.25±0.20mm | 0.80±0.20mm |  |  | 0 | 编带包装
0603CG5R6B500NT | 5.6pF | C0G | 50V | ±0.10pF | 0603 | 1.60±0.10mm | 0.80±0.10mm | 0.80±0.10mm |  |  | 0 | 编带包装
0402CG5R6B500NT | 5.6pF | C0G | 50V | ±0.10pF | 0402 | 1.00±0.05mm | 0.50±0.05mm | 0.50±0.05mm |  |  | 0 | 编带包装
0201CG5R6B500NT | 5.6pF | C0G | 50V | ±0.10pF | 0201 | 0.6±0.03mm | 0.3±0.03mm | 0.30±0.03mm |  |  | 0 | 编带包装
1005CG5R6B250NT | 5.6pF | C0G | 25V | ±0.10pF | 1005 | 0.40±0.02mm | 0.2±0.02mm | 0.20±0.02mm |  |  | 0 | 编带包装
0402CG5R6B250NT | 5.6pF | C0G | 25V | ±0.10pF | 0402 | 1.00±0.05mm | 0.50±0.05mm | 0.50±0.05mm |  |  | 0 | 编带包装
0201CG5R6B250NT | 5.6pF | C0G | 25V | ±0.10pF | 0201 | 0.60±0.03mm | 0.30±0.03mm | 0.30±0.03mm |  |  | 0 | 编带包装
0402CG5R6A500NT | 5.6pF | C0G | 50V | ±0.05pF | 0402 | 1.00±0.05mm | 0.50±0.05mm | 0.50±0.05mm |  |  | 0 | 编带包装
0201CG5R6A500NT | 5.6pF | C0G | 50V | ±0.05pF | 0201 | 0.6±0.03mm | 0.3±0.03mm | 0.30±0.03mm |  |  | 0 | 编带包装
1005CG5R6A250NT | 5.6pF | C0G | 25V | ±0.05pF | 1005 | 0.40±0.02mm | 0.2±0.02mm | 0.20±0.02mm |  |  | 0 | 编带包装
0201CG5R6A250NT | 5.6pF | C0G | 25V | ±0.05pF | 0201 | 0.60±0.03mm | 0.30±0.03mm | 0.30±0.03mm |  |  | 0 | 编带包装
0402CG4R7K500NT | 4.7pF | C0G | 50V | ±10% | 0402 | 1.00±0.05mm | 0.50±0.05mm | 0.50±0.05mm |  |  | 0 | 编带包装
0402CG4R7J500NT | 4.7pF | C0G | 50V | ±5% | 0402 | 1.00±0.05mm | 0.50±0.05mm | 0.50±0.05mm |  |  | 0 | 编带包装
0805CG4R7D500NT | 4.7pF | C0G | 50V | ±0.50pF | 0805 | 2.00±0.20mm | 1.25±0.20mm | 0.80±0.20mm |  |  | 0 | 编带包装
0603CG4R7D500NT | 4.7pF | C0G | 50V | ±0.50pF | 0603 | 1.60±0.10mm | 0.80±0.10mm | 0.80±0.10mm |  |  | 0 | 编带包装
0402CG4R7D500NT | 4.7pF | C0G | 50V | ±0.50pF | 0402 | 1.00±0.05mm | 0.50±0.05mm | 0.50±0.05mm |  |  | 0 | 编带包装
0201CG4R7D500NT | 4.7pF | C0G | 50V | ±0.50pF | 0201 | 0.6±0.03mm | 0.3±0.03mm | 0.30±0.03mm |  |  | 0 | 编带包装
1005CG4R7D250NT | 4.7pF | C0G | 25V | ±0.50pF | 1005 | 0.40±0.02mm | 0.2±0.02mm | 0.20±0.02mm |  |  | 0 | 编带包装
1206CG4R7C500NT | 4.7pF | C0G | 50V | ±0.25pF | 1206 | 3.20±0.30mm | 1.60±0.30mm | 0.80±0.20mm |  |  | 0 | 编带包装
1005CG4R7C500NT | 4.7pF | C0G | 50V | ±0.25pF | 1005 | 0.40±0.02mm | 0.20±0.02mm | 0.20±0.02mm |  |  | 0 | 编带包装
0805CG4R7C500NT | 4.7pF | C0G | 50V | ±0.25pF | 0805 | 2.00±0.20mm | 1.25±0.20mm | 0.80±0.20mm |  |  | 0 | 编带包装
0603CG4R7C500NT | 4.7pF | C0G | 50V | ±0.25pF | 0603 | 1.60±0.10mm | 0.80±0.10mm | 0.80±0.10mm |  |  | 0 | 编带包装
0402CG4R7C500NT | 4.7pF | C0G | 50V | ±0.25pF | 0402 | 1.00±0.05mm | 0.50±0.05mm | 0.50±0.05mm |  |  | 0 | 编带包装
0201CG4R7C500NT | 4.7pF | C0G | 50V | ±0.25pF | 0201 | 0.6±0.03mm | 0.3±0.03mm | 0.30±0.03mm |  |  | 0 | 编带包装
1005CG4R7C250NT | 4.7pF | C0G | 25V | ±0.25pF | 1005 | 0.40±0.02mm | 0.2±0.02mm | 0.20±0.02mm |  |  | 0 | 编带包装
0603CG4R7C250NT | 4.7pF | C0G | 25V | ±0.25pF | 0603 | 1.60±0.10mm | 0.80±0.10mm | 0.80±0.10mm |  |  | 0 | 编带包装
0402CG4R7C250NT | 4.7pF | C0G | 25V | ±0.25pF | 0402 | 1.00±0.05mm | 0.50±0.05mm | 0.50±0.05mm |  |  | 0 | 编带包装
0201CG4R7C250NT | 4.7pF | C0G | 25V | ±0.25pF | 0201 | 0.60±0.03mm | 0.30±0.03mm | 0.30±0.03mm |  |  | 0 | 编带包装
1005CG4R7C160NT | 4.7pF | C0G | 16V | ±0.25pF | 1005 | 0.40±0.02mm | 0.2±0.02mm | 0.20±0.02mm |  |  | 0 | 编带包装
1206CG4R7B500NT | 4.7pF | C0G | 50V | ±0.10pF | 1206 | 3.20±0.30mm | 1.60±0.30mm | 0.80±0.20mm |  |  | 0 | 编带包装
1005CG4R7B500NT | 4.7pF | C0G | 50V | ±0.10pF | 1005 | 0.40±0.02mm | 0.20±0.02mm | 0.20±0.02mm |  |  | 0 | 编带包装
0805CG4R7B500NT | 4.7pF | C0G | 50V | ±0.10pF | 0805 | 2.00±0.20mm | 1.25±0.20mm | 0.80±0.20mm |  |  | 0 | 编带包装
0603CG4R7B500NT | 4.7pF | C0G | 50V | ±0.10pF | 0603 | 1.60±0.10mm | 0.80±0.10mm | 0.80±0.10mm |  |  | 0 | 编带包装
0402CG4R7B500NT | 4.7pF | C0G | 50V | ±0.10pF | 0402 | 1.00±0.05mm | 0.50±0.05mm | 0.50±0.05mm |  |  | 0 | 编带包装
0201CG4R7B500NT | 4.7pF | C0G | 50V | ±0.10pF | 0201 | 0.6±0.03mm | 0.3±0.03mm | 0.30±0.03mm |  |  | 0 | 编带包装
1005CG4R7B250NT | 4.7pF | C0G | 25V | ±0.10pF | 1005 | 0.40±0.02mm | 0.2±0.02mm | 0.20±0.02mm |  |  | 0 | 编带包装
0402CG4R7B250NT | 4.7pF | C0G | 25V | ±0.10pF | 0402 | 1.00±0.05mm | 0.50±0.05mm | 0.50±0.05mm |  |  | 0 | 编带包装
0201CG4R7B250NT | 4.7pF | C0G | 25V | ±0.10pF | 0201 | 0.60±0.03mm | 0.30±0.03mm | 0.30±0.03mm |  |  | 0 | 编带包装
1005CG4R7B160NT | 4.7pF | C0G | 16V | ±0.10pF | 1005 | 0.40±0.02mm | 0.2±0.02mm | 0.20±0.02mm |  |  | 0 | 编带包装
0402CG4R7A500NT | 4.7pF | C0G | 50V | ±0.05pF | 0402 | 1.00±0.05mm | 0.50±0.05mm | 0.50±0.05mm |  |  | 0 | 编带包装
0402CG4R7A250NT | 4.7pF | C0G | 25V | ±0.05pF | 0402 | 1.00±0.05mm | 0.50±0.05mm | 0.50±0.05mm |  |  | 0 | 编带包装
0402CG3R9K500NT | 3.9pF | C0G | 50V | ±10% | 0402 | 1.00±0.05mm | 0.50±0.05mm | 0.50±0.05mm |  |  | 0 | 编带包装
0402CG3R9J500NT | 3.9pF | C0G | 50V | ±5% | 0402 | 1.00±0.05mm | 0.50±0.05mm | 0.50±0.05mm |  |  | 0 | 编带包装
0201CG3R9J250NT | 3.9pF | C0G | 25V | ±5% | 0201 | 0.60±0.03mm | 0.30±0.03mm | 0.30±0.03mm |  |  | 0 | 编带包装
0603CG3R9D500NT | 3.9pF | C0G | 50V | ±0.50pF | 0603 | 1.60±0.10mm | 0.80±0.10mm | 0.80±0.10mm |  |  | 0 | 编带包装
0402CG3R9D500NT | 3.9pF | C0G | 50V | ±0.50pF | 0402 | 1.00±0.05mm | 0.50±0.05mm | 0.50±0.05mm |  |  | 0 | 编带包装
0201CG3R9D500NT | 3.9pF | C0G | 50V | ±0.50pF | 0201 | 0.6±0.03mm | 0.3±0.03mm | 0.30±0.03mm |  |  | 0 | 编带包装
1005CG3R9D250NT | 3.9pF | C0G | 25V | ±0.50pF | 1005 | 0.40±0.02mm | 0.2±0.02mm | 0.20±0.02mm |  |  | 0 | 编带包装
0201CG3R9D250NT | 3.9pF | C0G | 25V | ±0.50pF | 0201 | 0.60±0.03mm | 0.30±0.03mm | 0.30±0.03mm |  |  | 0 | 编带包装
1206CG3R9C500NT | 3.9pF | C0G | 50V | ±0.25pF | 1206 | 3.20±0.30mm | 1.60±0.30mm | 0.80±0.20mm |  |  | 0 | 编带包装
1005CG3R9C500NT | 3.9pF | C0G | 50V | ±0.25pF | 1005 | 0.40±0.02mm | 0.20±0.02mm | 0.20±0.02mm |  |  | 0 | 编带包装
0805CG3R9C500NT | 3.9pF | C0G | 50V | ±0.25pF | 0805 | 2.00±0.20mm | 1.25±0.20mm | 0.80±0.20mm |  |  | 0 | 编带包装
0603CG3R9C500NT | 3.9pF | C0G | 50V | ±0.25pF | 0603 | 1.60±0.10mm | 0.80±0.10mm | 0.80±0.10mm |  |  | 0 | 编带包装
0402CG3R9C500NT | 3.9pF | C0G | 50V | ±0.25pF | 0402 | 1.00±0.05mm | 0.50±0.05mm | 0.50±0.05mm |  |  | 0 | 编带包装
0201CG3R9C500NT | 3.9pF | C0G | 50V | ±0.25pF | 0201 | 0.6±0.03mm | 0.3±0.03mm | 0.30±0.03mm |  |  | 0 | 编带包装
1005CG3R9C250NT | 3.9pF | C0G | 25V | ±0.25pF | 1005 | 0.40±0.02mm | 0.2±0.02mm | 0.20±0.02mm |  |  | 0 | 编带包装
0402CG3R9C250NT | 3.9pF | C0G | 25V | ±0.25pF | 0402 | 1.00±0.05mm | 0.50±0.05mm | 0.50±0.05mm |  |  | 0 | 编带包装
0201CG3R9C250NT | 3.9pF | C0G | 25V | ±0.25pF | 0201 | 0.60±0.03mm | 0.30±0.03mm | 0.30±0.03mm |  |  | 0 | 编带包装
1005CG3R9C160NT | 3.9pF | C0G | 16V | ±0.25pF | 1005 | 0.40±0.02mm | 0.2±0.02mm | 0.20±0.02mm |  |  | 0 | 编带包装
1005CG3R9C100NT | 3.9pF | C0G | 10V | ±0.25pF | 1005 | 0.40±0.02mm | 0.2±0.02mm | 0.20±0.02mm |  |  | 0 | 编带包装
1206CG3R9B500NT | 3.9pF | C0G | 50V | ±0.10pF | 1206 | 3.20±0.30mm | 1.60±0.30mm | 0.80±0.20mm |  |  | 0 | 编带包装
1005CG3R9B500NT | 3.9pF | C0G | 50V | ±0.10pF | 1005 | 0.40±0.02mm | 0.20±0.02mm | 0.20±0.02mm |  |  | 0 | 编带包装
0805CG3R9B500NT | 3.9pF | C0G | 50V | ±0.10pF | 0805 | 2.00±0.20mm | 1.25±0.20mm | 0.80±0.20mm |  |  | 0 | 编带包装
0603CG3R9B500NT | 3.9pF | C0G | 50V | ±0.10pF | 0603 | 1.60±0.10mm | 0.80±0.10mm | 0.80±0.10mm |  |  | 0 | 编带包装
0402CG3R9B500NT | 3.9pF | C0G | 50V | ±0.10pF | 0402 | 1.00±0.05mm | 0.50±0.05mm | 0.50±0.05mm |  |  | 0 | 编带包装
0201CG3R9B500NT | 3.9pF | C0G | 50V | ±0.10pF | 0201 | 0.6±0.03mm | 0.3±0.03mm | 0.30±0.03mm |  |  | 0 | 编带包装
1005CG3R9B250NT | 3.9pF | C0G | 25V | ±0.10pF | 1005 | 0.40±0.02mm | 0.2±0.02mm | 0.20±0.02mm |  |  | 0 | 编带包装
0201CG3R9B250NT | 3.9pF | C0G | 25V | ±0.10pF | 0201 | 0.60±0.03mm | 0.30±0.03mm | 0.30±0.03mm |  |  | 0 | 编带包装
1005CG3R9A500NT | 3.9pF | C0G | 50V | ±0.05pF | 1005 | 0.40±0.02mm | 0.20±0.02mm | 0.20±0.02mm |  |  | 0 | 编带包装
0402CG3R9A500NT | 3.9pF | C0G | 50V | ±0.05pF | 0402 | 1.00±0.05mm | 0.50±0.05mm | 0.50±0.05mm |  |  | 0 | 编带包装
0201CG3R9A500NT | 3.9pF | C0G | 50V | ±0.05pF | 0201 | 0.6±0.03mm | 0.3±0.03mm | 0.30±0.03mm |  |  | 0 | 编带包装
0201CG3R9A250NT | 3.9pF | C0G | 25V | ±0.05pF | 0201 | 0.60±0.03mm | 0.30±0.03mm | 0.30±0.03mm |  |  | 0 | 编带包装
1005CG3R9A160NT | 3.9pF | C0G | 16V | ±0.05pF | 1005 | 0.40±0.02mm | 0.2±0.02mm | 0.20±0.02mm |  |  | 0 | 编带包装
0402CG3R3D500NT | 3.3pF | C0G | 50V | ±0.50pF | 0402 | 1.00±0.05mm | 0.50±0.05mm | 0.50±0.05mm |  |  | 0 | 编带包装
0201CG3R3D500NT | 3.3pF | C0G | 50V | ±0.50pF | 0201 | 0.6±0.03mm | 0.3±0.03mm | 0.30±0.03mm |  |  | 0 | 编带包装
1005CG3R3D250NT | 3.3pF | C0G | 25V | ±0.50pF | 1005 | 0.40±0.02mm | 0.2±0.02mm | 0.20±0.02mm |  |  | 0 | 编带包装
1206CG3R3C500NT | 3.3pF | C0G | 50V | ±0.25pF | 1206 | 3.20±0.30mm | 1.60±0.30mm | 0.80±0.20mm |  |  | 0 | 编带包装
1005CG3R3C500NT | 3.3pF | C0G | 50V | ±0.25pF | 1005 | 0.40±0.02mm | 0.20±0.02mm | 0.20±0.02mm |  |  | 0 | 编带包装
0805CG3R3C500NT | 3.3pF | C0G | 50V | ±0.25pF | 0805 | 2.00±0.20mm | 1.25±0.20mm | 0.80±0.20mm |  |  | 0 | 编带包装
0603CG3R3C500NT | 3.3pF | C0G | 50V | ±0.25pF | 0603 | 1.60±0.10mm | 0.80±0.10mm | 0.80±0.10mm |  |  | 0 | 编带包装
0402CG3R3C500NT | 3.3pF | C0G | 50V | ±0.25pF | 0402 | 1.00±0.05mm | 0.50±0.05mm | 0.50±0.05mm |  |  | 0 | 编带包装
0201CG3R3C500NT | 3.3pF | C0G | 50V | ±0.25pF | 0201 | 0.6±0.03mm | 0.3±0.03mm | 0.30±0.03mm |  |  | 0 | 编带包装
1005CG3R3C250NT | 3.3pF | C0G | 25V | ±0.25pF | 1005 | 0.40±0.02mm | 0.2±0.02mm | 0.20±0.02mm |  |  | 0 | 编带包装
0402CG3R3C250NT | 3.3pF | C0G | 25V | ±0.25pF | 0402 | 1.00±0.05mm | 0.50±0.05mm | 0.50±0.05mm |  |  | 0 | 编带包装
0201CG3R3C250NT | 3.3pF | C0G | 25V | ±0.25pF | 0201 | 0.60±0.03mm | 0.30±0.03mm | 0.30±0.03mm |  |  | 0 | 编带包装
1005CG3R3C160NT | 3.3pF | C0G | 16V | ±0.25pF | 1005 | 0.40±0.02mm | 0.2±0.02mm | 0.20±0.02mm |  |  | 0 | 编带包装
1206CG3R3B500NT | 3.3pF | C0G | 50V | ±0.10pF | 1206 | 3.20±0.30mm | 1.60±0.30mm | 0.80±0.20mm |  |  | 0 | 编带包装
1005CG3R3B500NT | 3.3pF | C0G | 50V | ±0.10pF | 1005 | 0.40±0.02mm | 0.20±0.02mm | 0.20±0.02mm |  |  | 0 | 编带包装
0805CG3R3B500NT | 3.3pF | C0G | 50V | ±0.10pF | 0805 | 2.00±0.20mm | 1.25±0.20mm | 0.80±0.20mm |  |  | 0 | 编带包装
0603CG3R3B500NT | 3.3pF | C0G | 50V | ±0.10pF | 0603 | 1.60±0.10mm | 0.80±0.10mm | 0.80±0.10mm |  |  | 0 | 编带包装
0402CG3R3B500NT | 3.3pF | C0G | 50V | ±0.10pF | 0402 | 1.00±0.05mm | 0.50±0.05mm | 0.50±0.05mm |  |  | 0 | 编带包装
0201CG3R3B500NT | 3.3pF | C0G | 50V | ±0.10pF | 0201 | 0.6±0.03mm | 0.3±0.03mm | 0.30±0.03mm |  |  | 0 | 编带包装
1005CG3R3B250NT | 3.3pF | C0G | 25V | ±0.10pF | 1005 | 0.40±0.02mm | 0.2±0.02mm | 0.20±0.02mm |  |  | 0 | 编带包装
0603CG3R3B250NT | 3.3pF | C0G | 25V | ±0.10pF | 0603 | 1.60±0.10mm | 0.80±0.10mm | 0.80±0.10mm |  |  | 0 | 编带包装
0201CG3R3B250NT | 3.3pF | C0G | 25V | ±0.10pF | 0201 | 0.60±0.03mm | 0.30±0.03mm | 0.30±0.03mm |  |  | 0 | 编带包装
0402CG3R3A500NT | 3.3pF | C0G | 50V | ±0.05pF | 0402 | 1.00±0.05mm | 0.50±0.05mm | 0.50±0.05mm |  |  | 0 | 编带包装
0201CG3R3A500NT | 3.3pF | C0G | 50V | ±0.05pF | 0201 | 0.6±0.03mm | 0.3±0.03mm | 0.30±0.03mm |  |  | 0 | 编带包装
0402CG3R0M500NT | 3.0pF | C0G | 50V | ±20% | 0402 | 1.00±0.05mm | 0.50±0.05mm | 0.50±0.05mm |  |  | 0 | 编带包装
0402CG3R0M250NT | 3.0pF | C0G | 25V | ±20% | 0402 | 1.00±0.05mm | 0.50±0.05mm | 0.50±0.05mm |  |  | 0 | 编带包装
0603CG3R0J500NT | 3.0pF | C0G | 50V | ±5% | 0603 | 1.60±0.10mm | 0.80±0.10mm | 0.80±0.10mm |  |  | 0 | 编带包装
0603CG3R0D500NT | 3.0pF | C0G | 50V | ±0.50pF | 0603 | 1.60±0.10mm | 0.80±0.10mm | 0.80±0.10mm |  |  | 0 | 编带包装
0402CG3R0D500NT | 3.0pF | C0G | 50V | ±0.50pF | 0402 | 1.00±0.05mm | 0.50±0.05mm | 0.50±0.05mm |  |  | 0 | 编带包装
0201CG3R0D500NT | 3.0pF | C0G | 50V | ±0.50pF | 0201 | 0.6±0.03mm | 0.3±0.03mm | 0.30±0.03mm |  |  | 0 | 编带包装
1005CG3R0C500NT | 3.0pF | C0G | 50V | ±0.25pF | 1005 | 0.40±0.02mm | 0.20±0.02mm | 0.20±0.02mm |  |  | 0 | 编带包装
0603CG3R0C500NT | 3.0pF | C0G | 50V | ±0.25pF | 0603 | 1.60±0.10mm | 0.80±0.10mm | 0.80±0.10mm |  |  | 0 | 编带包装
0402CG3R0C500ND | 3.0pF | C0G | 50V | ±0.25pF | 0402 | 1.00±0.05mm | 0.50±0.05mm | 0.50±0.05mm |  |  | 0 | 0
0402CG3R0C500NT | 3.0pF | C0G | 50V | ±0.25pF | 0402 | 1.00±0.05mm | 0.50±0.05mm | 0.50±0.05mm |  |  | 0 | 编带包装
0201CG3R0C500NT | 3.0pF | C0G | 50V | ±0.25pF | 0201 | 0.6±0.03mm | 0.3±0.03mm | 0.30±0.03mm |  |  | 0 | 编带包装
1005CG3R0C250NT | 3.0pF | C0G | 25V | ±0.25pF | 1005 | 0.40±0.02mm | 0.2±0.02mm | 0.20±0.02mm |  |  | 0 | 编带包装
0603CG3R0C250NT | 3.0pF | C0G | 25V | ±0.25pF | 0603 | 1.60±0.10mm | 0.80±0.10mm | 0.80±0.10mm |  |  | 0 | 编带包装
0402CG3R0C250NT | 3.0pF | C0G | 25V | ±0.25pF | 0402 | 1.00±0.05mm | 0.50±0.05mm | 0.50±0.05mm |  |  | 0 | 编带包装
0201CG3R0C250NT | 3.0pF | C0G | 25V | ±0.25pF | 0201 | 0.60±0.03mm | 0.30±0.03mm | 0.30±0.03mm |  |  | 0 | 编带包装
1005CG3R0C160NT | 3.0pF | C0G | 16V | ±0.25pF | 1005 | 0.40±0.02mm | 0.2±0.02mm | 0.20±0.02mm |  |  | 0 | 编带包装
1005CG3R0B500NT | 3.0pF | C0G | 50V | ±0.10pF | 1005 | 0.40±0.02mm | 0.20±0.02mm | 0.20±0.02mm |  |  | 0 | 编带包装
0603CG3R0B500NT | 3.0pF | C0G | 50V | ±0.10pF | 0603 | 1.60±0.10mm | 0.80±0.10mm | 0.80±0.10mm |  |  | 0 | 编带包装
0402CG3R0B500NT | 3.0pF | C0G | 50V | ±0.10pF | 0402 | 1.00±0.05mm | 0.50±0.05mm | 0.50±0.05mm |  |  | 0 | 编带包装
0201CG3R0B500NT | 3.0pF | C0G | 50V | ±0.10pF | 0201 | 0.6±0.03mm | 0.3±0.03mm | 0.30±0.03mm |  |  | 0 | 编带包装
1005CG3R0B250NT | 3.0pF | C0G | 25V | ±0.10pF | 1005 | 0.40±0.02mm | 0.2±0.02mm | 0.20±0.02mm |  |  | 0 | 编带包装
0402CG3R0B250NT | 3.0pF | C0G | 25V | ±0.10pF | 0402 | 1.00±0.05mm | 0.50±0.05mm | 0.50±0.05mm |  |  | 0 | 编带包装
0201CG3R0B250NT | 3.0pF | C0G | 25V | ±0.10pF | 0201 | 0.60±0.03mm | 0.30±0.03mm | 0.30±0.03mm |  |  | 0 | 编带包装
1005CG3R0A500NT | 3.0pF | C0G | 50V | ±0.05pF | 1005 | 0.40±0.02mm | 0.20±0.02mm | 0.20±0.02mm |  |  | 0 | 编带包装
1005CG3R0A500NB | 3.0pF | C0G | 50V | ±0.05pF | 1005 | 0.40±0.02mm | 0.20±0.02mm | 0.20±0.02mm |  |  | 0 | 散包装
0402CG3R0A500NT | 3.0pF | C0G | 50V | ±0.05pF | 0402 | 1.00±0.05mm | 0.50±0.05mm | 0.50±0.05mm |  |  | 0 | 编带包装
0201CG3R0A500NT | 3.0pF | C0G | 50V | ±0.05pF | 0201 | 0.6±0.03mm | 0.3±0.03mm | 0.30±0.03mm |  |  | 0 | 编带包装
1005CG3R0A250NT | 3.0pF | C0G | 25V | ±0.05pF | 1005 | 0.40±0.02mm | 0.2±0.02mm | 0.20±0.02mm |  |  | 0 | 编带包装
0603CG2R7J500NT | 2.7pF | C0G | 50V | ±5% | 0603 | 1.60±0.10mm | 0.80±0.10mm | 0.80±0.10mm |  |  | 0 | 编带包装
0805CG2R7D500NT | 2.7pF | C0G | 50V | ±0.50pF | 0805 | 2.00±0.20mm | 1.25±0.20mm | 0.80±0.20mm |  |  | 0 | 编带包装
0603CG2R7D500NT | 2.7pF | C0G | 50V | ±0.50pF | 0603 | 1.60±0.10mm | 0.80±0.10mm | 0.80±0.10mm |  |  | 0 | 编带包装
0402CG2R7D500NT | 2.7pF | C0G | 50V | ±0.50pF | 0402 | 1.00±0.05mm | 0.50±0.05mm | 0.50±0.05mm |  |  | 0 | 编带包装
0201CG2R7D500NT | 2.7pF | C0G | 50V | ±0.50pF | 0201 | 0.6±0.03mm | 0.3±0.03mm | 0.30±0.03mm |  |  | 0 | 编带包装
1206CG2R7C500NT | 2.7pF | C0G | 50V | ±0.25pF | 1206 | 3.20±0.30mm | 1.60±0.30mm | 0.80±0.20mm |  |  | 0 | 编带包装
1005CG2R7C500NT | 2.7pF | C0G | 50V | ±0.25pF | 1005 | 0.40±0.02mm | 0.20±0.02mm | 0.20±0.02mm |  |  | 0 | 编带包装
0805CG2R7C500NT | 2.7pF | C0G | 50V | ±0.25pF | 0805 | 2.00±0.20mm | 1.25±0.20mm | 0.80±0.20mm |  |  | 0 | 编带包装
0603CG2R7C500NT | 2.7pF | C0G | 50V | ±0.25pF | 0603 | 1.60±0.10mm | 0.80±0.10mm | 0.80±0.10mm |  |  | 0 | 编带包装
0402CG2R7C500NT | 2.7pF | C0G | 50V | ±0.25pF | 0402 | 1.00±0.05mm | 0.50±0.05mm | 0.50±0.05mm |  |  | 0 | 编带包装
0201CG2R7C500NT | 2.7pF | C0G | 50V | ±0.25pF | 0201 | 0.6±0.03mm | 0.3±0.03mm | 0.30±0.03mm |  |  | 0 | 编带包装
1005CG2R7C250NT | 2.7pF | C0G | 25V | ±0.25pF | 1005 | 0.40±0.02mm | 0.2±0.02mm | 0.20±0.02mm |  |  | 0 | 编带包装
0402CG2R7C250NT | 2.7pF | C0G | 25V | ±0.25pF | 0402 | 1.00±0.05mm | 0.50±0.05mm | 0.50±0.05mm |  |  | 0 | 编带包装
0201CG2R7C250NT | 2.7pF | C0G | 25V | ±0.25pF | 0201 | 0.60±0.03mm | 0.30±0.03mm | 0.30±0.03mm |  |  | 0 | 编带包装
1005CG2R7C160NT | 2.7pF | C0G | 16V | ±0.25pF | 1005 | 0.40±0.02mm | 0.2±0.02mm | 0.20±0.02mm |  |  | 0 | 编带包装
1206CG2R7B500NT | 2.7pF | C0G | 50V | ±0.10pF | 1206 | 3.20±0.30mm | 1.60±0.30mm | 0.80±0.20mm |  |  | 0 | 编带包装
0805CG2R7B500NT | 2.7pF | C0G | 50V | ±0.10pF | 0805 | 2.00±0.20mm | 1.25±0.20mm | 0.80±0.20mm |  |  | 0 | 编带包装
0603CG2R7B500NT | 2.7pF | C0G | 50V | ±0.10pF | 0603 | 1.60±0.10mm | 0.80±0.10mm | 0.80±0.10mm |  |  | 0 | 编带包装
0402CG2R7B500NT | 2.7pF | C0G | 50V | ±0.10pF | 0402 | 1.00±0.05mm | 0.50±0.05mm | 0.50±0.05mm |  |  | 0 | 编带包装
0201CG2R7B500NT | 2.7pF | C0G | 50V | ±0.10pF | 0201 | 0.6±0.03mm | 0.3±0.03mm | 0.30±0.03mm |  |  | 0 | 编带包装
1005CG2R7B250NT | 2.7pF | C0G | 25V | ±0.10pF | 1005 | 0.40±0.02mm | 0.2±0.02mm | 0.20±0.02mm |  |  | 0 | 编带包装
0603CG2R7B250NT | 2.7pF | C0G | 25V | ±0.10pF | 0603 | 1.60±0.10mm | 0.80±0.10mm | 0.80±0.10mm |  |  | 0 | 编带包装
0402CG2R7B250NT | 2.7pF | C0G | 25V | ±0.10pF | 0402 | 1.00±0.05mm | 0.50±0.05mm | 0.50±0.05mm |  |  | 0 | 编带包装
0201CG2R7B250NT | 2.7pF | C0G | 25V | ±0.10pF | 0201 | 0.60±0.03mm | 0.30±0.03mm | 0.30±0.03mm |  |  | 0 | 编带包装
0603CG2R7A500NT | 2.7pF | C0G | 50V | ±0.05pF | 0603 | 1.60±0.10mm | 0.80±0.10mm | 0.80±0.10mm |  |  | 0 | 编带包装
0402CG2R7A500NT | 2.7pF | C0G | 50V | ±0.05pF | 0402 | 1.00±0.05mm | 0.50±0.05mm | 0.50±0.05mm |  |  | 0 | 编带包装
0201CG2R7A500NT | 2.7pF | C0G | 50V | ±0.05pF | 0201 | 0.6±0.03mm | 0.3±0.03mm | 0.30±0.03mm |  |  | 0 | 编带包装
0402CG2R7A250NT | 2.7pF | C0G | 25V | ±0.05pF | 0402 | 1.00±0.05mm | 0.50±0.05mm | 0.50±0.05mm |  |  | 0 | 编带包装
0201CG2R7A250NT | 2.7pF | C0G | 25V | ±0.05pF | 0201 | 0.60±0.03mm | 0.30±0.03mm | 0.30±0.03mm |  |  | 0 | 编带包装
0402CG2R2D500NT | 2.2pF | C0G | 50V | ±0.50pF | 0402 | 1.00±0.05mm | 0.50±0.05mm | 0.50±0.05mm |  |  | 0 | 编带包装
0201CG2R2D500NT | 2.2pF | C0G | 50V | ±0.50pF | 0201 | 0.6±0.03mm | 0.3±0.03mm | 0.30±0.03mm |  |  | 0 | 编带包装
1206CG2R2C500NT | 2.2pF | C0G | 50V | ±0.25pF | 1206 | 3.20±0.30mm | 1.60±0.30mm | 0.80±0.20mm |  |  | 0 | 编带包装
0805CG2R2C500NT | 2.2pF | C0G | 50V | ±0.25pF | 0805 | 2.00±0.20mm | 1.25±0.20mm | 0.80±0.20mm |  |  | 0 | 编带包装
0603CG2R2C500NT | 2.2pF | C0G | 50V | ±0.25pF | 0603 | 1.60±0.10mm | 0.80±0.10mm | 0.80±0.10mm |  |  | 0 | 编带包装
0402CG2R2C500NT | 2.2pF | C0G | 50V | ±0.25pF | 0402 | 1.00±0.05mm | 0.50±0.05mm | 0.50±0.05mm |  |  | 0 | 编带包装
0201CG2R2C500NT | 2.2pF | C0G | 50V | ±0.25pF | 0201 | 0.6±0.03mm | 0.3±0.03mm | 0.30±0.03mm |  |  | 0 | 编带包装
1005CG2R2C250NT | 2.2pF | C0G | 25V | ±0.25pF | 1005 | 0.40±0.02mm | 0.2±0.02mm | 0.20±0.02mm |  |  | 0 | 编带包装
0805CG2R2C250NT | 2.2pF | C0G | 25V | ±0.25pF | 0805 | 2.00±0.20mm | 1.25±0.20mm | 0.80±0.20mm |  |  | 0 | 编带包装
0603CG2R2C250NT | 2.2pF | C0G | 25V | ±0.25pF | 0603 | 1.60±0.10mm | 0.80±0.10mm | 0.80±0.10mm |  |  | 0 | 编带包装
0402CG2R2C250NT | 2.2pF | C0G | 25V | ±0.25pF | 0402 | 1.00±0.05mm | 0.50±0.05mm | 0.50±0.05mm |  |  | 0 | 编带包装
0201CG2R2C250NT | 2.2pF | C0G | 25V | ±0.25pF | 0201 | 0.60±0.03mm | 0.30±0.03mm | 0.30±0.03mm |  |  | 0 | 编带包装
1005CG2R2C160NT | 2.2pF | C0G | 16V | ±0.25pF | 1005 | 0.40±0.02mm | 0.2±0.02mm | 0.20±0.02mm |  |  | 0 | 编带包装
1206CG2R2B500NT | 2.2pF | C0G | 50V | ±0.10pF | 1206 | 3.20±0.30mm | 1.60±0.30mm | 0.80±0.20mm |  |  | 0 | 编带包装
0805CG2R2B500NT | 2.2pF | C0G | 50V | ±0.10pF | 0805 | 2.00±0.20mm | 1.25±0.20mm | 0.80±0.20mm |  |  | 0 | 编带包装
0603CG2R2B500NT | 2.2pF | C0G | 50V | ±0.10pF | 0603 | 1.60±0.10mm | 0.80±0.10mm | 0.80±0.10mm |  |  | 0 | 编带包装
0402CG2R2B500NT | 2.2pF | C0G | 50V | ±0.10pF | 0402 | 1.00±0.05mm | 0.50±0.05mm | 0.50±0.05mm |  |  | 0 | 编带包装
0201CG2R2B500NT | 2.2pF | C0G | 50V | ±0.10pF | 0201 | 0.6±0.03mm | 0.3±0.03mm | 0.30±0.03mm |  |  | 0 | 编带包装
1005CG2R2B250NT | 2.2pF | C0G | 25V | ±0.10pF | 1005 | 0.40±0.02mm | 0.2±0.02mm | 0.20±0.02mm |  |  | 0 | 编带包装
0805CG2R2B250NT | 2.2pF | C0G | 25V | ±0.10pF | 0805 | 2.00±0.20mm | 1.25±0.20mm | 0.80±0.20mm |  |  | 0 | 编带包装
0603CG2R2B250NT | 2.2pF | C0G | 25V | ±0.10pF | 0603 | 1.60±0.10mm | 0.80±0.10mm | 0.80±0.10mm |  |  | 0 | 编带包装
0402CG2R2B250NT | 2.2pF | C0G | 25V | ±0.10pF | 0402 | 1.00±0.05mm | 0.50±0.05mm | 0.50±0.05mm |  |  | 0 | 编带包装
0201CG2R2B250NT | 2.2pF | C0G | 25V | ±0.10pF | 0201 | 0.60±0.03mm | 0.30±0.03mm | 0.30±0.03mm |  |  | 0 | 编带包装
0603CG2R2A500NT | 2.2pF | C0G | 50V | ±0.05pF | 0603 | 1.60±0.10mm | 0.80±0.10mm | 0.80±0.10mm |  |  | 0 | 编带包装
0402CG2R2A500NT | 2.2pF | C0G | 50V | ±0.05pF | 0402 | 1.00±0.05mm | 0.50±0.05mm | 0.50±0.05mm |  |  | 0 | 编带包装
0201CG2R2A500NT | 2.2pF | C0G | 50V | ±0.05pF | 0201 | 0.6±0.03mm | 0.3±0.03mm | 0.30±0.03mm |  |  | 0 | 编带包装
0201CG2R2A250NT | 2.2pF | C0G | 25V | ±0.05pF | 0201 | 0.60±0.03mm | 0.30±0.03mm | 0.30±0.03mm |  |  | 0 | 编带包装
0402CG2R0J500NT | 2.0pF | C0G | 50V | ±5% | 0402 | 1.00±0.05mm | 0.50±0.05mm | 0.50±0.05mm |  |  | 0 | 编带包装
0402CG2R0D500NT | 2.0pF | C0G | 50V | ±0.50pF | 0402 | 1.00±0.05mm | 0.50±0.05mm | 0.50±0.05mm |  |  | 0 | 编带包装
0201CG2R0D500NT | 2.0pF | C0G | 50V | ±0.50pF | 0201 | 0.6±0.03mm | 0.3±0.03mm | 0.30±0.03mm |  |  | 0 | 编带包装
1005CG2R0C500NT | 2.0pF | C0G | 50V | ±0.25pF | 1005 | 0.40±0.02mm | 0.20±0.02mm | 0.20±0.02mm |  |  | 0 | 编带包装
0603CG2R0C500NT | 2.0pF | C0G | 50V | ±0.25pF | 0603 | 1.60±0.10mm | 0.80±0.10mm | 0.80±0.10mm |  |  | 0 | 编带包装
0402CG2R0C500NT | 2.0pF | C0G | 50V | ±0.25pF | 0402 | 1.00±0.05mm | 0.50±0.05mm | 0.50±0.05mm |  |  | 0 | 编带包装
0402CG2R0C500ND | 2.0pF | C0G | 50V | ±0.25pF | 0402 | 1.00±0.05mm | 0.50±0.05mm | 0.50±0.05mm |  |  | 0 | 0
0201CG2R0C500NT | 2.0pF | C0G | 50V | ±0.25pF | 0201 | 0.6±0.03mm | 0.3±0.03mm | 0.30±0.03mm |  |  | 0 | 编带包装
1005CG2R0C250NT | 2.0pF | C0G | 25V | ±0.25pF | 1005 | 0.40±0.02mm | 0.2±0.02mm | 0.20±0.02mm |  |  | 0 | 编带包装
0603CG2R0C250NT | 2.0pF | C0G | 25V | ±0.25pF | 0603 | 1.60±0.10mm | 0.80±0.10mm | 0.80±0.10mm |  |  | 0 | 编带包装
0402CG2R0C250NT | 2.0pF | C0G | 25V | ±0.25pF | 0402 | 1.00±0.05mm | 0.50±0.05mm | 0.50±0.05mm |  |  | 0 | 编带包装
0201CG2R0C250NT | 2.0pF | C0G | 25V | ±0.25pF | 0201 | 0.60±0.03mm | 0.30±0.03mm | 0.30±0.03mm |  |  | 0 | 编带包装
1005CG2R0B500NT | 2.0pF | C0G | 50V | ±0.10pF | 1005 | 0.40±0.02mm | 0.20±0.02mm | 0.20±0.02mm |  |  | 0 | 编带包装
0603CG2R0B500NT | 2.0pF | C0G | 50V | ±0.10pF | 0603 | 1.60±0.10mm | 0.80±0.10mm | 0.80±0.10mm |  |  | 0 | 编带包装
0402CG2R0B500NT | 2.0pF | C0G | 50V | ±0.10pF | 0402 | 1.00±0.05mm | 0.50±0.05mm | 0.50±0.05mm |  |  | 0 | 编带包装
0201CG2R0B500NT | 2.0pF | C0G | 50V | ±0.10pF | 0201 | 0.6±0.03mm | 0.3±0.03mm | 0.30±0.03mm |  |  | 0 | 编带包装
1005CG2R0B250NT | 2.0pF | C0G | 25V | ±0.10pF | 1005 | 0.40±0.02mm | 0.2±0.02mm | 0.20±0.02mm |  |  | 0 | 编带包装
0603CG2R0B250NT | 2.0pF | C0G | 25V | ±0.10pF | 0603 | 1.60±0.10mm | 0.80±0.10mm | 0.80±0.10mm |  |  | 0 | 编带包装
0402CG2R0B250NT | 2.0pF | C0G | 25V | ±0.10pF | 0402 | 1.00±0.05mm | 0.50±0.05mm | 0.50±0.05mm |  |  | 0 | 编带包装
0201CG2R0B250NT | 2.0pF | C0G | 25V | ±0.10pF | 0201 | 0.60±0.03mm | 0.30±0.03mm | 0.30±0.03mm |  |  | 0 | 编带包装
1005CG2R0B160NT | 2.0pF | C0G | 16V | ±0.10pF | 1005 | 0.40±0.02mm | 0.2±0.02mm | 0.20±0.02mm |  |  | 0 | 编带包装
1005CG2R0A500NT | 2.0pF | C0G | 50V | ±0.05pF | 1005 | 0.40±0.02mm | 0.20±0.02mm | 0.20±0.02mm |  |  | 0 | 编带包装
1005CG2R0A500NB | 2.0pF | C0G | 50V | ±0.05pF | 1005 | 0.40±0.02mm | 0.20±0.02mm | 0.20±0.02mm |  |  | 0 | 散包装
0603CG2R0A500NT | 2.0pF | C0G | 50V | ±0.05pF | 0603 | 1.60±0.10mm | 0.80±0.10mm | 0.80±0.10mm |  |  | 0 | 编带包装
0402CG2R0A500NT | 2.0pF | C0G | 50V | ±0.05pF | 0402 | 1.00±0.05mm | 0.50±0.05mm | 0.50±0.05mm |  |  | 0 | 编带包装
0201CG2R0A500NT | 2.0pF | C0G | 50V | ±0.05pF | 0201 | 0.6±0.03mm | 0.3±0.03mm | 0.30±0.03mm |  |  | 0 | 编带包装
0201CG1R8D500NT | 1.8pF | C0G | 50V | ±0.50pF | 0201 | 0.6±0.03mm | 0.3±0.03mm | 0.30±0.03mm |  |  | 0 | 编带包装
1206CG1R8C500NT | 1.8pF | C0G | 50V | ±0.25pF | 1206 | 3.20±0.30mm | 1.60±0.30mm | 0.80±0.20mm |  |  | 0 | 编带包装
0805CG1R8C500NT | 1.8pF | C0G | 50V | ±0.25pF | 0805 | 2.00±0.20mm | 1.25±0.20mm | 0.80±0.20mm |  |  | 0 | 编带包装
0603CG1R8C500NT | 1.8pF | C0G | 50V | ±0.25pF | 0603 | 1.60±0.10mm | 0.80±0.10mm | 0.80±0.10mm |  |  | 0 | 编带包装
0402CG1R8C500NT | 1.8pF | C0G | 50V | ±0.25pF | 0402 | 1.00±0.05mm | 0.50±0.05mm | 0.50±0.05mm |  |  | 0 | 编带包装
0201CG1R8C500NT | 1.8pF | C0G | 50V | ±0.25pF | 0201 | 0.6±0.03mm | 0.3±0.03mm | 0.30±0.03mm |  |  | 0 | 编带包装
1005CG1R8C250NT | 1.8pF | C0G | 25V | ±0.25pF | 1005 | 0.40±0.02mm | 0.2±0.02mm | 0.20±0.02mm |  |  | 0 | 编带包装
0402CG1R8C250NT | 1.8pF | C0G | 25V | ±0.25pF | 0402 | 1.00±0.05mm | 0.50±0.05mm | 0.50±0.05mm |  |  | 0 | 编带包装
0201CG1R8C250NT | 1.8pF | C0G | 25V | ±0.25pF | 0201 | 0.60±0.03mm | 0.30±0.03mm | 0.30±0.03mm |  |  | 0 | 编带包装
1005CG1R8C160NT | 1.8pF | C0G | 16V | ±0.25pF | 1005 | 0.40±0.02mm | 0.2±0.02mm | 0.20±0.02mm |  |  | 0 | 编带包装
0805CG1R8B500NT | 1.8pF | C0G | 50V | ±0.10pF | 0805 | 2.00±0.20mm | 1.25±0.20mm | 0.80±0.20mm |  |  | 0 | 编带包装
0603CG1R8B500NT | 1.8pF | C0G | 50V | ±0.10pF | 0603 | 1.60±0.10mm | 0.80±0.10mm | 0.80±0.10mm |  |  | 0 | 编带包装
0402CG1R8B500NT | 1.8pF | C0G | 50V | ±0.10pF | 0402 | 1.00±0.05mm | 0.50±0.05mm | 0.50±0.05mm |  |  | 0 | 编带包装
0201CG1R8B500NT | 1.8pF | C0G | 50V | ±0.10pF | 0201 | 0.6±0.03mm | 0.3±0.03mm | 0.30±0.03mm |  |  | 0 | 编带包装
1005CG1R8B250NT | 1.8pF | C0G | 25V | ±0.10pF | 1005 | 0.40±0.02mm | 0.2±0.02mm | 0.20±0.02mm |  |  | 0 | 编带包装
0805CG1R8B250NT | 1.8pF | C0G | 25V | ±0.10pF | 0805 | 2.00±0.20mm | 1.25±0.20mm | 0.80±0.20mm |  |  | 0 | 编带包装
0603CG1R8B250NT | 1.8pF | C0G | 25V | ±0.10pF | 0603 | 1.60±0.10mm | 0.80±0.10mm | 0.80±0.10mm |  |  | 0 | 编带包装
0402CG1R8B250NT | 1.8pF | C0G | 25V | ±0.10pF | 0402 | 1.00±0.05mm | 0.50±0.05mm | 0.50±0.05mm |  |  | 0 | 编带包装
0201CG1R8B250NT | 1.8pF | C0G | 25V | ±0.10pF | 0201 | 0.60±0.03mm | 0.30±0.03mm | 0.30±0.03mm |  |  | 0 | 编带包装
0603CG1R8A500NT | 1.8pF | C0G | 50V | ±0.05pF | 0603 | 1.60±0.10mm | 0.80±0.10mm | 0.80±0.10mm |  |  | 0 | 编带包装
0402CG1R8A500NT | 1.8pF | C0G | 50V | ±0.05pF | 0402 | 1.00±0.05mm | 0.50±0.05mm | 0.50±0.05mm |  |  | 0 | 编带包装
0201CG1R8A500NT | 1.8pF | C0G | 50V | ±0.05pF | 0201 | 0.6±0.03mm | 0.3±0.03mm | 0.30±0.03mm |  |  | 0 | 编带包装
0201CG1R8A250NT | 1.8pF | C0G | 25V | ±0.05pF | 0201 | 0.60±0.03mm | 0.30±0.03mm | 0.30±0.03mm |  |  | 0 | 编带包装
1005CG1R8A250NT | 1.8pF | C0G | 25V | ±0.05pF | 1005 | 0.40±0.02mm | 0.2±0.02mm | 0.20±0.02mm |  |  | 0 | 编带包装
1005CG1R8A250NT | 1.8pF | C0G | 25V | ±0.05pF | 1005 | 0.40±0.02mm | 0.2±0.02mm | 0.20±0.02mm |  |  | 0 | 编带包装
0603CG1R5D500NT | 1.5pF | C0G | 50V | ±0.50pF | 0603 | 1.60±0.10mm | 0.80±0.10mm | 0.80±0.10mm |  |  | 0 | 编带包装
0402CG1R5D500NT | 1.5pF | C0G | 50V | ±0.50pF | 0402 | 1.00±0.05mm | 0.50±0.05mm | 0.50±0.05mm |  |  | 0 | 编带包装
0201CG1R5D500NT | 1.5pF | C0G | 50V | ±0.50pF | 0201 | 0.6±0.03mm | 0.3±0.03mm | 0.30±0.03mm |  |  | 0 | 编带包装
1206CG1R5C500NT | 1.5pF | C0G | 50V | ±0.25pF | 1206 | 3.20±0.30mm | 1.60±0.30mm | 0.80±0.20mm |  |  | 0 | 编带包装
1005CG1R5C500NT | 1.5pF | C0G | 50V | ±0.25pF | 1005 | 0.40±0.02mm | 0.20±0.02mm | 0.20±0.02mm |  |  | 0 | 编带包装
0805CG1R5C500NT | 1.5pF | C0G | 50V | ±0.25pF | 0805 | 2.00±0.20mm | 1.25±0.20mm | 0.80±0.20mm |  |  | 0 | 编带包装
0603CG1R5C500NT | 1.5pF | C0G | 50V | ±0.25pF | 0603 | 1.60±0.10mm | 0.80±0.10mm | 0.80±0.10mm |  |  | 0 | 编带包装
0402CG1R5C500ND | 1.5pF | C0G | 50V | ±0.25pF | 0402 | 1.00±0.05mm | 0.50±0.05mm | 0.50±0.05mm |  |  | 0 | 0
0402CG1R5C500NT | 1.5pF | C0G | 50V | ±0.25pF | 0402 | 1.00±0.05mm | 0.50±0.05mm | 0.50±0.05mm |  |  | 0 | 编带包装
0201CG1R5C500NT | 1.5pF | C0G | 50V | ±0.25pF | 0201 | 0.6±0.03mm | 0.3±0.03mm | 0.30±0.03mm |  |  | 0 | 编带包装
1005CG1R5C250NT | 1.5pF | C0G | 25V | ±0.25pF | 1005 | 0.40±0.02mm | 0.2±0.02mm | 0.20±0.02mm |  |  | 0 | 编带包装
0402CG1R5C250NT | 1.5pF | C0G | 25V | ±0.25pF | 0402 | 1.00±0.05mm | 0.50±0.05mm | 0.50±0.05mm |  |  | 0 | 编带包装
0201CG1R5C250NT | 1.5pF | C0G | 25V | ±0.25pF | 0201 | 0.60±0.03mm | 0.30±0.03mm | 0.30±0.03mm |  |  | 0 | 编带包装
1005CG1R5C160NT | 1.5pF | C0G | 16V | ±0.25pF | 1005 | 0.40±0.02mm | 0.2±0.02mm | 0.20±0.02mm |  |  | 0 | 编带包装
1206CG1R5B500NT | 1.5pF | C0G | 50V | ±0.10pF | 1206 | 3.20±0.30mm | 1.60±0.30mm | 0.80±0.20mm |  |  | 0 | 编带包装
0805CG1R5B500NT | 1.5pF | C0G | 50V | ±0.10pF | 0805 | 2.00±0.20mm | 1.25±0.20mm | 0.80±0.20mm |  |  | 0 | 编带包装
0603CG1R5B500NT | 1.5pF | C0G | 50V | ±0.10pF | 0603 | 1.60±0.10mm | 0.80±0.10mm | 0.80±0.10mm |  |  | 0 | 编带包装
0402CG1R5B500NT | 1.5pF | C0G | 50V | ±0.10pF | 0402 | 1.00±0.05mm | 0.50±0.05mm | 0.50±0.05mm |  |  | 0 | 编带包装
0201CG1R5B500NT | 1.5pF | C0G | 50V | ±0.10pF | 0201 | 0.6±0.03mm | 0.3±0.03mm | 0.30±0.03mm |  |  | 0 | 编带包装
1005CG1R5B250NT | 1.5pF | C0G | 25V | ±0.10pF | 1005 | 0.40±0.02mm | 0.2±0.02mm | 0.20±0.02mm |  |  | 0 | 编带包装
0603CG1R5B250NT | 1.5pF | C0G | 25V | ±0.10pF | 0603 | 1.60±0.10mm | 0.80±0.10mm | 0.80±0.10mm |  |  | 0 | 编带包装
0402CG1R5B250NT | 1.5pF | C0G | 25V | ±0.10pF | 0402 | 1.00±0.05mm | 0.50±0.05mm | 0.50±0.05mm |  |  | 0 | 编带包装
0201CG1R5B250NT | 1.5pF | C0G | 25V | ±0.10pF | 0201 | 0.60±0.03mm | 0.30±0.03mm | 0.30±0.03mm |  |  | 0 | 编带包装
1005CG1R5A500NT | 1.5pF | C0G | 50V | ±0.05pF | 1005 | 0.40±0.02mm | 0.20±0.02mm | 0.20±0.02mm |  |  | 0 | 编带包装
0603CG1R5A500NT | 1.5pF | C0G | 50V | ±0.05pF | 0603 | 1.60±0.10mm | 0.80±0.10mm | 0.80±0.10mm |  |  | 0 | 编带包装
0402CG1R5A500NT | 1.5pF | C0G | 50V | ±0.05pF | 0402 | 1.00±0.05mm | 0.50±0.05mm | 0.50±0.05mm |  |  | 0 | 编带包装
0201CG1R5A500NT | 1.5pF | C0G | 50V | ±0.05pF | 0201 | 0.6±0.03mm | 0.3±0.03mm | 0.30±0.03mm |  |  | 0 | 编带包装
0201CG1R5A250NT | 1.5pF | C0G | 25V | ±0.05pF | 0201 | 0.60±0.03mm | 0.30±0.03mm | 0.30±0.03mm |  |  | 0 | 编带包装
0402CG1R2D500NT | 1.2pF | C0G | 50V | ±0.50pF | 0402 | 1.00±0.05mm | 0.50±0.05mm | 0.50±0.05mm |  |  | 0 | 编带包装
0201CG1R2D500NT | 1.2pF | C0G | 50V | ±0.50pF | 0201 | 0.6±0.03mm | 0.3±0.03mm | 0.30±0.03mm |  |  | 0 | 编带包装
1206CG1R2C500NT | 1.2pF | C0G | 50V | ±0.25pF | 1206 | 3.20±0.30mm | 1.60±0.30mm | 0.80±0.20mm |  |  | 0 | 编带包装
0805CG1R2C500NT | 1.2pF | C0G | 50V | ±0.25pF | 0805 | 2.00±0.20mm | 1.25±0.20mm | 0.80±0.20mm |  |  | 0 | 编带包装
0603CG1R2C500NT | 1.2pF | C0G | 50V | ±0.25pF | 0603 | 1.60±0.10mm | 0.80±0.10mm | 0.80±0.10mm |  |  | 0 | 编带包装
0402CG1R2C500NT | 1.2pF | C0G | 50V | ±0.25pF | 0402 | 1.00±0.05mm | 0.50±0.05mm | 0.50±0.05mm |  |  | 0 | 编带包装
0201CG1R2C500NT | 1.2pF | C0G | 50V | ±0.25pF | 0201 | 0.6±0.03mm | 0.3±0.03mm | 0.30±0.03mm |  |  | 0 | 编带包装
1005CG1R2C250NT | 1.2pF | C0G | 25V | ±0.25pF | 1005 | 0.40±0.02mm | 0.2±0.02mm | 0.20±0.02mm |  |  | 0 | 编带包装
0402CG1R2C250NT | 1.2pF | C0G | 25V | ±0.25pF | 0402 | 1.00±0.05mm | 0.50±0.05mm | 0.50±0.05mm |  |  | 0 | 编带包装
0201CG1R2C250NT | 1.2pF | C0G | 25V | ±0.25pF | 0201 | 0.60±0.03mm | 0.30±0.03mm | 0.30±0.03mm |  |  | 0 | 编带包装
1005CG1R2C160NT | 1.2pF | C0G | 16V | ±0.25pF | 1005 | 0.40±0.02mm | 0.2±0.02mm | 0.20±0.02mm |  |  | 0 | 编带包装
1005CG1R2C100NT | 1.2pF | C0G | 10V | ±0.25pF | 1005 | 0.40±0.02mm | 0.2±0.02mm | 0.20±0.02mm |  |  | 0 | 编带包装
1206CG1R2B500NT | 1.2pF | C0G | 50V | ±0.10pF | 1206 | 3.20±0.30mm | 1.60±0.30mm | 0.80±0.20mm |  |  | 0 | 编带包装
0805CG1R2B500NT | 1.2pF | C0G | 50V | ±0.10pF | 0805 | 2.00±0.20mm | 1.25±0.20mm | 0.80±0.20mm |  |  | 0 | 编带包装
0603CG1R2B500NT | 1.2pF | C0G | 50V | ±0.10pF | 0603 | 1.60±0.10mm | 0.80±0.10mm | 0.80±0.10mm |  |  | 0 | 编带包装
0402CG1R2B500NT | 1.2pF | C0G | 50V | ±0.10pF | 0402 | 1.00±0.05mm | 0.50±0.05mm | 0.50±0.05mm |  |  | 0 | 编带包装
0201CG1R2B500NT | 1.2pF | C0G | 50V | ±0.10pF | 0201 | 0.6±0.03mm | 0.3±0.03mm | 0.30±0.03mm |  |  | 0 | 编带包装
1005CG1R2B250NT | 1.2pF | C0G | 25V | ±0.10pF | 1005 | 0.40±0.02mm | 0.2±0.02mm | 0.20±0.02mm |  |  | 0 | 编带包装
0603CG1R2B250NT | 1.2pF | C0G | 25V | ±0.10pF | 0603 | 1.60±0.10mm | 0.80±0.10mm | 0.80±0.10mm |  |  | 0 | 编带包装
0402CG1R2B250NT | 1.2pF | C0G | 25V | ±0.10pF | 0402 | 1.00±0.05mm | 0.50±0.05mm | 0.50±0.05mm |  |  | 0 | 编带包装
0201CG1R2B250NT | 1.2pF | C0G | 25V | ±0.10pF | 0201 | 0.60±0.03mm | 0.30±0.03mm | 0.30±0.03mm |  |  | 0 | 编带包装
1005CG1R2A500NT | 1.2pF | C0G | 50V | ±0.05pF | 1005 | 0.40±0.02mm | 0.20±0.02mm | 0.20±0.02mm |  |  | 0 | 编带包装
0402CG1R2A500NT | 1.2pF | C0G | 50V | ±0.05pF | 0402 | 1.00±0.05mm | 0.50±0.05mm | 0.50±0.05mm |  |  | 0 | 编带包装
0201CG1R2A500NT | 1.2pF | C0G | 50V | ±0.05pF | 0201 | 0.6±0.03mm | 0.3±0.03mm | 0.30±0.03mm |  |  | 0 | 编带包装
0201CG1R2A250NT | 1.2pF | C0G | 25V | ±0.05pF | 0201 | 0.60±0.03mm | 0.30±0.03mm | 0.30±0.03mm |  |  | 0 | 编带包装
0603CG1R0D500NT | 1.0pF | C0G | 50V | ±0.50pF | 0603 | 1.60±0.10mm | 0.80±0.10mm | 0.80±0.10mm |  |  | 0 | 编带包装
0402CG1R0D500NT | 1.0pF | C0G | 50V | ±0.50pF | 0402 | 1.00±0.05mm | 0.50±0.05mm | 0.50±0.05mm |  |  | 0 | 编带包装
0201CG1R0D500NT | 1.0pF | C0G | 50V | ±0.50pF | 0201 | 0.6±0.03mm | 0.3±0.03mm | 0.30±0.03mm |  |  | 0 | 编带包装
1206CG1R0C500NT | 1.0pF | C0G | 50V | ±0.25pF | 1206 | 3.20±0.30mm | 1.60±0.30mm | 0.80±0.20mm |  |  | 0 | 编带包装
1005CG1R0C500NT | 1.0pF | C0G | 50V | ±0.25pF | 1005 | 0.40±0.02mm | 0.20±0.02mm | 0.20±0.02mm |  |  | 0 | 编带包装
0805CG1R0C500NT | 1.0pF | C0G | 50V | ±0.25pF | 0805 | 2.00±0.20mm | 1.25±0.20mm | 0.80±0.20mm |  |  | 0 | 编带包装
0603CG1R0C500NT | 1.0pF | C0G | 50V | ±0.25pF | 0603 | 1.60±0.10mm | 0.80±0.10mm | 0.80±0.10mm |  |  | 0 | 编带包装
0402CG1R0C500NT | 1.0pF | C0G | 50V | ±0.25pF | 0402 | 1.00±0.05mm | 0.50±0.05mm | 0.50±0.05mm |  |  | 0 | 编带包装
0201CG1R0C500NT | 1.0pF | C0G | 50V | ±0.25pF | 0201 | 0.6±0.03mm | 0.3±0.03mm | 0.30±0.03mm |  |  | 0 | 编带包装
1206CG1R0C250NT | 1.0pF | C0G | 25V | ±0.25pF | 1206 | 3.20±0.30mm | 1.60±0.30mm | 0.80±0.20mm |  |  | 0 | 编带包装
1005CG1R0C250NT | 1.0pF | C0G | 25V | ±0.25pF | 1005 | 0.40±0.02mm | 0.2±0.02mm | 0.20±0.02mm |  |  | 0 | 编带包装
0805CG1R0C250NT | 1.0pF | C0G | 25V | ±0.25pF | 0805 | 2.00±0.20mm | 1.25±0.20mm | 0.80±0.20mm |  |  | 0 | 编带包装
0603CG1R0C250NT | 1.0pF | C0G | 25V | ±0.25pF | 0603 | 1.60±0.10mm | 0.80±0.10mm | 0.80±0.10mm |  |  | 0 | 编带包装
0402CG1R0C250NT | 1.0pF | C0G | 25V | ±0.25pF | 0402 | 1.00±0.05mm | 0.50±0.05mm | 0.50±0.05mm |  |  | 0 | 编带包装
0201CG1R0C250NT | 1.0pF | C0G | 25V | ±0.25pF | 0201 | 0.60±0.03mm | 0.30±0.03mm | 0.30±0.03mm |  |  | 0 | 编带包装
1005CG1R0C160NT | 1.0pF | C0G | 16V | ±0.25pF | 1005 | 0.40±0.02mm | 0.2±0.02mm | 0.20±0.02mm |  |  | 0 | 编带包装
1206CG1R0B500NT | 1.0pF | C0G | 50V | ±0.10pF | 1206 | 3.20±0.30mm | 1.60±0.30mm | 0.80±0.20mm |  |  | 0 | 编带包装
0805CG1R0B500NT | 1.0pF | C0G | 50V | ±0.10pF | 0805 | 2.00±0.20mm | 1.25±0.20mm | 0.80±0.20mm |  |  | 0 | 编带包装
0603CG1R0B500NT | 1.0pF | C0G | 50V | ±0.10pF | 0603 | 1.60±0.10mm | 0.80±0.10mm | 0.80±0.10mm |  |  | 0 | 编带包装
0402CG1R0B500NT | 1.0pF | C0G | 50V | ±0.10pF | 0402 | 1.00±0.05mm | 0.50±0.05mm | 0.50±0.05mm |  |  | 0 | 编带包装
0201CG1R0B500NT | 1.0pF | C0G | 50V | ±0.10pF | 0201 | 0.6±0.03mm | 0.3±0.03mm | 0.30±0.03mm |  |  | 0 | 编带包装
1005CG1R0B250NT | 1.0pF | C0G | 25V | ±0.10pF | 1005 | 0.40±0.02mm | 0.2±0.02mm | 0.20±0.02mm |  |  | 0 | 编带包装
0603CG1R0B250NT | 1.0pF | C0G | 25V | ±0.10pF | 0603 | 1.60±0.10mm | 0.80±0.10mm | 0.80±0.10mm |  |  | 0 | 编带包装
0402CG1R0B250NT | 1.0pF | C0G | 25V | ±0.10pF | 0402 | 1.00±0.05mm | 0.50±0.05mm | 0.50±0.05mm |  |  | 0 | 编带包装
0201CG1R0B250NT | 1.0pF | C0G | 25V | ±0.10pF | 0201 | 0.60±0.03mm | 0.30±0.03mm | 0.30±0.03mm |  |  | 0 | 编带包装
1005CG1R0B160NT | 1.0pF | C0G | 16V | ±0.10pF | 1005 | 0.40±0.02mm | 0.2±0.02mm | 0.20±0.02mm |  |  | 0 | 编带包装
1005CG1R0A500NT | 1.0pF | C0G | 50V | ±0.05pF | 1005 | 0.40±0.02mm | 0.20±0.02mm | 0.20±0.02mm |  |  | 0 | 编带包装
0603CG1R0A500NT | 1.0pF | C0G | 50V | ±0.05pF | 0603 | 1.60±0.10mm | 0.80±0.10mm | 0.80±0.10mm |  |  | 0 | 编带包装
0402CG1R0A500NT | 1.0pF | C0G | 50V | ±0.05pF | 0402 | 1.00±0.05mm | 0.50±0.05mm | 0.50±0.05mm |  |  | 0 | 编带包装
0201CG1R0A500NT | 1.0pF | C0G | 50V | ±0.05pF | 0201 | 0.6±0.03mm | 0.3±0.03mm | 0.30±0.03mm |  |  | 0 | 编带包装
1005CG1R0A250NT | 1.0pF | C0G | 25V | ±0.05pF | 1005 | 0.40±0.02mm | 0.2±0.02mm | 0.20±0.02mm |  |  | 0 | 编带包装
0402CG1R0A250NT | 1.0pF | C0G | 25V | ±0.05pF | 0402 | 1.00±0.05mm | 0.50±0.05mm | 0.50±0.05mm |  |  | 0 | 编带包装
0201CG1R0A250NT | 1.0pF | C0G | 25V | ±0.05pF | 0201 | 0.60±0.03mm | 0.30±0.03mm | 0.30±0.03mm |  |  | 0 | 编带包装
0805CG0R5D500NT | 0.5pF | C0G | 50V | ±0.50pF | 0805 | 2.00±0.20mm | 1.25±0.20mm | 0.80±0.20mm |  |  | 0 | 编带包装
0402CG0R5D500NT | 0.5pF | C0G | 50V | ±0.50pF | 0402 | 1.00±0.05mm | 0.50±0.05mm | 0.50±0.05mm |  |  | 0 | 编带包装
0201CG0R5D500NT | 0.5pF | C0G | 50V | ±0.50pF | 0201 | 0.6±0.03mm | 0.3±0.03mm | 0.30±0.03mm |  |  | 0 | 编带包装
1206CG0R5C500NT | 0.5pF | C0G | 50V | ±0.25pF | 1206 | 3.20±0.30mm | 1.60±0.30mm | 0.80±0.20mm |  |  | 0 | 编带包装
1005CG0R5C500NT | 0.5pF | C0G | 50V | ±0.25pF | 1005 | 0.40±0.02mm | 0.20±0.02mm | 0.20±0.02mm |  |  | 0 | 编带包装
0805CG0R5C500NT | 0.5pF | C0G | 50V | ±0.25pF | 0805 | 2.00±0.20mm | 1.25±0.20mm | 0.80±0.20mm |  |  | 0 | 编带包装
0603CG0R5C500NT | 0.5pF | C0G | 50V | ±0.25pF | 0603 | 1.60±0.10mm | 0.80±0.10mm | 0.80±0.10mm |  |  | 0 | 编带包装
0402CG0R5C500NT | 0.5pF | C0G | 50V | ±0.25pF | 0402 | 1.00±0.05mm | 0.50±0.05mm | 0.50±0.05mm |  |  | 0 | 编带包装
0201CG0R5C500NT | 0.5pF | C0G | 50V | ±0.25pF | 0201 | 0.6±0.03mm | 0.3±0.03mm | 0.30±0.03mm |  |  | 0 | 编带包装
1005CG0R5C250NT | 0.5pF | C0G | 25V | ±0.25pF | 1005 | 0.40±0.02mm | 0.2±0.02mm | 0.20±0.02mm |  |  | 0 | 编带包装
0402CG0R5C250NT | 0.5pF | C0G | 25V | ±0.25pF | 0402 | 1.00±0.05mm | 0.50±0.05mm | 0.50±0.05mm |  |  | 0 | 编带包装
0201CG0R5C250NT | 0.5pF | C0G | 25V | ±0.25pF | 0201 | 0.60±0.03mm | 0.30±0.03mm | 0.30±0.03mm |  |  | 0 | 编带包装
1005CG0R5C100NT | 0.5pF | C0G | 10V | ±0.25pF | 1005 | 0.40±0.02mm | 0.2±0.02mm | 0.20±0.02mm |  |  | 0 | 编带包装
1206CG0R5B500NT | 0.5pF | C0G | 50V | ±0.10pF | 1206 | 3.20±0.30mm | 1.60±0.30mm | 0.80±0.20mm |  |  | 0 | 编带包装
1005CG0R5B500NT | 0.5pF | C0G | 50V | ±0.10pF | 1005 | 0.40±0.02mm | 0.20±0.02mm | 0.20±0.02mm |  |  | 0 | 编带包装
0805CG0R5B500NT | 0.5pF | C0G | 50V | ±0.10pF | 0805 | 2.00±0.20mm | 1.25±0.20mm | 0.80±0.20mm |  |  | 0 | 编带包装
0603CG0R5B500NT | 0.5pF | C0G | 50V | ±0.10pF | 0603 | 1.60±0.10mm | 0.80±0.10mm | 0.80±0.10mm |  |  | 0 | 编带包装
0402CG0R5B500NT | 0.5pF | C0G | 50V | ±0.10pF | 0402 | 1.00±0.05mm | 0.50±0.05mm | 0.50±0.05mm |  |  | 0 | 编带包装
0201CG0R5B500NT | 0.5pF | C0G | 50V | ±0.10pF | 0201 | 0.6±0.03mm | 0.3±0.03mm | 0.30±0.03mm |  |  | 0 | 编带包装
1005CG0R5B250NT | 0.5pF | C0G | 25V | ±0.10pF | 1005 | 0.40±0.02mm | 0.2±0.02mm | 0.20±0.02mm |  |  | 0 | 编带包装
0603CG0R5B250NT | 0.5pF | C0G | 25V | ±0.10pF | 0603 | 1.60±0.10mm | 0.80±0.10mm | 0.80±0.10mm |  |  | 0 | 编带包装
0402CG0R5B250NT | 0.5pF | C0G | 25V | ±0.10pF | 0402 | 1.00±0.05mm | 0.50±0.05mm | 0.50±0.05mm |  |  | 0 | 编带包装
0201CG0R5B250NT | 0.5pF | C0G | 25V | ±0.10pF | 0201 | 0.60±0.03mm | 0.30±0.03mm | 0.30±0.03mm |  |  | 0 | 编带包装
1005CG0R5B160NT | 0.5pF | C0G | 16V | ±0.10pF | 1005 | 0.40±0.02mm | 0.2±0.02mm | 0.20±0.02mm |  |  | 0 | 编带包装
1005CG0R5A500NT | 0.5pF | C0G | 50V | ±0.05pF | 1005 | 0.40±0.02mm | 0.20±0.02mm | 0.20±0.02mm |  |  | 0 | 编带包装
0805CG0R5A500NT | 0.5pF | C0G | 50V | ±0.05pF | 0805 | 2.00±0.20mm | 1.25±0.20mm | 0.80±0.20mm |  |  | 0 | 编带包装
0603CG0R5A500NT | 0.5pF | C0G | 50V | ±0.05pF | 0603 | 1.60±0.10mm | 0.80±0.10mm | 0.80±0.10mm |  |  | 0 | 编带包装
0402CG0R5A500NT | 0.5pF | C0G | 50V | ±0.05pF | 0402 | 1.00±0.05mm | 0.50±0.05mm | 0.50±0.05mm |  |  | 0 | 编带包装
0201CG0R5A500NT | 0.5pF | C0G | 50V | ±0.05pF | 0201 | 0.6±0.03mm | 0.3±0.03mm | 0.30±0.03mm |  |  | 0 | 编带包装
1005CG0R5A250NT | 0.5pF | C0G | 25V | ±0.05pF | 1005 | 0.40±0.02mm | 0.2±0.02mm | 0.20±0.02mm |  |  | 0 | 编带包装
0402CG0R5A250NT | 0.5pF | C0G | 25V | ±0.05pF | 0402 | 1.00±0.05mm | 0.50±0.05mm | 0.50±0.05mm |  |  | 0 | 编带包装
0201CG0R5A250NT | 0.5pF | C0G | 25V | ±0.05pF | 0201 | 0.60±0.03mm | 0.30±0.03mm | 0.30±0.03mm |  |  | 0 | 编带包装
1005CG0R5A160NT | 0.5pF | C0G | 16V | ±0.05pF | 1005 | 0.40±0.02mm | 0.2±0.02mm | 0.20±0.02mm |  |  | 0 | 编带包装
0805CG0R2C500NT | 0.2pF | C0G | 50V | ±0.25pF | 0805 | 2.00±0.20mm | 1.25±0.20mm | 0.80±0.20mm |  |  | 0 | 编带包装
0805CG0R2B500NT | 0.2pF | C0G | 50V | ±0.10pF | 0805 | 2.00±0.20mm | 1.25±0.20mm | 0.80±0.20mm |  |  | 0 | 编带包装
0805CG0R1C500NT | 0.1pF | C0G | 50V | ±0.25pF | 0805 | 2.00±0.20mm | 1.25±0.20mm | 0.80±0.20mm |  |  | 0 | 编带包装
0603CG0R1C500NT | 0.1pF | C0G | 50V | ±0.25pF | 0603 | 1.60±0.10mm | 0.80±0.10mm | 0.80±0.10mm |  |  | 0 | 编带包装
0402CG0R1C500NT | 0.1pF | C0G | 50V | ±0.25pF | 0402 | 1.00±0.05mm | 0.50±0.05mm | 0.50±0.05mm |  |  | 0 | 编带包装
0201CG0R1C500NT | 0.1pF | C0G | 50V | ±0.25pF | 0201 | 0.6±0.03mm | 0.3±0.03mm | 0.30±0.03mm |  |  | 0 | 编带包装
0402CG0R1C250NT | 0.1pF | C0G | 25V | ±0.25pF | 0402 | 1.00±0.05mm | 0.50±0.05mm | 0.50±0.05mm |  |  | 0 | 编带包装
0201CG0R1C250NT | 0.1pF | C0G | 25V | ±0.25pF | 0201 | 0.60±0.03mm | 0.30±0.03mm | 0.30±0.03mm |  |  | 0 | 编带包装
0805CG0R1B500NT | 0.1pF | C0G | 50V | ±0.10pF | 0805 | 2.00±0.20mm | 1.25±0.20mm | 0.80±0.20mm |  |  | 0 | 编带包装
0603CG0R1B500NT | 0.1pF | C0G | 50V | ±0.10pF | 0603 | 1.60±0.10mm | 0.80±0.10mm | 0.80±0.10mm |  |  | 0 | 编带包装
0402CG0R1B500NT | 0.1pF | C0G | 50V | ±0.10pF | 0402 | 1.00±0.05mm | 0.50±0.05mm | 0.50±0.05mm |  |  | 0 | 编带包装
0201CG0R1B500NT | 0.1pF | C0G | 50V | ±0.10pF | 0201 | 0.6±0.03mm | 0.3±0.03mm | 0.30±0.03mm |  |  | 0 | 编带包装
0402CG0R1B250NT | 0.1pF | C0G | 25V | ±0.10pF | 0402 | 1.00±0.05mm | 0.50±0.05mm | 0.50±0.05mm |  |  | 0 | 编带包装
0201CG0R1B250NT | 0.1pF | C0G | 25V | ±0.10pF | 0201 | 0.60±0.03mm | 0.30±0.03mm | 0.30±0.03mm |  |  | 0 | 编带包装
0402CG0R1A500NT | 0.1pF | C0G | 50V | ±0.05pF | 0402 | 1.00±0.05mm | 0.50±0.05mm | 0.50±0.05mm |  |  | 0 | 编带包装
0201CG0R1A500NT | 0.1pF | C0G | 50V | ±0.05pF | 0201 | 0.6±0.03mm | 0.3±0.03mm | 0.30±0.03mm |  |  | 0 | 编带包装