## Sheet1
型号 | 电感量 | 偏差范围 | L (mm) (Max) | W (mm) (Max) | T (mm) (Max) | Q值(Min) | Q测试频率(MHz) | 最大直流电阻(Ω) | 尺寸 | 应用场景 | 生产状态 | 额定电流(mA)
FHD0603IF220KST | 22µH | ±10% | 1.8mm | 1.2mm | 1.1mm | 9 | 2.5 | 12 | 0603 |  |  | 100
FHD0603PF220KST | 22µH | ±10% | 1.8mm | 1.2mm | 1.1mm | / | / | 4.7 | 0603 |  |  | 200
FHD0603IF220JST | 22µH | ±5% | 1.8mm | 1.2mm | 1.1mm | 9 | 2.5 | 12 | 0603 |  |  | 100
FHD0603PF220MST | 22µH | ±20% | 1.8mm | 1.2mm | 1.1mm | / | / | 4.7 | 0603 |  |  | 200
FHD0603IF150KST | 15µH | ±10% | 1.8mm | 1.2mm | 1.1mm | 9 | 2.5 | 8.5 | 0603 |  |  | 150
FHD0603IF150JST | 15µH | ±5% | 1.8mm | 1.2mm | 1.1mm | 9 | 2.5 | 8.5 | 0603 |  |  | 150
FHD0603PF150MST | 15µH | ±20% | 1.8mm | 1.2mm | 1.1mm | / | / | 3.4 | 0603 |  |  | 240
FHD0603PF150KST | 15µH | ±10% | 1.8mm | 1.2mm | 1.1mm | / | / | 3.4 | 0603 |  |  | 240
FHD0603IF100KST | 10µH | ±10% | 1.8mm | 1.2mm | 1.1mm | 10 | 2.5 | 4.8 | 0603 |  |  | 180
FHD0603PF100KST | 10µH | ±10% | 1.8mm | 1.2mm | 1.1mm | / | / | 2.4 | 0603 |  |  | 280
FHD0603IF100JST | 10µH | ±5% | 1.8mm | 1.2mm | 1.1mm | 10 | 2.5 | 4.8 | 0603 |  |  | 180
FHD0603PF100MST | 10µH | ±20% | 1.8mm | 1.2mm | 1.1mm | / | / | 2.4 | 0603 |  |  | 280
FHD0603IF6R8KST | 6.8µH | ±10% | 1.8mm | 1.2mm | 1.1mm | 10 | 7.9 | 3.9 | 0603 |  |  | 200
FHD0603PF6R8MST | 6.8µH | ±20% | 1.8mm | 1.2mm | 1.1mm | / | / | 1.95 | 0603 |  |  | 340
FHD0603PF6R8KST | 6.8µH | ±10% | 1.8mm | 1.2mm | 1.1mm | / | / | 1.95 | 0603 |  |  | 340
FHD0603IF6R8JST | 6.8µH | ±5% | 1.8mm | 1.2mm | 1.1mm | 10 | 7.9 | 3.9 | 0603 |  |  | 200
FHD0603PF5R6MST | 5.6µH | ±20% | 1.8mm | 1.2mm | 1.1mm | / | / | 1.7 | 0603 |  |  | 380
FHD0603PF5R6KST | 5.6µH | ±10% | 1.8mm | 1.2mm | 1.1mm | / | / | 1.7 | 0603 |  |  | 380
FHD0603IF4R7KST | 4.7µH | ±10% | 1.8mm | 1.2mm | 1.1mm | 12 | 7.9 | 4 | 0603 |  |  | 200
FHD0603PF4R7MST | 4.7µH | ±20% | 1.8mm | 1.2mm | 1.1mm | / | / | 1.26 | 0603 |  |  | 400
FHD0603PF4R7KST | 4.7µH | ±10% | 1.8mm | 1.2mm | 1.1mm | / | / | 1.26 | 0603 |  |  | 400
FHD0603IF4R7JST | 4.7µH | ±5% | 1.8mm | 1.2mm | 1.1mm | 12 | 7.9 | 4 | 0603 |  |  | 200
FHD0603IF2R2KST | 2.2µH | ±10% | 1.8mm | 1.2mm | 1.1mm | 12 | 7.9 | 2.3 | 0603 |  |  | 280
FHD0603IF2R2JST | 2.2µH | ±5% | 1.8mm | 1.2mm | 1.1mm | 12 | 7.9 | 2.3 | 0603 |  |  | 280
FHD0603PF2R2MST | 2.2µH | ±20% | 1.8mm | 1.2mm | 1.1mm | / | / | 0.73 | 0603 |  |  | 600
FHD0603PF2R2KST | 2.2µH | ±10% | 1.8mm | 1.2mm | 1.1mm | / | / | 0.73 | 0603 |  |  | 600
FHD0603PF1R8MST | 1.8µH | ±20% | 1.8mm | 1.2mm | 1.1mm | / | / | 0.56 | 0603 |  |  | 640
FHD0603PF1R8KST | 1.8µH | ±10% | 1.8mm | 1.2mm | 1.1mm | / | / | 0.56 | 0603 |  |  | 640
FHD0603PF1R5MST | 1.5µH | ±20% | 1.8mm | 1.2mm | 1.1mm | / | / | 0.4 | 0603 |  |  | 720
FHD0603PF1R5KST | 1.5µH | ±10% | 1.8mm | 1.2mm | 1.1mm | / | / | 0.4 | 0603 |  |  | 720
FHD0603PF1R0KST | 1.0µH | ±10% | 1.8mm | 1.2mm | 1.1mm | / | / | 0.32 | 0603 |  |  | 860
FHD0603PF1R0MST | 1.0µH | ±20% | 1.8mm | 1.2mm | 1.1mm | / | / | 0.32 | 0603 |  |  | 860
FHD0402IFR56JST | 560nH | ±5% | 1.19mm | 0.66mm | 0.6mm | / | / | 0.71 | 0402 |  |  | 300
FHD0402IFR56KST | 560nH | ±10% | 1.19mm | 0.66mm | 0.6mm | / | / | 0.71 | 0402 |  |  | 300
FHD0402IFR47JST | 470nH | ±5% | 1.19mm | 0.66mm | 0.6mm | / | / | 0.66 | 0402 |  |  | 350
FHD0402IFR47KST | 470nH | ±10% | 1.19mm | 0.66mm | 0.6mm | / | / | 0.66 | 0402 |  |  | 350
FHD0402IFR39JST | 390nH | ±5% | 1.19mm | 0.66mm | 0.6mm | / | / | 0.62 | 0402 |  |  | 370
FHD0402IFR39KST | 390nH | ±10% | 1.19mm | 0.66mm | 0.6mm | / | / | 0.62 | 0402 |  |  | 370
FHD0402IFR33JST | 330nH | ±5% | 1.19mm | 0.66mm | 0.6mm | / | / | 0.56 | 0402 |  |  | 390
FHD0402IFR33KST | 330nH | ±10% | 1.19mm | 0.66mm | 0.6mm | / | / | 0.56 | 0402 |  |  | 390
FHD0402IFR27JST | 270nH | ±5% | 1.19mm | 0.66mm | 0.6mm | / | / | 0.52 | 0402 |  |  | 420
FHD0402IFR27KST | 270nH | ±10% | 1.19mm | 0.66mm | 0.6mm | / | / | 0.52 | 0402 |  |  | 420
FHD0402IFR22JST | 220nH | ±5% | 1.19mm | 0.66mm | 0.6mm | / | / | 0.47 | 0402 |  |  | 450
FHD0402IFR22KST | 220nH | ±10% | 1.19mm | 0.66mm | 0.6mm | / | / | 0.47 | 0402 |  |  | 450
FHD0402IFR18JST | 180nH | ±5% | 1.19mm | 0.66mm | 0.6mm | / | / | 0.312 | 0402 |  |  | 560
FHD0402IFR18KST | 180nH | ±10% | 1.19mm | 0.66mm | 0.6mm | / | / | 0.312 | 0402 |  |  | 560
FHD0402IFR16JST | 160nH | ±5% | 1.19mm | 0.66mm | 0.6mm | / | / | 0.33 | 0402 |  |  | 480
FHD0402IFR16KST | 160nH | ±10% | 1.19mm | 0.66mm | 0.6mm | / | / | 0.33 | 0402 |  |  | 480