## Sheet1
型号 | 容量 | 公差 | 温度特性 | 额定电压 | 尺寸(英制) | 应用场景 | 生产状态 | 长度 | 宽度 | 厚度 | 是否车规 | 包装方式
0201BS103M250CT | 10nF | ±20% | X7S | 25V | 0201 |  |  | 0.6±0.03mm | 0.3±0.03mm | 0.30±0.03mm | 0 | 编带包装
0201B103M250CT | 10nF | ±20% | X7R | 25V | 0201 |  |  | 0.6±0.03mm | 0.3±0.03mm | 0.30±0.03mm | 0 | 编带包装
0201BS103K250CT | 10nF | ±10% | X7S | 25V | 0201 |  |  | 0.6±0.03mm | 0.3±0.03mm | 0.30±0.03mm | 0 | 编带包装
0201B103K250CT | 10nF | ±10% | X7R | 25V | 0201 |  |  | 0.6±0.03mm | 0.3±0.03mm | 0.30±0.03mm | 0 | 编带包装
0402B103K160CT | 10nF | ±10% | X7R | 16V | 0402 |  |  | 1.00±0.05mm | 0.5±0.05mm | 0.30±0.03mm | 0 | 编带包装
0201B103K100CT | 10nF | ±10% | X7R | 10V | 0201 |  |  | 0.6±0.03mm | 0.3±0.03mm | 0.30±0.03mm | 0 | 编带包装
0201B222M100CT | 2.2nF | ±20% | X7R | 10V | 0201 |  |  | 0.6±0.03mm | 0.3±0.03mm | 0.30±0.03mm | 0 | 编带包装
0201B222K500CT | 2.2nF | ±10% | X7R | 50V | 0201 |  |  | 0.6±0.03mm | 0.3±0.03mm | 0.30±0.03mm | 0 | 编带包装
0201B222K100CT | 2.2nF | ±10% | X7R | 10V | 0201 |  |  | 0.6±0.03mm | 0.3±0.03mm | 0.30±0.03mm | 0 | 编带包装
0201B102M100CT | 1nF | ±20% | X7R | 10V | 0201 |  |  | 0.6±0.03mm | 0.3±0.03mm | 0.30±0.03mm | 0 | 编带包装
0201B102K100CT | 1nF | ±10% | X7R | 10V | 0201 |  |  | 0.6±0.03mm | 0.3±0.03mm | 0.30±0.03mm | 0 | 编带包装
0201B221M500CT | 220pF | ±20% | X7R | 50V | 0201 |  |  | 0.6±0.03mm | 0.3±0.03mm | 0.30±0.03mm | 0 | 编带包装
0201B221K500CT | 220pF | ±10% | X7R | 50V | 0201 |  |  | 0.6±0.03mm | 0.3±0.03mm | 0.30±0.03mm | 0 | 编带包装