## Sheet1
Part Number | Cap. | T.C.R(ppm/°C) | Rated Vdc | Tolerance | Size Code | Applications | Status | L Size | W Size | T Size | Automotive Grade
0201BS103M250CT | 10nF | X7S | 25V | ±20% | 0201 |  |  | 0.6±0.03mm | 0.3±0.03mm | 0.30±0.03mm | 0
0201B103M250CT | 10nF | X7R | 25V | ±20% | 0201 |  |  | 0.6±0.03mm | 0.3±0.03mm | 0.30±0.03mm | 0
0201BS103K250CT | 10nF | X7S | 25V | ±10% | 0201 |  |  | 0.6±0.03mm | 0.3±0.03mm | 0.30±0.03mm | 0
0201B103K250CT | 10nF | X7R | 25V | ±10% | 0201 |  |  | 0.6±0.03mm | 0.3±0.03mm | 0.30±0.03mm | 0
0402B103K160CT | 10nF | X7R | 16V | ±10% | 0402 |  |  | 1.00±0.05mm | 0.5±0.05mm | 0.30±0.03mm | 0
0201B103K100CT | 10nF | X7R | 10V | ±10% | 0201 |  |  | 0.6±0.03mm | 0.3±0.03mm | 0.30±0.03mm | 0
0201B222M100CT | 2.2nF | X7R | 10V | ±20% | 0201 |  |  | 0.6±0.03mm | 0.3±0.03mm | 0.30±0.03mm | 0
0201B222K500CT | 2.2nF | X7R | 50V | ±10% | 0201 |  |  | 0.6±0.03mm | 0.3±0.03mm | 0.30±0.03mm | 0
0201B222K100CT | 2.2nF | X7R | 10V | ±10% | 0201 |  |  | 0.6±0.03mm | 0.3±0.03mm | 0.30±0.03mm | 0
0201B102M100CT | 1nF | X7R | 10V | ±20% | 0201 |  |  | 0.6±0.03mm | 0.3±0.03mm | 0.30±0.03mm | 0
0201B102K100CT | 1nF | X7R | 10V | ±10% | 0201 |  |  | 0.6±0.03mm | 0.3±0.03mm | 0.30±0.03mm | 0
0201B221M500CT | 220pF | X7R | 50V | ±20% | 0201 |  |  | 0.6±0.03mm | 0.3±0.03mm | 0.30±0.03mm | 0
0201B221K500CT | 220pF | X7R | 50V | ±10% | 0201 |  |  | 0.6±0.03mm | 0.3±0.03mm | 0.30±0.03mm | 0