## Sheet1
产品型号 | 电感量(μH) | L (mm) | W (mm) | T (mm) | 标称阻抗（Ω） | 直流电阻RDC（Ω）max | 测试频率(MHz) | 测试电压（mV） | 偏差范围 | 额定电流(mA) | 尺寸(inch) | 应用场景 | 生产状态
CBE252011A601T |  | 2.5±0.20 | 2.0±0.20 | 1.1±0.10 | 600 | 0.03 | 100 | 50 | ±25% | 4000
CBE252011A301T |  | 2.5±0.20 | 2.0±0.20 | 1.1±0.10 | 300 | 0.03 | 100 | 50 | ±25% | 4000
CBE322515A300T |  | 3.2±0.20 | 2.5±0.20 | 1.5±0.20 | 30 | 0.0016 | 100 | 50 | ±25% | 10000