## Sheet1
产品型号 | 电感量 | 偏差范围 | L (mm) (Max) | W (mm) (Max) | T (mm) (Max) | Q值(Min) | Q测试频率(MHz) | 最大直流电阻(Ω) | 尺寸(inch) | 应用场景 | 生产状态 | 额定电流(mA)
AHP0805PF4R7KSTBEG | 4.7µH | ±10% | 2.3mm | 1.7mm | 1.52mm | / | / | 1.1 | 0805 |  |  | 300
AHP0603PF4R7KSTBEG | 4.7µH | ±10% | 1.8mm | 1.2mm | 1.1mm | / | / | 1.56 | 0603 |  |  | 330
AHP0805PF3R3KSTBEG | 3.3µH | ±10% | 2.3mm | 1.7mm | 1.52mm | / | / | 1.05 | 0805 |  |  | 320
AHP0603PF3R3KSTBEG | 3.3µH | ±10% | 1.8mm | 1.2mm | 1.1mm | / | / | 1.35 | 0603 |  |  | 350
AHP0805PF2R2KSTBEG | 2.2µH | ±10% | 2.3mm | 1.7mm | 1.52mm | / | / | 1 | 0805 |  |  | 400
AHP0603PF2R2KSTBEG | 2.2µH | ±10% | 1.8mm | 1.2mm | 1.1mm | / | / | 1 | 0603 |  |  | 380
AHP1210SF2R2MST | 2.2µH | ±20% | 3.4mm | 2.5mm | 2.55mm | / | / | 0.19 |  |  |  | 1000
AHP0805PF1R5KSTBEG | 1.5µH | ±10% | 2.3mm | 1.7mm | 1.52mm | / | / | 0.65 | 0805 |  |  | 500
AHP0603PF1R5KSTBEG | 1.5µH | ±10% | 1.8mm | 1.2mm | 1.1mm | / | / | 0.85 | 0603 |  |  | 390
AHP0805PF1R2KSTBEG | 1.2µH | ±10% | 2.3mm | 1.7mm | 1.52mm | / | / | 0.55 | 0805 |  |  | 600
AHP0402IF1R2MST | 1.2µH | ±20% | 1.19mm | 0.66mm | 0.6mm | / | / | 2.6 | 0402 |  |  | 250
AHP0805PF1R0KST | 1.0µH | ±10% | 2.3mm | 1.7mm | 1.52mm | / | / | 0.17 | 0805 |  |  | 1300
AHP0603PF1R0KSTBEG | 1.0µH | ±10% | 1.8mm | 1.2mm | 1.1mm | / | / | 0.65 | 0603 |  |  | 400
AHP0805PFR82KST | 820nH | ±10% | 2.3mm | 1.7mm | 1.52mm | / | / | 0.17 | 0805 |  |  | 1300
AHP0603PFR82KSTBEG | 820nH | ±10% | 1.8mm | 1.2mm | 1.1mm | / | / | 0.62 | 0603 |  |  | 430
AHP0603PFR65KSTBEG | 650nH | ±10% | 1.8mm | 1.2mm | 1.1mm | / | / | 0.55 | 0603 |  |  | 500
AHP0603PFR62KST | 620nH | ±10% | 1.8mm | 1.2mm | 1.1mm | / | / | 0.55 | 0603 |  |  | 500
AHP0805PFR47KSTBEG | 470nH | ±10% | 2.3mm | 1.7mm | 1.52mm | / | / | 0.25 | 0805 |  |  | 850
AHP0603PFR33KST | 330nH | ±10% | 1.8mm | 1.2mm | 1.1mm | / | / | 0.35 | 0603 |  |  | 1000
AHP0603PFR22KST | 220nH | ±10% | 1.8mm | 1.2mm | 1.1mm | / | / | 0.2 | 0603 |  |  | 1000
AHP1210SF2R7MST |  | ±20% | 3.4mm | 2.5mm | 2.55mm | / | / | 0.22 |  |  |  | /
AHP1210SF3R3MST |  | ±20% | 3.4mm | 2.5mm | 2.55mm | / | / | 0.24 |  |  |  | /
AHP1210SF3R9MST |  | ±20% | 3.4mm | 2.5mm | 2.55mm | / | / | 0.26 |  |  |  | /
AHP1210SF4R7MST |  | ±20% | 3.4mm | 2.5mm | 2.55mm | / | / | 0.28 |  |  |  | /
AHP1210SF100MST |  | ±20% | 3.4mm | 2.5mm | 2.55mm | / | / | 0.55 |  |  |  | /
AHP1210SF220MST |  | ±20% | 3.4mm | 2.5mm | 2.55mm | / | / | 0.88 |  |  |  | /
AHP1210SF470MST |  | ±20% | 3.4mm | 2.5mm | 2.55mm | / | / | 2.2 |  |  |  | /