## Sheet1
型号 | 容量（F） | 容量误差范围 | 尺寸 | 适用温度范围 | 电压（V） | 直径(mm) | 高度(mm) | 应用场景 | 生产状态 | 是否车规 | 结构
FH4R2M138T-N1840 | 1300F | -20%~+80% | 36.0*18.0*42.0*11.0 | -40℃~ 70℃ | 4.2V | 18 | 41 |  |  | 0 | 锂离子电
FH4R2M138T-N1840- | 1300F | -20%~+80% | 18*40mm | -40℃~ 70℃ | 4.2V |  |  |  |  | 0 | 锂离子电
FH4R2M128T-N1840- | 1200F | -20%~+80% | 18*40mm | -40℃~ 70℃ | 4.2V |  |  |  |  | 0 | 锂离子电
FH4R2M108T-N1840 | 1000F | -20%~+80% | 36.0*18.0*42.0*11.0 | -40℃~ 70℃ | 4.2V | 18 | 41 |  |  | 0 | 锂离子电
FH4R2M108T-N1840- | 1000F | -20%~+80% | 18*40mm | -40℃~ 70℃ | 4.2V |  |  |  |  | 0 | 锂离子电
FH4R2M108T-N1840-DK38 | 1000F | -20%~+80% | 18*40mm | -40℃~ 70℃ | 4.2V |  |  |  |  | 0 | 锂离子电
FH3R8M108T-N1840 | 1000F | -20%~+80% | 36.0*18.0*42.0*11.0 | -40℃~ 70℃ | 3.8V | 18 | 41 |  |  | 0 | 锂离子电
FH3R8M108T-N1840- | 1000F | -20%~+80% | 18*40mm | -40℃~ 70℃ | 3.8V |  |  |  |  | 0 | 锂离子电
FH3R8M108T-N1840-W- | 1000F | -20%~+80% | 18*40mm | -40℃~ 70℃ | 3.8V |  |  |  |  | 0 | 锂离子电
FH3R8M108T-N1840-WJ- | 1000F | -20%~+80% | 18*40mm | -40℃~ 70℃ | 3.8V |  |  |  |  | 0 | 锂离子电
FH4R2M807T-N1640- | 800F | -20%~+80% | 16*40mm | -40℃~ 70℃ | 4.2V |  |  |  |  | 0 | 锂离子电
FH4R2M807T-N1640 | 800F | -20%~+80% |  | -40℃~ 70℃ | 4.2V | 16 | 41 |  |  | 0 | 锂离子电
FH3R8M757T-N1840 | 750F | -20%~+80% | 36.0*18.0*42.0*11.0 | -40℃~ 70℃ | 3.8V | 18 | 41 |  |  | 0 | 锂离子电
FH3R8M757T-N1840- | 750F | -20%~+80% | 18*40mm | -40℃~ 70℃ | 3.8V |  |  |  |  | 0 | 锂离子电
FH4R2M557T-N1340- | 550F | -20%~+80% | 13*40mm | -40℃~ 70℃ | 4.2V |  |  |  |  | 0 | 锂离子电
FH4R2M557T-N1340 | 550F | -20%~+80% |  | -40℃~ 70℃ | 4.2V | 12.5 | 40 |  |  | 0 | 锂离子电
FH4R2M507T-N1640- | 500F | -20%~+80% | 16*40mm | -40℃~ 70℃ | 4.2V |  |  |  |  | 0 | 锂离子电
FH3R8M507T-N1640- | 500F | -20%~+80% | 16*40mm | -40℃~ 70℃ | 3.8V |  |  |  |  | 0 | 锂离子电
FH3R8M507T-N1640 | 500F | -20%~+80% |  | -40℃~ 70℃ | 3.8V | 16 | 41 |  |  | 0 | 锂离子电
FH4R2M407T-N1620- | 400F | -20%~+80% | 16*20mm | -40℃~ 70℃ | 4.2V |  |  |  |  | 0 | 锂离子电
FH4R2M407T-N1620 | 400F | -20%~+80% |  | -40℃~ 70℃ | 4.2V | 16 | 21 |  |  | 0 | 锂离子电
FH4R2M307T-N1330- | 300F | -20%~+80% | 13*30mm | -40℃~ 70℃ | 4.2V |  |  |  |  | 0 | 锂离子电
FH4R2M307T-N1330 | 300F | -20%~+80% |  | -40℃~ 70℃ | 4.2V | 12.5 | 30 |  |  | 0 | 锂离子电
FH3R8M307T-N1340- | 300F | -20%~+80% | 13*40mm | -40℃~ 70℃ | 3.8V |  |  |  |  | 0 | 锂离子电
FH3R8M307T-N1330- | 300F | -20%~+80% | 13*30mm | -40℃~ 70℃ | 3.8V |  |  |  |  | 0 | 锂离子电
FH3R8M307T-N1340 | 300F | -20%~+80% |  | -40℃~ 70℃ | 3.8V | 12.5 | 40 |  |  | 0 | 锂离子电
FH4R2M257T-N1320-DK24 | 250F | -20%~+80% | 13*20mm | -40℃~ 70℃ | 4.2V |  |  |  |  | 0 | 锂离子电
FH4R2M257T-N1320 | 250F | -20%~+80% |  | -40℃~ 70℃ | 4.2V | 12.5 | 20 |  |  | 0 | 锂离子电
FH3R8M257T-N1620- | 250F | -20%~+80% | 16*20mm | -40℃~ 70℃ | 3.8V |  |  |  |  | 0 | 锂离子电
FH3R8M257T-N1335- | 250F | -20%~+80% | 13*35mm | -40℃~ 70℃ | 3.8V |  |  |  |  | 0 | 锂离子电
FH3R8M257T-N1335-F- | 250F | -20%~+80% | 13*35mm | -40℃~ 70℃ | 3.8V |  |  |  |  | 0 | 锂离子电
FH3R8M257T-N1335 | 250F | -20%~+80% |  | -40℃~ 70℃ | 3.8V | 12.5 | 35 |  |  | 0 | 锂离子电
FH3R8M257T-N1620 | 250F | -20%~+80% |  | -40℃~ 70℃ | 3.8V | 16 | 21 |  |  | 0 | 锂离子电
FH3R8M207T-N1320- | 200F | -20%~+80% | 13*20mm | -40℃~ 70℃ | 3.8V |  |  |  |  | 0 | 锂离子电
FH3R8M207T-N1320-DK56- | 200F | -20%~+80% | 13*20mm | -40℃~ 70℃ | 3.8V |  |  |  |  | 0 | 锂离子电
FH3R8M207T-N1230- | 200F | -20%~+80% | 12*30mm | -40℃~ 70℃ | 3.8V |  |  |  |  | 0 | 锂离子电
FH3R8M207T-N1330 | 200F | -20%~+80% |  | -40℃~ 70℃ | 3.8V | 12.5 | 30 |  |  | 0 | 锂离子电
FH3R8M207M-N1325 | 200F | -20%~+20% | 13*25mm | -40℃~ 70℃ | 3.8V |  |  |  |  | 0 | 锂离子电
FH3R8M207V-N1620- | 200F | -10%~+10% | 16*20mm | -40℃~ 70℃ | 3.8V |  |  |  |  | 0 | 锂离子电
FH4R2M197T-N1030- | 190F | -20%~+80% | 10*30mm | -40℃~ 70℃ | 4.2V |  |  |  |  | 0 | 锂离子电
FH4R2M197T-N1030 | 190F | -20%~+80% |  | -40℃~ 70℃ | 4.2V | 10 | 30 |  |  | 0 | 锂离子电
FH3R8M157T-N1030- | 150F | -20%~+80% | 10*30mm | -40℃~ 70℃ | 3.8V |  |  |  |  | 0 | 锂离子电
FH3R8M127T-N1320- | 120F | -20%~+80% | 13*20mm | -40℃~ 70℃ | 3.8V |  |  |  |  | 0 | 锂离子电
FH3R8M127T-N1320-DK24 | 120F | -20%~+80% | 13*20mm | -40℃~ 70℃ | 3.8V |  |  |  |  | 0 | 锂离子电
FH3R8M127T-N1220- | 120F | -20%~+80% | 12*20mm | -40℃~ 70℃ | 3.8V |  |  |  |  | 0 | 锂离子电
FH3R8M127T-N1030- | 120F | -20%~+80% | 10*30mm | -40℃~ 70℃ | 3.8V |  |  |  |  | 0 | 锂离子电
FH3R8M127T-N1030-WJ- | 120F | -20%~+80% | 10*30mm | -40℃~ 70℃ | 3.8V |  |  |  |  | 0 | 锂离子电
FH3R8M127T-N1030 | 120F | -20%~+80% |  | -40℃~ 70℃ | 3.8V | 10 | 30 |  |  | 0 | 锂离子电
FH3R8M127T-N1320 | 120F | -20%~+80% |  | -40℃~ 70℃ | 3.8V | 12.5 | 20 |  |  | 0 | 锂离子电
FH4R2M906T-N0825- | 90F | -20%~+80% | 08*25mm | -40℃~ 70℃ | 4.2V |  |  |  |  | 0 | 锂离子电
FH4R2M906T-N0825-J- | 90F | -20%~+80% | 08*25mm | -40℃~ 70℃ | 4.2V |  |  |  |  | 0 | 锂离子电
FH4R2M906T-N0825 | 90F | -20%~+80% |  | -40℃~ 70℃ | 4.2V | 8 | 25 |  |  | 0 | 锂离子电
FH3R8M906T-N1020- | 90F | -20%~+80% | 10*20mm | -40℃~ 70℃ | 3.8V |  |  |  |  | 0 | 锂离子电
FH3R8M906T-N0825- | 90F | -20%~+80% | 08*25mm | -40℃~ 70℃ | 3.8V |  |  |  |  | 0 | 锂离子电
FH3R8M806T-N1020 | 80F | -20%~+80% | 21.0*10.0*21.0*15.5 | -40℃~ 70℃ | 3.8V | 10 | 20 |  |  | 0 | 锂离子电
FH3R8M806T-N1020- | 80F | -20%~+80% | 10*20mm | -40℃~ 70℃ | 3.8V |  |  |  |  | 0 | 锂离子电
FH3R8M706T-N1313- | 70F | -20%~+80% | 13*13mm | -40℃~ 70℃ | 3.8V |  |  |  |  | 0 | 锂离子电
FH3R8M706T-N0825- | 70F | -20%~+80% | 08*25mm | -40℃~ 70℃ | 3.8V |  |  |  |  | 0 | 锂离子电
FH3R8M706T-N0825-T | 70F | -20%~+80% | 08*25mm | -40℃~ 70℃ | 3.8V |  |  |  |  | 0 | 锂离子电
FH3R8M706T-N0825 | 70F | -20%~+80% |  | -40℃~ 70℃ | 3.8V | 8 | 25 |  |  | 0 | 锂离子电
FH3R8M706T-N1313 | 70F | -20%~+80% |  | -40℃~ 70℃ | 3.8V | 12.5 | 13 |  |  | 0 | 锂离子电
FH3R8M556T-N0825-X1- | 55F | -20%~+80% | 08*25mm | -40℃~ 70℃ | 3.8V |  |  |  |  | 0 | 锂离子电
FH3R8M556T-N0825-J- | 55F | -20%~+80% | 08*25mm | -40℃~ 70℃ | 3.8V |  |  |  |  | 0 | 锂离子电
FH3R8M556T-N0825- | 55F | -20%~+80% | 08*25mm | -40℃~ 70℃ | 3.8V |  |  |  |  | 0 | 锂离子电
FH4R2M506T-N0825- | 50F | -20%~+80% | 08*25mm | -40℃~ 70℃ | 4.2V |  |  |  |  | 0 | 锂离子电
FH3R8M506T-N1020- | 50F | -20%~+80% | 10*20mm | -40℃~ 70℃ | 3.8V |  |  |  |  | 0 | 锂离子电
FH3R8M506T-N1016-J- | 50F | -20%~+80% | 10*16mm | -40℃~ 70℃ | 3.8V |  |  |  |  | 0 | 锂离子电
FH3R8M506T-N0825- | 50F | -20%~+80% | 08*25mm | -40℃~ 70℃ | 3.8V |  |  |  |  | 0 | 锂离子电
FH3R8M506T-N0824- | 50F | -20%~+80% | 08*24mm | -40℃~ 70℃ | 3.8V |  |  |  |  | 0 | 锂离子电
FH3R8M506T-N0825 | 50F | -20%~+80% |  | -40℃~ 70℃ | 3.8V | 8 | 25 |  |  | 0 | 锂离子电
FH3R8M506T-N1016 | 50F | -20%~+80% |  | -40℃~ 70℃ | 3.8V | 10 | 16 |  |  | 0 | 锂离子电
FH4R2M406T-N0820- | 40F | -20%~+80% | 08*20mm | -40℃~ 70℃ | 4.2V |  |  |  |  | 0 | 锂离子电
FH3R8M406T-N0820 | 40F | -20%~+80% | 17.0*8.5*21.0*12.0 | -40℃~ 70℃ | 3.8V | 8 | 20 |  |  | 0 | 锂离子电
FH3R8M406T-N1013- | 40F | -20%~+80% | 10*13mm | -40℃~ 70℃ | 3.8V |  |  |  |  | 0 | 锂离子电
FH3R8M406T-N0820- | 40F | -20%~+80% | 08*20mm | -40℃~ 70℃ | 3.8V |  |  |  |  | 0 | 锂离子电
FH3R8M406T-N0820-WJ | 40F | -20%~+80% | 08*20mm | -40℃~ 70℃ | 3.8V |  |  |  |  | 0 | 锂离子电
FH3R8M406T-N1013 | 40F | -20%~+80% |  | -40℃~ 70℃ | 3.8V | 10 | 13.5 |  |  | 0 | 锂离子电
FH3R8M306T-N0820 | 30F | -20%~+80% | 17.0*8.5*21.0*12.0 | -40℃~ 70℃ | 3.8V | 8 | 20 |  |  | 0 | 锂离子电
FH3R8M306T-N1013- | 30F | -20%~+80% | 10*13mm | -40℃~ 70℃ | 3.8V |  |  |  |  | 0 | 锂离子电
FH3R8M306T-N0820- | 30F | -20%~+80% | 08*20mm | -40℃~ 70℃ | 3.8V |  |  |  |  | 0 | 锂离子电
FH3R8M306T-N1013 | 30F | -20%~+80% |  | -40℃~ 70℃ | 3.8V | 10 | 13.5 |  |  | 0 | 锂离子电
FH3R8M206T-N0813 | 20F | -20%~+80% | 08*13mm | -40℃~ 70℃ | 3.8V | 8 | 13 |  |  | 0 | 锂离子电
FH3R8M206T-N0813- | 20F | -20%~+80% | 08*13mm | -40℃~ 70℃ | 3.8V |  |  |  |  | 0 | 锂离子电
FH3R8M206T-N0813-J7- | 20F | -20%~+80% | 08*13mm | -40℃~ 70℃ | 3.8V |  |  |  |  | 0 | 锂离子电
FH3R8M206T-L0813- | 20F | -20%~+80% | 08*13mm | -40℃~ 70℃ | 3.8V |  |  |  |  | 0 | 锂离子电
FH3R8M206T-L0813-J- | 20F | -20%~+80% | 08*13mm | -40℃~ 70℃ | 3.8V |  |  |  |  | 0 | 锂离子电
FH3R8M206T-N0813-J- | 20F | -20%~+80% | 08*13mm | -40℃~ 70℃ | 3.8V |  |  |  |  | 0 | 锂离子电
FH3R5M206T-N0813- | 20F | -20%~+80% | 08*13mm | -40℃~ 70℃ | 3.5V |  |  |  |  | 0 | 锂离子电
FH3R8M106T-L0613-J | 10F | -20%~+80% | 06*13mm | -40℃~ 70℃ | 3.8V |  |  |  |  | 0 | 锂离子电
FH3R8M106T-L0613-J | 10F | -20%~+80% | 06*13mm | -40℃~ 70℃ | 3.8V |  |  |  |  | 0 | 锂离子电
FH3R8M106T-L0613- | 10F | -20%~+80% | 06*13mm | -40℃~ 70℃ | 3.8V |  |  |  |  | 0 | 锂离子电
FH3R8M106T-N0613- | 10F | -20%~+80% | 06*13mm | -40℃~ 70℃ | 3.8V |  |  |  |  | 0 | 锂离子电
FH3R8M106T-N0612- | 10F | -20%~+80% | 06*12mm | -40℃~ 70℃ | 3.8V |  |  |  |  | 0 | 锂离子电
FH3R8M106T-N0612-TH | 10F | -20%~+80% | 06*12mm | -40℃~ 70℃ | 3.8V |  |  |  |  | 0 | 锂离子电
FH3R8M106T-N0613 | 10F | -20%~+80% |  | -40℃~ 70℃ | 3.8V | 6 | 13 |  |  | 0 | 锂离子电
FH2R7M106M-H1025-GT- | 10F | -20%~+20% | 10*25mm | -40℃~ 85℃ | 2.7V |  |  |  |  | 0 | 锂离子电