## Sheet1
型号 | 容量 | 尺寸 | 寿命 | 温度特性 | 额定电压 | 公差 | 尺寸 | 应用场景 | 生产状态 | 长度 | 宽度 | 厚度 | 是否车规
8183LAM1835LYN0110 | 18000μF | Φ18×35mm | 4000-10000H | 105°C | 6.3V | ±20% | 1835 |  | production |  |  |  | 0
8153LBM1835LYN91E0 | 15000μF | Φ18×35mm | 4000-10000H | 105°C | 10V | ±20% | 1835 |  | production |  |  |  | 0
8123LBM1835LYN0110 | 12000μF | Φ18×35mm | 4000-10000H | 105°C | 10V | ±20% | 1835 |  | production |  |  |  | 0
8103LCM1840LYN0110 | 10000μF | Φ18×40mm | 4000-10000H | 105°C | 16V | ±20% | 1840 |  | production |  |  |  | 0
8103LBM1835LYN0110 | 10000μF | Φ18×35mm | 4000-10000H | 105°C | 10V | ±20% | 1835 |  | production |  |  |  | 0
8103LDM1840LYN91E0 | 10mF | Φ18×40mm | 4000-10000H | 105°C | 25V | ±20% | 1840 |  | production |  |  |  | 0
8103LCM1840LYN91E0 | 10mF | Φ18×40mm | 4000-10000H | 105°C | 16V | ±20% | 1840 |  | production |  |  |  | 0
8822LDM1835LYN91E0 | 8200μF | Φ18×35mm | 4000-10000H | 105°C | 25V | ±20% | 1835 |  | production |  |  |  | 0
8822LDM1640LYN91E0 | 8200μF | Φ16×40mm | 4000-10000H | 105°C | 25V | ±20% | 1640 |  | production |  |  |  | 0
8822LBM1635LYN0110 | 8200μF | Φ16×35mm | 4000-10000H | 105°C | 10V | ±20% | 1635 |  | production |  |  |  | 0
8822LEM1845LYN91E0 | 8.2mF | Φ18×45mm | 4000-10000H | 105°C | 35V | ±20% | 1845 |  | production |  |  |  | 0
8682LDM1830LYN91E0 | 6800μF | Φ18×30mm | 4000-10000H | 105°C | 25V | ±20% | 1830 |  | production |  |  |  | 0
8682LDM1635LYN91E0 | 6800μF | Φ16×35mm | 4000-10000H | 105°C | 25V | ±20% | 1635 |  | production |  |  |  | 0
8682LCM1830LYN91E0 | 6800μF | Φ18×30mm | 4000-10000H | 105°C | 16V | ±20% | 1830 |  | production |  |  |  | 0
8682LCM1630LYN91E0 | 6800μF | Φ16×30mm | 4000-10000H | 105°C | 16V | ±20% | 1630 |  | production |  |  |  | 0
8682LCM1625LYN91E0 | 6800μF | Φ16×25mm | 4000-10000H | 105°C | 16V | ±20% | 1625 |  | production |  |  |  | 0
8682LBM1630LYN91E0 | 6800μF | Φ16×30mm | 4000-10000H | 105°C | 10V | ±20% | 1630 |  | production |  |  |  | 0
8682LAM1625LYN91E0 | 6800μF | Φ16×25mm | 4000-10000H | 105°C | 6.3V | ±20% | 1625 |  | production |  |  |  | 0
8682LAM1625LYN0110 | 6800μF | Φ16×25mm | 4000-10000H | 105°C | 6.3V | ±20% | 1625 |  | production |  |  |  | 0
8682LEM1840LYN91E0 | 6.8mF | Φ18×40mm | 4000-10000H | 105°C | 35V | ±20% | 1840 |  | production |  |  |  | 0
8682LDM1835LYN91E0 | 6.8mF | Φ18×35mm | 4000-10000H | 105°C | 25V | ±20% | 1835 |  | production |  |  |  | 0
8682LBMAB30LYN91E0 | 6.8mF | Φ12.5×30mm | 4000-10000H | 105°C | 10V | ±20% | AB30 |  | production |  |  |  | 0
8562LCM1635LYN0110 | 5600μF | Φ16×35mm | 4000-10000H | 105°C | 16V | ±20% | 1635 |  | production |  |  |  | 0
8562LDM1635LYN91E0 | 5.6mF | Φ16×35mm | 4000-10000H | 105°C | 25V | ±20% | 1635 |  | production |  |  |  | 0
8562LAMAB35LYN91E0 | 5.6mF | Φ12.5×35mm | 4000-10000H | 105°C | 6.3V | ±20% | AB35 |  | production |  |  |  | 0
8472LFM2240LYN01E0 | 4700μF | Φ22×40mm | 4000-10000H | 105°C | 50V | ±20% | 2240 |  | production |  |  |  | 0
8472LFM2235LYN91E0 | 4700μF | Φ22×35mm | 4000-10000H | 105°C | 50V | ±20% | 2235 |  | production |  |  |  | 0
8472LFM1840LYN91E0 | 4700μF | Φ18×40mm | 4000-10000H | 105°C | 50V | ±20% | 1840 |  | production |  |  |  | 0
8472LEM1840LYN91E0 | 4700μF | Φ18×40mm | 4000-10000H | 105°C | 35V | ±20% | 1840 |  | production |  |  |  | 0
8472LEM1835LYN91E0 | 4700μF | Φ18×35mm | 4000-10000H | 105°C | 35V | ±20% | 1835 |  | production |  |  |  | 0
8472LEM1830LYN91E0 | 4700μF | Φ18×30mm | 4000-10000H | 105°C | 35V | ±20% | 1830 |  | production |  |  |  | 0
8472LDM2225LYN0110 | 4700μF | Φ22×25mm | 4000-10000H | 105°C | 25V | ±20% | 2225 |  | production |  |  |  | 0
8472LDM1830LYN0110 | 4700μF | Φ18×30mm | 4000-10000H | 105°C | 25V | ±20% | 1830 |  | production |  |  |  | 0
8472LDM1630LYN91E0 | 4700μF | Φ16×30mm | 4000-10000H | 105°C | 25V | ±20% | 1630 |  | production |  |  |  | 0
8472LCMAB40LYN91E0 | 4700μF | Φ12.5×40mm | 4000-10000H | 105°C | 16V | ±20% | AB40 |  | production |  |  |  | 0
8472LCMAB40LYNO110 | 4700μF | Φ12.5×40mm | 4000-10000H | 105°C | 16V | ±20% | AB40 |  | production |  |  |  | 0
8472LCMAB40LYN0110 | 4700μF | Φ12.5×40mm | 4000-10000H | 105°C | 16V | ±20% | AB40 |  | production |  |  |  | 0
8472LCM1625LYN91E0 | 4700μF | Φ16×25mm | 4000-10000H | 105°C | 16V | ±20% | 1625 |  | production |  |  |  | 0
8472LBMAB35LYN0110 | 4700μF | Φ12.5×35mm | 4000-10000H | 105°C | 10V | ±20% | AB35 |  | production |  |  |  | 0
8472LBMAB25LYN91E0 | 4700μF | Φ12.5×25mm | 4000-10000H | 105°C | 10V | ±20% | AB25 |  | production |  |  |  | 0
8472LBMAB25LYN01E0 | 4700μF | Φ12.5×25mm | 4000-10000H | 105°C | 10V | ±20% | AB25 |  | production |  |  |  | 0
8472LBM1625LYN91E0 | 4700μF | Φ16×25mm | 4000-10000H | 105°C | 10V | ±20% | 1625 |  | production |  |  |  | 0
8472LAMAB30LYN91E0 | 4700μF | Φ12.5×30mm | 4000-10000H | 105°C | 6.3V | ±20% | AB30 |  | production |  |  |  | 0
8472LAMAB25LYN91E0 | 4700μF | Φ12.5×25mm | 4000-10000H | 105°C | 6.3V | ±20% | AB25 |  | production |  |  |  | 0
8472LAMAB25LYN0110 | 4700μF | Φ12.5×25mm | 4000-10000H | 105°C | 6.3V | ±20% | AB25 |  | production |  |  |  | 0
8472LAM1620LYN0110 | 4700μF | Φ16×20mm | 4000-10000H | 105°C | 6.3V | ±20% | 1620 |  | production |  |  |  | 0
8472LEM1835LYN91F0 | 4.7mF | Φ18×35mm | 4000-10000H | 105°C | 35V | ±20% | 1835 |  | production |  |  |  | 0
8472LEM1835LYN91EP | 4.7mF | Φ18×35mm | 4000-10000H | 105°C | 35V | ±20% | 1835 |  | production |  |  |  | 0
8472LDM1835LYN91E0 | 4.7mF | Φ18×35mm | 4000-10000H | 105°C | 25V | ±20% | 1835 |  | production |  |  |  | 0
8472LCMAB30LYN91E0 | 4.7mF | Φ12.5×30mm | 4000-10000H | 105°C | 16V | ±20% | AB30 |  | production |  |  |  | 0
8472LAMAB20LYN91EC | 4.7mF | Φ12.5×20mm | 4000-10000H | 105°C | 6.3V | ±20% | AB20 |  | production |  |  |  | 0
8472LAMAB20LYN91E0 | 4.7mF | Φ12.5×20mm | 4000-10000H | 105°C | 6.3V | ±20% | AB20 |  | production |  |  |  | 0
8392LEM1830LYN91E0 | 3900μF | Φ18×30mm | 4000-10000H | 105°C | 35V | ±20% | 1830 |  | production |  |  |  | 0
8392LDM1625LYN91E0 | 3900μF | Φ16×25mm | 4000-10000H | 105°C | 25V | ±20% | 1625 |  | production |  |  |  | 0
8392LCM1620LYN0110 | 3900μF | Φ16×20mm | 4000-10000H | 105°C | 16V | ±20% | 1620 |  | production |  |  |  | 0
8392LCMAB30LYN91E0 | 3.9mF | Φ12.5×30mm | 4000-10000H | 105°C | 16V | ±20% | AB30 |  | production |  |  |  | 0
8332LGM2240LYN91E0 | 3300μF | Φ22×40mm | 4000-10000H | 105°C | 63V | ±20% | 2240 |  | production |  |  |  | 0
8332LGM1840LYN91EL | 3.3mF | Φ18×40mm | 4000-10000H | 105°C | 63V | ±20% | 1840 |  | production |  |  |  | 0
8332LFM1835LYN91E0 | 3300μF | Φ18×35mm | 4000-10000H | 105°C | 50V | ±20% | 1835 |  | production |  |  |  | 0
8332LEM1830LYQ0150 | 3300μF | Φ18×30mm | 4000-10000H | 105°C | 35V | ±20% | 1830 |  | production |  |  |  | 0
8332LEM1825LYN91E0 | 3300μF | Φ18×25mm | 4000-10000H | 105°C | 35V | ±20% | 1825 |  | production |  |  |  | 0
8332LEM1630LYN0110 | 3300μF | Φ16×30mm | 4000-10000H | 105°C | 35V | ±20% | 1630 |  | production |  |  |  | 0
8332LEM1630LYN91E0 | 3300μF | Φ16×30mm | 4000-10000H | 105°C | 35V | ±20% | 1630 |  | production |  |  |  | 0
8332LDMAB35LYN91E0 | 3300μF | Φ12.5×35mm | 4000-10000H | 105°C | 25V | ±20% | AB35 |  | production |  |  |  | 0
8332LDMAB30LYN91E0 | 3300μF | Φ12.5×30mm | 4000-10000H | 105°C | 25V | ±20% | AB30 |  | production |  |  |  | 0
8332LDM1630LYN0110 | 3300μF | Φ16×30mm | 4000-10000H | 105°C | 25V | ±20% | 1630 |  | production |  |  |  | 0
8332LDM1630LYN91EC | 3300μF | Φ16×30mm | 4000-10000H | 105°C | 25V | ±20% | 1630 |  | production |  |  |  | 0
8332LDM1630LYN91E0 | 3300μF | Φ16×30mm | 4000-10000H | 105°C | 25V | ±20% | 1630 |  | production |  |  |  | 0
8332LDM1625LYN91EC | 3300μF | Φ16×25mm | 4000-10000H | 105°C | 25V | ±20% | 1625 |  | production |  |  |  | 0
8332LDM1625LYN91E0 | 3300μF | Φ16×25mm | 4000-10000H | 105°C | 25V | ±20% | 1625 |  | production |  |  |  | 0
8332LDM1625LYQ0150 | 3300μF | Φ16×25mm | 4000-10000H | 105°C | 25V | ±20% | 1625 |  | production |  |  |  | 0
8332LDM1625LYQ015P | 3300μF | Φ16×25mm | 4000-10000H | 105°C | 25V | ±20% | 1625 |  | production |  |  |  | 0
8332LCMAB35LYN0110 | 3300μF | Φ12.5×35mm | 4000-10000H | 105°C | 16V | ±20% | AB35 |  | production |  |  |  | 0
8332LCMAB30LYN91E0 | 3300μF | Φ12.5×30mm | 4000-10000H | 105°C | 16V | ±20% | AB30 |  | production |  |  |  | 0
8332LCMAB25LYN91EP | 3300μF | Φ12.5×25mm | 4000-10000H | 105°C | 16V | ±20% | AB25 |  | production |  |  |  | 0
8332LCMAB25LYN91E0 | 3300μF | Φ12.5×25mm | 4000-10000H | 105°C | 16V | ±20% | AB25 |  | production |  |  |  | 0
8332LCMAB25LYN0110 | 3300μF | Φ12.5×25mm | 4000-10000H | 105°C | 16V | ±20% | AB25 |  | production |  |  |  | 0
8332LCMAB20LYN91E0 | 3300μF | Φ12.5×20mm | 4000-10000H | 105°C | 16V | ±20% | AB20 |  | production |  |  |  | 0
8332LBMAB25LYN91E0 | 3300μF | Φ12.5×25mm | 4000-10000H | 105°C | 10V | ±20% | AB25 |  | production |  |  |  | 0
8332LBMAB25LYN0110 | 3300μF | Φ12.5×25mm | 4000-10000H | 105°C | 10V | ±20% | AB25 |  | production |  |  |  | 0
8332LBMAB25LYN91EC | 3.3mF | Φ12.5×25mm | 4000-10000H | 105°C | 10V | ±20% | AB25 |  | production |  |  |  | 0
8332LBMAB20LYN91E0 | 3300μF | Φ12.5×20mm | 4000-10000H | 105°C | 10V | ±20% | AB20 |  | production |  |  |  | 0
8332LAMAB25LYN91E0 | 3300μF | Φ12.5×25mm | 4000-10000H | 105°C | 6.3V | ±20% | AB25 |  | production |  |  |  | 0
8332LAM1025LYN91SL | 3300μF | Φ10×25mm | 4000-10000H | 105°C | 6.3V | ±20% | 1025 |  | production |  |  |  | 0
8332LAM1020LYN91EP | 3300μF | Φ10×20mm | 4000-10000H | 105°C | 6.3V | ±20% | 1020 |  | production |  |  |  | 0
8332LAM1020LYN91EC | 3300μF | Φ10×20mm | 4000-10000H | 105°C | 6.3V | ±20% | 1020 |  | production |  |  |  | 0
8332LAM1020LYN91E0 | 3300μF | Φ10×20mm | 4000-10000H | 105°C | 6.3V | ±20% | 1020 |  | production |  |  |  | 0
8332LHM2250LYN91E0 | 3.3mF | Φ22×50mm | 4000-10000H | 105°C | 80V | ±20% | 2250 |  | production |  |  |  | 0
8332LGM1840LYN91E0 | 3.3mF | Φ18×40mm | 4000-10000H | 105°C | 63V | ±20% | 1840 |  | production |  |  |  | 0
8332LGM1840LYN91EH | 3.3mF | Φ18×40mm | 4000-10000H | 105°C | 63V | ±20% | 1840 |  | production |  |  |  | 0
8332LEM1835LYN91E0 | 3.3mF | Φ18×35mm | 4000-10000H | 105°C | 35V | ±20% | 1835 |  | production |  |  |  | 0
8332LEM1830LYN91E0 | 3.3mF | Φ18×30mm | 4000-10000H | 105°C | 35V | ±20% | 1830 |  | production |  |  |  | 0
8332LEM1625LYN01E0 | 3.3mF | Φ16×25mm | 4000-10000H | 105°C | 35V | ±20% | 1625 |  | production |  |  |  | 0
8332LCMAB25LYN91EL | 3.3mF | Φ12.5×25mm | 4000-10000H | 105°C | 16V | ±20% | AB25 |  | production |  |  |  | 0
8332LCMAB20LYN91EL | 3.3mF | Φ12.5×20mm | 4000-10000H | 105°C | 16V | ±20% | AB20 |  | production |  |  |  | 0
8332LBMAB20LYN91EP | 3.3mF | Φ12.5×20mm | 4000-10000H | 105°C | 10V | ±20% | AB20 |  | production |  |  |  | 0
8332LGK1840LYN91E0 | 3.3mF | Φ18×40mm | 4000-10000H | 105°C | 63V | ±10% | 1840 |  | production |  |  |  | 0
8272LGM1840LYN91E0 | 2700μF | Φ18×40mm | 4000-10000H | 105°C | 63V | ±20% | 1840 |  | production |  |  |  | 0
8272LFM1835LYN91E0 | 2700μF | Φ18×35mm | 4000-10000H | 105°C | 50V | ±20% | 1835 |  | production |  |  |  | 0
8272LEM1625LYN91E0 | 2700μF | Φ16×25mm | 4000-10000H | 105°C | 35V | ±20% | 1625 |  | production |  |  |  | 0
8272LDMAB35LYN91E0 | 2700μF | Φ12.5×35mm | 4000-10000H | 105°C | 25V | ±20% | AB35 |  | production |  |  |  | 0
8272LCMAB25LYN91E0 | 2700μF | Φ12.5×25mm | 4000-10000H | 105°C | 16V | ±20% | AB25 |  | production |  |  |  | 0
8272LGA1840LYN91E0 | 2700μF | Φ18×40mm | 4000-10000H | 105°C | 63V | ±10% | 1840 |  | production |  |  |  | 0
8272LFM1840LYN91EP | 2.7mF | Φ18×40mm | 4000-10000H | 105°C | 50V | ±20% | 1840 |  | production |  |  |  | 0
8272LDMAB35LYN91S0 | 2.7mF | Φ12.5×35mm | 4000-10000H | 105°C | 25V | ±20% | AB35 |  | production |  |  |  | 0
8222LGM1840LYN91E0 | 2200μF | Φ18×40mm | 4000-10000H | 105°C | 63V | ±20% | 1840 |  | production |  |  |  | 0
8222LGM1840LYN01S0 | 2200μF | Φ18×40mm | 4000-10000H | 105°C | 63V | ±20% | 1840 |  | production |  |  |  | 0
8222LGM1835LYN0110 | 2200μF | Φ18×35mm | 4000-10000H | 105°C | 63V | ±20% | 1835 |  | production |  |  |  | 0
8222LGM1835LYN91E0 | 2200μF | Φ18×35mm | 4000-10000H | 105°C | 63V | ±20% | 1835 |  | production |  |  |  | 0
8222LFM1835LYN011L | 2200μF | Φ18×35mm | 4000-10000H | 105°C | 50V | ±20% | 1835 |  | production |  |  |  | 0
8222LFM1835LYN91E0 | 2200μF | Φ18×35mm | 4000-10000H | 105°C | 50V | ±20% | 1835 |  | production |  |  |  | 0
8222LFM1835LYN0110 | 2200μF | Φ18×35mm | 4000-10000H | 105°C | 50V | ±20% | 1835 |  | production |  |  |  | 0
8222LFM1835LYQ0150 | 2200μF | Φ18×35mm | 4000-10000H | 105°C | 50V | ±20% | 1835 |  | production |  |  |  | 0
8222LFM1830LYN91E0 | 2.2mF | Φ18×30mm | 4000-10000H | 105°C | 50V | ±20% | 1830 |  | production |  |  |  | 0
8222LFM1635LYN91E0 | 2200μF | Φ16×35mm | 4000-10000H | 105°C | 50V | ±20% | 1635 |  | production |  |  |  | 0
8222LEMAB45LYN0110 | 2200μF | Φ12.5×45mm | 4000-10000H | 105°C | 35V | ±20% | AB45 |  | production |  |  |  | 0
8222LEMAB35LYN91EC | 2200μF | Φ12.5×35mm | 4000-10000H | 105°C | 35V | ±20% | AB35 |  | production |  |  |  | 0
8222LEMAB35LYN0110 | 2200μF | Φ12.5×35mm | 4000-10000H | 105°C | 35V | ±20% | AB35 |  | production |  |  |  | 0
8222LEMAB35LYN91E0 | 2200μF | Φ12.5×35mm | 4000-10000H | 105°C | 35V | ±20% | AB35 |  | production |  |  |  | 0
8222LEMAB30LYN91E0 | 2200μF | Φ12.5×30mm | 4000-10000H | 105°C | 35V | ±20% | AB30 |  | production |  |  |  | 0
8222LEM1630LYN01S0 | 2200μF | Φ16×30mm | 4000-10000H | 105°C | 35V | ±20% | 1630 |  | production |  |  |  | 0
8222LEM1630LYN91E0 | 2200μF | Φ16×30mm | 4000-10000H | 105°C | 35V | ±20% | 1630 |  | production |  |  |  | 0
8222LEM1630LYN0110 | 2200μF | Φ16×30mm | 4000-10000H | 105°C | 35V | ±20% | 1630 |  | production |  |  |  | 0
8222LEM1625LYN91EP | 2200μF | Φ16×25mm | 4000-10000H | 105°C | 35V | ±20% | 1625 |  | production |  |  |  | 0
8222LEM1625LYN91EC | 2200μF | Φ16×25mm | 4000-10000H | 105°C | 35V | ±20% | 1625 |  | production |  |  |  | 0
8222LEM1625LYN91E0 | 2200μF | Φ16×25mm | 4000-10000H | 105°C | 35V | ±20% | 1625 |  | production |  |  |  | 0
8222LEM1625LYN0110 | 2200μF | Φ16×25mm | 4000-10000H | 105°C | 35V | ±20% | 1625 |  | production |  |  |  | 0
8222LEM1625LYQ015P | 2200μF | Φ16×25mm | 4000-10000H | 105°C | 35V | ±20% | 1625 |  | production |  |  |  | 0
8222LEM1625LYQ0150 | 2200μF | Φ16×25mm | 4000-10000H | 105°C | 35V | ±20% | 1625 |  | production |  |  |  | 0
8222LDMAB35LYN0110 | 2200μF | Φ12.5×35mm | 4000-10000H | 105°C | 25V | ±20% | AB35 |  | production |  |  |  | 0
8222LDMAB30LYN91E0 | 2200μF | Φ12.5×30mm | 4000-10000H | 105°C | 25V | ±20% | AB30 |  | production |  |  |  | 0
8222LDMAB25LYN011P | 2200μF | Φ12.5×25mm | 4000-10000H | 105°C | 25V | ±20% | AB25 |  | production |  |  |  | 0
8222LDMAB25LYN91E0 | 2200μF | Φ12.5×25mm | 4000-10000H | 105°C | 25V | ±20% | AB25 |  | production |  |  |  | 0
8222LDMAB25LYN0110 | 2200μF | Φ12.5×25mm | 4000-10000H | 105°C | 25V | ±20% | AB25 |  | production |  |  |  | 0
8222LDM1620LYN0110 | 2200μF | Φ16×20mm | 4000-10000H | 105°C | 25V | ±20% | 1620 |  | production |  |  |  | 0
8222LDM1620LYN91E0 | 2200μF | Φ16×20mm | 4000-10000H | 105°C | 25V | ±20% | 1620 |  | production |  |  |  | 0
8222LCMAB25LYN0110 | 2200μF | Φ12.5×25mm | 4000-10000H | 105°C | 16V | ±20% | AB25 |  | production |  |  |  | 0
8222LCMAB25LYN91EP | 2200μF | Φ12.5×25mm | 4000-10000H | 105°C | 16V | ±20% | AB25 |  | production |  |  |  | 0
8222LCMAB25LYQ0150 | 2200μF | Φ12.5×25mm | 4000-10000H | 105°C | 16V | ±20% | AB25 |  | production |  |  |  | 0
8222LCMAB25LYQ015C | 2200μF | Φ12.5×25mm | 4000-10000H | 105°C | 16V | ±20% | AB25 |  | production |  |  |  | 0
8222LCMAB25LYN91E0 | 2.2mF | Φ12.5×25mm | 4000-10000H | 105°C | 16V | ±20% | AB25 |  | production |  |  |  | 0
8222LCMAB20LYN91E0 | 2200μF | Φ12.5×20mm | 4000-10000H | 105°C | 16V | ±20% | AB20 |  | production |  |  |  | 0
8222LCMAB20LYN91EC | 2200μF | Φ12.5×20mm | 4000-10000H | 105°C | 16V | ±20% | AB20 |  | production |  |  |  | 0
8222LCMAB20LYN91EP | 2200μF | Φ12.5×20mm | 4000-10000H | 105°C | 16V | ±20% | AB20 |  | production |  |  |  | 0
8222LCMAB20LYN0110 | 2200μF | Φ12.5×20mm | 4000-10000H | 105°C | 16V | ±20% | AB20 |  | production |  |  |  | 0
8222LCMAB20LYQ0150 | 2200μF | Φ12.5×20mm | 4000-10000H | 105°C | 16V | ±20% | AB20 |  | production |  |  |  | 0
8222LCM1030LYN91EC | 2200μF | Φ10×30mm | 4000-10000H | 105°C | 16V | ±20% | 1030 |  | production |  |  |  | 0
8222LCM1025LYN0110 | 2200μF | Φ10×25mm | 4000-10000H | 105°C | 16V | ±20% | 1025 |  | production |  |  |  | 0
8222LCM1025LYN91E0 | 2200μF | Φ10×25mm | 4000-10000H | 105°C | 16V | ±20% | 1025 |  | production |  |  |  | 0
8222LCM1025LYN91EC | 2200μF | Φ10×25mm | 4000-10000H | 105°C | 16V | ±20% | 1025 |  | production |  |  |  | 0
8222LCM1020LYN0110 | 2200μF | Φ10×20mm | 4000-10000H | 105°C | 16V | ±20% | 1020 |  | production |  |  |  | 0
8222LCM1020LYN91E0 | 2200μF | Φ10×20mm | 4000-10000H | 105°C | 16V | ±20% | 1020 |  | production |  |  |  | 0
8222LCM1020LYN91EP | 2200μF | Φ10×20mm | 4000-10000H | 105°C | 16V | ±20% | 1020 |  | production |  |  |  | 0
8222LCM1020LYN91EL | 2200μF | Φ10×20mm | 4000-10000H | 105°C | 16V | ±20% | 1020 |  | production |  |  |  | 0
8222LCM1020LYN91EC | 2200μF | Φ10×20mm | 4000-10000H | 105°C | 16V | ±20% | 1020 |  | production |  |  |  | 0
8222LBMAB20LYN91E0 | 2200μF | Φ12.5×20mm | 4000-10000H | 105°C | 10V | ±20% | AB20 |  | production |  |  |  | 0
8222LBMAB20LYN0110 | 2200μF | Φ12.5×20mm | 4000-10000H | 105°C | 10V | ±20% | AB20 |  | production |  |  |  | 0
8222LBMAB20LYN91EP | 2200μF | Φ12.5×20mm | 4000-10000H | 105°C | 10V | ±20% | AB20 |  | production |  |  |  | 0
8222LBM1025LYQ015P | 2200μF | Φ10×25mm | 4000-10000H | 105°C | 10V | ±20% | 1025 |  | production |  |  |  | 0
8222LBM1025LYQ0150 | 2200μF | Φ10×25mm | 4000-10000H | 105°C | 10V | ±20% | 1025 |  | production |  |  |  | 0
8222LBM1020LYN01E0 | 2200μF | Φ10×20mm | 4000-10000H | 105°C | 10V | ±20% | 1020 |  | production |  |  |  | 0
8222LBM1020LYN91EP | 2200μF | Φ10×20mm | 4000-10000H | 105°C | 10V | ±20% | 1020 |  | production |  |  |  | 0
8222LBM1020LYN0110 | 2200μF | Φ10×20mm | 4000-10000H | 105°C | 10V | ±20% | 1020 |  | production |  |  |  | 0
8222LBM1020LYN91E0 | 2200μF | Φ10×20mm | 4000-10000H | 105°C | 10V | ±20% | 1020 |  | production |  |  |  | 0
8222LBM1020LYN91EL | 2200μF | Φ10×20mm | 4000-10000H | 105°C | 10V | ±20% | 1020 |  | production |  |  |  | 0
8222LBM1020LYN91EC | 2200μF | Φ10×20mm | 4000-10000H | 105°C | 10V | ±20% | 1020 |  | production |  |  |  | 0
8222LBM1020LYN91SP | 2.2mF | Φ10×20mm | 4000-10000H | 105°C | 10V | ±20% | 1020 |  | production |  |  |  | 0
8222LBM1016LYN91E0 | 2200μF | Φ10×16mm | 4000-10000H | 105°C | 10V | ±20% | 1016 |  | production |  |  |  | 0
8222LBM1016LYN0110 | 2200μF | Φ10×16mm | 4000-10000H | 105°C | 10V | ±20% | 1016 |  | production |  |  |  | 0
8222LAM1020LYN91E0 | 2200μF | Φ10×20mm | 4000-10000H | 105°C | 6.3V | ±20% | 1020 |  | production |  |  |  | 0
8222MAM2245LYN91E0 | 2.2mF | Φ22×45mm | 4000-10000H | 105°C | 100V | ±20% | 2245 |  | production |  |  |  | 0
8222LHM1840LYN0110 | 2.2mF | Φ18×40mm | 4000-10000H | 105°C | 80V | ±20% | 1840 |  | production |  |  |  | 0
8222LGM1840LYN91EC | 2.2mF | Φ18×40mm | 4000-10000H | 105°C | 63V | ±20% | 1840 |  | production |  |  |  | 0
8222LFMAB45LYN91E0 | 2.2mF | Φ12.5×45mm | 4000-10000H | 105°C | 50V | ±20% | AB45 |  | production |  |  |  | 0
8222LFM1835LYN91S0 | 2.2mF | Φ18×35mm | 4000-10000H | 105°C | 50V | ±20% | 1835 |  | production |  |  |  | 0
8222LFM1825LYN91EP | 2.2mF | Φ18×25mm | 4000-10000H | 105°C | 50V | ±20% | 1825 |  | production |  |  |  | 0
8222LFM1635LYN91EP | 2.2mF | Φ16×35mm | 4000-10000H | 105°C | 50V | ±20% | 1635 |  | production |  |  |  | 0
8222LEMAB40LYN91E0 | 2.2mF | Φ12.5×40mm | 4000-10000H | 105°C | 35V | ±20% | AB40 |  | production |  |  |  | 0
8222LEMAB30LYN91EC | 2.2mF | Φ12.5×30mm | 4000-10000H | 105°C | 35V | ±20% | AB30 |  | production |  |  |  | 0
8222LEM1820LYN91E0 | 2.2mF | Φ18×20mm | 4000-10000H | 105°C | 35V | ±20% | 1820 |  | production |  |  |  | 0
8222LEM1630LYN91EC | 2.2mF | Φ16×30mm | 4000-10000H | 105°C | 35V | ±20% | 1630 |  | production |  |  |  | 0
8222LDMAB30LYN91EC | 2.2mF | Φ12.5×30mm | 4000-10000H | 105°C | 25V | ±20% | AB30 |  | production |  |  |  | 0
8222LDMAB25LYN91EP | 2.2mF | Φ12.5×25mm | 4000-10000H | 105°C | 25V | ±20% | AB25 |  | production |  |  |  | 0
8222LDM1620LYN91EP | 2.2mF | Φ16×20mm | 4000-10000H | 105°C | 25V | ±20% | 1620 |  | production |  |  |  | 0
8222LDM1620LYN91F0 | 2.2mF | Φ16×20mm | 4000-10000H | 105°C | 25V | ±20% | 1620 |  | production |  |  |  | 0
8222LCMAB25LYN91EC | 2.2mF | Φ12.5×25mm | 4000-10000H | 105°C | 16V | ±20% | AB25 |  | production |  |  |  | 0
8222LCMAB25LYN91EL | 2.2mF | Φ12.5×25mm | 4000-10000H | 105°C | 16V | ±20% | AB25 |  | production |  |  |  | 0
8222LCMAB20LYN91EL | 2.2mF | Φ12.5×20mm | 4000-10000H | 105°C | 16V | ±20% | AB20 |  | production |  |  |  | 0
8222LCMAB20LYN91S0 | 2.2mF | Φ12.5×20mm | 4000-10000H | 105°C | 16V | ±20% | AB20 |  | production |  |  |  | 0
8222LCM1025LYN91S0 | 2.2mF | Φ10×25mm | 4000-10000H | 105°C | 16V | ±20% | 1025 |  | production |  |  |  | 0
8222LBM1025LYN91S0 | 2.2mF | Φ10×25mm | 4000-10000H | 105°C | 10V | ±20% | 1025 |  | production |  |  |  | 0
8222LBM1020LYN91S0 | 2.2mF | Φ10×20mm | 4000-10000H | 105°C | 10V | ±20% | 1020 |  | production |  |  |  | 0
8182LGM1640LYN91E0 | 1800μF | Φ16×40mm | 4000-10000H | 105°C | 63V | ±20% | 1640 |  | production |  |  |  | 0
8182LGM1635LYN91E0 | 1800μF | Φ16×35mm | 4000-10000H | 105°C | 63V | ±20% | 1635 |  | production |  |  |  | 0
8182LEMAB35LYN91E0 | 1800μF | Φ12.5×35mm | 4000-10000H | 105°C | 35V | ±20% | AB35 |  | production |  |  |  | 0
8182LEMAB30LYN91E0 | 1800μF | Φ12.5×30mm | 4000-10000H | 105°C | 35V | ±20% | AB30 |  | production |  |  |  | 0
8182LEM1625LYN91E0 | 1800μF | Φ16×25mm | 4000-10000H | 105°C | 35V | ±20% | 1625 |  | production |  |  |  | 0
8182LEM1620LYN91S0 | 1800μF | Φ16×20mm | 4000-10000H | 105°C | 35V | ±20% | 1620 |  | production |  |  |  | 0
8182LDMAB25LYN91EC | 1800μF | Φ12.5×25mm | 4000-10000H | 105°C | 25V | ±20% | AB25 |  | production |  |  |  | 0
8182LDMAB25LYN91E0 | 1800μF | Φ12.5×25mm | 4000-10000H | 105°C | 25V | ±20% | AB25 |  | production |  |  |  | 0
8182LDMAB20LYN91E0 | 1800μF | Φ12.5×20mm | 4000-10000H | 105°C | 25V | ±20% | AB20 |  | production |  |  |  | 0
8182LDM1620LYN91E0 | 1800μF | Φ16×20mm | 4000-10000H | 105°C | 25V | ±20% | 1620 |  | production |  |  |  | 0
8182LCM1020LYN91E0 | 1800μF | Φ10×20mm | 4000-10000H | 105°C | 16V | ±20% | 1020 |  | production |  |  |  | 0
8182LBM1020LYN91E0 | 1800μF | Φ10×20mm | 4000-10000H | 105°C | 10V | ±20% | 1020 |  | production |  |  |  | 0
8182LBM1020LYN0110 | 1800μF | Φ10×20mm | 4000-10000H | 105°C | 10V | ±20% | 1020 |  | production |  |  |  | 0
8182LAM0820LYN0110 | 1800μF | Φ8×20mm | 4000-10000H | 105°C | 6.3V | ±20% | 0820 |  | production |  |  |  | 0
8182LHM1840LYN91E0 | 1.8mF | Φ18×40mm | 4000-10000H | 105°C | 80V | ±20% | 1840 |  | production |  |  |  | 0
8182LGM1840LYN91E0 | 1.8mF | Φ18×40mm | 4000-10000H | 105°C | 63V | ±20% | 1840 |  | production |  |  |  | 0
8182LFM1830LYN91E0 | 1.8mF | Φ18×30mm | 4000-10000H | 105°C | 50V | ±20% | 1830 |  | production |  |  |  | 0
8182LEM1820LYN91E0 | 1.8mF | Φ18×20mm | 4000-10000H | 105°C | 35V | ±20% | 1820 |  | production |  |  |  | 0
8182LDMAB30LYN91E0 | 1.8mF | Φ12.5×30mm | 4000-10000H | 105°C | 25V | ±20% | AB30 |  | production |  |  |  | 0
8182LDMAB25LYN91EP | 1.8mF | Φ12.5×25mm | 4000-10000H | 105°C | 25V | ±20% | AB25 |  | production |  |  |  | 0
8182LBM1020LYN91S0 | 1.8mF | Φ10×20mm | 4000-10000H | 105°C | 10V | ±20% | 1020 |  | production |  |  |  | 0
8182LAM1016LYN91E0 | 1.8mF | Φ10×16mm | 4000-10000H | 105°C | 6.3V | ±20% | 1016 |  | production |  |  |  | 0
8182LEVAB35LYN91E0 | 1.8mF | Φ12.5×35mm | 4000-10000H | 105°C | 35V | ±15% | AB35 |  | production |  |  |  | 0
8152LHM2230LYN91E0 | 1500μF | Φ22×30mm | 4000-10000H | 105°C | 80V | ±20% | 2230 |  | production |  |  |  | 0
8152LHM1835LYN91E0 | 1500μF | Φ18×35mm | 4000-10000H | 105°C | 80V | ±20% | 1835 |  | production |  |  |  | 0
8152LHM1830LYN91E0 | 1500μF | Φ18×30mm | 4000-10000H | 105°C | 80V | ±20% | 1830 |  | production |  |  |  | 0
8152LHM1640LYN91E0 | 1500μF | Φ16×40mm | 4000-10000H | 105°C | 80V | ±20% | 1640 |  | production |  |  |  | 0
8152LGM1835LYQ0150 | 1500μF | Φ18×35mm | 4000-10000H | 105°C | 63V | ±20% | 1835 |  | production |  |  |  | 0
8152LGM1835LYN0110 | 1500μF | Φ18×35mm | 4000-10000H | 105°C | 63V | ±20% | 1835 |  | production |  |  |  | 0
8152LGM1830LYN91E0 | 1500μF | Φ18×30mm | 4000-10000H | 105°C | 63V | ±20% | 1830 |  | production |  |  |  | 0
8152LGM1630LYN91SP | 1500μF | Φ16×30mm | 4000-10000H | 105°C | 63V | ±20% | 1630 |  | production |  |  |  | 0
8152LGM1630LYN91E0 | 1500μF | Φ16×30mm | 4000-10000H | 105°C | 63V | ±20% | 1630 |  | production |  |  |  | 0
8152LFMAB35LYN91E0 | 1500μF | Φ12.5×35mm | 4000-10000H | 105°C | 50V | ±20% | AB35 |  | production |  |  |  | 0
8152LFM1825LYN91E0 | 1500μF | Φ18×25mm | 4000-10000H | 105°C | 50V | ±20% | 1825 |  | production |  |  |  | 0
8152LFM1825LYN91EL | 1500μF | Φ18×25mm | 4000-10000H | 105°C | 50V | ±20% | 1825 |  | production |  |  |  | 0
8152LFM1825LYQ0150 | 1500μF | Φ18×25mm | 4000-10000H | 105°C | 50V | ±20% | 1825 |  | production |  |  |  | 0
8152LFM1635LYN0110 | 1500μF | Φ16×35mm | 4000-10000H | 105°C | 50V | ±20% | 1635 |  | production |  |  |  | 0
8152LFM1625LYN0110 | 1500μF | Φ16×25mm | 4000-10000H | 105°C | 50V | ±20% | 1625 |  | production |  |  |  | 0
8152LFM1625LYN91E0 | 1500μF | Φ16×25mm | 4000-10000H | 105°C | 50V | ±20% | 1625 |  | production |  |  |  | 0
8152LFM1625LYQ0150 | 1500μF | Φ16×25mm | 4000-10000H | 105°C | 50V | ±20% | 1625 |  | production |  |  |  | 0
8152LEMAB35LYN91E0 | 1500μF | Φ12.5×35mm | 4000-10000H | 105°C | 35V | ±20% | AB35 |  | production |  |  |  | 0
8152LEMAB30LYN91E0 | 1500μF | Φ12.5×30mm | 4000-10000H | 105°C | 35V | ±20% | AB30 |  | production |  |  |  | 0
8152LEMAB30LYN91EC | 1500μF | Φ12.5×30mm | 4000-10000H | 105°C | 35V | ±20% | AB30 |  | production |  |  |  | 0
8152LEMAB30LYN0110 | 1500μF | Φ12.5×30mm | 4000-10000H | 105°C | 35V | ±20% | AB30 |  | production |  |  |  | 0
8152LEMAB30LYQ0150 | 1500μF | Φ12.5×30mm | 4000-10000H | 105°C | 35V | ±20% | AB30 |  | production |  |  |  | 0
8152LEMAB25LYN91E0 | 1500μF | Φ12.5×25mm | 4000-10000H | 105°C | 35V | ±20% | AB25 |  | production |  |  |  | 0
8152LEMAB25LYN91EC | 1500μF | Φ12.5×25mm | 4000-10000H | 105°C | 35V | ±20% | AB25 |  | production |  |  |  | 0
8152LEMAB20LYN91E0 | 1500μF | Φ12.5×20mm | 4000-10000H | 105°C | 35V | ±20% | AB20 |  | production |  |  |  | 0
8152LEM1625LYN0110 | 1500μF | Φ16×25mm | 4000-10000H | 105°C | 35V | ±20% | 1625 |  | production |  |  |  | 0
8152LEM1625LYN91E0 | 1.5mF | Φ16×25mm | 4000-10000H | 105°C | 35V | ±20% | 1625 |  | production |  |  |  | 0
8152LEM1620LYN91E0 | 1500μF | Φ16×20mm | 4000-10000H | 105°C | 35V | ±20% | 1620 |  | production |  |  |  | 0
8152LDMAB25LYN91E0 | 1500μF | Φ12.5×25mm | 4000-10000H | 105°C | 25V | ±20% | AB25 |  | production |  |  |  | 0
8152LDMAB25LYN0110 | 1500μF | Φ12.5×25mm | 4000-10000H | 105°C | 25V | ±20% | AB25 |  | production |  |  |  | 0
8152LDMAB20LYN91EC | 1500μF | Φ12.5×20mm | 4000-10000H | 105°C | 25V | ±20% | AB20 |  | production |  |  |  | 0
8152LDMAB20LYN91E0 | 1500μF | Φ12.5×20mm | 4000-10000H | 105°C | 25V | ±20% | AB20 |  | production |  |  |  | 0
8152LDM1025LYN91EP | 1500μF | Φ10×25mm | 4000-10000H | 105°C | 25V | ±20% | 1025 |  | production |  |  |  | 0
8152LCMAB20LYN91EP | 1500μF | Φ12.5×20mm | 4000-10000H | 105°C | 16V | ±20% | AB20 |  | production |  |  |  | 0
8152LCMAB20LYN91E0 | 1500μF | Φ12.5×20mm | 4000-10000H | 105°C | 16V | ±20% | AB20 |  | production |  |  |  | 0
8152LCM1020LYN91EC | 1500μF | Φ10×20mm | 4000-10000H | 105°C | 16V | ±20% | 1020 |  | production |  |  |  | 0
8152LCM1020LYN91SP | 1500μF | Φ10×20mm | 4000-10000H | 105°C | 16V | ±20% | 1020 |  | production |  |  |  | 0
8152LCM1020LYN91S0 | 1500μF | Φ10×20mm | 4000-10000H | 105°C | 16V | ±20% | 1020 |  | production |  |  |  | 0
8152LCM1020LYN91EP | 1500μF | Φ10×20mm | 4000-10000H | 105°C | 16V | ±20% | 1020 |  | production |  |  |  | 0
8152LCM1020LYN91E0 | 1500μF | Φ10×20mm | 4000-10000H | 105°C | 16V | ±20% | 1020 |  | production |  |  |  | 0
8152LCM1020LYQ0150 | 1500μF | Φ10×20mm | 4000-10000H | 105°C | 16V | ±20% | 1020 |  | production |  |  |  | 0
8152LCM1020LYN01E0 | 1500μF | Φ10×20mm | 4000-10000H | 105°C | 16V | ±20% | 1020 |  | production |  |  |  | 0
8152LCM1020LYN0110 | 1500μF | Φ10×20mm | 4000-10000H | 105°C | 16V | ±20% | 1020 |  | production |  |  |  | 0
8152LCM1020LYQ015P | 1500μF | Φ10×20mm | 4000-10000H | 105°C | 16V | ±20% | 1020 |  | production |  |  |  | 0
8152LCM1016LYN91E0 | 1500μF | Φ10×16mm | 4000-10000H | 105°C | 16V | ±20% | 1016 |  | production |  |  |  | 0
8152LCM1016LYN91EP | 1500μF | Φ10×16mm | 4000-10000H | 105°C | 16V | ±20% | 1016 |  | production |  |  |  | 0
8152LBMAB20LYN0110 | 1500μF | Φ12.5×20mm | 4000-10000H | 105°C | 10V | ±20% | AB20 |  | production |  |  |  | 0
8152LBMAB16LYN91E0 | 1500μF | Φ12.5×16mm | 4000-10000H | 105°C | 10V | ±20% | AB16 |  | production |  |  |  | 0
8152LBM1025LYN0110 | 1500μF | Φ10×25mm | 4000-10000H | 105°C | 10V | ±20% | 1025 |  | production |  |  |  | 0
8152LBM1020LYN91S0 | 1500μF | Φ10×20mm | 4000-10000H | 105°C | 10V | ±20% | 1020 |  | production |  |  |  | 0
8152LBM1020LYN0110 | 1500μF | Φ10×20mm | 4000-10000H | 105°C | 10V | ±20% | 1020 |  | production |  |  |  | 0
8152LBM1020LYN91E0 | 1500μF | Φ10×20mm | 4000-10000H | 105°C | 10V | ±20% | 1020 |  | production |  |  |  | 0
8152LBM0820LYN91E0 | 1500μF | Φ8×20mm | 4000-10000H | 105°C | 10V | ±20% | 0820 |  | production |  |  |  | 0
8152LBM0816LYN91S0 | 1500μF | Φ8×16mm | 4000-10000H | 105°C | 10V | ±20% | 0816 |  | production |  |  |  | 0
8152LBM0816LYN91EC | 1.5mF | Φ8×16mm | 4000-10000H | 105°C | 10V | ±20% | 0816 |  | production |  |  |  | 0
8152LAM1020LYN0110 | 1500μF | Φ10×20mm | 4000-10000H | 105°C | 6.3V | ±20% | 1020 |  | production |  |  |  | 0
8152LHM1840LYN91E0 | 1.5mF | Φ18×40mm | 4000-10000H | 105°C | 80V | ±20% | 1840 |  | production |  |  |  | 0
8152LGM1635LYN91E0 | 1.5mF | Φ16×35mm | 4000-10000H | 105°C | 63V | ±20% | 1635 |  | production |  |  |  | 0
8152LGM1635LYN91EC | 1.5mF | Φ16×35mm | 4000-10000H | 105°C | 63V | ±20% | 1635 |  | production |  |  |  | 0
8152LEMAB30LYN91S0 | 1.5mF | Φ12.5×30mm | 4000-10000H | 105°C | 35V | ±20% | AB30 |  | production |  |  |  | 0
8152LDMAB16LYN91EP | 1.5mF | Φ12.5×16mm | 4000-10000H | 105°C | 25V | ±20% | AB16 |  | production |  |  |  | 0
8152LBMAB16LYN91F0 | 1.5mF | Φ12.5×16mm | 4000-10000H | 105°C | 10V | ±20% | AB16 |  | production |  |  |  | 0
8152LBMAB16LYN91S0 | 1.5mF | Φ12.5×16mm | 4000-10000H | 105°C | 10V | ±20% | AB16 |  | production |  |  |  | 0
8152LBM1025LYN91E0 | 1.5mF | Φ10×25mm | 4000-10000H | 105°C | 10V | ±20% | 1025 |  | production |  |  |  | 0
8152LBM1016LYN91E0 | 1.5mF | Φ10×16mm | 4000-10000H | 105°C | 10V | ±20% | 1016 |  | production |  |  |  | 0
8152LBM1016LYN91S0 | 1.5mF | Φ10×16mm | 4000-10000H | 105°C | 10V | ±20% | 1016 |  | production |  |  |  | 0
8122LHM1830LYN91E0 | 1200μF | Φ18×30mm | 4000-10000H | 105°C | 80V | ±20% | 1830 |  | production |  |  |  | 0
8122LGM1825LYN91E0 | 1200μF | Φ18×25mm | 4000-10000H | 105°C | 63V | ±20% | 1825 |  | production |  |  |  | 0
8122LGM1630LYN91SP | 1200μF | Φ16×30mm | 4000-10000H | 105°C | 63V | ±20% | 1630 |  | production |  |  |  | 0
8122LGM1630LYN91E0 | 1200μF | Φ16×30mm | 4000-10000H | 105°C | 63V | ±20% | 1630 |  | production |  |  |  | 0
8122LFM1625LYN91E0 | 1200μF | Φ16×25mm | 4000-10000H | 105°C | 50V | ±20% | 1625 |  | production |  |  |  | 0
8122LFM1040LYN91E0 | 1200μF | Φ10×40mm | 4000-10000H | 105°C | 50V | ±20% | 1040 |  | production |  |  |  | 0
8122LEMAB25LYN91EL | 1200μF | Φ12.5×25mm | 4000-10000H | 105°C | 35V | ±20% | AB25 |  | production |  |  |  | 0
8122LEMAB25LYN0110 | 1200μF | Φ12.5×25mm | 4000-10000H | 105°C | 35V | ±20% | AB25 |  | production |  |  |  | 0
8122LEMAB20LYN91E0 | 1200μF | Φ12.5×20mm | 4000-10000H | 105°C | 35V | ±20% | AB20 |  | production |  |  |  | 0
8122LDMAB20LYN91E0 | 1200μF | Φ12.5×20mm | 4000-10000H | 105°C | 25V | ±20% | AB20 |  | production |  |  |  | 0
8122LDM1025LYN91E0 | 1200μF | Φ10×25mm | 4000-10000H | 105°C | 25V | ±20% | 1025 |  | production |  |  |  | 0
8122LCM1020LYN91E0 | 1200μF | Φ10×20mm | 4000-10000H | 105°C | 16V | ±20% | 1020 |  | production |  |  |  | 0
8122LCM1020LYN0110 | 1200μF | Φ10×20mm | 4000-10000H | 105°C | 16V | ±20% | 1020 |  | production |  |  |  | 0
8122LCM1020LYQ0150 | 1200μF | Φ10×20mm | 4000-10000H | 105°C | 16V | ±20% | 1020 |  | production |  |  |  | 0
8122LCM1020LYQ015P | 1200μF | Φ10×20mm | 4000-10000H | 105°C | 16V | ±20% | 1020 |  | production |  |  |  | 0
8122LBM0820LYN91S0 | 1200μF | Φ8×20mm | 4000-10000H | 105°C | 10V | ±20% | 0820 |  | production |  |  |  | 0
8122LBM0816LYN91S0 | 1200μF | Φ8×16mm | 4000-10000H | 105°C | 10V | ±20% | 0816 |  | production |  |  |  | 0
8122LHM1825LYN91E0 | 1.2mF | Φ18×25mm | 4000-10000H | 105°C | 80V | ±20% | 1825 |  | production |  |  |  | 0
8122LHM1640LYN91E0 | 1.2mF | Φ16×40mm | 4000-10000H | 105°C | 80V | ±20% | 1640 |  | production |  |  |  | 0
8122LHM1640LYN91S0 | 1.2mF | Φ16×40mm | 4000-10000H | 105°C | 80V | ±20% | 1640 |  | production |  |  |  | 0
8122LGM1830LYN91E0 | 1.2mF | Φ18×30mm | 4000-10000H | 105°C | 63V | ±20% | 1830 |  | production |  |  |  | 0
8122LEMAB25LYN91EP | 1.2mF | Φ12.5×25mm | 4000-10000H | 105°C | 35V | ±20% | AB25 |  | production |  |  |  | 0
8122LEMAB25LYN91E0 | 1.2mF | Φ12.5×25mm | 4000-10000H | 105°C | 35V | ±20% | AB25 |  | production |  |  |  | 0
8122LEMAB25LYN01V0 | 1.2mF | Φ12.5×25mm | 4000-10000H | 105°C | 35V | ±20% | AB25 |  | production |  |  |  | 0
8122LDM1025LYN91S0 | 1.2mF | Φ10×25mm | 4000-10000H | 105°C | 25V | ±20% | 1025 |  | production |  |  |  | 0
8122LCM1025LYN91E0 | 1.2mF | Φ10×25mm | 4000-10000H | 105°C | 16V | ±20% | 1025 |  | production |  |  |  | 0
8122LBM1020LYN91E0 | 1.2mF | Φ10×20mm | 4000-10000H | 105°C | 10V | ±20% | 1020 |  | production |  |  |  | 0
8122LBM1016LYN91S0 | 1.2mF | Φ10×16mm | 4000-10000H | 105°C | 10V | ±20% | 1016 |  | production |  |  |  | 0
8122LAM0816LYN91E0 | 1.2mF | Φ8×16mm | 4000-10000H | 105°C | 6.3V | ±20% | 0816 |  | production |  |  |  | 0
8102MAM1840LYN91E0 | 1000μF | Φ18×40mm | 4000-10000H | 105°C | 100V | ±20% | 1840 |  | production |  |  |  | 0
8102MAM1840LYN0110 | 1000μF | Φ18×40mm | 4000-10000H | 105°C | 100V | ±20% | 1840 |  | production |  |  |  | 0
8102MAM1835LYN91E0 | 1000μF | Φ18×35mm | 4000-10000H | 105°C | 100V | ±20% | 1835 |  | production |  |  |  | 0
8102MAM1835LYN91EC | 1000μF | Φ18×35mm | 4000-10000H | 105°C | 100V | ±20% | 1835 |  | production |  |  |  | 0
8102LHM1635LYN91E0 | 1000μF | Φ16×35mm | 4000-10000H | 105°C | 80V | ±20% | 1635 |  | production |  |  |  | 0
8102LGMAB35LYN91E0 | 1mF | Φ12.5×35mm | 4000-10000H | 105°C | 63V | ±20% | AB35 |  | production |  |  |  | 0
8102LGMAB30LYN91E0 | 1000μF | Φ12.5×30mm | 4000-10000H | 105°C | 63V | ±20% | AB30 |  | production |  |  |  | 0
8102LGMAB25LYN91E0 | 1000μF | Φ12.5×25mm | 4000-10000H | 105°C | 63V | ±20% | AB25 |  | production |  |  |  | 0
8102LGM1830LYN91E0 | 1000μF | Φ18×30mm | 4000-10000H | 105°C | 63V | ±20% | 1830 |  | production |  |  |  | 0
8102LGM1830LYN0110 | 1000μF | Φ18×30mm | 4000-10000H | 105°C | 63V | ±20% | 1830 |  | production |  |  |  | 0
8102LGM1825LYN91E0 | 1000μF | Φ18×25mm | 4000-10000H | 105°C | 63V | ±20% | 1825 |  | production |  |  |  | 0
8102LGM1635LYN91E0 | 1000μF | Φ16×35mm | 4000-10000H | 105°C | 63V | ±20% | 1635 |  | production |  |  |  | 0
8102LGM1635LYN0110 | 1000μF | Φ16×35mm | 4000-10000H | 105°C | 63V | ±20% | 1635 |  | production |  |  |  | 0
8102LGM1625LYN91EL | 1000μF | Φ16×25mm | 4000-10000H | 105°C | 63V | ±20% | 1625 |  | production |  |  |  | 0
8102LGM1625LYN91EC | 1000μF | Φ16×25mm | 4000-10000H | 105°C | 63V | ±20% | 1625 |  | production |  |  |  | 0
8102LGM1625LYN91E0 | 1000μF | Φ16×25mm | 4000-10000H | 105°C | 63V | ±20% | 1625 |  | production |  |  |  | 0
8102LGM1625LYN0110 | 1000μF | Φ16×25mm | 4000-10000H | 105°C | 63V | ±20% | 1625 |  | production |  |  |  | 0
8102LGM1625LYQ0150 | 1000μF | Φ16×25mm | 4000-10000H | 105°C | 63V | ±20% | 1625 |  | production |  |  |  | 0
8102LGM1620LYN91E0 | 1000μF | Φ16×20mm | 4000-10000H | 105°C | 63V | ±20% | 1620 |  | production |  |  |  | 0
8102LFMAB35LYN91E0 | 1000μF | Φ12.5×35mm | 4000-10000H | 105°C | 50V | ±20% | AB35 |  | production |  |  |  | 0
8102LFMAB25LYN91EL | 1000μF | Φ12.5×25mm | 4000-10000H | 105°C | 50V | ±20% | AB25 |  | production |  |  |  | 0
8102LFMAB25LYN011C | 1000μF | Φ12.5×25mm | 4000-10000H | 105°C | 50V | ±20% | AB25 |  | production |  |  |  | 0
8102LFMAB25LYN91EC | 1000μF | Φ12.5×25mm | 4000-10000H | 105°C | 50V | ±20% | AB25 |  | production |  |  |  | 0
8102LFMAB25LYN91E0 | 1000μF | Φ12.5×25mm | 4000-10000H | 105°C | 50V | ±20% | AB25 |  | production |  |  |  | 0
8102LFMAB20LYN91E0 | 1000μF | Φ12.5×20mm | 4000-10000H | 105°C | 50V | ±20% | AB20 |  | production |  |  |  | 0
8102LFM1625LYN91E0 | 1000μF | Φ16×25mm | 4000-10000H | 105°C | 50V | ±20% | 1625 |  | production |  |  |  | 0
8102LFM1625LYN91EP | 1000μF | Φ16×25mm | 4000-10000H | 105°C | 50V | ±20% | 1625 |  | production |  |  |  | 0
8102LFM1625LYN011C | 1000μF | Φ16×25mm | 4000-10000H | 105°C | 50V | ±20% | 1625 |  | production |  |  |  | 0
8102LFM1625LYN1110 | 1000μF | Φ16×25mm | 4000-10000H | 105°C | 50V | ±20% | 1625 |  | production |  |  |  | 0
8102LFM1625LYQ0150 | 1000μF | Φ16×25mm | 4000-10000H | 105°C | 50V | ±20% | 1625 |  | production |  |  |  | 0
8102LFM1625LYN0110 | 1000μF | Φ16×25mm | 4000-10000H | 105°C | 50V | ±20% | 1625 |  | production |  |  |  | 0
8102LFM1625LYN01S0 | 1000μF | Φ16×25mm | 4000-10000H | 105°C | 50V | ±20% | 1625 |  | production |  |  |  | 0
8102LFM1625LYN111C | 1000μF | Φ16×25mm | 4000-10000H | 105°C | 50V | ±20% | 1625 |  | production |  |  |  | 0
8102LFM1625LYQ015P | 1000μF | Φ16×25mm | 4000-10000H | 105°C | 50V | ±20% | 1625 |  | production |  |  |  | 0
8102LFM1620LYN91E0 | 1000μF | Φ16×20mm | 4000-10000H | 105°C | 50V | ±20% | 1620 |  | production |  |  |  | 0
8102LFM1620LYN0110 | 1000μF | Φ16×20mm | 4000-10000H | 105°C | 50V | ±20% | 1620 |  | production |  |  |  | 0
8102LFM1040LYN91E0 | 1000μF | Φ10×40mm | 4000-10000H | 105°C | 50V | ±20% | 1040 |  | production |  |  |  | 0
8102LEMAB25LYN91EP | 1000μF | Φ12.5×25mm | 4000-10000H | 105°C | 35V | ±20% | AB25 |  | production |  |  |  | 0
8102LEMAB25LYN91E0 | 1000μF | Φ12.5×25mm | 4000-10000H | 105°C | 35V | ±20% | AB25 |  | production |  |  |  | 0
8102LEMAB25LYN01S0 | 1000μF | Φ12.5×25mm | 4000-10000H | 105°C | 35V | ±20% | AB25 |  | production |  |  |  | 0
8102LEMAB25LYN0110 | 1000μF | Φ12.5×25mm | 4000-10000H | 105°C | 35V | ±20% | AB25 |  | production |  |  |  | 0
8102LEMAB20LYN91EC | 1000μF | Φ12.5×20mm | 4000-10000H | 105°C | 35V | ±20% | AB20 |  | production |  |  |  | 0
8102LEMAB20LYN91E0 | 1000μF | Φ12.5×20mm | 4000-10000H | 105°C | 35V | ±20% | AB20 |  | production |  |  |  | 0
8102LEMAB20LYN011C | 1000μF | Φ12.5×20mm | 4000-10000H | 105°C | 35V | ±20% | AB20 |  | production |  |  |  | 0
8102LEMAB20LYN91S0 | 1000μF | Φ12.5×20mm | 4000-10000H | 105°C | 35V | ±20% | AB20 |  | production |  |  |  | 0
8102LEMAB20LYN91EL | 1000μF | Φ12.5×20mm | 4000-10000H | 105°C | 35V | ±20% | AB20 |  | production |  |  |  | 0
8102LEMAB20LYN91EP | 1000μF | Φ12.5×20mm | 4000-10000H | 105°C | 35V | ±20% | AB20 |  | production |  |  |  | 0
8102LEMAB20LYN0110 | 1000μF | Φ12.5×20mm | 4000-10000H | 105°C | 35V | ±20% | AB20 |  | production |  |  |  | 0
8102LEMAB20LYN111C | 1000μF | Φ12.5×20mm | 4000-10000H | 105°C | 35V | ±20% | AB20 |  | production |  |  |  | 0
8102LEMAB20LYN1110 | 1000μF | Φ12.5×20mm | 4000-10000H | 105°C | 35V | ±20% | AB20 |  | production |  |  |  | 0
8102LEMAB20LYQ0150 | 1000μF | Φ12.5×20mm | 4000-10000H | 105°C | 35V | ±20% | AB20 |  | production |  |  |  | 0
8102LEMAB20LYQ0110 | 1000μF | Φ12.5×20mm | 4000-10000H | 105°C | 35V | ±20% | AB20 |  | production |  |  |  | 0
8102LEMAB16LYN91EC | 1000μF | Φ12.5×16mm | 4000-10000H | 105°C | 35V | ±20% | AB16 |  | production |  |  |  | 0
8102LEMAB16LYN91E0 | 1000μF | Φ12.5×16mm | 4000-10000H | 105°C | 35V | ±20% | AB16 |  | production |  |  |  | 0
8102LEM1625LYN91E0 | 1000μF | Φ16×25mm | 4000-10000H | 105°C | 35V | ±20% | 1625 |  | production |  |  |  | 0
8102LEM1030LYN91E0 | 1mF | Φ10×30mm | 4000-10000H | 105°C | 35V | ±20% | 1030 |  | production |  |  |  | 0
8102LEM1025LYN91EC | 1000μF | Φ10×25mm | 4000-10000H | 105°C | 35V | ±20% | 1025 |  | production |  |  |  | 0
8102LEM1025LYN91E0 | 1000μF | Φ10×25mm | 4000-10000H | 105°C | 35V | ±20% | 1025 |  | production |  |  |  | 0
8102LEM1020LYN91EC | 1000μF | Φ10×20mm | 4000-10000H | 105°C | 35V | ±20% | 1020 |  | production |  |  |  | 0
8102LEM1020LYN91E0 | 1000μF | Φ10×20mm | 4000-10000H | 105°C | 35V | ±20% | 1020 |  | production |  |  |  | 0
8102LDMAB20LYN01E0 | 1000μF | Φ12.5×20mm | 4000-10000H | 105°C | 25V | ±20% | AB20 |  | production |  |  |  | 0
8102LDMAB20LYN91E0 | 1000μF | Φ12.5×20mm | 4000-10000H | 105°C | 25V | ±20% | AB20 |  | production |  |  |  | 0
8102LDMAB20LYN91EC | 1000μF | Φ12.5×20mm | 4000-10000H | 105°C | 25V | ±20% | AB20 |  | production |  |  |  | 0
8102LDMAB20LYN91EP | 1000μF | Φ12.5×20mm | 4000-10000H | 105°C | 25V | ±20% | AB20 |  | production |  |  |  | 0
8102LDMAB20LYN0110 | 1000μF | Φ12.5×20mm | 4000-10000H | 105°C | 25V | ±20% | AB20 |  | production |  |  |  | 0
8102LDM1025LYN91S0 | 1000μF | Φ10×25mm | 4000-10000H | 105°C | 25V | ±20% | 1025 |  | production |  |  |  | 0
8102LDM1020LYN91EL | 1000μF | Φ10×20mm | 4000-10000H | 105°C | 25V | ±20% | 1020 |  | production |  |  |  | 0
8102LDM1020LYN91EP | 1000μF | Φ10×20mm | 4000-10000H | 105°C | 25V | ±20% | 1020 |  | production |  |  |  | 0
8102LDM1020LYN91S0 | 1000μF | Φ10×20mm | 4000-10000H | 105°C | 25V | ±20% | 1020 |  | production |  |  |  | 0
8102LDM1020LYN91EC | 1000μF | Φ10×20mm | 4000-10000H | 105°C | 25V | ±20% | 1020 |  | production |  |  |  | 0
8102LDM1020LYN0110 | 1000μF | Φ10×20mm | 4000-10000H | 105°C | 25V | ±20% | 1020 |  | production |  |  |  | 0
8102LDM1020LYN011P | 1000μF | Φ10×20mm | 4000-10000H | 105°C | 25V | ±20% | 1020 |  | production |  |  |  | 0
8102LDM1020LYN91E0 | 1000μF | Φ10×20mm | 4000-10000H | 105°C | 25V | ±20% | 1020 |  | production |  |  |  | 0
8102LDM1020LYN011C | 1000μF | Φ10×20mm | 4000-10000H | 105°C | 25V | ±20% | 1020 |  | production |  |  |  | 0
8102LDM1020LYN01S0 | 1000μF | Φ10×20mm | 4000-10000H | 105°C | 25V | ±20% | 1020 |  | production |  |  |  | 0
8102LDM1020LYQ015P | 1000μF | Φ10×20mm | 4000-10000H | 105°C | 25V | ±20% | 1020 |  | production |  |  |  | 0
8102LDM1016LYN91EC | 1000μF | Φ10×16mm | 4000-10000H | 105°C | 25V | ±20% | 1016 |  | production |  |  |  | 0
8102LDM1016LYN91EP | 1000μF | Φ10×16mm | 4000-10000H | 105°C | 25V | ±20% | 1016 |  | production |  |  |  | 0
8102LDM1016LYN91E0 | 1000μF | Φ10×16mm | 4000-10000H | 105°C | 25V | ±20% | 1016 |  | production |  |  |  | 0
8102LCMAB16LYN0110 | 1000μF | Φ12.5×16mm | 4000-10000H | 105°C | 16V | ±20% | AB16 |  | production |  |  |  | 0
8102LCMAB16LYN011C | 1000μF | Φ12.5×16mm | 4000-10000H | 105°C | 16V | ±20% | AB16 |  | production |  |  |  | 0
8102LCM1025LYN91SC | 1000μF | Φ10×25mm | 4000-10000H | 105°C | 16V | ±20% | 1025 |  | production |  |  |  | 0
8102LCM1020LYN91EF | 1000μF | Φ10×20mm | 4000-10000H | 105°C | 16V | ±20% | 1020 |  | production |  |  |  | 0
8102LCM1020LYN91EC | 1000μF | Φ10×20mm | 4000-10000H | 105°C | 16V | ±20% | 1020 |  | production |  |  |  | 0
8102LCM1020LYN91S0 | 1000μF | Φ10×20mm | 4000-10000H | 105°C | 16V | ±20% | 1020 |  | production |  |  |  | 0
8102LCM1020LYN91E0 | 1000μF | Φ10×20mm | 4000-10000H | 105°C | 16V | ±20% | 1020 |  | production |  |  |  | 0
8102LCM1020LYN91EP | 1000μF | Φ10×20mm | 4000-10000H | 105°C | 16V | ±20% | 1020 |  | production |  |  |  | 0
8102LCM1020LYN0110 | 1000μF | Φ10×20mm | 4000-10000H | 105°C | 16V | ±20% | 1020 |  | production |  |  |  | 0
8102LCM1016LYN91EF | 1000μF | Φ10×16mm | 4000-10000H | 105°C | 16V | ±20% | 1016 |  | production |  |  |  | 0
8102LCM1016LYN91S0 | 1000μF | Φ10×16mm | 4000-10000H | 105°C | 16V | ±20% | 1016 |  | production |  |  |  | 0
8102LCM1016LYN011P | 1000μF | Φ10×16mm | 4000-10000H | 105°C | 16V | ±20% | 1016 |  | production |  |  |  | 0
8102LCM1016LYN91SP | 1000μF | Φ10×16mm | 4000-10000H | 105°C | 16V | ±20% | 1016 |  | production |  |  |  | 0
8102LCM1016LYN91EC | 1000μF | Φ10×16mm | 4000-10000H | 105°C | 16V | ±20% | 1016 |  | production |  |  |  | 0
8102LCM1016LYQ0150 | 1000μF | Φ10×16mm | 4000-10000H | 105°C | 16V | ±20% | 1016 |  | production |  |  |  | 0
8102LCM1016LYN011C | 1000μF | Φ10×16mm | 4000-10000H | 105°C | 16V | ±20% | 1016 |  | production |  |  |  | 0
8102LCM1016LYN01EP | 1000μF | Φ10×16mm | 4000-10000H | 105°C | 16V | ±20% | 1016 |  | production |  |  |  | 0
8102LCM1016LYN91EP | 1000μF | Φ10×16mm | 4000-10000H | 105°C | 16V | ±20% | 1016 |  | production |  |  |  | 0
8102LCM1016LYN0110 | 1000μF | Φ10×16mm | 4000-10000H | 105°C | 16V | ±20% | 1016 |  | production |  |  |  | 0
8102LCM1016LYN01E0 | 1000μF | Φ10×16mm | 4000-10000H | 105°C | 16V | ±20% | 1016 |  | production |  |  |  | 0
8102LCM1016LYN91E0 | 1000μF | Φ10×16mm | 4000-10000H | 105°C | 16V | ±20% | 1016 |  | production |  |  |  | 0
8102LCM1012LYN91SC | 1000μF | Φ10×12mm | 4000-10000H | 105°C | 16V | ±20% | 1012 |  | production |  |  |  | 0
8102LCM1012LYN91E0 | 1000μF | Φ10×12mm | 4000-10000H | 105°C | 16V | ±20% | 1012 |  | production |  |  |  | 0
8102LCM0820LYN91S0 | 1000μF | Φ8×20mm | 4000-10000H | 105°C | 16V | ±20% | 0820 |  | production |  |  |  | 0
8102LCM0820LYN0110 | 1000μF | Φ8×20mm | 4000-10000H | 105°C | 16V | ±20% | 0820 |  | production |  |  |  | 0
8102LCM0820LYN01E0 | 1mF | Φ8×20mm | 4000-10000H | 105°C | 16V | ±20% | 0820 |  | production |  |  |  | 0
8102LCM0820LYN91E0 | 1000μF | Φ8×20mm | 4000-10000H | 105°C | 16V | ±20% | 0820 |  | production |  |  |  | 0
8102LCM0816LYN91S0 | 1000μF | Φ8×16mm | 4000-10000H | 105°C | 16V | ±20% | 0816 |  | production |  |  |  | 0
8102LCM0816LYN91EP | 1000μF | Φ8×16mm | 4000-10000H | 105°C | 16V | ±20% | 0816 |  | production |  |  |  | 0
8102LCM0816LYN91AA | 1000μF | Φ8×16mm | 4000-10000H | 105°C | 16V | ±20% | 0816 |  | production |  |  |  | 0
8102LCM0816LYN91EC | 1000μF | Φ8×16mm | 4000-10000H | 105°C | 16V | ±20% | 0816 |  | production |  |  |  | 0
8102LCM0816LYN91EF | 1000μF | Φ8×16mm | 4000-10000H | 105°C | 16V | ±20% | 0816 |  | production |  |  |  | 0
8102LCM0816LYN91E0 | 1000μF | Φ8×16mm | 4000-10000H | 105°C | 16V | ±20% | 0816 |  | production |  |  |  | 0
8102LBM1020LYN0110 | 1000μF | Φ10×20mm | 4000-10000H | 105°C | 10V | ±20% | 1020 |  | production |  |  |  | 0
8102LBM1016LYN0110 | 1000μF | Φ10×16mm | 4000-10000H | 105°C | 10V | ±20% | 1016 |  | production |  |  |  | 0
8102LBM1016LYN011C | 1000μF | Φ10×16mm | 4000-10000H | 105°C | 10V | ±20% | 1016 |  | production |  |  |  | 0
8102LBM1016LYN91EP | 1000μF | Φ10×16mm | 4000-10000H | 105°C | 10V | ±20% | 1016 |  | production |  |  |  | 0
8102LBM1016LYN91E0 | 1000μF | Φ10×16mm | 4000-10000H | 105°C | 10V | ±20% | 1016 |  | production |  |  |  | 0
8102LBM1016LYN011P | 1000μF | Φ10×16mm | 4000-10000H | 105°C | 10V | ±20% | 1016 |  | production |  |  |  | 0
8102LBM1012LYN91EP | 1000μF | Φ10×12mm | 4000-10000H | 105°C | 10V | ±20% | 1012 |  | production |  |  |  | 0
8102LBM1012LYN91EC | 1000μF | Φ10×12mm | 4000-10000H | 105°C | 10V | ±20% | 1012 |  | production |  |  |  | 0
8102LBM1012LYN011C | 1000μF | Φ10×12mm | 4000-10000H | 105°C | 10V | ±20% | 1012 |  | production |  |  |  | 0
8102LBM1012LYN0110 | 1000μF | Φ10×12mm | 4000-10000H | 105°C | 10V | ±20% | 1012 |  | production |  |  |  | 0
8102LBM1012LYN91E0 | 1000μF | Φ10×12mm | 4000-10000H | 105°C | 10V | ±20% | 1012 |  | production |  |  |  | 0
8102LBM1012LYQ0150 | 1000μF | Φ10×12mm | 4000-10000H | 105°C | 10V | ±20% | 1012 |  | production |  |  |  | 0
8102LBM1012LYQ015P | 1000μF | Φ10×12mm | 4000-10000H | 105°C | 10V | ±20% | 1012 |  | production |  |  |  | 0
8102LBM1012LYN91SP | 1mF | Φ10×12mm | 4000-10000H | 105°C | 10V | ±20% | 1012 |  | production |  |  |  | 0
8102LBM0820LYN91S0 | 1000μF | Φ8×20mm | 4000-10000H | 105°C | 10V | ±20% | 0820 |  | production |  |  |  | 0
8102LBM0820LYN91E0 | 1000μF | Φ8×20mm | 4000-10000H | 105°C | 10V | ±20% | 0820 |  | production |  |  |  | 0
8102LBM0816LYN91EF | 1000μF | Φ8×16mm | 4000-10000H | 105°C | 10V | ±20% | 0816 |  | production |  |  |  | 0
8102LBM0816LYN91EP | 1000μF | Φ8×16mm | 4000-10000H | 105°C | 10V | ±20% | 0816 |  | production |  |  |  | 0
8102LBM0816LYN0110 | 1000μF | Φ8×16mm | 4000-10000H | 105°C | 10V | ±20% | 0816 |  | production |  |  |  | 0
8102LBM0816LYN011C | 1000μF | Φ8×16mm | 4000-10000H | 105°C | 10V | ±20% | 0816 |  | production |  |  |  | 0
8102LBM0816LYN91EC | 1000μF | Φ8×16mm | 4000-10000H | 105°C | 10V | ±20% | 0816 |  | production |  |  |  | 0
8102LBM0816LYN91EA | 1000μF | Φ8×16mm | 4000-10000H | 105°C | 10V | ±20% | 0816 |  | production |  |  |  | 0
8102LBM0816LYN91E0 | 1000μF | Φ8×16mm | 4000-10000H | 105°C | 10V | ±20% | 0816 |  | production |  |  |  | 0
8102LBM0816LYQ015F | 1000μF | Φ8×16mm | 4000-10000H | 105°C | 10V | ±20% | 0816 |  | production |  |  |  | 0
8102LBM0816LYQ0150 | 1000μF | Φ8×16mm | 4000-10000H | 105°C | 10V | ±20% | 0816 |  | production |  |  |  | 0
8102LBM0812LYN91E0 | 1000μF | Φ8×12mm | 4000-10000H | 105°C | 10V | ±20% | 0812 |  | production |  |  |  | 0
8102LBM0812LYN0110 | 1000μF | Φ8×12mm | 4000-10000H | 105°C | 10V | ±20% | 0812 |  | production |  |  |  | 0
8102LBM0812LYN91EF | 1000μF | Φ8×12mm | 4000-10000H | 105°C | 10V | ±20% | 0812 |  | production |  |  |  | 0
8102LBM0812LYN91EP | 1000μF | Φ8×12mm | 4000-10000H | 105°C | 10V | ±20% | 0812 |  | production |  |  |  | 0
8102LBM0812LYN91EC | 1000μF | Φ8×12mm | 4000-10000H | 105°C | 10V | ±20% | 0812 |  | production |  |  |  | 0
8102LAM0812LYN91EF | 1000μF | Φ8×12mm | 4000-10000H | 105°C | 6.3V | ±20% | 0812 |  | production |  |  |  | 0
8102LAM0812LYN91EP | 1000μF | Φ8×12mm | 4000-10000H | 105°C | 6.3V | ±20% | 0812 |  | production |  |  |  | 0
8102LAM0812LYN91E0 | 1000μF | Φ8×12mm | 4000-10000H | 105°C | 6.3V | ±20% | 0812 |  | production |  |  |  | 0
8102MAA1835LYN0110 | 1000μF | Φ18×35mm | 4000-10000H | 105°C | 100V | ±10% | 1835 |  | production |  |  |  | 0
8102LHA1830LYN0110 | 1000μF | Φ18×30mm | 4000-10000H | 105°C | 80V | ±10% | 1830 |  | production |  |  |  | 0
8102LGK1825LYN01S0 | 1000μF | Φ18×25mm | 4000-10000H | 105°C | 63V | ±10% | 1825 |  | production |  |  |  | 0
8102LGA1630LYN0110 | 1000μF | Φ16×30mm | 4000-10000H | 105°C | 63V | ±10% | 1630 |  | production |  |  |  | 0
8102LFK1625LYN01S0 | 1000μF | Φ16×25mm | 4000-10000H | 105°C | 50V | ±10% | 1625 |  | production |  |  |  | 0
8102MBM2245LYN91E0 | 1mF | Φ22×45mm | 4000-10000H | 105°C | 160V | ±20% | 2245 |  | production |  |  |  | 0
8102LHM1830LYN91E0 | 1mF | Φ18×30mm | 4000-10000H | 105°C | 80V | ±20% | 1830 |  | production |  |  |  | 0
8102LHM1625LYN91E0 | 1mF | Φ16×25mm | 4000-10000H | 105°C | 80V | ±20% | 1625 |  | production |  |  |  | 0
8102LGM1625LYN91S0 | 1mF | Φ16×25mm | 4000-10000H | 105°C | 63V | ±20% | 1625 |  | production |  |  |  | 0
8102LGM1625LYN01E0 | 1mF | Φ16×25mm | 4000-10000H | 105°C | 63V | ±20% | 1625 |  | production |  |  |  | 0
8102LFMAB20LYN91EP | 1mF | Φ12.5×20mm | 4000-10000H | 105°C | 50V | ±20% | AB20 |  | production |  |  |  | 0
8102LFM1835LYN91S0 | 1mF | Φ18×35mm | 4000-10000H | 105°C | 50V | ±20% | 1835 |  | production |  |  |  | 0
8102LFM1820LYN91V0 | 1mF | Φ18×20mm | 4000-10000H | 105°C | 50V | ±20% | 1820 |  | production |  |  |  | 0
8102LFM1820LYN91E0 | 1mF | Φ18×20mm | 4000-10000H | 105°C | 50V | ±20% | 1820 |  | production |  |  |  | 0
8102LFM1625LYN91EC | 1mF | Φ16×25mm | 4000-10000H | 105°C | 50V | ±20% | 1625 |  | production |  |  |  | 0
8102LFM1618LYN91E0 | 1mF | Φ16×18mm | 4000-10000H | 105°C | 50V | ±20% | 1618 |  | production |  |  |  | 0
8102LFM1030LYN91E0 | 1mF | Φ10×30mm | 4000-10000H | 105°C | 50V | ±20% | 1030 |  | production |  |  |  | 0
8102LEM1025LYN91S0 | 1mF | Φ10×25mm | 4000-10000H | 105°C | 35V | ±20% | 1025 |  | production |  |  |  | 0
8102LEM1020LYN91EP | 1mF | Φ10×20mm | 4000-10000H | 105°C | 35V | ±20% | 1020 |  | production |  |  |  | 0
8102LEM1020LYN91S0 | 1mF | Φ10×20mm | 4000-10000H | 105°C | 35V | ±20% | 1020 |  | production |  |  |  | 0
8102LEM1020LYN91SP | 1mF | Φ10×20mm | 4000-10000H | 105°C | 35V | ±20% | 1020 |  | production |  |  |  | 0
8102LDMAB16LYN91EP | 1mF | Φ12.5×16mm | 4000-10000H | 105°C | 25V | ±20% | AB16 |  | production |  |  |  | 0
8102LDM1030LYN91E0 | 1mF | Φ10×30mm | 4000-10000H | 105°C | 25V | ±20% | 1030 |  | production |  |  |  | 0
8102LDM1025LYN91SP | 1mF | Φ10×25mm | 4000-10000H | 105°C | 25V | ±20% | 1025 |  | production |  |  |  | 0
8102LDM1020LYN91SP | 1mF | Φ10×20mm | 4000-10000H | 105°C | 25V | ±20% | 1020 |  | production |  |  |  | 0
8102LDM1020LYN91SC | 1mF | Φ10×20mm | 4000-10000H | 105°C | 25V | ±20% | 1020 |  | production |  |  |  | 0
8102LDM1016LYN91S0 | 1mF | Φ10×16mm | 4000-10000H | 105°C | 25V | ±20% | 1016 |  | production |  |  |  | 0
8102LDM0820LYN91E0 | 1mF | Φ8×20mm | 4000-10000H | 105°C | 25V | ±20% | 0820 |  | production |  |  |  | 0
8102LCM1012LYN91EP | 1mF | Φ10×12mm | 4000-10000H | 105°C | 16V | ±20% | 1012 |  | production |  |  |  | 0
8102LCM0820LYN01EP | 1mF | Φ8×20mm | 4000-10000H | 105°C | 16V | ±20% | 0820 |  | production |  |  |  | 0
8102LCM0816LYN91SC | 1mF | Φ8×16mm | 4000-10000H | 105°C | 16V | ±20% | 0816 |  | production |  |  |  | 0
8102LBM1016LYN91S0 | 1mF | Φ10×16mm | 4000-10000H | 105°C | 10V | ±20% | 1016 |  | production |  |  |  | 0
8102LBM1012LYN91S0 | 1mF | Φ10×12mm | 4000-10000H | 105°C | 10V | ±20% | 1012 |  | production |  |  |  | 0
8102LBM0816LYN01E0 | 1mF | Φ8×16mm | 4000-10000H | 105°C | 10V | ±20% | 0816 |  | production |  |  |  | 0
8102LBM0816LYN91S0 | 1mF | Φ8×16mm | 4000-10000H | 105°C | 10V | ±20% | 0816 |  | production |  |  |  | 0
8102LBM0814LYN91E0 | 1mF | Φ8×14mm | 4000-10000H | 105°C | 10V | ±20% | 0814 |  | production |  |  |  | 0
8102LDK1020LYN91S0 | 1mF | Φ10×20mm | 4000-10000H | 105°C | 25V | ±10% | 1020 |  | production |  |  |  | 0
8821MAM1840LYN91E0 | 820μF | Φ18×40mm | 4000-10000H | 105°C | 100V | ±20% | 1840 |  | production |  |  |  | 0
8821LHM1825LYN91S0 | 820μF | Φ18×25mm | 4000-10000H | 105°C | 80V | ±20% | 1825 |  | production |  |  |  | 0
8821LHM1630LYN91E0 | 820μF | Φ16×30mm | 4000-10000H | 105°C | 80V | ±20% | 1630 |  | production |  |  |  | 0
8821LHM1625LYN011C | 820μF | Φ16×25mm | 4000-10000H | 105°C | 80V | ±20% | 1625 |  | production |  |  |  | 0
8821LGMAB40LYN0110 | 820μF | Φ12.5×40mm | 4000-10000H | 105°C | 63V | ±20% | AB40 |  | production |  |  |  | 0
8821LGMAB35LYN0110 | 820μF | Φ12.5×35mm | 4000-10000H | 105°C | 63V | ±20% | AB35 |  | production |  |  |  | 0
8821LGM1825LYN91E0 | 820μF | Φ18×25mm | 4000-10000H | 105°C | 63V | ±20% | 1825 |  | production |  |  |  | 0
8821LGM1820LYN91EC | 820μF | Φ18×20mm | 4000-10000H | 105°C | 63V | ±20% | 1820 |  | production |  |  |  | 0
8821LGM1625LYN91E0 | 820μF | Φ16×25mm | 4000-10000H | 105°C | 63V | ±20% | 1625 |  | production |  |  |  | 0
8821LGM1625LYN91EC | 820μF | Φ16×25mm | 4000-10000H | 105°C | 63V | ±20% | 1625 |  | production |  |  |  | 0
8821LGM1625LYQ0150 | 820μF | Φ16×25mm | 4000-10000H | 105°C | 63V | ±20% | 1625 |  | production |  |  |  | 0
8821LGM1625LYQ015P | 820μF | Φ16×25mm | 4000-10000H | 105°C | 63V | ±20% | 1625 |  | production |  |  |  | 0
8821LGM1625LYN0110 | 820μF | Φ16×25mm | 4000-10000H | 105°C | 63V | ±20% | 1625 |  | production |  |  |  | 0
8821LFMAB35LYN91E0 | 820μF | Φ12.5×35mm | 4000-10000H | 105°C | 50V | ±20% | AB35 |  | production |  |  |  | 0
8821LFMAB25LYN0110 | 820μF | Φ12.5×25mm | 4000-10000H | 105°C | 50V | ±20% | AB25 |  | production |  |  |  | 0
8821LFMAB25LYN91EC | 820μF | Φ12.5×25mm | 4000-10000H | 105°C | 50V | ±20% | AB25 |  | production |  |  |  | 0
8821LFMAB25LYN01S0 | 820μF | Φ12.5×25mm | 4000-10000H | 105°C | 50V | ±20% | AB25 |  | production |  |  |  | 0
8821LFMAB25LYN91E0 | 820μF | Φ12.5×25mm | 4000-10000H | 105°C | 50V | ±20% | AB25 |  | production |  |  |  | 0
8821LFMAB20LYN0110 | 820μF | Φ12.5×20mm | 4000-10000H | 105°C | 50V | ±20% | AB20 |  | production |  |  |  | 0
8821LFMAB20LYN011C | 820μF | Φ12.5×20mm | 4000-10000H | 105°C | 50V | ±20% | AB20 |  | production |  |  |  | 0
8821LFMAB20LYN91E0 | 820μF | Φ12.5×20mm | 4000-10000H | 105°C | 50V | ±20% | AB20 |  | production |  |  |  | 0
8821LFM1620LYN0110 | 820μF | Φ16×20mm | 4000-10000H | 105°C | 50V | ±20% | 1620 |  | production |  |  |  | 0
8821LFM1620LYN01S0 | 820μF | Φ16×20mm | 4000-10000H | 105°C | 50V | ±20% | 1620 |  | production |  |  |  | 0
8821LFM1620LYN91E0 | 820μF | Φ16×20mm | 4000-10000H | 105°C | 50V | ±20% | 1620 |  | production |  |  |  | 0
8821LFM1620LYN011C | 820μF | Φ16×20mm | 4000-10000H | 105°C | 50V | ±20% | 1620 |  | production |  |  |  | 0
8821LFM1620LYN3110 | 820μF | Φ16×20mm | 4000-10000H | 105°C | 50V | ±20% | 1620 |  | production |  |  |  | 0
8821LFM1040LYN3110 | 820μF | Φ10×40mm | 4000-10000H | 105°C | 50V | ±20% | 1040 |  | production |  |  |  | 0
8821LFM1040LYN0110 | 820μF | Φ10×40mm | 4000-10000H | 105°C | 50V | ±20% | 1040 |  | production |  |  |  | 0
8821LFM1035LYQ015C | 820μF | Φ10×35mm | 4000-10000H | 105°C | 50V | ±20% | 1035 |  | production |  |  |  | 0
8821LFM1035LYQ0150 | 820μF | Φ10×35mm | 4000-10000H | 105°C | 50V | ±20% | 1035 |  | production |  |  |  | 0
8821LEMAB20LYN91E0 | 820μF | Φ12.5×20mm | 4000-10000H | 105°C | 35V | ±20% | AB20 |  | production |  |  |  | 0
8821LEMAB20LYN0110 | 820μF | Φ12.5×20mm | 4000-10000H | 105°C | 35V | ±20% | AB20 |  | production |  |  |  | 0
8821LEMAB16LYN91E0 | 820μF | Φ12.5×16mm | 4000-10000H | 105°C | 35V | ±20% | AB16 |  | production |  |  |  | 0
8821LEM1025LYN91S0 | 820μF | Φ10×25mm | 4000-10000H | 105°C | 35V | ±20% | 1025 |  | production |  |  |  | 0
8821LEM1020LYN91EP | 820μF | Φ10×20mm | 4000-10000H | 105°C | 35V | ±20% | 1020 |  | production |  |  |  | 0
8821LDM1020LYN91E0 | 820μF | Φ10×20mm | 4000-10000H | 105°C | 25V | ±20% | 1020 |  | production |  |  |  | 0
8821LDM1020LYN0110 | 820μF | Φ10×20mm | 4000-10000H | 105°C | 25V | ±20% | 1020 |  | production |  |  |  | 0
8821LDM1016LYN0110 | 820μF | Φ10×16mm | 4000-10000H | 105°C | 25V | ±20% | 1016 |  | production |  |  |  | 0
8821LDM1016LYN91E0 | 820μF | Φ10×16mm | 4000-10000H | 105°C | 25V | ±20% | 1016 |  | production |  |  |  | 0
8821LCM1016LYN0110 | 820μF | Φ10×16mm | 4000-10000H | 105°C | 16V | ±20% | 1016 |  | production |  |  |  | 0
8821LCM0816LYN91E0 | 820μF | Φ8×16mm | 4000-10000H | 105°C | 16V | ±20% | 0816 |  | production |  |  |  | 0
8821LCM0816LYN011P | 820μF | Φ8×16mm | 4000-10000H | 105°C | 16V | ±20% | 0816 |  | production |  |  |  | 0
8821LBM0812LYN91E0 | 820μF | Φ8×12mm | 4000-10000H | 105°C | 10V | ±20% | 0812 |  | production |  |  |  | 0
8821LAM0812LYN91E0 | 820μF | Φ8×12mm | 4000-10000H | 105°C | 6.3V | ±20% | 0812 |  | production |  |  |  | 0
8821MAM1640LYN91EC | 820μF | Φ16×40mm | 4000-10000H | 105°C | 100V | ±20% | 1640 |  | production |  |  |  | 0
8821LHM1630LYN91EC | 820μF | Φ16×30mm | 4000-10000H | 105°C | 80V | ±20% | 1630 |  | production |  |  |  | 0
8821LGMAB30LYN91E0 | 820μF | Φ12.5×30mm | 4000-10000H | 105°C | 63V | ±20% | AB30 |  | production |  |  |  | 0
8821LGM1050LYN91E0 | 820μF | Φ10×50mm | 4000-10000H | 105°C | 63V | ±20% | 1050 |  | production |  |  |  | 0
8821LGM1050LYN91EC | 820μF | Φ10×50mm | 4000-10000H | 105°C | 63V | ±20% | 1050 |  | production |  |  |  | 0
8821LFMAB25LYN011C | 820μF | Φ12.5×25mm | 4000-10000H | 105°C | 50V | ±20% | AB25 |  | production |  |  |  | 0
8821LFMAB25LYN71E0 | 820μF | Φ12.5×25mm | 4000-10000H | 105°C | 50V | ±20% | AB25 |  | production |  |  |  | 0
8821LFMAB25LYN71EC | 820μF | Φ12.5×25mm | 4000-10000H | 105°C | 50V | ±20% | AB25 |  | production |  |  |  | 0
8821LFMAB20LYN91EC | 820μF | Φ12.5×20mm | 4000-10000H | 105°C | 50V | ±20% | AB20 |  | production |  |  |  | 0
8821LEMAB16LYN91EP | 820μF | Φ12.5×16mm | 4000-10000H | 105°C | 35V | ±20% | AB16 |  | production |  |  |  | 0
8821LDM1020LYN91EC | 820μF | Φ10×20mm | 4000-10000H | 105°C | 25V | ±20% | 1020 |  | production |  |  |  | 0
8821LBM1012LYN91S0 | 820μF | Φ10×12mm | 4000-10000H | 105°C | 10V | ±20% | 1012 |  | production |  |  |  | 0
8821LBM1012LYN91E0 | 820μF | Φ10×12mm | 4000-10000H | 105°C | 10V | ±20% | 1012 |  | production |  |  |  | 0
8821LAM0812LYN91EF | 820μF | Φ8×12mm | 4000-10000H | 105°C | 6.3V | ±20% | 0812 |  | production |  |  |  | 0
8681MBM2240LYN91E0 | 680μF | Φ22×40mm | 4000-10000H | 105°C | 160V | ±20% | 2240 |  | production |  |  |  | 0
8681MBM2232LYN01E0 | 680μF | Φ22×32mm | 4000-10000H | 105°C | 160V | ±20% | 2232 |  | production |  |  |  | 0
8681MBM2230LYN91E0 | 680μF | Φ22×30mm | 4000-10000H | 105°C | 160V | ±20% | 2230 |  | production |  |  |  | 0
8681MBM1845LYN91E0 | 680μF | Φ18×45mm | 4000-10000H | 105°C | 160V | ±20% | 1845 |  | production |  |  |  | 0
8681MGM1840LYN91E0 | 680μF | Φ18×40mm | 4000-10000H | 105°C | 120V | ±20% | 1840 |  | production |  |  |  | 0
8681MGM1835LYN91E0 | 680μF | Φ18×35mm | 4000-10000H | 105°C | 120V | ±20% | 1835 |  | production |  |  |  | 0
8681MGM1830LYN91E0 | 680μF | Φ18×30mm | 4000-10000H | 105°C | 120V | ±20% | 1830 |  | production |  |  |  | 0
8681MAM1835LYN91E0 | 680μF | Φ18×35mm | 4000-10000H | 105°C | 100V | ±20% | 1835 |  | production |  |  |  | 0
8681MAM1835LYN0110 | 680μF | Φ18×35mm | 4000-10000H | 105°C | 100V | ±20% | 1835 |  | production |  |  |  | 0
8681MAM1830LYN91E0 | 680μF | Φ18×30mm | 4000-10000H | 105°C | 100V | ±20% | 1830 |  | production |  |  |  | 0
8681MAM1640LYN91E0 | 680μF | Φ16×40mm | 4000-10000H | 105°C | 100V | ±20% | 1640 |  | production |  |  |  | 0
8681MAM1640LYN0110 | 680μF | Φ16×40mm | 4000-10000H | 105°C | 100V | ±20% | 1640 |  | production |  |  |  | 0
8681MAM1635LYN91E0 | 680μF | Φ16×35mm | 4000-10000H | 105°C | 100V | ±20% | 1635 |  | production |  |  |  | 0
8681LHMAB35LYN91E0 | 680μF | Φ12.5×35mm | 4000-10000H | 105°C | 80V | ±20% | AB35 |  | production |  |  |  | 0
8681LHM1825LYN91E0 | 680μF | Φ18×25mm | 4000-10000H | 105°C | 80V | ±20% | 1825 |  | production |  |  |  | 0
8681LHM1625LYN91E0 | 680μF | Φ16×25mm | 4000-10000H | 105°C | 80V | ±20% | 1625 |  | production |  |  |  | 0
8681LGMAB25LYN91EC | 680μF | Φ12.5×25mm | 4000-10000H | 105°C | 63V | ±20% | AB25 |  | production |  |  |  | 0
8681LGMAB25LYN91E0 | 680μF | Φ12.5×25mm | 4000-10000H | 105°C | 63V | ±20% | AB25 |  | production |  |  |  | 0
8681LGMAB25LYN91SL | 680μF | Φ12.5×25mm | 4000-10000H | 105°C | 63V | ±20% | AB25 |  | production |  |  |  | 0
8681LGM1820LYN0110 | 680μF | Φ18×20mm | 4000-10000H | 105°C | 63V | ±20% | 1820 |  | production |  |  |  | 0
8681LGM1625LYN91E0 | 680μF | Φ16×25mm | 4000-10000H | 105°C | 63V | ±20% | 1625 |  | production |  |  |  | 0
8681LGM1625LYN01S0 | 680μF | Φ16×25mm | 4000-10000H | 105°C | 63V | ±20% | 1625 |  | production |  |  |  | 0
8681LGM1625LYN0110 | 680μF | Φ16×25mm | 4000-10000H | 105°C | 63V | ±20% | 1625 |  | production |  |  |  | 0
8681LGM1620LYN91E0 | 680μF | Φ16×20mm | 4000-10000H | 105°C | 63V | ±20% | 1620 |  | production |  |  |  | 0
8681LGM1620LYN0110 | 680μF | Φ16×20mm | 4000-10000H | 105°C | 63V | ±20% | 1620 |  | production |  |  |  | 0
8681LGM1040LYN91E0 | 680μF | Φ10×40mm | 4000-10000H | 105°C | 63V | ±20% | 1040 |  | production |  |  |  | 0
8681LFMAB30LYN91E0 | 680μF | Φ12.5×30mm | 4000-10000H | 105°C | 50V | ±20% | AB30 |  | production |  |  |  | 0
8681LFMAB25LYQ0150 | 680μF | Φ12.5×25mm | 4000-10000H | 105°C | 50V | ±20% | AB25 |  | production |  |  |  | 0
8681LFMAB25LYN0110 | 680μF | Φ12.5×25mm | 4000-10000H | 105°C | 50V | ±20% | AB25 |  | production |  |  |  | 0
8681LFMAB25LYN01SY | 680μF | Φ12.5×25mm | 4000-10000H | 105°C | 50V | ±20% | AB25 |  | production |  |  |  | 0
8681LFMAB25LYN01S0 | 680μF | Φ12.5×25mm | 4000-10000H | 105°C | 50V | ±20% | AB25 |  | production |  |  |  | 0
8681LFMAB25LYN91E0 | 680μF | Φ12.5×25mm | 4000-10000H | 105°C | 50V | ±20% | AB25 |  | production |  |  |  | 0
8681LFMAB20LYN91EL | 680μF | Φ12.5×20mm | 4000-10000H | 105°C | 50V | ±20% | AB20 |  | production |  |  |  | 0
8681LFMAB20LYN011L | 680μF | Φ12.5×20mm | 4000-10000H | 105°C | 50V | ±20% | AB20 |  | production |  |  |  | 0
8681LFMAB20LYN011C | 680μF | Φ12.5×20mm | 4000-10000H | 105°C | 50V | ±20% | AB20 |  | production |  |  |  | 0
8681LFMAB20LYN91E0 | 680μF | Φ12.5×20mm | 4000-10000H | 105°C | 50V | ±20% | AB20 |  | production |  |  |  | 0
8681LFMAB20LYN5110 | 680μF | Φ12.5×20mm | 4000-10000H | 105°C | 50V | ±20% | AB20 |  | production |  |  |  | 0
8681LFMAB20LYN0110 | 680μF | Φ12.5×20mm | 4000-10000H | 105°C | 50V | ±20% | AB20 |  | production |  |  |  | 0
8681LFMAB20LYN91EC | 680μF | Φ12.5×20mm | 4000-10000H | 105°C | 50V | ±20% | AB20 |  | production |  |  |  | 0
8681LFMAB20LYN01SC | 680μF | Φ12.5×20mm | 4000-10000H | 105°C | 50V | ±20% | AB20 |  | production |  |  |  | 0
8681LFMAB20LYN91SC | 680μF | Φ12.5×20mm | 4000-10000H | 105°C | 50V | ±20% | AB20 |  | production |  |  |  | 0
8681LFMAB20LYN01S0 | 680μF | Φ12.5×20mm | 4000-10000H | 105°C | 50V | ±20% | AB20 |  | production |  |  |  | 0
8681LFMAB20LYN91S0 | 680μF | Φ12.5×20mm | 4000-10000H | 105°C | 50V | ±20% | AB20 |  | production |  |  |  | 0
8681LFM1030LYN01S0 | 680μF | Φ10×30mm | 4000-10000H | 105°C | 50V | ±20% | 1030 |  | production |  |  |  | 0
8681LFM1030LYN0110 | 680μF | Φ10×30mm | 4000-10000H | 105°C | 50V | ±20% | 1030 |  | production |  |  |  | 0
8681LEMAB20LYN91EP | 680μF | Φ12.5×20mm | 4000-10000H | 105°C | 35V | ±20% | AB20 |  | production |  |  |  | 0
8681LEMAB20LYN91EC | 680μF | Φ12.5×20mm | 4000-10000H | 105°C | 35V | ±20% | AB20 |  | production |  |  |  | 0
8681LEMAB20LYN91E0 | 680μF | Φ12.5×20mm | 4000-10000H | 105°C | 35V | ±20% | AB20 |  | production |  |  |  | 0
8681LEMAB20LYN011P | 680μF | Φ12.5×20mm | 4000-10000H | 105°C | 35V | ±20% | AB20 |  | production |  |  |  | 0
8681LEMAB20LYN01SP | 680μF | Φ12.5×20mm | 4000-10000H | 105°C | 35V | ±20% | AB20 |  | production |  |  |  | 0
8681LEMAB20LYN91S0 | 680μF | Φ12.5×20mm | 4000-10000H | 105°C | 35V | ±20% | AB20 |  | production |  |  |  | 0
8681LEMAB20LYN0110 | 680μF | Φ12.5×20mm | 4000-10000H | 105°C | 35V | ±20% | AB20 |  | production |  |  |  | 0
8681LEMAB20LYN01S0 | 680μF | Φ12.5×20mm | 4000-10000H | 105°C | 35V | ±20% | AB20 |  | production |  |  |  | 0
8681LEMAB20LYN01SY | 680μF | Φ12.5×20mm | 4000-10000H | 105°C | 35V | ±20% | AB20 |  | production |  |  |  | 0
8681LEMAB20LYN91SY | 680μF | Φ12.5×20mm | 4000-10000H | 105°C | 35V | ±20% | AB20 |  | production |  |  |  | 0
8681LEMAB16LYN0110 | 680μF | Φ12.5×16mm | 4000-10000H | 105°C | 35V | ±20% | AB16 |  | production |  |  |  | 0
8681LEMAA12LYN91EC | 680μF | Φ6.3×12mm | 4000-10000H | 105°C | 35V | ±20% | AA12 |  | production |  |  |  | 0
8681LEM1025LYN91E0 | 680μF | Φ10×25mm | 4000-10000H | 105°C | 35V | ±20% | 1025 |  | production |  |  |  | 0
8681LEM1020LYN91EC | 680μF | Φ10×20mm | 4000-10000H | 105°C | 35V | ±20% | 1020 |  | production |  |  |  | 0
8681LEM1020LYN01S0 | 680μF | Φ10×20mm | 4000-10000H | 105°C | 35V | ±20% | 1020 |  | production |  |  |  | 0
8681LEM1020LYN91EL | 680μF | Φ10×20mm | 4000-10000H | 105°C | 35V | ±20% | 1020 |  | production |  |  |  | 0
8681LEM1020LYN91S0 | 680μF | Φ10×20mm | 4000-10000H | 105°C | 35V | ±20% | 1020 |  | production |  |  |  | 0
8681LEM1020LYN01E0 | 680μF | Φ10×20mm | 4000-10000H | 105°C | 35V | ±20% | 1020 |  | production |  |  |  | 0
8681LEM1020LYN0110 | 680μF | Φ10×20mm | 4000-10000H | 105°C | 35V | ±20% | 1020 |  | production |  |  |  | 0
8681LEM1020LYN01EP | 680μF | Φ10×20mm | 4000-10000H | 105°C | 35V | ±20% | 1020 |  | production |  |  |  | 0
8681LEM1020LYN91E0 | 680μF | Φ10×20mm | 4000-10000H | 105°C | 35V | ±20% | 1020 |  | production |  |  |  | 0
8681LEM1016LYN91E0 | 680μF | Φ10×16mm | 4000-10000H | 105°C | 35V | ±20% | 1016 |  | production |  |  |  | 0
8681LEM0830LYN91E0 | 680μF | Φ8×30mm | 4000-10000H | 105°C | 35V | ±20% | 0830 |  | production |  |  |  | 0
8681LDM1020LYN91E0 | 680μF | Φ10×20mm | 4000-10000H | 105°C | 25V | ±20% | 1020 |  | production |  |  |  | 0
8681LDM1020LYN91EC | 680μF | Φ10×20mm | 4000-10000H | 105°C | 25V | ±20% | 1020 |  | production |  |  |  | 0
8681LDM1020LYN0110 | 680μF | Φ10×20mm | 4000-10000H | 105°C | 25V | ±20% | 1020 |  | production |  |  |  | 0
8681LDM1016LYN91E0 | 680μF | Φ10×16mm | 4000-10000H | 105°C | 25V | ±20% | 1016 |  | production |  |  |  | 0
8681LDM1016LYN91EC | 680μF | Φ10×16mm | 4000-10000H | 105°C | 25V | ±20% | 1016 |  | production |  |  |  | 0
8681LDM1016LYN91EP | 680μF | Φ10×16mm | 4000-10000H | 105°C | 25V | ±20% | 1016 |  | production |  |  |  | 0
8681LDM1016LYN01S0 | 680μF | Φ10×16mm | 4000-10000H | 105°C | 25V | ±20% | 1016 |  | production |  |  |  | 0
8681LDM1016LYN91S0 | 680μF | Φ10×16mm | 4000-10000H | 105°C | 25V | ±20% | 1016 |  | production |  |  |  | 0
8681LDM1016LYN0110 | 680μF | Φ10×16mm | 4000-10000H | 105°C | 25V | ±20% | 1016 |  | production |  |  |  | 0
8681LDM1016LYN01SY | 680μF | Φ10×16mm | 4000-10000H | 105°C | 25V | ±20% | 1016 |  | production |  |  |  | 0
8681LDM1016LYN91SY | 680μF | Φ10×16mm | 4000-10000H | 105°C | 25V | ±20% | 1016 |  | production |  |  |  | 0
8681LDM1012LYN01E0 | 680μF | Φ10×12mm | 4000-10000H | 105°C | 25V | ±20% | 1012 |  | production |  |  |  | 0
8681LDM1012LYN0110 | 680μF | Φ10×12mm | 4000-10000H | 105°C | 25V | ±20% | 1012 |  | production |  |  |  | 0
8681LDM0820LYN91E0 | 680μF | Φ8×20mm | 4000-10000H | 105°C | 25V | ±20% | 0820 |  | production |  |  |  | 0
8681LDM0816LYN0110 | 680μF | Φ8×16mm | 4000-10000H | 105°C | 25V | ±20% | 0816 |  | production |  |  |  | 0
8681LDM0816LYN01S0 | 680μF | Φ8×16mm | 4000-10000H | 105°C | 25V | ±20% | 0816 |  | production |  |  |  | 0
8681LCM1020LYN0110 | 680μF | Φ10×20mm | 4000-10000H | 105°C | 16V | ±20% | 1020 |  | production |  |  |  | 0
8681LCM1016LYN91EP | 680μF | Φ10×16mm | 4000-10000H | 105°C | 16V | ±20% | 1016 |  | production |  |  |  | 0
8681LCM1016LYN91E0 | 680μF | Φ10×16mm | 4000-10000H | 105°C | 16V | ±20% | 1016 |  | production |  |  |  | 0
8681LCM1016LYN01E0 | 680μF | Φ10×16mm | 4000-10000H | 105°C | 16V | ±20% | 1016 |  | production |  |  |  | 0
8681LCM1016LYN0110 | 680μF | Φ10×16mm | 4000-10000H | 105°C | 16V | ±20% | 1016 |  | production |  |  |  | 0
8681LCM1016LYN01EP | 680μF | Φ10×16mm | 4000-10000H | 105°C | 16V | ±20% | 1016 |  | production |  |  |  | 0
8681LCM1012LYN01E0 | 680μF | Φ10×12mm | 4000-10000H | 105°C | 16V | ±20% | 1012 |  | production |  |  |  | 0
8681LCM1012LYN91E0 | 680μF | Φ10×12mm | 4000-10000H | 105°C | 16V | ±20% | 1012 |  | production |  |  |  | 0
8681LCM1012LYN0110 | 680μF | Φ10×12mm | 4000-10000H | 105°C | 16V | ±20% | 1012 |  | production |  |  |  | 0
8681LCM1012LYN011P | 680μF | Φ10×12mm | 4000-10000H | 105°C | 16V | ±20% | 1012 |  | production |  |  |  | 0
8681LCM1012LYN011C | 680μF | Φ10×12mm | 4000-10000H | 105°C | 16V | ±20% | 1012 |  | production |  |  |  | 0
8681LCM0820LYN91E0 | 680μF | Φ8×20mm | 4000-10000H | 105°C | 16V | ±20% | 0820 |  | production |  |  |  | 0
8681LCM0816LYN91AA | 680μF | Φ8×16mm | 4000-10000H | 105°C | 16V | ±20% | 0816 |  | production |  |  |  | 0
8681LCM0816LYN91EP | 680μF | Φ8×16mm | 4000-10000H | 105°C | 16V | ±20% | 0816 |  | production |  |  |  | 0
8681LCM0816LYN01E0 | 680μF | Φ8×16mm | 4000-10000H | 105°C | 16V | ±20% | 0816 |  | production |  |  |  | 0
8681LCM0816LYN91EZ | 680μF | Φ8×16mm | 4000-10000H | 105°C | 16V | ±20% | 0816 |  | production |  |  |  | 0
8681LCM0816LYN91EC | 680μF | Φ8×16mm | 4000-10000H | 105°C | 16V | ±20% | 0816 |  | production |  |  |  | 0
8681LCM0816LYN91EL | 680μF | Φ8×16mm | 4000-10000H | 105°C | 16V | ±20% | 0816 |  | production |  |  |  | 0
8681LCM0816LYN91E0 | 680μF | Φ8×16mm | 4000-10000H | 105°C | 16V | ±20% | 0816 |  | production |  |  |  | 0
8681LCM0816LYN91EF | 680μF | Φ8×16mm | 4000-10000H | 105°C | 16V | ±20% | 0816 |  | production |  |  |  | 0
8681LCM0816LYN0110 | 680μF | Φ8×16mm | 4000-10000H | 105°C | 16V | ±20% | 0816 |  | production |  |  |  | 0
8681LCM0816LYN01S0 | 680μF | Φ8×16mm | 4000-10000H | 105°C | 16V | ±20% | 0816 |  | production |  |  |  | 0
8681LCM0816LYN01SC | 680μF | Φ8×16mm | 4000-10000H | 105°C | 16V | ±20% | 0816 |  | production |  |  |  | 0
8681LCM0816LYN91SC | 680μF | Φ8×16mm | 4000-10000H | 105°C | 16V | ±20% | 0816 |  | production |  |  |  | 0
8681LCM0816LYN91S0 | 680μF | Φ8×16mm | 4000-10000H | 105°C | 16V | ±20% | 0816 |  | production |  |  |  | 0
8681LCM0814LYN91EP | 680μF | Φ8×14mm | 4000-10000H | 105°C | 16V | ±20% | 0814 |  | production |  |  |  | 0
8681LCM0814LYN91AA | 680μF | Φ8×14mm | 4000-10000H | 105°C | 16V | ±20% | 0814 |  | production |  |  |  | 0
8681LCM0814LYN91AC | 680μF | Φ8×14mm | 4000-10000H | 105°C | 16V | ±20% | 0814 |  | production |  |  |  | 0
8681LCM0814LYN91E0 | 680μF | Φ8×14mm | 4000-10000H | 105°C | 16V | ±20% | 0814 |  | production |  |  |  | 0
8681LCM0812LYN91SP | 680μF | Φ8×12mm | 4000-10000H | 105°C | 16V | ±20% | 0812 |  | production |  |  |  | 0
8681LCM0812LYN91AA | 680μF | Φ8×12mm | 4000-10000H | 105°C | 16V | ±20% | 0812 |  | production |  |  |  | 0
8681LCM0812LYN91EP | 680μF | Φ8×12mm | 4000-10000H | 105°C | 16V | ±20% | 0812 |  | production |  |  |  | 0
8681LCM0812LYN0110 | 680μF | Φ8×12mm | 4000-10000H | 105°C | 16V | ±20% | 0812 |  | production |  |  |  | 0
8681LCM0812LYN91EC | 680μF | Φ8×12mm | 4000-10000H | 105°C | 16V | ±20% | 0812 |  | production |  |  |  | 0
8681LCM0812LYN91E0 | 680μF | Φ8×12mm | 4000-10000H | 105°C | 16V | ±20% | 0812 |  | production |  |  |  | 0
8681LBM1012LYN91EP | 680μF | Φ10×12mm | 4000-10000H | 105°C | 10V | ±20% | 1012 |  | production |  |  |  | 0
8681LBM1012LYN91E0 | 680μF | Φ10×12mm | 4000-10000H | 105°C | 10V | ±20% | 1012 |  | production |  |  |  | 0
8681LBM1012LYN0110 | 680μF | Φ10×12mm | 4000-10000H | 105°C | 10V | ±20% | 1012 |  | production |  |  |  | 0
8681LBM0816LYN01S0 | 680μF | Φ8×16mm | 4000-10000H | 105°C | 10V | ±20% | 0816 |  | production |  |  |  | 0
8681LBM0816LYN91E0 | 680μF | Φ8×16mm | 4000-10000H | 105°C | 10V | ±20% | 0816 |  | production |  |  |  | 0
8681LBM0816LYQ0150 | 680μF | Φ8×16mm | 4000-10000H | 105°C | 10V | ±20% | 0816 |  | production |  |  |  | 0
8681LBM0812LYN91AA | 680μF | Φ8×12mm | 4000-10000H | 105°C | 10V | ±20% | 0812 |  | production |  |  |  | 0
8681LBM0812LYN91S0 | 680μF | Φ8×12mm | 4000-10000H | 105°C | 10V | ±20% | 0812 |  | production |  |  |  | 0
8681LBM0812LYN0110 | 680μF | Φ8×12mm | 4000-10000H | 105°C | 10V | ±20% | 0812 |  | production |  |  |  | 0
8681LBM0812LYN91EC | 680μF | Φ8×12mm | 4000-10000H | 105°C | 10V | ±20% | 0812 |  | production |  |  |  | 0
8681LBM0812LYN91EP | 680μF | Φ8×12mm | 4000-10000H | 105°C | 10V | ±20% | 0812 |  | production |  |  |  | 0
8681LBM0812LYN91E0 | 680μF | Φ8×12mm | 4000-10000H | 105°C | 10V | ±20% | 0812 |  | production |  |  |  | 0
8681LAM0809LYN91E0 | 680μF | Φ8×9mm | 4000-10000H | 105°C | 6.3V | ±20% | 0809 |  | production |  |  |  | 0
8681LHA1630LYN0110 | 680μF | Φ16×30mm | 4000-10000H | 105°C | 80V | ±10% | 1630 |  | production |  |  |  | 0
8681LGAAB25LYN0110 | 680μF | Φ12.5×25mm | 4000-10000H | 105°C | 63V | ±10% | AB25 |  | production |  |  |  | 0
8681LGK1625LYN01S0 | 680μF | Φ16×25mm | 4000-10000H | 105°C | 63V | ±10% | 1625 |  | production |  |  |  | 0
8681LGK1620LYN01SC | 680μF | Φ16×20mm | 4000-10000H | 105°C | 63V | ±10% | 1620 |  | production |  |  |  | 0
8681LGK1620LYN01S0 | 680μF | Φ16×20mm | 4000-10000H | 105°C | 63V | ±10% | 1620 |  | production |  |  |  | 0
8681MAM1825LYN91E0 | 680μF | Φ18×25mm | 4000-10000H | 105°C | 100V | ±20% | 1825 |  | production |  |  |  | 0
8681MAM1630LYN91E0 | 680μF | Φ16×30mm | 4000-10000H | 105°C | 100V | ±20% | 1630 |  | production |  |  |  | 0
8681LHMAB40LYN91EC | 680μF | Φ12.5×40mm | 4000-10000H | 105°C | 80V | ±20% | AB40 |  | production |  |  |  | 0
8681LHMAB40LYN91E0 | 680μF | Φ12.5×40mm | 4000-10000H | 105°C | 80V | ±20% | AB40 |  | production |  |  |  | 0
8681LHM1630LYN91E0 | 680μF | Φ16×30mm | 4000-10000H | 105°C | 80V | ±20% | 1630 |  | production |  |  |  | 0
8681LGMAB30LYN91EC | 680μF | Φ12.5×30mm | 4000-10000H | 105°C | 63V | ±20% | AB30 |  | production |  |  |  | 0
8681LGMAB30LYN91E0 | 680μF | Φ12.5×30mm | 4000-10000H | 105°C | 63V | ±20% | AB30 |  | production |  |  |  | 0
8681LGM1620LYN91EC | 680μF | Φ16×20mm | 4000-10000H | 105°C | 63V | ±20% | 1620 |  | production |  |  |  | 0
8681LFMAB20LYN91EP | 680μF | Φ12.5×20mm | 4000-10000H | 105°C | 50V | ±20% | AB20 |  | production |  |  |  | 0
8681LFM1030LYN91S0 | 680μF | Φ10×30mm | 4000-10000H | 105°C | 50V | ±20% | 1030 |  | production |  |  |  | 0
8681LFM1030LYN91SL | 680μF | Φ10×30mm | 4000-10000H | 105°C | 50V | ±20% | 1030 |  | production |  |  |  | 0
8681LFM1025LYN91EL | 680μF | Φ10×25mm | 4000-10000H | 105°C | 50V | ±20% | 1025 |  | production |  |  |  | 0
8681LEMAB16LYN91E0 | 680μF | Φ12.5×16mm | 4000-10000H | 105°C | 35V | ±20% | AB16 |  | production |  |  |  | 0
8681LEMAB16LYN91S0 | 680μF | Φ12.5×16mm | 4000-10000H | 105°C | 35V | ±20% | AB16 |  | production |  |  |  | 0
8681LEM1025LYN91S0 | 680μF | Φ10×25mm | 4000-10000H | 105°C | 35V | ±20% | 1025 |  | production |  |  |  | 0
8681LEM1020LYN91SP | 680μF | Φ10×20mm | 4000-10000H | 105°C | 35V | ±20% | 1020 |  | production |  |  |  | 0
8681LDM1014LYN91EP | 680μF | Φ10×14mm | 4000-10000H | 105°C | 25V | ±20% | 1014 |  | production |  |  |  | 0
8681LDM1012LYN91E0 | 680μF | Φ10×12mm | 4000-10000H | 105°C | 25V | ±20% | 1012 |  | production |  |  |  | 0
8681LDM1012LYN91S0 | 680μF | Φ10×12mm | 4000-10000H | 105°C | 25V | ±20% | 1012 |  | production |  |  |  | 0
8681LDM0820LYN91EC | 680μF | Φ8×20mm | 4000-10000H | 105°C | 25V | ±20% | 0820 |  | production |  |  |  | 0
8681LCM1016LYN91S0 | 680μF | Φ10×16mm | 4000-10000H | 105°C | 16V | ±20% | 1016 |  | production |  |  |  | 0
8681LCM0816LYN011P | 680μF | Φ8×16mm | 4000-10000H | 105°C | 16V | ±20% | 0816 |  | production |  |  |  | 0
8681LBM0812LYN91SP | 680μF | Φ8×12mm | 4000-10000H | 105°C | 10V | ±20% | 0812 |  | production |  |  |  | 0
8681LAM0812LYN91E0 | 680μF | Φ8×12mm | 4000-10000H | 105°C | 6.3V | ±20% | 0812 |  | production |  |  |  | 0
8561MGM1830LYN91E0 | 560μF | Φ18×30mm | 4000-10000H | 105°C | 120V | ±20% | 1830 |  | production |  |  |  | 0
8561MAMAB45LYN91EC | 560μF | Φ12.5×45mm | 4000-10000H | 105°C | 100V | ±20% | AB45 |  | production |  |  |  | 0
8561MAMAB45LYN91E0 | 560μF | Φ12.5×45mm | 4000-10000H | 105°C | 100V | ±20% | AB45 |  | production |  |  |  | 0
8561MAM1830LYN91E0 | 560μF | Φ18×30mm | 4000-10000H | 105°C | 100V | ±20% | 1830 |  | production |  |  |  | 0
8561MAM1825LYN91E0 | 560μF | Φ18×25mm | 4000-10000H | 105°C | 100V | ±20% | 1825 |  | production |  |  |  | 0
8561MAM1635LYN91E0 | 560μF | Φ16×35mm | 4000-10000H | 105°C | 100V | ±20% | 1635 |  | production |  |  |  | 0
8561MAM1630LYN91E0 | 560μF | Φ16×30mm | 4000-10000H | 105°C | 100V | ±20% | 1630 |  | production |  |  |  | 0
8561MAM1625LYN91E0 | 560μF | Φ16×25mm | 4000-10000H | 105°C | 100V | ±20% | 1625 |  | production |  |  |  | 0
8561LHMAB40LYN91E0 | 560μF | Φ12.5×40mm | 4000-10000H | 105°C | 80V | ±20% | AB40 |  | production |  |  |  | 0
8561LHMAB30LYN91E0 | 560μF | Φ12.5×30mm | 4000-10000H | 105°C | 80V | ±20% | AB30 |  | production |  |  |  | 0
8561LHM1630LYN91E0 | 560μF | Φ16×30mm | 4000-10000H | 105°C | 80V | ±20% | 1630 |  | production |  |  |  | 0
8561LGMAB35LYQ0150 | 560μF | Φ12.5×35mm | 4000-10000H | 105°C | 63V | ±20% | AB35 |  | production |  |  |  | 0
8561LGMAB35LYQ0110 | 560μF | Φ12.5×35mm | 4000-10000H | 105°C | 63V | ±20% | AB35 |  | production |  |  |  | 0
8561LGMAB25LYN0110 | 560μF | Φ12.5×25mm | 4000-10000H | 105°C | 63V | ±20% | AB25 |  | production |  |  |  | 0
8561LGMAB25LYN91E0 | 560μF | Φ12.5×25mm | 4000-10000H | 105°C | 63V | ±20% | AB25 |  | production |  |  |  | 0
8561LGMAB25LYN91EC | 560μF | Φ12.5×25mm | 4000-10000H | 105°C | 63V | ±20% | AB25 |  | production |  |  |  | 0
8561LGMAB20LYN0110 | 560μF | Φ12.5×20mm | 4000-10000H | 105°C | 63V | ±20% | AB20 |  | production |  |  |  | 0
8561LGM1625LYN91E0 | 560μF | Φ16×25mm | 4000-10000H | 105°C | 63V | ±20% | 1625 |  | production |  |  |  | 0
8561LGM1625LYN0110 | 560μF | Φ16×25mm | 4000-10000H | 105°C | 63V | ±20% | 1625 |  | production |  |  |  | 0
8561LGM1625LYN111C | 560μF | Φ16×25mm | 4000-10000H | 105°C | 63V | ±20% | 1625 |  | production |  |  |  | 0
8561LGM1625LYN1110 | 560μF | Φ16×25mm | 4000-10000H | 105°C | 63V | ±20% | 1625 |  | production |  |  |  | 0
8561LGM1620LYN91EP | 560μF | Φ16×20mm | 4000-10000H | 105°C | 63V | ±20% | 1620 |  | production |  |  |  | 0
8561LGM1620LYN91E0 | 560μF | Φ16×20mm | 4000-10000H | 105°C | 63V | ±20% | 1620 |  | production |  |  |  | 0
8561LFMAB25LYN91EC | 560μF | Φ12.5×25mm | 4000-10000H | 105°C | 50V | ±20% | AB25 |  | production |  |  |  | 0
8561LFMAB25LYN0110 | 560μF | Φ12.5×25mm | 4000-10000H | 105°C | 50V | ±20% | AB25 |  | production |  |  |  | 0
8561LFMAB25LYN91E0 | 560μF | Φ12.5×25mm | 4000-10000H | 105°C | 50V | ±20% | AB25 |  | production |  |  |  | 0
8561LFMAB20LYN91S0 | 560μF | Φ12.5×20mm | 4000-10000H | 105°C | 50V | ±20% | AB20 |  | production |  |  |  | 0
8561LFMAB20LYN91E0 | 560μF | Φ12.5×20mm | 4000-10000H | 105°C | 50V | ±20% | AB20 |  | production |  |  |  | 0
8561LFMAB20LYQ0150 | 560μF | Φ12.5×20mm | 4000-10000H | 105°C | 50V | ±20% | AB20 |  | production |  |  |  | 0
8561LFMAB20LYN0110 | 560μF | Φ12.5×20mm | 4000-10000H | 105°C | 50V | ±20% | AB20 |  | production |  |  |  | 0
8561LFMAB16LYN01S0 | 560μF | Φ12.5×16mm | 4000-10000H | 105°C | 50V | ±20% | AB16 |  | production |  |  |  | 0
8561LFMAB16LYN91S0 | 560μF | Φ12.5×16mm | 4000-10000H | 105°C | 50V | ±20% | AB16 |  | production |  |  |  | 0
8561LFMAB16LYN91SL | 560μF | Φ12.5×16mm | 4000-10000H | 105°C | 50V | ±20% | AB16 |  | production |  |  |  | 0
8561LFMAB16LYN01SL | 560μF | Φ12.5×16mm | 4000-10000H | 105°C | 50V | ±20% | AB16 |  | production |  |  |  | 0
8561LFMAB16LYN91SC | 560μF | Φ12.5×16mm | 4000-10000H | 105°C | 50V | ±20% | AB16 |  | production |  |  |  | 0
8561LFM1020LYN91S0 | 560μF | Φ10×20mm | 4000-10000H | 105°C | 50V | ±20% | 1020 |  | production |  |  |  | 0
8561LFM1020LYN91SP | 560μF | Φ10×20mm | 4000-10000H | 105°C | 50V | ±20% | 1020 |  | production |  |  |  | 0
8561LEM1025LYN0110 | 560μF | Φ10×25mm | 4000-10000H | 105°C | 35V | ±20% | 1025 |  | production |  |  |  | 0
8561LEM1020LYN91E0 | 560μF | Φ10×20mm | 4000-10000H | 105°C | 35V | ±20% | 1020 |  | production |  |  |  | 0
8561LEM1020LYN91EP | 560μF | Φ10×20mm | 4000-10000H | 105°C | 35V | ±20% | 1020 |  | production |  |  |  | 0
8561LEM1020LYN91S0 | 560μF | Φ10×20mm | 4000-10000H | 105°C | 35V | ±20% | 1020 |  | production |  |  |  | 0
8561LEM1020LYN0110 | 560μF | Φ10×20mm | 4000-10000H | 105°C | 35V | ±20% | 1020 |  | production |  |  |  | 0
8561LEM1020LYN1110 | 560μF | Φ10×20mm | 4000-10000H | 105°C | 35V | ±20% | 1020 |  | production |  |  |  | 0
8561LEM1020LYN111C | 560μF | Φ10×20mm | 4000-10000H | 105°C | 35V | ±20% | 1020 |  | production |  |  |  | 0
8561LEM1020LYQ015P | 560μF | Φ10×20mm | 4000-10000H | 105°C | 35V | ±20% | 1020 |  | production |  |  |  | 0
8561LEM1020LYQ0150 | 560μF | Φ10×20mm | 4000-10000H | 105°C | 35V | ±20% | 1020 |  | production |  |  |  | 0
8561LEM1016LYN91EP | 560μF | Φ10×16mm | 4000-10000H | 105°C | 35V | ±20% | 1016 |  | production |  |  |  | 0
8561LEM1016LYN91E0 | 560μF | Φ10×16mm | 4000-10000H | 105°C | 35V | ±20% | 1016 |  | production |  |  |  | 0
8561LDM1016LYN91E0 | 560μF | Φ10×16mm | 4000-10000H | 105°C | 25V | ±20% | 1016 |  | production |  |  |  | 0
8561LDM1016LYN91S0 | 560μF | Φ10×16mm | 4000-10000H | 105°C | 25V | ±20% | 1016 |  | production |  |  |  | 0
8561LDM1012LYN91E0 | 560μF | Φ10×12mm | 4000-10000H | 105°C | 25V | ±20% | 1012 |  | production |  |  |  | 0
8561LDM0820LYN91E0 | 560μF | Φ8×20mm | 4000-10000H | 105°C | 25V | ±20% | 0820 |  | production |  |  |  | 0
8561LDM0820LYN0110 | 560μF | Φ8×20mm | 4000-10000H | 105°C | 25V | ±20% | 0820 |  | production |  |  |  | 0
8561LCM0816LYN91E0 | 560μF | Φ8×16mm | 4000-10000H | 105°C | 16V | ±20% | 0816 |  | production |  |  |  | 0
8561LCM0814LYN0110 | 560μF | Φ8×14mm | 4000-10000H | 105°C | 16V | ±20% | 0814 |  | production |  |  |  | 0
8561LEV1020LYN91E0 | 560μF | Φ10×20mm | 4000-10000H | 105°C | 35V | ±15% | 1020 |  | production |  |  |  | 0
8561MGK1830LYN91E0 | 560μF | Φ18×30mm | 4000-10000H | 105°C | 120V | ±10% | 1830 |  | production |  |  |  | 0
8561LGMAB20LYN91E0 | 560μF | Φ12.5×20mm | 4000-10000H | 105°C | 63V | ±20% | AB20 |  | production |  |  |  | 0
8561LEM1020LYN91SP | 560μF | Φ10×20mm | 4000-10000H | 105°C | 35V | ±20% | 1020 |  | production |  |  |  | 0
8561LEM1020LYN91EC | 560μF | Φ10×20mm | 4000-10000H | 105°C | 35V | ±20% | 1020 |  | production |  |  |  | 0
8561LEM1016LYN91S0 | 560μF | Φ10×16mm | 4000-10000H | 105°C | 35V | ±20% | 1016 |  | production |  |  |  | 0
8561LBMAA12LYN91E0 | 560μF | Φ6.3×12mm | 4000-10000H | 105°C | 10V | ±20% | AA12 |  | production |  |  |  | 0
8561LBMAA12LYN91S0 | 560μF | Φ6.3×12mm | 4000-10000H | 105°C | 10V | ±20% | AA12 |  | production |  |  |  | 0
8471MCM2235LYN0110 | 470μF | Φ22×35mm | 4000-10000H | 105°C | 200V | ±20% | 2235 |  | production |  |  |  | 0
8471MBM1835LYN91E0 | 470μF | Φ18×35mm | 4000-10000H | 105°C | 160V | ±20% | 1835 |  | production |  |  |  | 0
8471MAM1825LYN91E0 | 470μF | Φ18×25mm | 4000-10000H | 105°C | 100V | ±20% | 1825 |  | production |  |  |  | 0
8471MAM1825LYN0110 | 470μF | Φ18×25mm | 4000-10000H | 105°C | 100V | ±20% | 1825 |  | production |  |  |  | 0
8471MAM1635LYN91E0 | 470μF | Φ16×35mm | 4000-10000H | 105°C | 100V | ±20% | 1635 |  | production |  |  |  | 0
8471MAM1630LYN91E0 | 470μF | Φ16×30mm | 4000-10000H | 105°C | 100V | ±20% | 1630 |  | production |  |  |  | 0
8471MAM1630LYN0110 | 470μF | Φ16×30mm | 4000-10000H | 105°C | 100V | ±20% | 1630 |  | production |  |  |  | 0
8471MAM1625LYN91EP | 470μF | Φ16×25mm | 4000-10000H | 105°C | 100V | ±20% | 1625 |  | production |  |  |  | 0
8471MAM1625LYN0110 | 470μF | Φ16×25mm | 4000-10000H | 105°C | 100V | ±20% | 1625 |  | production |  |  |  | 0
8471MAM1625LYN91E0 | 470μF | Φ16×25mm | 4000-10000H | 105°C | 100V | ±20% | 1625 |  | production |  |  |  | 0
8471MAM1625LYN91EL | 470μF | Φ16×25mm | 4000-10000H | 105°C | 100V | ±20% | 1625 |  | production |  |  |  | 0
8471LHMAB35LYN91E0 | 470μF | Φ12.5×35mm | 4000-10000H | 105°C | 80V | ±20% | AB35 |  | production |  |  |  | 0
8471LHMAB30LYN0110 | 470μF | Φ12.5×30mm | 4000-10000H | 105°C | 80V | ±20% | AB30 |  | production |  |  |  | 0
8471LHMAB25LYN91E0 | 470μF | Φ12.5×25mm | 4000-10000H | 105°C | 80V | ±20% | AB25 |  | production |  |  |  | 0
8471LHMAB25LYN91SC | 470μF | Φ12.5×25mm | 4000-10000H | 105°C | 80V | ±20% | AB25 |  | production |  |  |  | 0
8471LHM1820LYN01SY | 470μF | Φ18×20mm | 4000-10000H | 105°C | 80V | ±20% | 1820 |  | production |  |  |  | 0
8471LHM1820LYN01S0 | 470μF | Φ18×20mm | 4000-10000H | 105°C | 80V | ±20% | 1820 |  | production |  |  |  | 0
8471LHM1820LYN91SY | 470μF | Φ18×20mm | 4000-10000H | 105°C | 80V | ±20% | 1820 |  | production |  |  |  | 0
8471LHM1820LYN91S0 | 470μF | Φ18×20mm | 4000-10000H | 105°C | 80V | ±20% | 1820 |  | production |  |  |  | 0
8471LHM1625LYN0110 | 470μF | Φ16×25mm | 4000-10000H | 105°C | 80V | ±20% | 1625 |  | production |  |  |  | 0
8471LHM1625LYN91E0 | 470μF | Φ16×25mm | 4000-10000H | 105°C | 80V | ±20% | 1625 |  | production |  |  |  | 0
8471LHM1625LYN01SY | 470μF | Φ16×25mm | 4000-10000H | 105°C | 80V | ±20% | 1625 |  | production |  |  |  | 0
8471LHM1625LYN01S0 | 470μF | Φ16×25mm | 4000-10000H | 105°C | 80V | ±20% | 1625 |  | production |  |  |  | 0
8471LHM1620LYN91E0 | 470μF | Φ16×20mm | 4000-10000H | 105°C | 80V | ±20% | 1620 |  | production |  |  |  | 0
8471LHM1050LYQ0150 | 470μF | Φ10×50mm | 4000-10000H | 105°C | 80V | ±20% | 1050 |  | production |  |  |  | 0
8471LGMAB30LYN0110 | 470μF | Φ12.5×30mm | 4000-10000H | 105°C | 63V | ±20% | AB30 |  | production |  |  |  | 0
8471LGMAB25LYN91EP | 470μF | Φ12.5×25mm | 4000-10000H | 105°C | 63V | ±20% | AB25 |  | production |  |  |  | 0
8471LGMAB25LYN0110 | 470μF | Φ12.5×25mm | 4000-10000H | 105°C | 63V | ±20% | AB25 |  | production |  |  |  | 0
8471LGMAB25LYN01SY | 470μF | Φ12.5×25mm | 4000-10000H | 105°C | 63V | ±20% | AB25 |  | production |  |  |  | 0
8471LGMAB25LYN91S0 | 470μF | Φ12.5×25mm | 4000-10000H | 105°C | 63V | ±20% | AB25 |  | production |  |  |  | 0
8471LGMAB25LYN01S0 | 470μF | Φ12.5×25mm | 4000-10000H | 105°C | 63V | ±20% | AB25 |  | production |  |  |  | 0
8471LGMAB25LYN91E0 | 470μF | Φ12.5×25mm | 4000-10000H | 105°C | 63V | ±20% | AB25 |  | production |  |  |  | 0
8471LGMAB25LYN91SY | 470μF | Φ12.5×25mm | 4000-10000H | 105°C | 63V | ±20% | AB25 |  | production |  |  |  | 0
8471LGMAB25LYQ0150 | 470μF | Φ12.5×25mm | 4000-10000H | 105°C | 63V | ±20% | AB25 |  | production |  |  |  | 0
8471LGMAB25LYN91EC | 470μF | Φ12.5×25mm | 4000-10000H | 105°C | 63V | ±20% | AB25 |  | production |  |  |  | 0
8471LGMAB20LYN91EP | 470μF | Φ12.5×20mm | 4000-10000H | 105°C | 63V | ±20% | AB20 |  | production |  |  |  | 0
8471LGMAB20LYN91E0 | 470μF | Φ12.5×20mm | 4000-10000H | 105°C | 63V | ±20% | AB20 |  | production |  |  |  | 0
8471LGMAB20LYN91EC | 470μF | Φ12.5×20mm | 4000-10000H | 105°C | 63V | ±20% | AB20 |  | production |  |  |  | 0
8471LGMAB20LYN011P | 470μF | Φ12.5×20mm | 4000-10000H | 105°C | 63V | ±20% | AB20 |  | production |  |  |  | 0
8471LGMAB20LYN91EL | 470μF | Φ12.5×20mm | 4000-10000H | 105°C | 63V | ±20% | AB20 |  | production |  |  |  | 0
8471LGMAB20LYN0110 | 470μF | Φ12.5×20mm | 4000-10000H | 105°C | 63V | ±20% | AB20 |  | production |  |  |  | 0
8471LGMAB20LYN1110 | 470μF | Φ12.5×20mm | 4000-10000H | 105°C | 63V | ±20% | AB20 |  | production |  |  |  | 0
8471LGMAB20LYN01S0 | 470μF | Φ12.5×20mm | 4000-10000H | 105°C | 63V | ±20% | AB20 |  | production |  |  |  | 0
8471LGMAB20LYN111C | 470μF | Φ12.5×20mm | 4000-10000H | 105°C | 63V | ±20% | AB20 |  | production |  |  |  | 0
8471LGM1625LYN91E0 | 470μF | Φ16×25mm | 4000-10000H | 105°C | 63V | ±20% | 1625 |  | production |  |  |  | 0
8471LGM1620LYN91E0 | 470μF | Φ16×20mm | 4000-10000H | 105°C | 63V | ±20% | 1620 |  | production |  |  |  | 0
8471LGM1030LYN91EC | 470μF | Φ10×30mm | 4000-10000H | 105°C | 63V | ±20% | 1030 |  | production |  |  |  | 0
8471LFMAB20LYN91EP | 470μF | Φ12.5×20mm | 4000-10000H | 105°C | 50V | ±20% | AB20 |  | production |  |  |  | 0
8471LFMAB20LYN91E0 | 470μF | Φ12.5×20mm | 4000-10000H | 105°C | 50V | ±20% | AB20 |  | production |  |  |  | 0
8471LFMAB20LYN0110 | 470μF | Φ12.5×20mm | 4000-10000H | 105°C | 50V | ±20% | AB20 |  | production |  |  |  | 0
8471LFMAB20LYN011P | 470μF | Φ12.5×20mm | 4000-10000H | 105°C | 50V | ±20% | AB20 |  | production |  |  |  | 0
8471LFMAB20LYN01S0 | 470μF | Φ12.5×20mm | 4000-10000H | 105°C | 50V | ±20% | AB20 |  | production |  |  |  | 0
8471LFMAB20LYN01SL | 470μF | Φ12.5×20mm | 4000-10000H | 105°C | 50V | ±20% | AB20 |  | production |  |  |  | 0
8471LFMAB20LYN1110 | 470μF | Φ12.5×20mm | 4000-10000H | 105°C | 50V | ±20% | AB20 |  | production |  |  |  | 0
8471LFMAB20LYN3110 | 470μF | Φ12.5×20mm | 4000-10000H | 105°C | 50V | ±20% | AB20 |  | production |  |  |  | 0
8471LFMAB20LYN91SC | 470μF | Φ12.5×20mm | 4000-10000H | 105°C | 50V | ±20% | AB20 |  | production |  |  |  | 0
8471LFMAB20LYN011C | 470μF | Φ12.5×20mm | 4000-10000H | 105°C | 50V | ±20% | AB20 |  | production |  |  |  | 0
8471LFMAB20LYN011Y | 470μF | Φ12.5×20mm | 4000-10000H | 105°C | 50V | ±20% | AB20 |  | production |  |  |  | 0
8471LFMAB20LYN01SC | 470μF | Φ12.5×20mm | 4000-10000H | 105°C | 50V | ±20% | AB20 |  | production |  |  |  | 0
8471LFMAB20LYN01SY | 470μF | Φ12.5×20mm | 4000-10000H | 105°C | 50V | ±20% | AB20 |  | production |  |  |  | 0
8471LFMAB20LYN111C | 470μF | Φ12.5×20mm | 4000-10000H | 105°C | 50V | ±20% | AB20 |  | production |  |  |  | 0
8471LFMAB20LYN91S0 | 470μF | Φ12.5×20mm | 4000-10000H | 105°C | 50V | ±20% | AB20 |  | production |  |  |  | 0
8471LFMAB20LYN91SY | 470μF | Φ12.5×20mm | 4000-10000H | 105°C | 50V | ±20% | AB20 |  | production |  |  |  | 0
8471LFMAB20LYQ011P | 470μF | Φ12.5×20mm | 4000-10000H | 105°C | 50V | ±20% | AB20 |  | production |  |  |  | 0
8471LFMAB20LYQ015P | 470μF | Φ12.5×20mm | 4000-10000H | 105°C | 50V | ±20% | AB20 |  | production |  |  |  | 0
8471LFMAB20LYN91SL | 470μF | Φ12.5×20mm | 4000-10000H | 105°C | 50V | ±20% | AB20 |  | production |  |  |  | 0
8471LFMAB20LYQ0110 | 470μF | Φ12.5×20mm | 4000-10000H | 105°C | 50V | ±20% | AB20 |  | production |  |  |  | 0
8471LFMAB20LYQ0150 | 470μF | Φ12.5×20mm | 4000-10000H | 105°C | 50V | ±20% | AB20 |  | production |  |  |  | 0
8471LFMAB20LYQ711P | 470μF | Φ12.5×20mm | 4000-10000H | 105°C | 50V | ±20% | AB20 |  | production |  |  |  | 0
8471LFMAB16LYN0110 | 470μF | Φ12.5×16mm | 4000-10000H | 105°C | 50V | ±20% | AB16 |  | production |  |  |  | 0
8471LFMAB16LYN01S0 | 470μF | Φ12.5×16mm | 4000-10000H | 105°C | 50V | ±20% | AB16 |  | production |  |  |  | 0
8471LFM1616LYN0110 | 470μF | Φ16×16mm | 4000-10000H | 105°C | 50V | ±20% | 1616 |  | production |  |  |  | 0
8471LFM1025LYN91E0 | 470μF | Φ10×25mm | 4000-10000H | 105°C | 50V | ±20% | 1025 |  | production |  |  |  | 0
8471LFM1025LYN01S0 | 470μF | Φ10×25mm | 4000-10000H | 105°C | 50V | ±20% | 1025 |  | production |  |  |  | 0
8471LFM1025LYN91SL | 470μF | Φ10×25mm | 4000-10000H | 105°C | 50V | ±20% | 1025 |  | production |  |  |  | 0
8471LFM1025LYQ015P | 470μF | Φ10×25mm | 4000-10000H | 105°C | 50V | ±20% | 1025 |  | production |  |  |  | 0
8471LFM1025LYN91S0 | 470μF | Φ10×25mm | 4000-10000H | 105°C | 50V | ±20% | 1025 |  | production |  |  |  | 0
8471LFM1025LYQ0150 | 470μF | Φ10×25mm | 4000-10000H | 105°C | 50V | ±20% | 1025 |  | production |  |  |  | 0
8471LFM1020LYN91SP | 470μF | Φ10×20mm | 4000-10000H | 105°C | 50V | ±20% | 1020 |  | production |  |  |  | 0
8471LFM1020LYN91E0 | 470μF | Φ10×20mm | 4000-10000H | 105°C | 50V | ±20% | 1020 |  | production |  |  |  | 0
8471LFM1020LYN91S0 | 470μF | Φ10×20mm | 4000-10000H | 105°C | 50V | ±20% | 1020 |  | production |  |  |  | 0
8471LFM1020LYN011P | 470μF | Φ10×20mm | 4000-10000H | 105°C | 50V | ±20% | 1020 |  | production |  |  |  | 0
8471LFM1020LYN011L | 470μF | Φ10×20mm | 4000-10000H | 105°C | 50V | ±20% | 1020 |  | production |  |  |  | 0
8471LFM1020LYN91EC | 470μF | Φ10×20mm | 4000-10000H | 105°C | 50V | ±20% | 1020 |  | production |  |  |  | 0
8471LFM1020LYN91EP | 470μF | Φ10×20mm | 4000-10000H | 105°C | 50V | ±20% | 1020 |  | production |  |  |  | 0
8471LFM1020LYN91EL | 470μF | Φ10×20mm | 4000-10000H | 105°C | 50V | ±20% | 1020 |  | production |  |  |  | 0
8471LFM1020LYN011C | 470μF | Φ10×20mm | 4000-10000H | 105°C | 50V | ±20% | 1020 |  | production |  |  |  | 0
8471LFM1020LYN01EP | 470μF | Φ10×20mm | 4000-10000H | 105°C | 50V | ±20% | 1020 |  | production |  |  |  | 0
8471LFM1020LYN0110 | 470μF | Φ10×20mm | 4000-10000H | 105°C | 50V | ±20% | 1020 |  | production |  |  |  | 0
8471LFM1020LYN01E0 | 470μF | Φ10×20mm | 4000-10000H | 105°C | 50V | ±20% | 1020 |  | production |  |  |  | 0
8471LFM1020LYN01S0 | 470μF | Φ10×20mm | 4000-10000H | 105°C | 50V | ±20% | 1020 |  | production |  |  |  | 0
8471LEM1020LYN91EC | 470μF | Φ10×20mm | 4000-10000H | 105°C | 35V | ±20% | 1020 |  | production |  |  |  | 0
8471LEM1020LYN91SP | 470μF | Φ10×20mm | 4000-10000H | 105°C | 35V | ±20% | 1020 |  | production |  |  |  | 0
8471LEM1020LYN91E0 | 470μF | Φ10×20mm | 4000-10000H | 105°C | 35V | ±20% | 1020 |  | production |  |  |  | 0
8471LEM1020LYN011C | 470μF | Φ10×20mm | 4000-10000H | 105°C | 35V | ±20% | 1020 |  | production |  |  |  | 0
8471LEM1020LYN91EP | 470μF | Φ10×20mm | 4000-10000H | 105°C | 35V | ±20% | 1020 |  | production |  |  |  | 0
8471LEM1020LYN0110 | 470μF | Φ10×20mm | 4000-10000H | 105°C | 35V | ±20% | 1020 |  | production |  |  |  | 0
8471LEM1020LYN01EP | 470μF | Φ10×20mm | 4000-10000H | 105°C | 35V | ±20% | 1020 |  | production |  |  |  | 0
8471LEM1020LYN01E0 | 470μF | Φ10×20mm | 4000-10000H | 105°C | 35V | ±20% | 1020 |  | production |  |  |  | 0
8471LEM1020LYQ0150 | 470μF | Φ10×20mm | 4000-10000H | 105°C | 35V | ±20% | 1020 |  | production |  |  |  | 0
8471LEM1020LYN01S0 | 470μF | Φ10×20mm | 4000-10000H | 105°C | 35V | ±20% | 1020 |  | production |  |  |  | 0
8471LEM1016LYN01EP | 470μF | Φ10×16mm | 4000-10000H | 105°C | 35V | ±20% | 1016 |  | production |  |  |  | 0
8471LEM1016LYN11EP | 470μF | Φ10×16mm | 4000-10000H | 105°C | 35V | ±20% | 1016 |  | production |  |  |  | 0
8471LEM1016LYN01E0 | 470μF | Φ10×16mm | 4000-10000H | 105°C | 35V | ±20% | 1016 |  | production |  |  |  | 0
8471LEM1016LYN91S0 | 470μF | Φ10×16mm | 4000-10000H | 105°C | 35V | ±20% | 1016 |  | production |  |  |  | 0
8471LEM1016LYN91SP | 470μF | Φ10×16mm | 4000-10000H | 105°C | 35V | ±20% | 1016 |  | production |  |  |  | 0
8471LEM1016LYN91EL | 470μF | Φ10×16mm | 4000-10000H | 105°C | 35V | ±20% | 1016 |  | production |  |  |  | 0
8471LEM1016LYN91EC | 470μF | Φ10×16mm | 4000-10000H | 105°C | 35V | ±20% | 1016 |  | production |  |  |  | 0
8471LEM1016LYN91SL | 470μF | Φ10×16mm | 4000-10000H | 105°C | 35V | ±20% | 1016 |  | production |  |  |  | 0
8471LEM1016LYN011P | 470μF | Φ10×16mm | 4000-10000H | 105°C | 35V | ±20% | 1016 |  | production |  |  |  | 0
8471LEM1016LYN91EP | 470μF | Φ10×16mm | 4000-10000H | 105°C | 35V | ±20% | 1016 |  | production |  |  |  | 0
8471LEM1016LYN011C | 470μF | Φ10×16mm | 4000-10000H | 105°C | 35V | ±20% | 1016 |  | production |  |  |  | 0
8471LEM1016LYN91E0 | 470μF | Φ10×16mm | 4000-10000H | 105°C | 35V | ±20% | 1016 |  | production |  |  |  | 0
8471LEM1016LYN0110 | 470μF | Φ10×16mm | 4000-10000H | 105°C | 35V | ±20% | 1016 |  | production |  |  |  | 0
8471LEM1016LYN01S0 | 470μF | Φ10×16mm | 4000-10000H | 105°C | 35V | ±20% | 1016 |  | production |  |  |  | 0
8471LEM1016LYQ0150 | 470μF | Φ10×16mm | 4000-10000H | 105°C | 35V | ±20% | 1016 |  | production |  |  |  | 0
8471LEM1016LYN91SC | 470μF | Φ10×16mm | 4000-10000H | 105°C | 35V | ±20% | 1016 |  | production |  |  |  | 0
8471LEM1014LYN91E0 | 470μF | Φ10×14mm | 4000-10000H | 105°C | 35V | ±20% | 1014 |  | production |  |  |  | 0
8471LEM1014LYN011P | 470μF | Φ10×14mm | 4000-10000H | 105°C | 35V | ±20% | 1014 |  | production |  |  |  | 0
8471LEM1014LYN91EP | 470μF | Φ10×14mm | 4000-10000H | 105°C | 35V | ±20% | 1014 |  | production |  |  |  | 0
8471LEM1014LYN11EP | 470μF | Φ10×14mm | 4000-10000H | 105°C | 35V | ±20% | 1014 |  | production |  |  |  | 0
8471LEM1012LYN91EP | 470μF | Φ10×12mm | 4000-10000H | 105°C | 35V | ±20% | 1012 |  | production |  |  |  | 0
8471LEM1012LYN91E0 | 470μF | Φ10×12mm | 4000-10000H | 105°C | 35V | ±20% | 1012 |  | production |  |  |  | 0
8471LEM0820LYN91EC | 470μF | Φ8×20mm | 4000-10000H | 105°C | 35V | ±20% | 0820 |  | production |  |  |  | 0
8471LEM0820LYN91EP | 470μF | Φ8×20mm | 4000-10000H | 105°C | 35V | ±20% | 0820 |  | production |  |  |  | 0
8471LEM0820LYN91E0 | 470μF | Φ8×20mm | 4000-10000H | 105°C | 35V | ±20% | 0820 |  | production |  |  |  | 0
8471LEM0816LYN91AP | 470μF | Φ8×16mm | 4000-10000H | 105°C | 35V | ±20% | 0816 |  | production |  |  |  | 0
8471LEM0816LYN91EP | 470μF | Φ8×16mm | 4000-10000H | 105°C | 35V | ±20% | 0816 |  | production |  |  |  | 0
8471LEM0816LYN91A0 | 470μF | Φ8×16mm | 4000-10000H | 105°C | 35V | ±20% | 0816 |  | production |  |  |  | 0
8471LEM0816LYN91E0 | 470μF | Φ8×16mm | 4000-10000H | 105°C | 35V | ±20% | 0816 |  | production |  |  |  | 0
8471LEM0816LYN91S0 | 470μF | Φ8×16mm | 4000-10000H | 105°C | 35V | ±20% | 0816 |  | production |  |  |  | 0
8471LDMAA20LYN0110 | 470μF | Φ6.3×20mm | 4000-10000H | 105°C | 25V | ±20% | AA20 |  | production |  |  |  | 0
8471LDM1016LYN91S0 | 470μF | Φ10×16mm | 4000-10000H | 105°C | 25V | ±20% | 1016 |  | production |  |  |  | 0
8471LDM1016LYN01SP | 470μF | Φ10×16mm | 4000-10000H | 105°C | 25V | ±20% | 1016 |  | production |  |  |  | 0
8471LDM1016LYN011P | 470μF | Φ10×16mm | 4000-10000H | 105°C | 25V | ±20% | 1016 |  | production |  |  |  | 0
8471LDM1016LYN01S0 | 470μF | Φ10×16mm | 4000-10000H | 105°C | 25V | ±20% | 1016 |  | production |  |  |  | 0
8471LDM1016LYN91E0 | 470μF | Φ10×16mm | 4000-10000H | 105°C | 25V | ±20% | 1016 |  | production |  |  |  | 0
8471LDM1016LYN011C | 470μF | Φ10×16mm | 4000-10000H | 105°C | 25V | ±20% | 1016 |  | production |  |  |  | 0
8471LDM1016LYN91EL | 470μF | Φ10×16mm | 4000-10000H | 105°C | 25V | ±20% | 1016 |  | production |  |  |  | 0
8471LDM1016LYN91EP | 470μF | Φ10×16mm | 4000-10000H | 105°C | 25V | ±20% | 1016 |  | production |  |  |  | 0
8471LDM1016LYN0110 | 470μF | Φ10×16mm | 4000-10000H | 105°C | 25V | ±20% | 1016 |  | production |  |  |  | 0
8471LDM1013LYN91E0 | 470μF | Φ10×13mm | 4000-10000H | 105°C | 25V | ±20% | 1013 |  | production |  |  |  | 0
8471LDM1012LYN91SP | 470μF | Φ10×12mm | 4000-10000H | 105°C | 25V | ±20% | 1012 |  | production |  |  |  | 0
8471LDM1012LYN91EP | 470μF | Φ10×12mm | 4000-10000H | 105°C | 25V | ±20% | 1012 |  | production |  |  |  | 0
8471LDM1012LYN91E0 | 470μF | Φ10×12mm | 4000-10000H | 105°C | 25V | ±20% | 1012 |  | production |  |  |  | 0
8471LDM1012LYN011P | 470μF | Φ10×12mm | 4000-10000H | 105°C | 25V | ±20% | 1012 |  | production |  |  |  | 0
8471LDM1012LYN91S0 | 470μF | Φ10×12mm | 4000-10000H | 105°C | 25V | ±20% | 1012 |  | production |  |  |  | 0
8471LDM1012LYN91EC | 470μF | Φ10×12mm | 4000-10000H | 105°C | 25V | ±20% | 1012 |  | production |  |  |  | 0
8471LDM1012LYN0110 | 470μF | Φ10×12mm | 4000-10000H | 105°C | 25V | ±20% | 1012 |  | production |  |  |  | 0
8471LDM1012LYN011C | 470μF | Φ10×12mm | 4000-10000H | 105°C | 25V | ±20% | 1012 |  | production |  |  |  | 0
8471LDM0820LYN91S0 | 470μF | Φ8×20mm | 4000-10000H | 105°C | 25V | ±20% | 0820 |  | production |  |  |  | 0
8471LDM0820LYN91EF | 470μF | Φ8×20mm | 4000-10000H | 105°C | 25V | ±20% | 0820 |  | production |  |  |  | 0
8471LDM0820LYN01S0 | 470μF | Φ8×20mm | 4000-10000H | 105°C | 25V | ±20% | 0820 |  | production |  |  |  | 0
8471LDM0820LYN0110 | 470μF | Φ8×20mm | 4000-10000H | 105°C | 25V | ±20% | 0820 |  | production |  |  |  | 0
8471LDM0816LYN01E0 | 470μF | Φ8×16mm | 4000-10000H | 105°C | 25V | ±20% | 0816 |  | production |  |  |  | 0
8471LDM0816LYN91EF | 470μF | Φ8×16mm | 4000-10000H | 105°C | 25V | ±20% | 0816 |  | production |  |  |  | 0
8471LDM0816LYN91EL | 470μF | Φ8×16mm | 4000-10000H | 105°C | 25V | ±20% | 0816 |  | production |  |  |  | 0
8471LDM0816LYN011F | 470μF | Φ8×16mm | 4000-10000H | 105°C | 25V | ±20% | 0816 |  | production |  |  |  | 0
8471LDM0816LYN91E0 | 470μF | Φ8×16mm | 4000-10000H | 105°C | 25V | ±20% | 0816 |  | production |  |  |  | 0
8471LDM0816LYN01S0 | 470μF | Φ8×16mm | 4000-10000H | 105°C | 25V | ±20% | 0816 |  | production |  |  |  | 0
8471LDM0816LYN0110 | 470μF | Φ8×16mm | 4000-10000H | 105°C | 25V | ±20% | 0816 |  | production |  |  |  | 0
8471LDM0816LYN91EP | 470μF | Φ8×16mm | 4000-10000H | 105°C | 25V | ±20% | 0816 |  | production |  |  |  | 0
8471LDM0814LYN91S0 | 470μF | Φ8×14mm | 4000-10000H | 105°C | 25V | ±20% | 0814 |  | production |  |  |  | 0
8471LDM0814LYN01SC | 470μF | Φ8×14mm | 4000-10000H | 105°C | 25V | ±20% | 0814 |  | production |  |  |  | 0
8471LDM0814LYN01S0 | 470μF | Φ8×14mm | 4000-10000H | 105°C | 25V | ±20% | 0814 |  | production |  |  |  | 0
8471LDM0814LYN0110 | 470μF | Φ8×14mm | 4000-10000H | 105°C | 25V | ±20% | 0814 |  | production |  |  |  | 0
8471LDM0814LYN91E0 | 470μF | Φ8×14mm | 4000-10000H | 105°C | 25V | ±20% | 0814 |  | production |  |  |  | 0
8471LDM0814LYN91EC | 470μF | Φ8×14mm | 4000-10000H | 105°C | 25V | ±20% | 0814 |  | production |  |  |  | 0
8471LDM0814LYN91EP | 470μF | Φ8×14mm | 4000-10000H | 105°C | 25V | ±20% | 0814 |  | production |  |  |  | 0
8471LDM0812LYN91EF | 470μF | Φ8×12mm | 4000-10000H | 105°C | 25V | ±20% | 0812 |  | production |  |  |  | 0
8471LDM0812LYN91A0 | 470μF | Φ8×12mm | 4000-10000H | 105°C | 25V | ±20% | 0812 |  | production |  |  |  | 0
8471LDM0812LYN91EP | 470μF | Φ8×12mm | 4000-10000H | 105°C | 25V | ±20% | 0812 |  | production |  |  |  | 0
8471LDM0812LYN91S0 | 470μF | Φ8×12mm | 4000-10000H | 105°C | 25V | ±20% | 0812 |  | production |  |  |  | 0
8471LDM0812LYN0110 | 470μF | Φ8×12mm | 4000-10000H | 105°C | 25V | ±20% | 0812 |  | production |  |  |  | 0
8471LDM0812LYN91E0 | 470μF | Φ8×12mm | 4000-10000H | 105°C | 25V | ±20% | 0812 |  | production |  |  |  | 0
8471LDM0812LYN91EL | 470μF | Φ8×12mm | 4000-10000H | 105°C | 25V | ±20% | 0812 |  | production |  |  |  | 0
8471LDM0812LYN91EC | 470μF | Φ8×12mm | 4000-10000H | 105°C | 25V | ±20% | 0812 |  | production |  |  |  | 0
8471LDM0810LYN91E0 | 470μF | Φ8×10mm | 4000-10000H | 105°C | 25V | ±20% | 0810 |  | production |  |  |  | 0
8471LCMAA15LYN91EA | 470μF | Φ6.3×15mm | 4000-10000H | 105°C | 16V | ±20% | AA15 |  | production |  |  |  | 0
8471LCM1012LYN01S0 | 470μF | Φ10×12mm | 4000-10000H | 105°C | 16V | ±20% | 1012 |  | production |  |  |  | 0
8471LCM1012LYN91EP | 470μF | Φ10×12mm | 4000-10000H | 105°C | 16V | ±20% | 1012 |  | production |  |  |  | 0
8471LCM1012LYN91EC | 470μF | Φ10×12mm | 4000-10000H | 105°C | 16V | ±20% | 1012 |  | production |  |  |  | 0
8471LCM1012LYN91EF | 470μF | Φ10×12mm | 4000-10000H | 105°C | 16V | ±20% | 1012 |  | production |  |  |  | 0
8471LCM1012LYN91E0 | 470μF | Φ10×12mm | 4000-10000H | 105°C | 16V | ±20% | 1012 |  | production |  |  |  | 0
8471LCM1012LYN011P | 470μF | Φ10×12mm | 4000-10000H | 105°C | 16V | ±20% | 1012 |  | production |  |  |  | 0
8471LCM1012LYN0110 | 470μF | Φ10×12mm | 4000-10000H | 105°C | 16V | ±20% | 1012 |  | production |  |  |  | 0
8471LCM1012LYN91S0 | 470μF | Φ10×12mm | 4000-10000H | 105°C | 16V | ±20% | 1012 |  | production |  |  |  | 0
8471LCM0820LYN0110 | 470μF | Φ8×20mm | 4000-10000H | 105°C | 16V | ±20% | 0820 |  | production |  |  |  | 0
8471LCM0816LYN91E0 | 470μF | Φ8×16mm | 4000-10000H | 105°C | 16V | ±20% | 0816 |  | production |  |  |  | 0
8471LCM0816LYN91EC | 470μF | Φ8×16mm | 4000-10000H | 105°C | 16V | ±20% | 0816 |  | production |  |  |  | 0
8471LCM0816LYN0110 | 470μF | Φ8×16mm | 4000-10000H | 105°C | 16V | ±20% | 0816 |  | production |  |  |  | 0
8471LCM0816LYN011F | 470μF | Φ8×16mm | 4000-10000H | 105°C | 16V | ±20% | 0816 |  | production |  |  |  | 0
8471LCM0816LYN91SP | 470μF | Φ8×16mm | 4000-10000H | 105°C | 16V | ±20% | 0816 |  | production |  |  |  | 0
8471LCM0816LYN91S0 | 470μF | Φ8×16mm | 4000-10000H | 105°C | 16V | ±20% | 0816 |  | production |  |  |  | 0
8471LCM0812LYN91SP | 470μF | Φ8×12mm | 4000-10000H | 105°C | 16V | ±20% | 0812 |  | production |  |  |  | 0
8471LCM0812LYN91SK | 470μF | Φ8×12mm | 4000-10000H | 105°C | 16V | ±20% | 0812 |  | production |  |  |  | 0
8471LCM0812LYN91EF | 470μF | Φ8×12mm | 4000-10000H | 105°C | 16V | ±20% | 0812 |  | production |  |  |  | 0
8471LCM0812LYN91EC | 470μF | Φ8×12mm | 4000-10000H | 105°C | 16V | ±20% | 0812 |  | production |  |  |  | 0
8471LCM0812LYN011P | 470μF | Φ8×12mm | 4000-10000H | 105°C | 16V | ±20% | 0812 |  | production |  |  |  | 0
8471LCM0812LYN5110 | 470μF | Φ8×12mm | 4000-10000H | 105°C | 16V | ±20% | 0812 |  | production |  |  |  | 0
8471LCM0812LYN01S0 | 470μF | Φ8×12mm | 4000-10000H | 105°C | 16V | ±20% | 0812 |  | production |  |  |  | 0
8471LCM0812LYN91S0 | 470μF | Φ8×12mm | 4000-10000H | 105°C | 16V | ±20% | 0812 |  | production |  |  |  | 0
8471LCM0812LYN011C | 470μF | Φ8×12mm | 4000-10000H | 105°C | 16V | ±20% | 0812 |  | production |  |  |  | 0
8471LCM0812LYN91SC | 470μF | Φ8×12mm | 4000-10000H | 105°C | 16V | ±20% | 0812 |  | production |  |  |  | 0
8471LCM0812LYN91AC | 470μF | Φ8×12mm | 4000-10000H | 105°C | 16V | ±20% | 0812 |  | production |  |  |  | 0
8471LCM0812LYN011F | 470μF | Φ8×12mm | 4000-10000H | 105°C | 16V | ±20% | 0812 |  | production |  |  |  | 0
8471LCM0812LYN0110 | 470μF | Φ8×12mm | 4000-10000H | 105°C | 16V | ±20% | 0812 |  | production |  |  |  | 0
8471LCM0812LYN91E0 | 470μF | Φ8×12mm | 4000-10000H | 105°C | 16V | ±20% | 0812 |  | production |  |  |  | 0
8471LCM0812LYN91EP | 470μF | Φ8×12mm | 4000-10000H | 105°C | 16V | ±20% | 0812 |  | production |  |  |  | 0
8471LCM0810LYN0110 | 470μF | Φ8×10mm | 4000-10000H | 105°C | 16V | ±20% | 0810 |  | production |  |  |  | 0
8471LCM0810LYN91E0 | 470μF | Φ8×10mm | 4000-10000H | 105°C | 16V | ±20% | 0810 |  | production |  |  |  | 0
8471LCM0809LYN91E0 | 470μF | Φ8×9mm | 4000-10000H | 105°C | 16V | ±20% | 0809 |  | production |  |  |  | 0
8471LBMAA12LYN91EA | 470μF | Φ6.3×12mm | 4000-10000H | 105°C | 10V | ±20% | AA12 |  | production |  |  |  | 0
8471LBMAA12LYN5110 | 470μF | Φ6.3×12mm | 4000-10000H | 105°C | 10V | ±20% | AA12 |  | production |  |  |  | 0
8471LBMAA12LYN91SC | 470μF | Φ6.3×12mm | 4000-10000H | 105°C | 10V | ±20% | AA12 |  | production |  |  |  | 0
8471LBMAA12LYN91E0 | 470μF | Φ6.3×12mm | 4000-10000H | 105°C | 10V | ±20% | AA12 |  | production |  |  |  | 0
8471LBMAA12LYN01S0 | 470μF | Φ6.3×12mm | 4000-10000H | 105°C | 10V | ±20% | AA12 |  | production |  |  |  | 0
8471LBMAA12LYN0110 | 470μF | Φ6.3×12mm | 4000-10000H | 105°C | 10V | ±20% | AA12 |  | production |  |  |  | 0
8471LBMAA12LYN91S0 | 470μF | Φ6.3×12mm | 4000-10000H | 105°C | 10V | ±20% | AA12 |  | production |  |  |  | 0
8471LBMAA11LYN91E0 | 470μF | Φ6.3×11mm | 4000-10000H | 105°C | 10V | ±20% | AA11 |  | production |  |  |  | 0
8471LBMAA11LYN0110 | 470μF | Φ6.3×11mm | 4000-10000H | 105°C | 10V | ±20% | AA11 |  | production |  |  |  | 0
8471LBMAA09LYN91EC | 470μF | Φ6.3×9mm | 4000-10000H | 105°C | 10V | ±20% | AA09 |  | production |  |  |  | 0
8471LBM1012LYN91EA | 470μF | Φ10×12mm | 4000-10000H | 105°C | 10V | ±20% | 1012 |  | production |  |  |  | 0
8471LBM0812LYN011C | 470μF | Φ8×12mm | 4000-10000H | 105°C | 10V | ±20% | 0812 |  | production |  |  |  | 0
8471LBM0812LYN91S0 | 470μF | Φ8×12mm | 4000-10000H | 105°C | 10V | ±20% | 0812 |  | production |  |  |  | 0
8471LBM0812LYN91EC | 470μF | Φ8×12mm | 4000-10000H | 105°C | 10V | ±20% | 0812 |  | production |  |  |  | 0
8471LBM0812LYN91E0 | 470μF | Φ8×12mm | 4000-10000H | 105°C | 10V | ±20% | 0812 |  | production |  |  |  | 0
8471LBM0812LYN91EP | 470μF | Φ8×12mm | 4000-10000H | 105°C | 10V | ±20% | 0812 |  | production |  |  |  | 0
8471LBM0812LYN011F | 470μF | Φ8×12mm | 4000-10000H | 105°C | 10V | ±20% | 0812 |  | production |  |  |  | 0
8471LBM0812LYN0110 | 470μF | Φ8×12mm | 4000-10000H | 105°C | 10V | ±20% | 0812 |  | production |  |  |  | 0
8471LBM0812LYN01S0 | 470μF | Φ8×12mm | 4000-10000H | 105°C | 10V | ±20% | 0812 |  | production |  |  |  | 0
8471LBM0812LYN01SF | 470μF | Φ8×12mm | 4000-10000H | 105°C | 10V | ±20% | 0812 |  | production |  |  |  | 0
8471LBM0812LYN91EF | 470μF | Φ8×12mm | 4000-10000H | 105°C | 10V | ±20% | 0812 |  | production |  |  |  | 0
8471LAMAA12LYN91EA | 470μF | Φ6.3×12mm | 4000-10000H | 105°C | 6.3V | ±20% | AA12 |  | production |  |  |  | 0
8471LAMAA12LYN91E0 | 470μF | Φ6.3×12mm | 4000-10000H | 105°C | 6.3V | ±20% | AA12 |  | production |  |  |  | 0
8471LAMAA12LYN0110 | 470μF | Φ6.3×12mm | 4000-10000H | 105°C | 6.3V | ±20% | AA12 |  | production |  |  |  | 0
8471LAMAA09LYN91SC | 470μF | Φ6.3×9mm | 4000-10000H | 105°C | 6.3V | ±20% | AA09 |  | production |  |  |  | 0
8471LHVAB25LYN91SC | 470μF | Φ12.5×25mm | 4000-10000H | 105°C | 80V | ±15% | AB25 |  | production |  |  |  | 0
8471LAVAA09LYN91SC | 470μF | Φ6.3×9mm | 4000-10000H | 105°C | 6.3V | ±15% | AA09 |  | production |  |  |  | 0
8471MAA1630LYN0110 | 470μF | Φ16×30mm | 4000-10000H | 105°C | 100V | ±10% | 1630 |  | production |  |  |  | 0
8471LHA1630LYN0110 | 470μF | Φ16×30mm | 4000-10000H | 105°C | 80V | ±10% | 1630 |  | production |  |  |  | 0
8471LGAAB20LYN0110 | 470μF | Φ12.5×20mm | 4000-10000H | 105°C | 63V | ±10% | AB20 |  | production |  |  |  | 0
8471LFKAB20LYN011C | 470μF | Φ12.5×20mm | 4000-10000H | 105°C | 50V | ±10% | AB20 |  | production |  |  |  | 0
8471LFKAB20LYN0110 | 470μF | Φ12.5×20mm | 4000-10000H | 105°C | 50V | ±10% | AB20 |  | production |  |  |  | 0
8471LFKAB20LYN01S0 | 470μF | Φ12.5×20mm | 4000-10000H | 105°C | 50V | ±10% | AB20 |  | production |  |  |  | 0
8471LEK1016LYN91E0 | 470μF | Φ10×16mm | 4000-10000H | 105°C | 35V | ±10% | 1016 |  | production |  |  |  | 0
8471LDA1016LYN0110 | 470μF | Φ10×16mm | 4000-10000H | 105°C | 25V | ±10% | 1016 |  | production |  |  |  | 0
8471LDK1016LYN91EP | 470μF | Φ10×16mm | 4000-10000H | 105°C | 25V | ±10% | 1016 |  | production |  |  |  | 0
8471LDK1016LYN91E0 | 470μF | Φ10×16mm | 4000-10000H | 105°C | 25V | ±10% | 1016 |  | production |  |  |  | 0
8471LBA0812LYN91E0 | 470μF | Φ8×12mm | 4000-10000H | 105°C | 10V | ±10% | 0812 |  | production |  |  |  | 0
8471LDQ0812LYN91E0 | 470μF | Φ8×12mm | 4000-10000H | 105°C | 25V | -10%~+30% | 0812 |  | production |  |  |  | 0
8471MBM1830LYN91F0 | 470μF | Φ18×30mm | 4000-10000H | 105°C | 160V | ±20% | 1830 |  | production |  |  |  | 0
8471MBM1830LYN91E0 | 470μF | Φ18×30mm | 4000-10000H | 105°C | 160V | ±20% | 1830 |  | production |  |  |  | 0
8471MAMAB40LYN91E0 | 470μF | Φ12.5×40mm | 4000-10000H | 105°C | 100V | ±20% | AB40 |  | production |  |  |  | 0
8471MAM1825LYN91EC | 470μF | Φ18×25mm | 4000-10000H | 105°C | 100V | ±20% | 1825 |  | production |  |  |  | 0
8471LHMAB40LYN91E0 | 470μF | Φ12.5×40mm | 4000-10000H | 105°C | 80V | ±20% | AB40 |  | production |  |  |  | 0
8471LGMAB30LYN91E0 | 470μF | Φ12.5×30mm | 4000-10000H | 105°C | 63V | ±20% | AB30 |  | production |  |  |  | 0
8471LGMAB20LYN91S0 | 470μF | Φ12.5×20mm | 4000-10000H | 105°C | 63V | ±20% | AB20 |  | production |  |  |  | 0
8471LGM1030LYN91E0 | 470μF | Φ10×30mm | 4000-10000H | 105°C | 63V | ±20% | 1030 |  | production |  |  |  | 0
8471LGM1030LYN91S0 | 470μF | Φ10×30mm | 4000-10000H | 105°C | 63V | ±20% | 1030 |  | production |  |  |  | 0
8471LFMAB20LYN91EC | 470μF | Φ12.5×20mm | 4000-10000H | 105°C | 50V | ±20% | AB20 |  | production |  |  |  | 0
8471LFMAB16LYN91EP | 470μF | Φ12.5×16mm | 4000-10000H | 105°C | 50V | ±20% | AB16 |  | production |  |  |  | 0
8471LFM1020LYN71EC | 470μF | Φ10×20mm | 4000-10000H | 105°C | 50V | ±20% | 1020 |  | production |  |  |  | 0
8471LFM1020LYN71E0 | 470μF | Φ10×20mm | 4000-10000H | 105°C | 50V | ±20% | 1020 |  | production |  |  |  | 0
8471LEMAB16LYN91E0 | 470μF | Φ12.5×16mm | 4000-10000H | 105°C | 35V | ±20% | AB16 |  | production |  |  |  | 0
8471LEM1020LYN011P | 470μF | Φ10×20mm | 4000-10000H | 105°C | 35V | ±20% | 1020 |  | production |  |  |  | 0
8471LEM1020LYN91S0 | 470μF | Φ10×20mm | 4000-10000H | 105°C | 35V | ±20% | 1020 |  | production |  |  |  | 0
8471LEM1016LYN91FP | 470μF | Φ10×16mm | 4000-10000H | 105°C | 35V | ±20% | 1016 |  | production |  |  |  | 0
8471LEM1016LYN015P | 470μF | Φ10×16mm | 4000-10000H | 105°C | 35V | ±20% | 1016 |  | production |  |  |  | 0
8471LEM1012LYN0110 | 470μF | Φ10×12mm | 4000-10000H | 105°C | 35V | ±20% | 1012 |  | production |  |  |  | 0
8471LEM0820LYN91S0 | 470μF | Φ8×20mm | 4000-10000H | 105°C | 35V | ±20% | 0820 |  | production |  |  |  | 0
8471LEM0816LYN91EC | 470μF | Φ8×16mm | 4000-10000H | 105°C | 35V | ±20% | 0816 |  | production |  |  |  | 0
8471LEM0812LYN91E0 | 470μF | Φ8×12mm | 4000-10000H | 105°C | 35V | ±20% | 0812 |  | production |  |  |  | 0
8471LDM1020LYN91S0 | 470μF | Φ10×20mm | 4000-10000H | 105°C | 25V | ±20% | 1020 |  | production |  |  |  | 0
8471LDM1016LYN91EC | 470μF | Φ10×16mm | 4000-10000H | 105°C | 25V | ±20% | 1016 |  | production |  |  |  | 0
8471LDM1010LYN91S0 | 470μF | Φ10×10mm | 4000-10000H | 105°C | 25V | ±20% | 1010 |  | production |  |  |  | 0
8471LDM0820LYN011F | 470μF | Φ8×20mm | 4000-10000H | 105°C | 25V | ±20% | 0820 |  | production |  |  |  | 0
8471LDM0820LYN91E0 | 470μF | Φ8×20mm | 4000-10000H | 105°C | 25V | ±20% | 0820 |  | production |  |  |  | 0
8471LDM0820LYN91EP | 470μF | Φ8×20mm | 4000-10000H | 105°C | 25V | ±20% | 0820 |  | production |  |  |  | 0
8471LDM0816LYNE1S0 | 470μF | Φ8×16mm | 4000-10000H | 105°C | 25V | ±20% | 0816 |  | production |  |  |  | 0
8471LDM0816LYN91EC | 470μF | Φ8×16mm | 4000-10000H | 105°C | 25V | ±20% | 0816 |  | production |  |  |  | 0
8471LDM0816LYN91SP | 470μF | Φ8×16mm | 4000-10000H | 105°C | 25V | ±20% | 0816 |  | production |  |  |  | 0
8471LDM0816LYN91S0 | 470μF | Φ8×16mm | 4000-10000H | 105°C | 25V | ±20% | 0816 |  | production |  |  |  | 0
8471LCMAA15LYN91EC | 470μF | Φ6.3×15mm | 4000-10000H | 105°C | 16V | ±20% | AA15 |  | production |  |  |  | 0
8471LCM0816LYN91EP | 470μF | Φ8×16mm | 4000-10000H | 105°C | 16V | ±20% | 0816 |  | production |  |  |  | 0
8471LCM0816LYN91AA | 470μF | Φ8×16mm | 4000-10000H | 105°C | 16V | ±20% | 0816 |  | production |  |  |  | 0
8471LCM0812LYN01E0 | 470μF | Φ8×12mm | 4000-10000H | 105°C | 16V | ±20% | 0812 |  | production |  |  |  | 0
8471LCM0812LYN91SF | 470μF | Φ8×12mm | 4000-10000H | 105°C | 16V | ±20% | 0812 |  | production |  |  |  | 0
8471LCM0812LYN91AA | 470μF | Φ8×12mm | 4000-10000H | 105°C | 16V | ±20% | 0812 |  | production |  |  |  | 0
8471LCM0812LYN91EL | 470μF | Φ8×12mm | 4000-10000H | 105°C | 16V | ±20% | 0812 |  | production |  |  |  | 0
8471LBMAA12LYN91EC | 470μF | Φ6.3×12mm | 4000-10000H | 105°C | 10V | ±20% | AA12 |  | production |  |  |  | 0
8471LBM0812LYN01E0 | 470μF | Φ8×12mm | 4000-10000H | 105°C | 10V | ±20% | 0812 |  | production |  |  |  | 0
8471LBM0812LYN91SP | 470μF | Φ8×12mm | 4000-10000H | 105°C | 10V | ±20% | 0812 |  | production |  |  |  | 0
8471LDK1012LYN91E0 | 470μF | Φ10×12mm | 4000-10000H | 105°C | 25V | ±10% | 1012 |  | production |  |  |  | 0
8391MAMAB35LYN0110 | 390μF | Φ12.5×35mm | 4000-10000H | 105°C | 100V | ±20% | AB35 |  | production |  |  |  | 0
8391MAMAB35LYN91E0 | 390μF | Φ12.5×35mm | 4000-10000H | 105°C | 100V | ±20% | AB35 |  | production |  |  |  | 0
8391MAM1625LYN0110 | 390μF | Φ16×25mm | 4000-10000H | 105°C | 100V | ±20% | 1625 |  | production |  |  |  | 0
8391MAM1625LYN91E0 | 390μF | Φ16×25mm | 4000-10000H | 105°C | 100V | ±20% | 1625 |  | production |  |  |  | 0
8391MAM1625LYQ015P | 390μF | Φ16×25mm | 4000-10000H | 105°C | 100V | ±20% | 1625 |  | production |  |  |  | 0
8391MAM1625LYQ0150 | 390μF | Φ16×25mm | 4000-10000H | 105°C | 100V | ±20% | 1625 |  | production |  |  |  | 0
8391LHMAB30LYN91E0 | 390μF | Φ12.5×30mm | 4000-10000H | 105°C | 80V | ±20% | AB30 |  | production |  |  |  | 0
8391LHMAB20LYN91E0 | 390μF | Φ12.5×20mm | 4000-10000H | 105°C | 80V | ±20% | AB20 |  | production |  |  |  | 0
8391LHMAB20LYN0110 | 390μF | Φ12.5×20mm | 4000-10000H | 105°C | 80V | ±20% | AB20 |  | production |  |  |  | 0
8391LHMAB20LYN91EP | 390μF | Φ12.5×20mm | 4000-10000H | 105°C | 80V | ±20% | AB20 |  | production |  |  |  | 0
8391LHMAB20LYN01SY | 390μF | Φ12.5×20mm | 4000-10000H | 105°C | 80V | ±20% | AB20 |  | production |  |  |  | 0
8391LHMAB20LYN01S0 | 390μF | Φ12.5×20mm | 4000-10000H | 105°C | 80V | ±20% | AB20 |  | production |  |  |  | 0
8391LHMAB20LYN91SC | 390μF | Φ12.5×20mm | 4000-10000H | 105°C | 80V | ±20% | AB20 |  | production |  |  |  | 0
8391LHMAB20LYN91SY | 390μF | Φ12.5×20mm | 4000-10000H | 105°C | 80V | ±20% | AB20 |  | production |  |  |  | 0
8391LHMAB20LYN91S0 | 390μF | Φ12.5×20mm | 4000-10000H | 105°C | 80V | ±20% | AB20 |  | production |  |  |  | 0
8391LHMAB20LYN91SL | 390μF | Φ12.5×20mm | 4000-10000H | 105°C | 80V | ±20% | AB20 |  | production |  |  |  | 0
8391LGMAB25LYN91EC | 390μF | Φ12.5×25mm | 4000-10000H | 105°C | 63V | ±20% | AB25 |  | production |  |  |  | 0
8391LGMAB25LYN91E0 | 390μF | Φ12.5×25mm | 4000-10000H | 105°C | 63V | ±20% | AB25 |  | production |  |  |  | 0
8391LGMAB20LYN91EC | 390μF | Φ12.5×20mm | 4000-10000H | 105°C | 63V | ±20% | AB20 |  | production |  |  |  | 0
8391LGMAB20LYN91E0 | 390μF | Φ12.5×20mm | 4000-10000H | 105°C | 63V | ±20% | AB20 |  | production |  |  |  | 0
8391LGMAB20LYN0110 | 390μF | Φ12.5×20mm | 4000-10000H | 105°C | 63V | ±20% | AB20 |  | production |  |  |  | 0
8391LGMAB20LYN01SY | 390μF | Φ12.5×20mm | 4000-10000H | 105°C | 63V | ±20% | AB20 |  | production |  |  |  | 0
8391LGMAB20LYN91SY | 390μF | Φ12.5×20mm | 4000-10000H | 105°C | 63V | ±20% | AB20 |  | production |  |  |  | 0
8391LGMAB20LYQ015P | 390μF | Φ12.5×20mm | 4000-10000H | 105°C | 63V | ±20% | AB20 |  | production |  |  |  | 0
8391LGMAB20LYN01S0 | 390μF | Φ12.5×20mm | 4000-10000H | 105°C | 63V | ±20% | AB20 |  | production |  |  |  | 0
8391LGMAB20LYN91S0 | 390μF | Φ12.5×20mm | 4000-10000H | 105°C | 63V | ±20% | AB20 |  | production |  |  |  | 0
8391LGMAB20LYQ0150 | 390μF | Φ12.5×20mm | 4000-10000H | 105°C | 63V | ±20% | AB20 |  | production |  |  |  | 0
8391LGMAB16LYN01S0 | 390μF | Φ12.5×16mm | 4000-10000H | 105°C | 63V | ±20% | AB16 |  | production |  |  |  | 0
8391LGMAB16LYN91S0 | 390μF | Φ12.5×16mm | 4000-10000H | 105°C | 63V | ±20% | AB16 |  | production |  |  |  | 0
8391LGMAB16LYN91SL | 390μF | Φ12.5×16mm | 4000-10000H | 105°C | 63V | ±20% | AB16 |  | production |  |  |  | 0
8391LGMAB16LYN01SY | 390μF | Φ12.5×16mm | 4000-10000H | 105°C | 63V | ±20% | AB16 |  | production |  |  |  | 0
8391LGMAB16LYN91SC | 390μF | Φ12.5×16mm | 4000-10000H | 105°C | 63V | ±20% | AB16 |  | production |  |  |  | 0
8391LGMAB16LYN91SY | 390μF | Φ12.5×16mm | 4000-10000H | 105°C | 63V | ±20% | AB16 |  | production |  |  |  | 0
8391LGM1030LYN91E0 | 390μF | Φ10×30mm | 4000-10000H | 105°C | 63V | ±20% | 1030 |  | production |  |  |  | 0
8391LGM1020LYN91E0 | 390μF | Φ10×20mm | 4000-10000H | 105°C | 63V | ±20% | 1020 |  | production |  |  |  | 0
8391LFMAB20LYN01S0 | 390μF | Φ12.5×20mm | 4000-10000H | 105°C | 50V | ±20% | AB20 |  | production |  |  |  | 0
8391LFM1025LYN91E0 | 390μF | Φ10×25mm | 4000-10000H | 105°C | 50V | ±20% | 1025 |  | production |  |  |  | 0
8391LEM1016LYN91E0 | 390μF | Φ10×16mm | 4000-10000H | 105°C | 35V | ±20% | 1016 |  | production |  |  |  | 0
8391LEM0820LYN91E0 | 390μF | Φ8×20mm | 4000-10000H | 105°C | 35V | ±20% | 0820 |  | production |  |  |  | 0
8391LEM0820LYN0110 | 390μF | Φ8×20mm | 4000-10000H | 105°C | 35V | ±20% | 0820 |  | production |  |  |  | 0
8391LEM0820LYN01S0 | 390μF | Φ8×20mm | 4000-10000H | 105°C | 35V | ±20% | 0820 |  | production |  |  |  | 0
8391LEM0816LYN91E0 | 390μF | Φ8×16mm | 4000-10000H | 105°C | 35V | ±20% | 0816 |  | production |  |  |  | 0
8391LHMAB25LYN91E0 | 390μF | Φ12.5×25mm | 4000-10000H | 105°C | 80V | ±20% | AB25 |  | production |  |  |  | 0
8391LHM1040LYN91S0 | 390μF | Φ10×40mm | 4000-10000H | 105°C | 80V | ±20% | 1040 |  | production |  |  |  | 0
8391LGMAB20LYN91EP | 390μF | Φ12.5×20mm | 4000-10000H | 105°C | 63V | ±20% | AB20 |  | production |  |  |  | 0
8391LFMAB25LYN91E0 | 390μF | Φ12.5×25mm | 4000-10000H | 105°C | 50V | ±20% | AB25 |  | production |  |  |  | 0
8391LFM1025LYN91S0 | 390μF | Φ10×25mm | 4000-10000H | 105°C | 50V | ±20% | 1025 |  | production |  |  |  | 0
8331MCM1835LYN011C | 330μF | Φ18×35mm | 4000-10000H | 105°C | 200V | ±20% | 1835 |  | production |  |  |  | 0
8331MBM1830LYN91E0 | 330μF | Φ18×30mm | 4000-10000H | 105°C | 160V | ±20% | 1830 |  | production |  |  |  | 0
8331MGM1625LYN91E0 | 330μF | Φ16×25mm | 4000-10000H | 105°C | 120V | ±20% | 1625 |  | production |  |  |  | 0
8331MGM1625LYN91EL | 330μF | Φ16×25mm | 4000-10000H | 105°C | 120V | ±20% | 1625 |  | production |  |  |  | 0
8331MAMAB25LYN011L | 330μF | Φ12.5×25mm | 4000-10000H | 105°C | 100V | ±20% | AB25 |  | production |  |  |  | 0
8331MAMAB25LYN0110 | 330μF | Φ12.5×25mm | 4000-10000H | 105°C | 100V | ±20% | AB25 |  | production |  |  |  | 0
8331MAMAB25LYN91E0 | 330μF | Φ12.5×25mm | 4000-10000H | 105°C | 100V | ±20% | AB25 |  | production |  |  |  | 0
8331MAMAB25LYN91EL | 330μF | Φ12.5×25mm | 4000-10000H | 105°C | 100V | ±20% | AB25 |  | production |  |  |  | 0
8331MAM1830LYN0110 | 330μF | Φ18×30mm | 4000-10000H | 105°C | 100V | ±20% | 1830 |  | production |  |  |  | 0
8331MAM1820LYN91E0 | 330μF | Φ18×20mm | 4000-10000H | 105°C | 100V | ±20% | 1820 |  | production |  |  |  | 0
8331MAM1820LYN0110 | 330μF | Φ18×20mm | 4000-10000H | 105°C | 100V | ±20% | 1820 |  | production |  |  |  | 0
8331MAM1630LYN0110 | 330μF | Φ16×30mm | 4000-10000H | 105°C | 100V | ±20% | 1630 |  | production |  |  |  | 0
8331MAM1625LYN91E0 | 330μF | Φ16×25mm | 4000-10000H | 105°C | 100V | ±20% | 1625 |  | production |  |  |  | 0
8331MAM1625LYN0110 | 330μF | Φ16×25mm | 4000-10000H | 105°C | 100V | ±20% | 1625 |  | production |  |  |  | 0
8331MAM1625LYN01EC | 330μF | Φ16×25mm | 4000-10000H | 105°C | 100V | ±20% | 1625 |  | production |  |  |  | 0
8331MAM1625LYN01S0 | 330μF | Φ16×25mm | 4000-10000H | 105°C | 100V | ±20% | 1625 |  | production |  |  |  | 0
8331MAM1620LYN91E0 | 330μF | Φ16×20mm | 4000-10000H | 105°C | 100V | ±20% | 1620 |  | production |  |  |  | 0
8331LHMAB25LYN01S0 | 330μF | Φ12.5×25mm | 4000-10000H | 105°C | 80V | ±20% | AB25 |  | production |  |  |  | 0
8331LHMAB25LYN01SY | 330μF | Φ12.5×25mm | 4000-10000H | 105°C | 80V | ±20% | AB25 |  | production |  |  |  | 0
8331LHMAB20LYN91EH | 330μF | Φ12.5×20mm | 4000-10000H | 105°C | 80V | ±20% | AB20 |  | production |  |  |  | 0
8331LHMAB20LYN91EP | 330μF | Φ12.5×20mm | 4000-10000H | 105°C | 80V | ±20% | AB20 |  | production |  |  |  | 0
8331LHMAB20LYN91EL | 330μF | Φ12.5×20mm | 4000-10000H | 105°C | 80V | ±20% | AB20 |  | production |  |  |  | 0
8331LHMAB20LYN91EC | 330μF | Φ12.5×20mm | 4000-10000H | 105°C | 80V | ±20% | AB20 |  | production |  |  |  | 0
8331LHMAB20LYN91E0 | 330μF | Φ12.5×20mm | 4000-10000H | 105°C | 80V | ±20% | AB20 |  | production |  |  |  | 0
8331LHMAB20LYN01S0 | 330μF | Φ12.5×20mm | 4000-10000H | 105°C | 80V | ±20% | AB20 |  | production |  |  |  | 0
8331LHMAB20LYN01SY | 330μF | Φ12.5×20mm | 4000-10000H | 105°C | 80V | ±20% | AB20 |  | production |  |  |  | 0
8331LHMAB16LYN01S0 | 330μF | Φ12.5×16mm | 4000-10000H | 105°C | 80V | ±20% | AB16 |  | production |  |  |  | 0
8331LHMAB16LYN91E0 | 330μF | Φ12.5×16mm | 4000-10000H | 105°C | 80V | ±20% | AB16 |  | production |  |  |  | 0
8331LHM1050LYQ0150 | 330μF | Φ10×50mm | 4000-10000H | 105°C | 80V | ±20% | 1050 |  | production |  |  |  | 0
8331LGMAB25LYN0110 | 330μF | Φ12.5×25mm | 4000-10000H | 105°C | 63V | ±20% | AB25 |  | production |  |  |  | 0
8331LGMAB20LYN91EC | 330μF | Φ12.5×20mm | 4000-10000H | 105°C | 63V | ±20% | AB20 |  | production |  |  |  | 0
8331LGMAB20LYN91E0 | 330μF | Φ12.5×20mm | 4000-10000H | 105°C | 63V | ±20% | AB20 |  | production |  |  |  | 0
8331LGMAB20LYN0110 | 330μF | Φ12.5×20mm | 4000-10000H | 105°C | 63V | ±20% | AB20 |  | production |  |  |  | 0
8331LGMAB20LYQ0110 | 330μF | Φ12.5×20mm | 4000-10000H | 105°C | 63V | ±20% | AB20 |  | production |  |  |  | 0
8331LGMAB16LYN01S0 | 330μF | Φ12.5×16mm | 4000-10000H | 105°C | 63V | ±20% | AB16 |  | production |  |  |  | 0
8331LGMAB16LYN0110 | 330μF | Φ12.5×16mm | 4000-10000H | 105°C | 63V | ±20% | AB16 |  | production |  |  |  | 0
8331LGM1030LYN0110 | 330μF | Φ10×30mm | 4000-10000H | 105°C | 63V | ±20% | 1030 |  | production |  |  |  | 0
8331LGM1025LYN01SC | 330μF | Φ10×25mm | 4000-10000H | 105°C | 63V | ±20% | 1025 |  | production |  |  |  | 0
8331LGM1025LYN01S0 | 330μF | Φ10×25mm | 4000-10000H | 105°C | 63V | ±20% | 1025 |  | production |  |  |  | 0
8331LGM1025LYN91S0 | 330μF | Φ10×25mm | 4000-10000H | 105°C | 63V | ±20% | 1025 |  | production |  |  |  | 0
8331LGM1025LYN91SL | 330μF | Φ10×25mm | 4000-10000H | 105°C | 63V | ±20% | 1025 |  | production |  |  |  | 0
8331LGM1025LYQ0150 | 330μF | Φ10×25mm | 4000-10000H | 105°C | 63V | ±20% | 1025 |  | production |  |  |  | 0
8331LGM1025LYN01SY | 330μF | Φ10×25mm | 4000-10000H | 105°C | 63V | ±20% | 1025 |  | production |  |  |  | 0
8331LGM1025LYN91SC | 330μF | Φ10×25mm | 4000-10000H | 105°C | 63V | ±20% | 1025 |  | production |  |  |  | 0
8331LGM1025LYN91SY | 330μF | Φ10×25mm | 4000-10000H | 105°C | 63V | ±20% | 1025 |  | production |  |  |  | 0
8331LGM1020LYN01SL | 330μF | Φ10×20mm | 4000-10000H | 105°C | 63V | ±20% | 1020 |  | production |  |  |  | 0
8331LGM1020LYN91SC | 330μF | Φ10×20mm | 4000-10000H | 105°C | 63V | ±20% | 1020 |  | production |  |  |  | 0
8331LGM1020LYN011L | 330μF | Φ10×20mm | 4000-10000H | 105°C | 63V | ±20% | 1020 |  | production |  |  |  | 0
8331LGM1020LYN91EL | 330μF | Φ10×20mm | 4000-10000H | 105°C | 63V | ±20% | 1020 |  | production |  |  |  | 0
8331LGM1020LYN91SP | 330μF | Φ10×20mm | 4000-10000H | 105°C | 63V | ±20% | 1020 |  | production |  |  |  | 0
8331LGM1020LYN91EC | 330μF | Φ10×20mm | 4000-10000H | 105°C | 63V | ±20% | 1020 |  | production |  |  |  | 0
8331LGM1020LYN91EP | 330μF | Φ10×20mm | 4000-10000H | 105°C | 63V | ±20% | 1020 |  | production |  |  |  | 0
8331LGM1020LYN0110 | 330μF | Φ10×20mm | 4000-10000H | 105°C | 63V | ±20% | 1020 |  | production |  |  |  | 0
8331LGM1020LYN1110 | 330μF | Φ10×20mm | 4000-10000H | 105°C | 63V | ±20% | 1020 |  | production |  |  |  | 0
8331LGM1020LYN91E0 | 330μF | Φ10×20mm | 4000-10000H | 105°C | 63V | ±20% | 1020 |  | production |  |  |  | 0
8331LGM1020LYN011C | 330μF | Φ10×20mm | 4000-10000H | 105°C | 63V | ±20% | 1020 |  | production |  |  |  | 0
8331LGM1020LYN111C | 330μF | Φ10×20mm | 4000-10000H | 105°C | 63V | ±20% | 1020 |  | production |  |  |  | 0
8331LGM1020LYN91S0 | 330μF | Φ10×20mm | 4000-10000H | 105°C | 63V | ±20% | 1020 |  | production |  |  |  | 0
8331LFMAB20LYN0110 | 330μF | Φ12.5×20mm | 4000-10000H | 105°C | 50V | ±20% | AB20 |  | production |  |  |  | 0
8331LFMAB16LYN91E0 | 330μF | Φ12.5×16mm | 4000-10000H | 105°C | 50V | ±20% | AB16 |  | production |  |  |  | 0
8331LFMAB16LYN01S0 | 330μF | Φ12.5×16mm | 4000-10000H | 105°C | 50V | ±20% | AB16 |  | production |  |  |  | 0
8331LFM1025LYN91E0 | 330μF | Φ10×25mm | 4000-10000H | 105°C | 50V | ±20% | 1025 |  | production |  |  |  | 0
8331LFM1025LYN0110 | 330μF | Φ10×25mm | 4000-10000H | 105°C | 50V | ±20% | 1025 |  | production |  |  |  | 0
8331LFM1020LYN91SP | 330μF | Φ10×20mm | 4000-10000H | 105°C | 50V | ±20% | 1020 |  | production |  |  |  | 0
8331LFM1020LYN91EP | 330μF | Φ10×20mm | 4000-10000H | 105°C | 50V | ±20% | 1020 |  | production |  |  |  | 0
8331LFM1020LYN91EC | 330μF | Φ10×20mm | 4000-10000H | 105°C | 50V | ±20% | 1020 |  | production |  |  |  | 0
8331LFM1020LYN011C | 330μF | Φ10×20mm | 4000-10000H | 105°C | 50V | ±20% | 1020 |  | production |  |  |  | 0
8331LFM1020LYN011Y | 330μF | Φ10×20mm | 4000-10000H | 105°C | 50V | ±20% | 1020 |  | production |  |  |  | 0
8331LFM1020LYN01SC | 330μF | Φ10×20mm | 4000-10000H | 105°C | 50V | ±20% | 1020 |  | production |  |  |  | 0
8331LFM1020LYN01SY | 330μF | Φ10×20mm | 4000-10000H | 105°C | 50V | ±20% | 1020 |  | production |  |  |  | 0
8331LFM1020LYN91S0 | 330μF | Φ10×20mm | 4000-10000H | 105°C | 50V | ±20% | 1020 |  | production |  |  |  | 0
8331LFM1020LYN0110 | 330μF | Φ10×20mm | 4000-10000H | 105°C | 50V | ±20% | 1020 |  | production |  |  |  | 0
8331LFM1020LYN011P | 330μF | Φ10×20mm | 4000-10000H | 105°C | 50V | ±20% | 1020 |  | production |  |  |  | 0
8331LFM1020LYN01S0 | 330μF | Φ10×20mm | 4000-10000H | 105°C | 50V | ±20% | 1020 |  | production |  |  |  | 0
8331LFM1020LYN01SL | 330μF | Φ10×20mm | 4000-10000H | 105°C | 50V | ±20% | 1020 |  | production |  |  |  | 0
8331LFM1020LYN91E0 | 330μF | Φ10×20mm | 4000-10000H | 105°C | 50V | ±20% | 1020 |  | production |  |  |  | 0
8331LFM1020LYN91SL | 330μF | Φ10×20mm | 4000-10000H | 105°C | 50V | ±20% | 1020 |  | production |  |  |  | 0
8331LFM1020LYQ0150 | 330μF | Φ10×20mm | 4000-10000H | 105°C | 50V | ±20% | 1020 |  | production |  |  |  | 0
8331LFM1020LYN91SC | 330μF | Φ10×20mm | 4000-10000H | 105°C | 50V | ±20% | 1020 |  | production |  |  |  | 0
8331LFM1020LYN91SY | 330μF | Φ10×20mm | 4000-10000H | 105°C | 50V | ±20% | 1020 |  | production |  |  |  | 0
8331LFM1020LYQ015P | 330μF | Φ10×20mm | 4000-10000H | 105°C | 50V | ±20% | 1020 |  | production |  |  |  | 0
8331LFM1016LYN41E0 | 330μF | Φ10×16mm | 4000-10000H | 105°C | 50V | ±20% | 1016 |  | production |  |  |  | 0
8331LFM1016LYN91EC | 330μF | Φ10×16mm | 4000-10000H | 105°C | 50V | ±20% | 1016 |  | production |  |  |  | 0
8331LFM1016LYN91EP | 330μF | Φ10×16mm | 4000-10000H | 105°C | 50V | ±20% | 1016 |  | production |  |  |  | 0
8331LFM1016LYN0110 | 330μF | Φ10×16mm | 4000-10000H | 105°C | 50V | ±20% | 1016 |  | production |  |  |  | 0
8331LFM1016LYN011C | 330μF | Φ10×16mm | 4000-10000H | 105°C | 50V | ±20% | 1016 |  | production |  |  |  | 0
8331LFM1016LYN01SL | 330μF | Φ10×16mm | 4000-10000H | 105°C | 50V | ±20% | 1016 |  | production |  |  |  | 0
8331LFM1016LYN91E0 | 330μF | Φ10×16mm | 4000-10000H | 105°C | 50V | ±20% | 1016 |  | production |  |  |  | 0
8331LFM1016LYN91SC | 330μF | Φ10×16mm | 4000-10000H | 105°C | 50V | ±20% | 1016 |  | production |  |  |  | 0
8331LFM1016LYN91SY | 330μF | Φ10×16mm | 4000-10000H | 105°C | 50V | ±20% | 1016 |  | production |  |  |  | 0
8331LFM1016LYN01S0 | 330μF | Φ10×16mm | 4000-10000H | 105°C | 50V | ±20% | 1016 |  | production |  |  |  | 0
8331LFM1016LYN01SP | 330μF | Φ10×16mm | 4000-10000H | 105°C | 50V | ±20% | 1016 |  | production |  |  |  | 0
8331LFM1016LYN91S0 | 330μF | Φ10×16mm | 4000-10000H | 105°C | 50V | ±20% | 1016 |  | production |  |  |  | 0
8331LFM1016LYN91SL | 330μF | Φ10×16mm | 4000-10000H | 105°C | 50V | ±20% | 1016 |  | production |  |  |  | 0
8331LFM1014LYN011P | 330μF | Φ10×14mm | 4000-10000H | 105°C | 50V | ±20% | 1014 |  | production |  |  |  | 0
8331LFM1014LYN0110 | 330μF | Φ10×14mm | 4000-10000H | 105°C | 50V | ±20% | 1014 |  | production |  |  |  | 0
8331LFM0820LYN91E0 | 330μF | Φ8×20mm | 4000-10000H | 105°C | 50V | ±20% | 0820 |  | production |  |  |  | 0
8331LFM0820LYN91EP | 330μF | Φ8×20mm | 4000-10000H | 105°C | 50V | ±20% | 0820 |  | production |  |  |  | 0
8331LEM1016LYN91S0 | 330μF | Φ10×16mm | 4000-10000H | 105°C | 35V | ±20% | 1016 |  | production |  |  |  | 0
8331LEM1016LYN01E0 | 330μF | Φ10×16mm | 4000-10000H | 105°C | 35V | ±20% | 1016 |  | production |  |  |  | 0
8331LEM1016LYN91EP | 330μF | Φ10×16mm | 4000-10000H | 105°C | 35V | ±20% | 1016 |  | production |  |  |  | 0
8331LEM1016LYN011P | 330μF | Φ10×16mm | 4000-10000H | 105°C | 35V | ±20% | 1016 |  | production |  |  |  | 0
8331LEM1016LYN91E0 | 330μF | Φ10×16mm | 4000-10000H | 105°C | 35V | ±20% | 1016 |  | production |  |  |  | 0
8331LEM1016LYN0110 | 330μF | Φ10×16mm | 4000-10000H | 105°C | 35V | ±20% | 1016 |  | production |  |  |  | 0
8331LEM1016LYN01S0 | 330μF | Φ10×16mm | 4000-10000H | 105°C | 35V | ±20% | 1016 |  | production |  |  |  | 0
8331LEM1012LYN91SP | 330μF | Φ10×12mm | 4000-10000H | 105°C | 35V | ±20% | 1012 |  | production |  |  |  | 0
8331LEM1012LYN91S0 | 330μF | Φ10×12mm | 4000-10000H | 105°C | 35V | ±20% | 1012 |  | production |  |  |  | 0
8331LEM1012LYN91EP | 330μF | Φ10×12mm | 4000-10000H | 105°C | 35V | ±20% | 1012 |  | production |  |  |  | 0
8331LEM1012LYN01S0 | 330μF | Φ10×12mm | 4000-10000H | 105°C | 35V | ±20% | 1012 |  | production |  |  |  | 0
8331LEM1012LYN0110 | 330μF | Φ10×12mm | 4000-10000H | 105°C | 35V | ±20% | 1012 |  | production |  |  |  | 0
8331LEM1012LYN91EC | 330μF | Φ10×12mm | 4000-10000H | 105°C | 35V | ±20% | 1012 |  | production |  |  |  | 0
8331LEM1012LYQ015P | 330μF | Φ10×12mm | 4000-10000H | 105°C | 35V | ±20% | 1012 |  | production |  |  |  | 0
8331LEM1012LYN91E0 | 330μF | Φ10×12mm | 4000-10000H | 105°C | 35V | ±20% | 1012 |  | production |  |  |  | 0
8331LEM1012LYQ0150 | 330μF | Φ10×12mm | 4000-10000H | 105°C | 35V | ±20% | 1012 |  | production |  |  |  | 0
8331LEM0820LYN91S0 | 330μF | Φ8×20mm | 4000-10000H | 105°C | 35V | ±20% | 0820 |  | production |  |  |  | 0
8331LEM0820LYN91E0 | 330μF | Φ8×20mm | 4000-10000H | 105°C | 35V | ±20% | 0820 |  | production |  |  |  | 0
8331LEM0816LYN01E0 | 330μF | Φ8×16mm | 4000-10000H | 105°C | 35V | ±20% | 0816 |  | production |  |  |  | 0
8331LEM0816LYN91E0 | 330μF | Φ8×16mm | 4000-10000H | 105°C | 35V | ±20% | 0816 |  | production |  |  |  | 0
8331LEM0816LYN91EP | 330μF | Φ8×16mm | 4000-10000H | 105°C | 35V | ±20% | 0816 |  | production |  |  |  | 0
8331LEM0816LYN91EC | 330μF | Φ8×16mm | 4000-10000H | 105°C | 35V | ±20% | 0816 |  | production |  |  |  | 0
8331LEM0816LYN0110 | 330μF | Φ8×16mm | 4000-10000H | 105°C | 35V | ±20% | 0816 |  | production |  |  |  | 0
8331LEM0816LYN01S0 | 330μF | Φ8×16mm | 4000-10000H | 105°C | 35V | ±20% | 0816 |  | production |  |  |  | 0
8331LDM1016LYN91E0 | 330μF | Φ10×16mm | 4000-10000H | 105°C | 25V | ±20% | 1016 |  | production |  |  |  | 0
8331LDM1012LYN91EP | 330μF | Φ10×12mm | 4000-10000H | 105°C | 25V | ±20% | 1012 |  | production |  |  |  | 0
8331LDM1012LYN91E0 | 330μF | Φ10×12mm | 4000-10000H | 105°C | 25V | ±20% | 1012 |  | production |  |  |  | 0
8331LDM0816LYN91E0 | 330μF | Φ8×16mm | 4000-10000H | 105°C | 25V | ±20% | 0816 |  | production |  |  |  | 0
8331LDM0816LYN91EP | 330μF | Φ8×16mm | 4000-10000H | 105°C | 25V | ±20% | 0816 |  | production |  |  |  | 0
8331LDM0816LYN0110 | 330μF | Φ8×16mm | 4000-10000H | 105°C | 25V | ±20% | 0816 |  | production |  |  |  | 0
8331LDM0812LYN19E0 | 330μF | Φ8×12mm | 4000-10000H | 105°C | 25V | ±20% | 0812 |  | production |  |  |  | 0
8331LDM0812LYN01SL | 330μF | Φ8×12mm | 4000-10000H | 105°C | 25V | ±20% | 0812 |  | production |  |  |  | 0
8331LDM0812LYN01SC | 330μF | Φ8×12mm | 4000-10000H | 105°C | 25V | ±20% | 0812 |  | production |  |  |  | 0
8331LDM0812LYN011P | 330μF | Φ8×12mm | 4000-10000H | 105°C | 25V | ±20% | 0812 |  | production |  |  |  | 0
8331LDM0812LYN91EP | 330μF | Φ8×12mm | 4000-10000H | 105°C | 25V | ±20% | 0812 |  | production |  |  |  | 0
8331LDM0812LYN91EL | 330μF | Φ8×12mm | 4000-10000H | 105°C | 25V | ±20% | 0812 |  | production |  |  |  | 0
8331LDM0812LYN91EC | 330μF | Φ8×12mm | 4000-10000H | 105°C | 25V | ±20% | 0812 |  | production |  |  |  | 0
8331LDM0812LYN91E0 | 330μF | Φ8×12mm | 4000-10000H | 105°C | 25V | ±20% | 0812 |  | production |  |  |  | 0
8331LDM0812LYN91EF | 330μF | Φ8×12mm | 4000-10000H | 105°C | 25V | ±20% | 0812 |  | production |  |  |  | 0
8331LDM0812LYN011F | 330μF | Φ8×12mm | 4000-10000H | 105°C | 25V | ±20% | 0812 |  | production |  |  |  | 0
8331LDM0812LYN91S0 | 330μF | Φ8×12mm | 4000-10000H | 105°C | 25V | ±20% | 0812 |  | production |  |  |  | 0
8331LDM0812LYN0110 | 330μF | Φ8×12mm | 4000-10000H | 105°C | 25V | ±20% | 0812 |  | production |  |  |  | 0
8331LDM0812LYN01S0 | 330μF | Φ8×12mm | 4000-10000H | 105°C | 25V | ±20% | 0812 |  | production |  |  |  | 0
8331LCMAA12LYN011A | 330μF | Φ6.3×12mm | 4000-10000H | 105°C | 16V | ±20% | AA12 |  | production |  |  |  | 0
8331LCMAA12LYN91EF | 330μF | Φ6.3×12mm | 4000-10000H | 105°C | 16V | ±20% | AA12 |  | production |  |  |  | 0
8331LCMAA12LYN91E0 | 330μF | Φ6.3×12mm | 4000-10000H | 105°C | 16V | ±20% | AA12 |  | production |  |  |  | 0
8331LCMAA12LYN91EA | 330μF | Φ6.3×12mm | 4000-10000H | 105°C | 16V | ±20% | AA12 |  | production |  |  |  | 0
8331LCMAA11LYN91EA | 330μF | Φ6.3×11mm | 4000-10000H | 105°C | 16V | ±20% | AA11 |  | production |  |  |  | 0
8331LCM1012LYN91EP | 330μF | Φ10×12mm | 4000-10000H | 105°C | 16V | ±20% | 1012 |  | production |  |  |  | 0
8331LCM0812LYN91EA | 330μF | Φ8×12mm | 4000-10000H | 105°C | 16V | ±20% | 0812 |  | production |  |  |  | 0
8331LCM0812LYN91SC | 330μF | Φ8×12mm | 4000-10000H | 105°C | 16V | ±20% | 0812 |  | production |  |  |  | 0
8331LCM0812LYN01S0 | 330μF | Φ8×12mm | 4000-10000H | 105°C | 16V | ±20% | 0812 |  | production |  |  |  | 0
8331LCM0812LYN91E0 | 330μF | Φ8×12mm | 4000-10000H | 105°C | 16V | ±20% | 0812 |  | production |  |  |  | 0
8331LCM0812LYN01SL | 330μF | Φ8×12mm | 4000-10000H | 105°C | 16V | ±20% | 0812 |  | production |  |  |  | 0
8331LCM0812LYN91EF | 330μF | Φ8×12mm | 4000-10000H | 105°C | 16V | ±20% | 0812 |  | production |  |  |  | 0
8331LCM0812LYN0110 | 330μF | Φ8×12mm | 4000-10000H | 105°C | 16V | ±20% | 0812 |  | production |  |  |  | 0
8331LCM0812LYQ0150 | 330μF | Φ8×12mm | 4000-10000H | 105°C | 16V | ±20% | 0812 |  | production |  |  |  | 0
8331LBMAA12LYN91E0 | 330μF | Φ6.3×12mm | 4000-10000H | 105°C | 10V | ±20% | AA12 |  | production |  |  |  | 0
8331LBMAA12LYN91EA | 330μF | Φ6.3×12mm | 4000-10000H | 105°C | 10V | ±20% | AA12 |  | production |  |  |  | 0
8331LBMAA12LYN91S0 | 330μF | Φ6.3×12mm | 4000-10000H | 105°C | 10V | ±20% | AA12 |  | production |  |  |  | 0
8331LBMAA12LYN91SA | 330μF | Φ6.3×12mm | 4000-10000H | 105°C | 10V | ±20% | AA12 |  | production |  |  |  | 0
8331LBM0812LYN91E0 | 330μF | Φ8×12mm | 4000-10000H | 105°C | 10V | ±20% | 0812 |  | production |  |  |  | 0
8331LAMAA12LYN0110 | 330μF | Φ6.3×12mm | 4000-10000H | 105°C | 6.3V | ±20% | AA12 |  | production |  |  |  | 0
8331LAMAA12LYN91E0 | 330μF | Φ6.3×12mm | 4000-10000H | 105°C | 6.3V | ±20% | AA12 |  | production |  |  |  | 0
8331MGA1630LYN0110 | 330μF | Φ16×30mm | 4000-10000H | 105°C | 120V | ±10% | 1630 |  | production |  |  |  | 0
8331MAA1625LYN0110 | 330μF | Φ16×25mm | 4000-10000H | 105°C | 100V | ±10% | 1625 |  | production |  |  |  | 0
8331LHAAB25LYN0110 | 330μF | Φ12.5×25mm | 4000-10000H | 105°C | 80V | ±10% | AB25 |  | production |  |  |  | 0
8331LGAAB20LYN0110 | 330μF | Φ12.5×20mm | 4000-10000H | 105°C | 63V | ±10% | AB20 |  | production |  |  |  | 0
8331LFK1016LYN0110 | 330μF | Φ10×16mm | 4000-10000H | 105°C | 50V | ±10% | 1016 |  | production |  |  |  | 0
8331MGM1630LYN91E0 | 330μF | Φ16×30mm | 4000-10000H | 105°C | 120V | ±20% | 1630 |  | production |  |  |  | 0
8331MAMAB35LYN91E0 | 330μF | Φ12.5×35mm | 4000-10000H | 105°C | 100V | ±20% | AB35 |  | production |  |  |  | 0
8331MAM1620LYN91EP | 330μF | Φ16×20mm | 4000-10000H | 105°C | 100V | ±20% | 1620 |  | production |  |  |  | 0
8331MAM1620LYN91EC | 330μF | Φ16×20mm | 4000-10000H | 105°C | 100V | ±20% | 1620 |  | production |  |  |  | 0
8331LHM1030LYN91SC | 330μF | Φ10×30mm | 4000-10000H | 105°C | 80V | ±20% | 1030 |  | production |  |  |  | 0
8331LGM1025LYN91EZ | 330μF | Φ10×25mm | 4000-10000H | 105°C | 63V | ±20% | 1025 |  | production |  |  |  | 0
8331LGM1025LYN91E0 | 330μF | Φ10×25mm | 4000-10000H | 105°C | 63V | ±20% | 1025 |  | production |  |  |  | 0
8331LGM1020LYN01S0 | 330μF | Φ10×20mm | 4000-10000H | 105°C | 63V | ±20% | 1020 |  | production |  |  |  | 0
8331LEM0816LYN91SP | 330μF | Φ8×16mm | 4000-10000H | 105°C | 35V | ±20% | 0816 |  | production |  |  |  | 0
8331LEM0816LYN91S0 | 330μF | Φ8×16mm | 4000-10000H | 105°C | 35V | ±20% | 0816 |  | production |  |  |  | 0
8331LEM0814LYN91SP | 330μF | Φ8×14mm | 4000-10000H | 105°C | 35V | ±20% | 0814 |  | production |  |  |  | 0
8331LDM1012LYN011P | 330μF | Φ10×12mm | 4000-10000H | 105°C | 25V | ±20% | 1012 |  | production |  |  |  | 0
8331LDM1012LYN91S0 | 330μF | Φ10×12mm | 4000-10000H | 105°C | 25V | ±20% | 1012 |  | production |  |  |  | 0
8331LDM0816LYN91S0 | 330μF | Φ8×16mm | 4000-10000H | 105°C | 25V | ±20% | 0816 |  | production |  |  |  | 0
8331LDM0812LYN91SP | 330μF | Φ8×12mm | 4000-10000H | 105°C | 25V | ±20% | 0812 |  | production |  |  |  | 0
8331LCMAA12LYN91EC | 330μF | Φ6.3×12mm | 4000-10000H | 105°C | 16V | ±20% | AA12 |  | production |  |  |  | 0
8331LCM0812LYN91S0 | 330μF | Φ8×12mm | 4000-10000H | 105°C | 16V | ±20% | 0812 |  | production |  |  |  | 0
8331LBMAA12LYN91EC | 330μF | Φ6.3×12mm | 4000-10000H | 105°C | 10V | ±20% | AA12 |  | production |  |  |  | 0
8331LGK1020LYN91S0 | 330μF | Φ10×20mm | 4000-10000H | 105°C | 63V | ±10% | 1020 |  | production |  |  |  | 0
8271MBM1630LYN91E0 | 270μF | Φ16×30mm | 4000-10000H | 105°C | 160V | ±20% | 1630 |  | production |  |  |  | 0
8271MAMAB30LYN91E0 | 270μF | Φ12.5×30mm | 4000-10000H | 105°C | 100V | ±20% | AB30 |  | production |  |  |  | 0
8271MAM1620LYQ0150 | 270μF | Φ16×20mm | 4000-10000H | 105°C | 100V | ±20% | 1620 |  | production |  |  |  | 0
8271MAM1620LYQ015P | 270μF | Φ16×20mm | 4000-10000H | 105°C | 100V | ±20% | 1620 |  | production |  |  |  | 0
8271LHMAB20LYN91E0 | 270μF | Φ12.5×20mm | 4000-10000H | 105°C | 80V | ±20% | AB20 |  | production |  |  |  | 0
8271LHMAB20LYN91SL | 270μF | Φ12.5×20mm | 4000-10000H | 105°C | 80V | ±20% | AB20 |  | production |  |  |  | 0
8271LHMAB20LYN0110 | 270μF | Φ12.5×20mm | 4000-10000H | 105°C | 80V | ±20% | AB20 |  | production |  |  |  | 0
8271LHMAB20LYN91S0 | 270μF | Φ12.5×20mm | 4000-10000H | 105°C | 80V | ±20% | AB20 |  | production |  |  |  | 0
8271LHMAB20LYN91SY | 270μF | Φ12.5×20mm | 4000-10000H | 105°C | 80V | ±20% | AB20 |  | production |  |  |  | 0
8271LHMAB20LYN011Y | 270μF | Φ12.5×20mm | 4000-10000H | 105°C | 80V | ±20% | AB20 |  | production |  |  |  | 0
8271LHMAB20LYN91SC | 270μF | Φ12.5×20mm | 4000-10000H | 105°C | 80V | ±20% | AB20 |  | production |  |  |  | 0
8271LHMAB16LYN91SC | 270μF | Φ12.5×16mm | 4000-10000H | 105°C | 80V | ±20% | AB16 |  | production |  |  |  | 0
8271LHMAB16LYN91S0 | 270μF | Φ12.5×16mm | 4000-10000H | 105°C | 80V | ±20% | AB16 |  | production |  |  |  | 0
8271LHM1020LYN91S0 | 270μF | Φ10×20mm | 4000-10000H | 105°C | 80V | ±20% | 1020 |  | production |  |  |  | 0
8271LGMAB16LYN01S0 | 270μF | Φ12.5×16mm | 4000-10000H | 105°C | 63V | ±20% | AB16 |  | production |  |  |  | 0
8271LGMAB16LYN01SY | 270μF | Φ12.5×16mm | 4000-10000H | 105°C | 63V | ±20% | AB16 |  | production |  |  |  | 0
8271LGM1020LYN01SL | 270μF | Φ10×20mm | 4000-10000H | 105°C | 63V | ±20% | 1020 |  | production |  |  |  | 0
8271LGM1020LYN91E0 | 270μF | Φ10×20mm | 4000-10000H | 105°C | 63V | ±20% | 1020 |  | production |  |  |  | 0
8271LGM1020LYN0110 | 270μF | Φ10×20mm | 4000-10000H | 105°C | 63V | ±20% | 1020 |  | production |  |  |  | 0
8271LGM1020LYN01S0 | 270μF | Φ10×20mm | 4000-10000H | 105°C | 63V | ±20% | 1020 |  | production |  |  |  | 0
8271LGM1020LYN91S0 | 270μF | Φ10×20mm | 4000-10000H | 105°C | 63V | ±20% | 1020 |  | production |  |  |  | 0
8271LGM1020LYN91SY | 270μF | Φ10×20mm | 4000-10000H | 105°C | 63V | ±20% | 1020 |  | production |  |  |  | 0
8271LGM1020LYN011K | 270μF | Φ10×20mm | 4000-10000H | 105°C | 63V | ±20% | 1020 |  | production |  |  |  | 0
8271LGM1020LYN01SK | 270μF | Φ10×20mm | 4000-10000H | 105°C | 63V | ±20% | 1020 |  | production |  |  |  | 0
8271LGM1020LYN91SK | 270μF | Φ10×20mm | 4000-10000H | 105°C | 63V | ±20% | 1020 |  | production |  |  |  | 0
8271LGM1020LYQ0150 | 270μF | Φ10×20mm | 4000-10000H | 105°C | 63V | ±20% | 1020 |  | production |  |  |  | 0
8271LFMAB16LYN01S0 | 270μF | Φ12.5×16mm | 4000-10000H | 105°C | 50V | ±20% | AB16 |  | production |  |  |  | 0
8271LFMAB16LYN0110 | 270μF | Φ12.5×16mm | 4000-10000H | 105°C | 50V | ±20% | AB16 |  | production |  |  |  | 0
8271LFM1020LYN0110 | 270μF | Φ10×20mm | 4000-10000H | 105°C | 50V | ±20% | 1020 |  | production |  |  |  | 0
8271LFM1020LYN91E0 | 270μF | Φ10×20mm | 4000-10000H | 105°C | 50V | ±20% | 1020 |  | production |  |  |  | 0
8271LFM1020LYQ015P | 270μF | Φ10×20mm | 4000-10000H | 105°C | 50V | ±20% | 1020 |  | production |  |  |  | 0
8271LFM1020LYN011C | 270μF | Φ10×20mm | 4000-10000H | 105°C | 50V | ±20% | 1020 |  | production |  |  |  | 0
8271LFM1020LYQ0150 | 270μF | Φ10×20mm | 4000-10000H | 105°C | 50V | ±20% | 1020 |  | production |  |  |  | 0
8271LFM1016LYN0110 | 270μF | Φ10×16mm | 4000-10000H | 105°C | 50V | ±20% | 1016 |  | production |  |  |  | 0
8271LFM1016LYN01S0 | 270μF | Φ10×16mm | 4000-10000H | 105°C | 50V | ±20% | 1016 |  | production |  |  |  | 0
8271LFM1014LYN0110 | 270μF | Φ10×14mm | 4000-10000H | 105°C | 50V | ±20% | 1014 |  | production |  |  |  | 0
8271LEM1012LYN91EP | 270μF | Φ10×12mm | 4000-10000H | 105°C | 35V | ±20% | 1012 |  | production |  |  |  | 0
8271LEM0816LYN91S0 | 270μF | Φ8×16mm | 4000-10000H | 105°C | 35V | ±20% | 0816 |  | production |  |  |  | 0
8271LEM0816LYN01S0 | 270μF | Φ8×16mm | 4000-10000H | 105°C | 35V | ±20% | 0816 |  | production |  |  |  | 0
8271LEM0812LYN91E0 | 270μF | Φ8×12mm | 4000-10000H | 105°C | 35V | ±20% | 0812 |  | production |  |  |  | 0
8271LEM0812LYN01S0 | 270μF | Φ8×12mm | 4000-10000H | 105°C | 35V | ±20% | 0812 |  | production |  |  |  | 0
8271LDM0812LYN0110 | 270μF | Φ8×12mm | 4000-10000H | 105°C | 25V | ±20% | 0812 |  | production |  |  |  | 0
8271LCMAA12LYN0110 | 270μF | Φ6.3×12mm | 4000-10000H | 105°C | 16V | ±20% | AA12 |  | production |  |  |  | 0
8271LCMAA12LYN91E0 | 270μF | Φ6.3×12mm | 4000-10000H | 105°C | 16V | ±20% | AA12 |  | production |  |  |  | 0
8271LCMAA12LYN91EF | 270μF | Φ6.3×12mm | 4000-10000H | 105°C | 16V | ±20% | AA12 |  | production |  |  |  | 0
8271LCM0812LYN91EF | 270μF | Φ8×12mm | 4000-10000H | 105°C | 16V | ±20% | 0812 |  | production |  |  |  | 0
8271LCM0812LYN91EC | 270μF | Φ8×12mm | 4000-10000H | 105°C | 16V | ±20% | 0812 |  | production |  |  |  | 0
8271LCM0812LYN91EP | 270μF | Φ8×12mm | 4000-10000H | 105°C | 16V | ±20% | 0812 |  | production |  |  |  | 0
8271LGV1020LYN0110 | 270μF | Φ10×20mm | 4000-10000H | 105°C | 63V | ±15% | 1020 |  | production |  |  |  | 0
8271LHKAB20LYN011C | 270μF | Φ12.5×20mm | 4000-10000H | 105°C | 80V | ±10% | AB20 |  | production |  |  |  | 0
8271MAM1616LYN91E0 | 270μF | Φ16×16mm | 4000-10000H | 105°C | 100V | ±20% | 1616 |  | production |  |  |  | 0
8271LHMAB20LYN91EP | 270μF | Φ12.5×20mm | 4000-10000H | 105°C | 80V | ±20% | AB20 |  | production |  |  |  | 0
8271LGMAB20LYN91EP | 270μF | Φ12.5×20mm | 4000-10000H | 105°C | 63V | ±20% | AB20 |  | production |  |  |  | 0
8271LGMAB20LYN91E0 | 270μF | Φ12.5×20mm | 4000-10000H | 105°C | 63V | ±20% | AB20 |  | production |  |  |  | 0
8271LGMAB16LYN91E0 | 270μF | Φ12.5×16mm | 4000-10000H | 105°C | 63V | ±20% | AB16 |  | production |  |  |  | 0
8271LFM0816LYN91E0 | 270μF | Φ8×16mm | 4000-10000H | 105°C | 50V | ±20% | 0816 |  | production |  |  |  | 0
8271LFM0816LYN01S0 | 270μF | Φ8×16mm | 4000-10000H | 105°C | 50V | ±20% | 0816 |  | production |  |  |  | 0
8271LEM1012LYN91S0 | 270μF | Φ10×12mm | 4000-10000H | 105°C | 35V | ±20% | 1012 |  | production |  |  |  | 0
8271LEM0816LYN01E0 | 270μF | Φ8×16mm | 4000-10000H | 105°C | 35V | ±20% | 0816 |  | production |  |  |  | 0
8271LDM0812LYN91S0 | 270μF | Φ8×12mm | 4000-10000H | 105°C | 25V | ±20% | 0812 |  | production |  |  |  | 0
8271LDM0812LYN91E0 | 270μF | Φ8×12mm | 4000-10000H | 105°C | 25V | ±20% | 0812 |  | production |  |  |  | 0
8221MDM1830LYN91E0 | 220μF | Φ18×30mm | 4000-10000H | 105°C | 250V | ±20% | 1830 |  | production |  |  |  | 0
8221MCM1825LYN0110 | 220μF | Φ18×25mm | 4000-10000H | 105°C | 200V | ±20% | 1825 |  | production |  |  |  | 0
8221MCM1635LYN0110 | 220μF | Φ16×35mm | 4000-10000H | 105°C | 200V | ±20% | 1635 |  | production |  |  |  | 0
8221MCM1630LYN011C | 220μF | Φ16×30mm | 4000-10000H | 105°C | 200V | ±20% | 1630 |  | production |  |  |  | 0
8221MCM1630LYN91E0 | 220μF | Φ16×30mm | 4000-10000H | 105°C | 200V | ±20% | 1630 |  | production |  |  |  | 0
8221MCM1630LYN91EC | 220μF | Φ16×30mm | 4000-10000H | 105°C | 200V | ±20% | 1630 |  | production |  |  |  | 0
8221MBM1630LYN91E0 | 220μF | Φ16×30mm | 4000-10000H | 105°C | 160V | ±20% | 1630 |  | production |  |  |  | 0
8221MBM1625LYN91E0 | 220μF | Φ16×25mm | 4000-10000H | 105°C | 160V | ±20% | 1625 |  | production |  |  |  | 0
8221MGMAB25LYN0110 | 220μF | Φ12.5×25mm | 4000-10000H | 105°C | 120V | ±20% | AB25 |  | production |  |  |  | 0
8221MGMAB25LYN91S0 | 220μF | Φ12.5×25mm | 4000-10000H | 105°C | 120V | ±20% | AB25 |  | production |  |  |  | 0
8221MAMAB30LYN0110 | 220μF | Φ12.5×30mm | 4000-10000H | 105°C | 100V | ±20% | AB30 |  | production |  |  |  | 0
8221MAMAB25LYN91EP | 220μF | Φ12.5×25mm | 4000-10000H | 105°C | 100V | ±20% | AB25 |  | production |  |  |  | 0
8221MAMAB25LYN91S0 | 220μF | Φ12.5×25mm | 4000-10000H | 105°C | 100V | ±20% | AB25 |  | production |  |  |  | 0
8221MAMAB25LYN91E0 | 220μF | Φ12.5×25mm | 4000-10000H | 105°C | 100V | ±20% | AB25 |  | production |  |  |  | 0
8221MAMAB25LYN0110 | 220μF | Φ12.5×25mm | 4000-10000H | 105°C | 100V | ±20% | AB25 |  | production |  |  |  | 0
8221MAMAB25LYQ0150 | 220μF | Φ12.5×25mm | 4000-10000H | 105°C | 100V | ±20% | AB25 |  | production |  |  |  | 0
8221MAMAB25LYN01S0 | 220μF | Φ12.5×25mm | 4000-10000H | 105°C | 100V | ±20% | AB25 |  | production |  |  |  | 0
8221MAMAB25LYQ015P | 220μF | Φ12.5×25mm | 4000-10000H | 105°C | 100V | ±20% | AB25 |  | production |  |  |  | 0
8221MAMAB20LYN91EP | 220μF | Φ12.5×20mm | 4000-10000H | 105°C | 100V | ±20% | AB20 |  | production |  |  |  | 0
8221MAMAB20LYN011C | 220μF | Φ12.5×20mm | 4000-10000H | 105°C | 100V | ±20% | AB20 |  | production |  |  |  | 0
8221MAMAB20LYN91EC | 220μF | Φ12.5×20mm | 4000-10000H | 105°C | 100V | ±20% | AB20 |  | production |  |  |  | 0
8221MAMAB20LYN91E0 | 220μF | Φ12.5×20mm | 4000-10000H | 105°C | 100V | ±20% | AB20 |  | production |  |  |  | 0
8221MAMAB20LYN011P | 220μF | Φ12.5×20mm | 4000-10000H | 105°C | 100V | ±20% | AB20 |  | production |  |  |  | 0
8221MAMAB20LYN0110 | 220μF | Φ12.5×20mm | 4000-10000H | 105°C | 100V | ±20% | AB20 |  | production |  |  |  | 0
8221MAM1820LYN91E0 | 220μF | Φ18×20mm | 4000-10000H | 105°C | 100V | ±20% | 1820 |  | production |  |  |  | 0
8221MAM1625LYN91E0 | 220μF | Φ16×25mm | 4000-10000H | 105°C | 100V | ±20% | 1625 |  | production |  |  |  | 0
8221MAM1620LYN91E0 | 220μF | Φ16×20mm | 4000-10000H | 105°C | 100V | ±20% | 1620 |  | production |  |  |  | 0
8221MAM1040LYN91E0 | 220μF | Φ10×40mm | 4000-10000H | 105°C | 100V | ±20% | 1040 |  | production |  |  |  | 0
8221MAM1030LYN91E0 | 220μF | Φ10×30mm | 4000-10000H | 105°C | 100V | ±20% | 1030 |  | production |  |  |  | 0
8221LHMAB20LYN91E0 | 220μF | Φ12.5×20mm | 4000-10000H | 105°C | 80V | ±20% | AB20 |  | production |  |  |  | 0
8221LHMAB20LYN0110 | 220μF | Φ12.5×20mm | 4000-10000H | 105°C | 80V | ±20% | AB20 |  | production |  |  |  | 0
8221LHMAB16LYN91E0 | 220μF | Φ12.5×16mm | 4000-10000H | 105°C | 80V | ±20% | AB16 |  | production |  |  |  | 0
8221LHMAB16LYN91S0 | 220μF | Φ12.5×16mm | 4000-10000H | 105°C | 80V | ±20% | AB16 |  | production |  |  |  | 0
8221LHM1025LYN91E0 | 220μF | Φ10×25mm | 4000-10000H | 105°C | 80V | ±20% | 1025 |  | production |  |  |  | 0
8221LHM1020LYN91S0 | 220μF | Φ10×20mm | 4000-10000H | 105°C | 80V | ±20% | 1020 |  | production |  |  |  | 0
8221LHM1020LYN91SP | 220μF | Φ10×20mm | 4000-10000H | 105°C | 80V | ±20% | 1020 |  | production |  |  |  | 0
8221LHM1020LYN011L | 220μF | Φ10×20mm | 4000-10000H | 105°C | 80V | ±20% | 1020 |  | production |  |  |  | 0
8221LHM1020LYN91EC | 220μF | Φ10×20mm | 4000-10000H | 105°C | 80V | ±20% | 1020 |  | production |  |  |  | 0
8221LHM1020LYN91E0 | 220μF | Φ10×20mm | 4000-10000H | 105°C | 80V | ±20% | 1020 |  | production |  |  |  | 0
8221LHM1020LYN0110 | 220μF | Φ10×20mm | 4000-10000H | 105°C | 80V | ±20% | 1020 |  | production |  |  |  | 0
8221LGMAB16LYN91E0 | 220μF | Φ12.5×16mm | 4000-10000H | 105°C | 63V | ±20% | AB16 |  | production |  |  |  | 0
8221LGM1025LYN91E0 | 220μF | Φ10×25mm | 4000-10000H | 105°C | 63V | ±20% | 1025 |  | production |  |  |  | 0
8221LGM1025LYN0110 | 220μF | Φ10×25mm | 4000-10000H | 105°C | 63V | ±20% | 1025 |  | production |  |  |  | 0
8221LGM1020LYN91EP | 220μF | Φ10×20mm | 4000-10000H | 105°C | 63V | ±20% | 1020 |  | production |  |  |  | 0
8221LGM1020LYN0110 | 220μF | Φ10×20mm | 4000-10000H | 105°C | 63V | ±20% | 1020 |  | production |  |  |  | 0
8221LGM1020LYQ015P | 220μF | Φ10×20mm | 4000-10000H | 105°C | 63V | ±20% | 1020 |  | production |  |  |  | 0
8221LGM1020LYN91E0 | 220μF | Φ10×20mm | 4000-10000H | 105°C | 63V | ±20% | 1020 |  | production |  |  |  | 0
8221LGM1020LYQ0150 | 220μF | Φ10×20mm | 4000-10000H | 105°C | 63V | ±20% | 1020 |  | production |  |  |  | 0
8221LGM1016LYN01EC | 220μF | Φ10×16mm | 4000-10000H | 105°C | 63V | ±20% | 1016 |  | production |  |  |  | 0
8221LGM1016LYN5110 | 220μF | Φ10×16mm | 4000-10000H | 105°C | 63V | ±20% | 1016 |  | production |  |  |  | 0
8221LGM1016LYN91EC | 220μF | Φ10×16mm | 4000-10000H | 105°C | 63V | ±20% | 1016 |  | production |  |  |  | 0
8221LGM1016LYN1110 | 220μF | Φ10×16mm | 4000-10000H | 105°C | 63V | ±20% | 1016 |  | production |  |  |  | 0
8221LGM1016LYN91SP | 220μF | Φ10×16mm | 4000-10000H | 105°C | 63V | ±20% | 1016 |  | production |  |  |  | 0
8221LGM1016LYN91S0 | 220μF | Φ10×16mm | 4000-10000H | 105°C | 63V | ±20% | 1016 |  | production |  |  |  | 0
8221LGM1016LYN91EP | 220μF | Φ10×16mm | 4000-10000H | 105°C | 63V | ±20% | 1016 |  | production |  |  |  | 0
8221LGM1016LYN91EL | 220μF | Φ10×16mm | 4000-10000H | 105°C | 63V | ±20% | 1016 |  | production |  |  |  | 0
8221LGM1016LYN011C | 220μF | Φ10×16mm | 4000-10000H | 105°C | 63V | ±20% | 1016 |  | production |  |  |  | 0
8221LGM1016LYN0110 | 220μF | Φ10×16mm | 4000-10000H | 105°C | 63V | ±20% | 1016 |  | production |  |  |  | 0
8221LGM1016LYN91E0 | 220μF | Φ10×16mm | 4000-10000H | 105°C | 63V | ±20% | 1016 |  | production |  |  |  | 0
8221LGM1012LYN0110 | 220μF | Φ10×12mm | 4000-10000H | 105°C | 63V | ±20% | 1012 |  | production |  |  |  | 0
8221LGM0825LYN91E0 | 220μF | Φ8×25mm | 4000-10000H | 105°C | 63V | ±20% | 0825 |  | production |  |  |  | 0
8221LGM0820LYN91A0 | 220μF | Φ8×20mm | 4000-10000H | 105°C | 63V | ±20% | 0820 |  | production |  |  |  | 0
8221LGM0820LYN91AP | 220μF | Φ8×20mm | 4000-10000H | 105°C | 63V | ±20% | 0820 |  | production |  |  |  | 0
8221LGM0820LYN91E0 | 220μF | Φ8×20mm | 4000-10000H | 105°C | 63V | ±20% | 0820 |  | production |  |  |  | 0
8221LGM0820LYN91S0 | 220μF | Φ8×20mm | 4000-10000H | 105°C | 63V | ±20% | 0820 |  | production |  |  |  | 0
8221LFM1020LYN01E0 | 220μF | Φ10×20mm | 4000-10000H | 105°C | 50V | ±20% | 1020 |  | production |  |  |  | 0
8221LFM1020LYN0110 | 220μF | Φ10×20mm | 4000-10000H | 105°C | 50V | ±20% | 1020 |  | production |  |  |  | 0
8221LFM1020LYN01EP | 220μF | Φ10×20mm | 4000-10000H | 105°C | 50V | ±20% | 1020 |  | production |  |  |  | 0
8221LFM1016LYN91EP | 220μF | Φ10×16mm | 4000-10000H | 105°C | 50V | ±20% | 1016 |  | production |  |  |  | 0
8221LFM1016LYN91EC | 220μF | Φ10×16mm | 4000-10000H | 105°C | 50V | ±20% | 1016 |  | production |  |  |  | 0
8221LFM1016LYN0110 | 220μF | Φ10×16mm | 4000-10000H | 105°C | 50V | ±20% | 1016 |  | production |  |  |  | 0
8221LFM1016LYN011Y | 220μF | Φ10×16mm | 4000-10000H | 105°C | 50V | ±20% | 1016 |  | production |  |  |  | 0
8221LFM1016LYN011C | 220μF | Φ10×16mm | 4000-10000H | 105°C | 50V | ±20% | 1016 |  | production |  |  |  | 0
8221LFM1016LYN01S0 | 220μF | Φ10×16mm | 4000-10000H | 105°C | 50V | ±20% | 1016 |  | production |  |  |  | 0
8221LFM1016LYN91E0 | 220μF | Φ10×16mm | 4000-10000H | 105°C | 50V | ±20% | 1016 |  | production |  |  |  | 0
8221LFM1016LYN91SY | 220μF | Φ10×16mm | 4000-10000H | 105°C | 50V | ±20% | 1016 |  | production |  |  |  | 0
8221LFM1016LYN01EP | 220μF | Φ10×16mm | 4000-10000H | 105°C | 50V | ±20% | 1016 |  | production |  |  |  | 0
8221LFM1016LYN01SY | 220μF | Φ10×16mm | 4000-10000H | 105°C | 50V | ±20% | 1016 |  | production |  |  |  | 0
8221LFM1016LYN91S0 | 220μF | Φ10×16mm | 4000-10000H | 105°C | 50V | ±20% | 1016 |  | production |  |  |  | 0
8221LFM1016LYQ015P | 220μF | Φ10×16mm | 4000-10000H | 105°C | 50V | ±20% | 1016 |  | production |  |  |  | 0
8221LFM1016LYQ0150 | 220μF | Φ10×16mm | 4000-10000H | 105°C | 50V | ±20% | 1016 |  | production |  |  |  | 0
8221LFM1014LYN0110 | 220μF | Φ10×14mm | 4000-10000H | 105°C | 50V | ±20% | 1014 |  | production |  |  |  | 0
8221LFM1013LYN91E0 | 220μF | Φ10×13mm | 4000-10000H | 105°C | 50V | ±20% | 1013 |  | production |  |  |  | 0
8221LFM1013LYN0110 | 220μF | Φ10×13mm | 4000-10000H | 105°C | 50V | ±20% | 1013 |  | production |  |  |  | 0
8221LFM1013LYN01S0 | 220μF | Φ10×13mm | 4000-10000H | 105°C | 50V | ±20% | 1013 |  | production |  |  |  | 0
8221LFM1013LYN91S0 | 220μF | Φ10×13mm | 4000-10000H | 105°C | 50V | ±20% | 1013 |  | production |  |  |  | 0
8221LFM1013LYN011C | 220μF | Φ10×13mm | 4000-10000H | 105°C | 50V | ±20% | 1013 |  | production |  |  |  | 0
8221LFM1013LYN01SC | 220μF | Φ10×13mm | 4000-10000H | 105°C | 50V | ±20% | 1013 |  | production |  |  |  | 0
8221LFM1013LYN91SC | 220μF | Φ10×13mm | 4000-10000H | 105°C | 50V | ±20% | 1013 |  | production |  |  |  | 0
8221LFM1012LYN011C | 220μF | Φ10×12mm | 4000-10000H | 105°C | 50V | ±20% | 1012 |  | production |  |  |  | 0
8221LFM1012LYN91S0 | 220μF | Φ10×12mm | 4000-10000H | 105°C | 50V | ±20% | 1012 |  | production |  |  |  | 0
8221LFM1012LYN91EP | 220μF | Φ10×12mm | 4000-10000H | 105°C | 50V | ±20% | 1012 |  | production |  |  |  | 0
8221LFM1012LYN91EL | 220μF | Φ10×12mm | 4000-10000H | 105°C | 50V | ±20% | 1012 |  | production |  |  |  | 0
8221LFM1012LYN91EC | 220μF | Φ10×12mm | 4000-10000H | 105°C | 50V | ±20% | 1012 |  | production |  |  |  | 0
8221LFM1012LYN91E0 | 220μF | Φ10×12mm | 4000-10000H | 105°C | 50V | ±20% | 1012 |  | production |  |  |  | 0
8221LFM1012LYN0110 | 220μF | Φ10×12mm | 4000-10000H | 105°C | 50V | ±20% | 1012 |  | production |  |  |  | 0
8221LFM1012LYN01SC | 220μF | Φ10×12mm | 4000-10000H | 105°C | 50V | ±20% | 1012 |  | production |  |  |  | 0
8221LFM1012LYN01S0 | 220μF | Φ10×12mm | 4000-10000H | 105°C | 50V | ±20% | 1012 |  | production |  |  |  | 0
8221LFM0820LYN0110 | 220μF | Φ8×20mm | 4000-10000H | 105°C | 50V | ±20% | 0820 |  | production |  |  |  | 0
8221LFM0816LYN91EC | 220μF | Φ8×16mm | 4000-10000H | 105°C | 50V | ±20% | 0816 |  | production |  |  |  | 0
8221LFM0816LYN01SP | 220μF | Φ8×16mm | 4000-10000H | 105°C | 50V | ±20% | 0816 |  | production |  |  |  | 0
8221LFM0816LYN011C | 220μF | Φ8×16mm | 4000-10000H | 105°C | 50V | ±20% | 0816 |  | production |  |  |  | 0
8221LFM0816LYN91AA | 220μF | Φ8×16mm | 4000-10000H | 105°C | 50V | ±20% | 0816 |  | production |  |  |  | 0
8221LFM0816LYN0110 | 220μF | Φ8×16mm | 4000-10000H | 105°C | 50V | ±20% | 0816 |  | production |  |  |  | 0
8221LFM0816LYN91E0 | 220μF | Φ8×16mm | 4000-10000H | 105°C | 50V | ±20% | 0816 |  | production |  |  |  | 0
8221LFM0816LYN91SC | 220μF | Φ8×16mm | 4000-10000H | 105°C | 50V | ±20% | 0816 |  | production |  |  |  | 0
8221LFM0816LYN91SY | 220μF | Φ8×16mm | 4000-10000H | 105°C | 50V | ±20% | 0816 |  | production |  |  |  | 0
8221LFM0816LYN01S0 | 220μF | Φ8×16mm | 4000-10000H | 105°C | 50V | ±20% | 0816 |  | production |  |  |  | 0
8221LFM0816LYN91S0 | 220μF | Φ8×16mm | 4000-10000H | 105°C | 50V | ±20% | 0816 |  | production |  |  |  | 0
8221LFM0816LYN91SL | 220μF | Φ8×16mm | 4000-10000H | 105°C | 50V | ±20% | 0816 |  | production |  |  |  | 0
8221LFM0814LYN91E0 | 220μF | Φ8×14mm | 4000-10000H | 105°C | 50V | ±20% | 0814 |  | production |  |  |  | 0
8221LEMAA20LYN01S0 | 220μF | Φ6.3×20mm | 4000-10000H | 105°C | 35V | ±20% | AA20 |  | production |  |  |  | 0
8221LEMAA14LYN91E0 | 220μF | Φ6.3×14mm | 4000-10000H | 105°C | 35V | ±20% | AA14 |  | production |  |  |  | 0
8221LEM1016LYN91EP | 220μF | Φ10×16mm | 4000-10000H | 105°C | 35V | ±20% | 1016 |  | production |  |  |  | 0
8221LEM1016LYN91E0 | 220μF | Φ10×16mm | 4000-10000H | 105°C | 35V | ±20% | 1016 |  | production |  |  |  | 0
8221LEM1012LYN011P | 220μF | Φ10×12mm | 4000-10000H | 105°C | 35V | ±20% | 1012 |  | production |  |  |  | 0
8221LEM1012LYN91E0 | 220μF | Φ10×12mm | 4000-10000H | 105°C | 35V | ±20% | 1012 |  | production |  |  |  | 0
8221LEM1012LYN91EP | 220μF | Φ10×12mm | 4000-10000H | 105°C | 35V | ±20% | 1012 |  | production |  |  |  | 0
8221LEM1012LYN0110 | 220μF | Φ10×12mm | 4000-10000H | 105°C | 35V | ±20% | 1012 |  | production |  |  |  | 0
8221LEM0816LYN91S0 | 220μF | Φ8×16mm | 4000-10000H | 105°C | 35V | ±20% | 0816 |  | production |  |  |  | 0
8221LEM0816LYN01E0 | 220μF | Φ8×16mm | 4000-10000H | 105°C | 35V | ±20% | 0816 |  | production |  |  |  | 0
8221LEM0816LYN91SP | 220μF | Φ8×16mm | 4000-10000H | 105°C | 35V | ±20% | 0816 |  | production |  |  |  | 0
8221LEM0816LYN91EF | 220μF | Φ8×16mm | 4000-10000H | 105°C | 35V | ±20% | 0816 |  | production |  |  |  | 0
8221LEM0816LYN91EP | 220μF | Φ8×16mm | 4000-10000H | 105°C | 35V | ±20% | 0816 |  | production |  |  |  | 0
8221LEM0816LYN01S0 | 220μF | Φ8×16mm | 4000-10000H | 105°C | 35V | ±20% | 0816 |  | production |  |  |  | 0
8221LEM0816LYN91E0 | 220μF | Φ8×16mm | 4000-10000H | 105°C | 35V | ±20% | 0816 |  | production |  |  |  | 0
8221LEM0816LYN0110 | 220μF | Φ8×16mm | 4000-10000H | 105°C | 35V | ±20% | 0816 |  | production |  |  |  | 0
8221LEM0816LYN5110 | 220μF | Φ8×16mm | 4000-10000H | 105°C | 35V | ±20% | 0816 |  | production |  |  |  | 0
8221LEM0814LYN91E0 | 220μF | Φ8×14mm | 4000-10000H | 105°C | 35V | ±20% | 0814 |  | production |  |  |  | 0
8221LEM0814LYN0110 | 220μF | Φ8×14mm | 4000-10000H | 105°C | 35V | ±20% | 0814 |  | production |  |  |  | 0
8221LEM0812LYN01SL | 220μF | Φ8×12mm | 4000-10000H | 105°C | 35V | ±20% | 0812 |  | production |  |  |  | 0
8221LEM0812LYN011F | 220μF | Φ8×12mm | 4000-10000H | 105°C | 35V | ±20% | 0812 |  | production |  |  |  | 0
8221LEM0812LYN91AA | 220μF | Φ8×12mm | 4000-10000H | 105°C | 35V | ±20% | 0812 |  | production |  |  |  | 0
8221LEM0812LYN01EC | 220μF | Φ8×12mm | 4000-10000H | 105°C | 35V | ±20% | 0812 |  | production |  |  |  | 0
8221LEM0812LYN91EF | 220μF | Φ8×12mm | 4000-10000H | 105°C | 35V | ±20% | 0812 |  | production |  |  |  | 0
8221LEM0812LYN91EC | 220μF | Φ8×12mm | 4000-10000H | 105°C | 35V | ±20% | 0812 |  | production |  |  |  | 0
8221LEM0812LYN91EP | 220μF | Φ8×12mm | 4000-10000H | 105°C | 35V | ±20% | 0812 |  | production |  |  |  | 0
8221LEM0812LYN91EL | 220μF | Φ8×12mm | 4000-10000H | 105°C | 35V | ±20% | 0812 |  | production |  |  |  | 0
8221LEM0812LYN011C | 220μF | Φ8×12mm | 4000-10000H | 105°C | 35V | ±20% | 0812 |  | production |  |  |  | 0
8221LEM0812LYN01S0 | 220μF | Φ8×12mm | 4000-10000H | 105°C | 35V | ±20% | 0812 |  | production |  |  |  | 0
8221LEM0812LYN01SK | 220μF | Φ8×12mm | 4000-10000H | 105°C | 35V | ±20% | 0812 |  | production |  |  |  | 0
8221LEM0812LYN91S0 | 220μF | Φ8×12mm | 4000-10000H | 105°C | 35V | ±20% | 0812 |  | production |  |  |  | 0
8221LEM0812LYN91SK | 220μF | Φ8×12mm | 4000-10000H | 105°C | 35V | ±20% | 0812 |  | production |  |  |  | 0
8221LEM0812LYQ015F | 220μF | Φ8×12mm | 4000-10000H | 105°C | 35V | ±20% | 0812 |  | production |  |  |  | 0
8221LEM0812LYN0110 | 220μF | Φ8×12mm | 4000-10000H | 105°C | 35V | ±20% | 0812 |  | production |  |  |  | 0
8221LEM0812LYN011P | 220μF | Φ8×12mm | 4000-10000H | 105°C | 35V | ±20% | 0812 |  | production |  |  |  | 0
8221LEM0812LYN01SC | 220μF | Φ8×12mm | 4000-10000H | 105°C | 35V | ±20% | 0812 |  | production |  |  |  | 0
8221LEM0812LYN91E0 | 220μF | Φ8×12mm | 4000-10000H | 105°C | 35V | ±20% | 0812 |  | production |  |  |  | 0
8221LEM0812LYN91SC | 220μF | Φ8×12mm | 4000-10000H | 105°C | 35V | ±20% | 0812 |  | production |  |  |  | 0
8221LEM0812LYQ0110 | 220μF | Φ8×12mm | 4000-10000H | 105°C | 35V | ±20% | 0812 |  | production |  |  |  | 0
8221LEM0812LYQ0150 | 220μF | Φ8×12mm | 4000-10000H | 105°C | 35V | ±20% | 0812 |  | production |  |  |  | 0
8221LDMAA12LYN01S0 | 220μF | Φ6.3×12mm | 4000-10000H | 105°C | 25V | ±20% | AA12 |  | production |  |  |  | 0
8221LDMAA12LYN01SL | 220μF | Φ6.3×12mm | 4000-10000H | 105°C | 25V | ±20% | AA12 |  | production |  |  |  | 0
8221LDMAA12LYN011L | 220μF | Φ6.3×12mm | 4000-10000H | 105°C | 25V | ±20% | AA12 |  | production |  |  |  | 0
8221LDMAA12LYN011C | 220μF | Φ6.3×12mm | 4000-10000H | 105°C | 25V | ±20% | AA12 |  | production |  |  |  | 0
8221LDMAA12LYN91S0 | 220μF | Φ6.3×12mm | 4000-10000H | 105°C | 25V | ±20% | AA12 |  | production |  |  |  | 0
8221LDMAA12LYN01E0 | 220μF | Φ6.3×12mm | 4000-10000H | 105°C | 25V | ±20% | AA12 |  | production |  |  |  | 0
8221LDMAA12LYN91EC | 220μF | Φ6.3×12mm | 4000-10000H | 105°C | 25V | ±20% | AA12 |  | production |  |  |  | 0
8221LDMAA12LYN011F | 220μF | Φ6.3×12mm | 4000-10000H | 105°C | 25V | ±20% | AA12 |  | production |  |  |  | 0
8221LDMAA12LYN0110 | 220μF | Φ6.3×12mm | 4000-10000H | 105°C | 25V | ±20% | AA12 |  | production |  |  |  | 0
8221LDMAA12LYN011A | 220μF | Φ6.3×12mm | 4000-10000H | 105°C | 25V | ±20% | AA12 |  | production |  |  |  | 0
8221LDMAA12LYN91E0 | 220μF | Φ6.3×12mm | 4000-10000H | 105°C | 25V | ±20% | AA12 |  | production |  |  |  | 0
8221LDMAA12LYN91EA | 220μF | Φ6.3×12mm | 4000-10000H | 105°C | 25V | ±20% | AA12 |  | production |  |  |  | 0
8221LDMAA12LYN91SA | 220μF | Φ6.3×12mm | 4000-10000H | 105°C | 25V | ±20% | AA12 |  | production |  |  |  | 0
8221LDMAA12LYN91SL | 220μF | Φ6.3×12mm | 4000-10000H | 105°C | 25V | ±20% | AA12 |  | production |  |  |  | 0
8221LDMAA07LYN91EA | 220μF | Φ6.3×7mm | 4000-10000H | 105°C | 25V | ±20% | AA07 |  | production |  |  |  | 0
8221LDM1012LYN91E0 | 220μF | Φ10×12mm | 4000-10000H | 105°C | 25V | ±20% | 1012 |  | production |  |  |  | 0
8221LDM0812LYN91EC | 220μF | Φ8×12mm | 4000-10000H | 105°C | 25V | ±20% | 0812 |  | production |  |  |  | 0
8221LDM0812LYN011C | 220μF | Φ8×12mm | 4000-10000H | 105°C | 25V | ±20% | 0812 |  | production |  |  |  | 0
8221LDM0812LYN91E0 | 220μF | Φ8×12mm | 4000-10000H | 105°C | 25V | ±20% | 0812 |  | production |  |  |  | 0
8221LDM0812LYN91AA | 220μF | Φ8×12mm | 4000-10000H | 105°C | 25V | ±20% | 0812 |  | production |  |  |  | 0
8221LDM0812LYN91EP | 220μF | Φ8×12mm | 4000-10000H | 105°C | 25V | ±20% | 0812 |  | production |  |  |  | 0
8221LDM0812LYN01E0 | 220μF | Φ8×12mm | 4000-10000H | 105°C | 25V | ±20% | 0812 |  | production |  |  |  | 0
8221LDM0812LYN011F | 220μF | Φ8×12mm | 4000-10000H | 105°C | 25V | ±20% | 0812 |  | production |  |  |  | 0
8221LDM0812LYN01S0 | 220μF | Φ8×12mm | 4000-10000H | 105°C | 25V | ±20% | 0812 |  | production |  |  |  | 0
8221LDM0812LYN91EF | 220μF | Φ8×12mm | 4000-10000H | 105°C | 25V | ±20% | 0812 |  | production |  |  |  | 0
8221LDM0812LYN0110 | 220μF | Φ8×12mm | 4000-10000H | 105°C | 25V | ±20% | 0812 |  | production |  |  |  | 0
8221LDM0812LYN011P | 220μF | Φ8×12mm | 4000-10000H | 105°C | 25V | ±20% | 0812 |  | production |  |  |  | 0
8221LDM0812LYN01SF | 220μF | Φ8×12mm | 4000-10000H | 105°C | 25V | ±20% | 0812 |  | production |  |  |  | 0
8221LDM0812LYN91S0 | 220μF | Φ8×12mm | 4000-10000H | 105°C | 25V | ±20% | 0812 |  | production |  |  |  | 0
8221LDM0812LYN91SP | 220μF | Φ8×12mm | 4000-10000H | 105°C | 25V | ±20% | 0812 |  | production |  |  |  | 0
8221LDM0810LYN0110 | 220μF | Φ8×10mm | 4000-10000H | 105°C | 25V | ±20% | 0810 |  | production |  |  |  | 0
8221LCMAA12LYN41E0 | 220μF | Φ6.3×12mm | 4000-10000H | 105°C | 16V | ±20% | AA12 |  | production |  |  |  | 0
8221LCMAA12LYN011F | 220μF | Φ6.3×12mm | 4000-10000H | 105°C | 16V | ±20% | AA12 |  | production |  |  |  | 0
8221LCMAA12LYN91E0 | 220μF | Φ6.3×12mm | 4000-10000H | 105°C | 16V | ±20% | AA12 |  | production |  |  |  | 0
8221LCMAA12LYN91EA | 220μF | Φ6.3×12mm | 4000-10000H | 105°C | 16V | ±20% | AA12 |  | production |  |  |  | 0
8221LCMAA12LYN91EC | 220μF | Φ6.3×12mm | 4000-10000H | 105°C | 16V | ±20% | AA12 |  | production |  |  |  | 0
8221LCMAA12LYN91EL | 220μF | Φ6.3×12mm | 4000-10000H | 105°C | 16V | ±20% | AA12 |  | production |  |  |  | 0
8221LCMAA12LYN011A | 220μF | Φ6.3×12mm | 4000-10000H | 105°C | 16V | ±20% | AA12 |  | production |  |  |  | 0
8221LCMAA12LYN01SC | 220μF | Φ6.3×12mm | 4000-10000H | 105°C | 16V | ±20% | AA12 |  | production |  |  |  | 0
8221LCMAA12LYN91S0 | 220μF | Φ6.3×12mm | 4000-10000H | 105°C | 16V | ±20% | AA12 |  | production |  |  |  | 0
8221LCMAA12LYN011C | 220μF | Φ6.3×12mm | 4000-10000H | 105°C | 16V | ±20% | AA12 |  | production |  |  |  | 0
8221LCMAA12LYN01EA | 220μF | Φ6.3×12mm | 4000-10000H | 105°C | 16V | ±20% | AA12 |  | production |  |  |  | 0
8221LCMAA12LYN91EB | 220μF | Φ6.3×12mm | 4000-10000H | 105°C | 16V | ±20% | AA12 |  | production |  |  |  | 0
8221LCMAA12LYN41EF | 220μF | Φ6.3×12mm | 4000-10000H | 105°C | 16V | ±20% | AA12 |  | production |  |  |  | 0
8221LCMAA12LYN01S0 | 220μF | Φ6.3×12mm | 4000-10000H | 105°C | 16V | ±20% | AA12 |  | production |  |  |  | 0
8221LCMAA12LYN0110 | 220μF | Φ6.3×12mm | 4000-10000H | 105°C | 16V | ±20% | AA12 |  | production |  |  |  | 0
8221LCMAA11LYN0110 | 220μF | Φ6.3×11mm | 4000-10000H | 105°C | 16V | ±20% | AA11 |  | production |  |  |  | 0
8221LCMAA09LYN0110 | 220μF | Φ6.3×9mm | 4000-10000H | 105°C | 16V | ±20% | AA09 |  | production |  |  |  | 0
8221LCMAA09LYN91EC | 220μF | Φ6.3×9mm | 4000-10000H | 105°C | 16V | ±20% | AA09 |  | production |  |  |  | 0
8221LCMAA07LYN91EA | 220μF | Φ6.3×7mm | 4000-10000H | 105°C | 16V | ±20% | AA07 |  | production |  |  |  | 0
8221LCMAA07LYN0110 | 220μF | Φ6.3×7mm | 4000-10000H | 105°C | 16V | ±20% | AA07 |  | production |  |  |  | 0
8221LCM0812LYN5110 | 220μF | Φ8×12mm | 4000-10000H | 105°C | 16V | ±20% | 0812 |  | production |  |  |  | 0
8221LCM0812LYN91E0 | 220μF | Φ8×12mm | 4000-10000H | 105°C | 16V | ±20% | 0812 |  | production |  |  |  | 0
8221LCM0812LYN91EL | 220μF | Φ8×12mm | 4000-10000H | 105°C | 16V | ±20% | 0812 |  | production |  |  |  | 0
8221LCM0812LYN91S0 | 220μF | Φ8×12mm | 4000-10000H | 105°C | 16V | ±20% | 0812 |  | production |  |  |  | 0
8221LCM0812LYN0110 | 220μF | Φ8×12mm | 4000-10000H | 105°C | 16V | ±20% | 0812 |  | production |  |  |  | 0
8221LBMAA12LYN91EA | 220μF | Φ6.3×12mm | 4000-10000H | 105°C | 10V | ±20% | AA12 |  | production |  |  |  | 0
8221LBMAA12LYN91EC | 220μF | Φ6.3×12mm | 4000-10000H | 105°C | 10V | ±20% | AA12 |  | production |  |  |  | 0
8221LBMAA12LYN91E0 | 220μF | Φ6.3×12mm | 4000-10000H | 105°C | 10V | ±20% | AA12 |  | production |  |  |  | 0
8221LBMAA12LYN0110 | 220μF | Φ6.3×12mm | 4000-10000H | 105°C | 10V | ±20% | AA12 |  | production |  |  |  | 0
8221LBMAA11LYN0110 | 220μF | Φ6.3×11mm | 4000-10000H | 105°C | 10V | ±20% | AA11 |  | production |  |  |  | 0
8221LBMAA07LYN91E0 | 220μF | Φ6.3×7mm | 4000-10000H | 105°C | 10V | ±20% | AA07 |  | production |  |  |  | 0
8221LBM0812LYN0110 | 220μF | Φ8×12mm | 4000-10000H | 105°C | 10V | ±20% | 0812 |  | production |  |  |  | 0
8221LBM0511LYN91E0 | 220μF | Φ5×11mm | 4000-10000H | 105°C | 10V | ±20% | 0511 |  | production |  |  |  | 0
8221LBM0511LYN5110 | 220μF | Φ5×11mm | 4000-10000H | 105°C | 10V | ±20% | 0511 |  | production |  |  |  | 0
8221LBM0511LYN011C | 220μF | Φ5×11mm | 4000-10000H | 105°C | 10V | ±20% | 0511 |  | production |  |  |  | 0
8221LBM0511LYN011A | 220μF | Φ5×11mm | 4000-10000H | 105°C | 10V | ±20% | 0511 |  | production |  |  |  | 0
8221LBM0511LYN0110 | 220μF | Φ5×11mm | 4000-10000H | 105°C | 10V | ±20% | 0511 |  | production |  |  |  | 0
8221LAMAA12LYN91E0 | 220μF | Φ6.3×12mm | 4000-10000H | 105°C | 6.3V | ±20% | AA12 |  | production |  |  |  | 0
8221LAMAA11LYN0110 | 220μF | Φ6.3×11mm | 4000-10000H | 105°C | 6.3V | ±20% | AA11 |  | production |  |  |  | 0
8221LAM0511LYN0110 | 220μF | Φ5×11mm | 4000-10000H | 105°C | 6.3V | ±20% | 0511 |  | production |  |  |  | 0
8221LAM0511LYN011C | 220μF | Φ5×11mm | 4000-10000H | 105°C | 6.3V | ±20% | 0511 |  | production |  |  |  | 0
8221MGA1625LYN0110 | 220μF | Φ16×25mm | 4000-10000H | 105°C | 120V | ±10% | 1625 |  | production |  |  |  | 0
8221MAAAB25LYN0110 | 220μF | Φ12.5×25mm | 4000-10000H | 105°C | 100V | ±10% | AB25 |  | production |  |  |  | 0
8221LHAAB20LYN0110 | 220μF | Φ12.5×20mm | 4000-10000H | 105°C | 80V | ±10% | AB20 |  | production |  |  |  | 0
8221LGA1020LYN0110 | 220μF | Φ10×20mm | 4000-10000H | 105°C | 63V | ±10% | 1020 |  | production |  |  |  | 0
8221LEK1012LYN0110 | 220μF | Φ10×12mm | 4000-10000H | 105°C | 35V | ±10% | 1012 |  | production |  |  |  | 0
8221LEA0812LYN91E0 | 220μF | Φ8×12mm | 4000-10000H | 105°C | 35V | ±10% | 0812 |  | production |  |  |  | 0
8221LDKAA12LYN91E0 | 220μF | Φ6.3×12mm | 4000-10000H | 105°C | 25V | ±10% | AA12 |  | production |  |  |  | 0
8221LDA0812LYN0110 | 220μF | Φ8×12mm | 4000-10000H | 105°C | 25V | ±10% | 0812 |  | production |  |  |  | 0
8221LCKAA12LYN91E0 | 220μF | Φ6.3×12mm | 4000-10000H | 105°C | 16V | ±10% | AA12 |  | production |  |  |  | 0
8221MCM1830LYN91E0 | 220μF | Φ18×30mm | 4000-10000H | 105°C | 200V | ±20% | 1830 |  | production |  |  |  | 0
8221MCM1825LYN91E0 | 220μF | Φ18×25mm | 4000-10000H | 105°C | 200V | ±20% | 1825 |  | production |  |  |  | 0
8221MAMAB25LYN91EC | 220μF | Φ12.5×25mm | 4000-10000H | 105°C | 100V | ±20% | AB25 |  | production |  |  |  | 0
8221MAM1035LYN91E0 | 220μF | Φ10×35mm | 4000-10000H | 105°C | 100V | ±20% | 1035 |  | production |  |  |  | 0
8221MAM1035LYN91SC | 220μF | Φ10×35mm | 4000-10000H | 105°C | 100V | ±20% | 1035 |  | production |  |  |  | 0
8221MAM1030LYN91S0 | 220μF | Φ10×30mm | 4000-10000H | 105°C | 100V | ±20% | 1030 |  | production |  |  |  | 0
8221LGMAB16LYN91EC | 220μF | Φ12.5×16mm | 4000-10000H | 105°C | 63V | ±20% | AB16 |  | production |  |  |  | 0
8221LGM1025LYN91S0 | 220μF | Φ10×25mm | 4000-10000H | 105°C | 63V | ±20% | 1025 |  | production |  |  |  | 0
8221LGM1020LYN91SC | 220μF | Φ10×20mm | 4000-10000H | 105°C | 63V | ±20% | 1020 |  | production |  |  |  | 0
8221LGM1020LYN91EC | 220μF | Φ10×20mm | 4000-10000H | 105°C | 63V | ±20% | 1020 |  | production |  |  |  | 0
8221LGM1020LYN91SP | 220μF | Φ10×20mm | 4000-10000H | 105°C | 63V | ±20% | 1020 |  | production |  |  |  | 0
8221LGM1020LYN91S0 | 220μF | Φ10×20mm | 4000-10000H | 105°C | 63V | ±20% | 1020 |  | production |  |  |  | 0
8221LGM0820LYN91EC | 220μF | Φ8×20mm | 4000-10000H | 105°C | 63V | ±20% | 0820 |  | production |  |  |  | 0
8221LFM1020LYN91S0 | 220μF | Φ10×20mm | 4000-10000H | 105°C | 50V | ±20% | 1020 |  | production |  |  |  | 0
8221LFM1016LYN91SP | 220μF | Φ10×16mm | 4000-10000H | 105°C | 50V | ±20% | 1016 |  | production |  |  |  | 0
8221LFM1014LYN91S0 | 220μF | Φ10×14mm | 4000-10000H | 105°C | 50V | ±20% | 1014 |  | production |  |  |  | 0
8221LFM1012LYN91SP | 220μF | Φ10×12mm | 4000-10000H | 105°C | 50V | ±20% | 1012 |  | production |  |  |  | 0
8221LFM0816LYN91EP | 220μF | Φ8×16mm | 4000-10000H | 105°C | 50V | ±20% | 0816 |  | production |  |  |  | 0
8221LFM0814LYN0110 | 220μF | Φ8×14mm | 4000-10000H | 105°C | 50V | ±20% | 0814 |  | production |  |  |  | 0
8221LEMAA15LYN0110 | 220μF | Φ6.3×15mm | 4000-10000H | 105°C | 35V | ±20% | AA15 |  | production |  |  |  | 0
8221LEMAA12LYN91E0 | 220μF | Φ6.3×12mm | 4000-10000H | 105°C | 35V | ±20% | AA12 |  | production |  |  |  | 0
8221LEM1012LYN91S0 | 220μF | Φ10×12mm | 4000-10000H | 105°C | 35V | ±20% | 1012 |  | production |  |  |  | 0
8221LEM0816LYN91EC | 220μF | Φ8×16mm | 4000-10000H | 105°C | 35V | ±20% | 0816 |  | production |  |  |  | 0
8221LEM0814LYN91SP | 220μF | Φ8×14mm | 4000-10000H | 105°C | 35V | ±20% | 0814 |  | production |  |  |  | 0
8221LEM0812LYN01E0 | 220μF | Φ8×12mm | 4000-10000H | 105°C | 35V | ±20% | 0812 |  | production |  |  |  | 0
8221LEM0812LYN91SF | 220μF | Φ8×12mm | 4000-10000H | 105°C | 35V | ±20% | 0812 |  | production |  |  |  | 0
8221LEM0812LYN91SP | 220μF | Φ8×12mm | 4000-10000H | 105°C | 35V | ±20% | 0812 |  | production |  |  |  | 0
8221LDMAA12LYN91V0 | 220μF | Φ6.3×12mm | 4000-10000H | 105°C | 25V | ±20% | AA12 |  | production |  |  |  | 0
8221LDM1012LYN91S0 | 220μF | Φ10×12mm | 4000-10000H | 105°C | 25V | ±20% | 1012 |  | production |  |  |  | 0
8221LDM1012LYN91SP | 220μF | Φ10×12mm | 4000-10000H | 105°C | 25V | ±20% | 1012 |  | production |  |  |  | 0
8221LDM0812LYN91EL | 220μF | Φ8×12mm | 4000-10000H | 105°C | 25V | ±20% | 0812 |  | production |  |  |  | 0
8221LDM0812LYN91A0 | 220μF | Φ8×12mm | 4000-10000H | 105°C | 25V | ±20% | 0812 |  | production |  |  |  | 0
8221LDM0810LYN91S0 | 220μF | Φ8×10mm | 4000-10000H | 105°C | 25V | ±20% | 0810 |  | production |  |  |  | 0
8221LCMAA07LYN011A | 220μF | Φ6.3×7mm | 4000-10000H | 105°C | 16V | ±20% | AA07 |  | production |  |  |  | 0
8221LBMAA12LYN91S0 | 220μF | Φ6.3×12mm | 4000-10000H | 105°C | 10V | ±20% | AA12 |  | production |  |  |  | 0
8221LEK0812LYN91S0 | 220μF | Φ8×12mm | 4000-10000H | 105°C | 35V | ±10% | 0812 |  | production |  |  |  | 0
8181MAMAB20LYN0110 | 180μF | Φ12.5×20mm | 4000-10000H | 105°C | 100V | ±20% | AB20 |  | production |  |  |  | 0
8181MAMAB20LYN91S0 | 180μF | Φ12.5×20mm | 4000-10000H | 105°C | 100V | ±20% | AB20 |  | production |  |  |  | 0
8181MAM1820LYN0110 | 180μF | Φ18×20mm | 4000-10000H | 105°C | 100V | ±20% | 1820 |  | production |  |  |  | 0
8181LHMAB16LYN01S0 | 180μF | Φ12.5×16mm | 4000-10000H | 105°C | 80V | ±20% | AB16 |  | production |  |  |  | 0
8181LHM1020LYN91S0 | 180μF | Φ10×20mm | 4000-10000H | 105°C | 80V | ±20% | 1020 |  | production |  |  |  | 0
8181LHM1020LYN0110 | 180μF | Φ10×20mm | 4000-10000H | 105°C | 80V | ±20% | 1020 |  | production |  |  |  | 0
8181LHM1020LYN91SY | 180μF | Φ10×20mm | 4000-10000H | 105°C | 80V | ±20% | 1020 |  | production |  |  |  | 0
8181LHM1014LYN91E0 | 180μF | Φ10×14mm | 4000-10000H | 105°C | 80V | ±20% | 1014 |  | production |  |  |  | 0
8181LGMAB16LYN0110 | 180μF | Φ12.5×16mm | 4000-10000H | 105°C | 63V | ±20% | AB16 |  | production |  |  |  | 0
8181LGM1020LYN01S0 | 180μF | Φ10×20mm | 4000-10000H | 105°C | 63V | ±20% | 1020 |  | production |  |  |  | 0
8181LGM1020LYN91S0 | 180μF | Φ10×20mm | 4000-10000H | 105°C | 63V | ±20% | 1020 |  | production |  |  |  | 0
8181LGM1020LYN01SC | 180μF | Φ10×20mm | 4000-10000H | 105°C | 63V | ±20% | 1020 |  | production |  |  |  | 0
8181LGM1020LYN91SC | 180μF | Φ10×20mm | 4000-10000H | 105°C | 63V | ±20% | 1020 |  | production |  |  |  | 0
8181LGM1016LYN91E0 | 180μF | Φ10×16mm | 4000-10000H | 105°C | 63V | ±20% | 1016 |  | production |  |  |  | 0
8181LGM1016LYN0110 | 180μF | Φ10×16mm | 4000-10000H | 105°C | 63V | ±20% | 1016 |  | production |  |  |  | 0
8181LGM1016LYN91S0 | 180μF | Φ10×16mm | 4000-10000H | 105°C | 63V | ±20% | 1016 |  | production |  |  |  | 0
8181LGM1016LYN01S0 | 180μF | Φ10×16mm | 4000-10000H | 105°C | 63V | ±20% | 1016 |  | production |  |  |  | 0
8181LGM1016LYN91SY | 180μF | Φ10×16mm | 4000-10000H | 105°C | 63V | ±20% | 1016 |  | production |  |  |  | 0
8181LFM1016LYN91E0 | 180μF | Φ10×16mm | 4000-10000H | 105°C | 50V | ±20% | 1016 |  | production |  |  |  | 0
8181LFM1013LYN01S0 | 180μF | Φ10×13mm | 4000-10000H | 105°C | 50V | ±20% | 1013 |  | production |  |  |  | 0
8181LFM1012LYN91EC | 180μF | Φ10×12mm | 4000-10000H | 105°C | 50V | ±20% | 1012 |  | production |  |  |  | 0
8181LFM1012LYN01S0 | 180μF | Φ10×12mm | 4000-10000H | 105°C | 50V | ±20% | 1012 |  | production |  |  |  | 0
8181LFM0820LYN91S0 | 180μF | Φ8×20mm | 4000-10000H | 105°C | 50V | ±20% | 0820 |  | production |  |  |  | 0
8181LEM0816LYN91E0 | 180μF | Φ8×16mm | 4000-10000H | 105°C | 35V | ±20% | 0816 |  | production |  |  |  | 0
8181LEM0812LYN91EP | 180μF | Φ8×12mm | 4000-10000H | 105°C | 35V | ±20% | 0812 |  | production |  |  |  | 0
8181LEM0812LYN91EF | 180μF | Φ8×12mm | 4000-10000H | 105°C | 35V | ±20% | 0812 |  | production |  |  |  | 0
8181LEM0812LYN91E0 | 180μF | Φ8×12mm | 4000-10000H | 105°C | 35V | ±20% | 0812 |  | production |  |  |  | 0
8181LDMAA12LYN91E0 | 180μF | Φ6.3×12mm | 4000-10000H | 105°C | 25V | ±20% | AA12 |  | production |  |  |  | 0
8181LDM0820LYN0110 | 180μF | Φ8×20mm | 4000-10000H | 105°C | 25V | ±20% | 0820 |  | production |  |  |  | 0
8181LGV1016LYN0110 | 180μF | Φ10×16mm | 4000-10000H | 105°C | 63V | ±15% | 1016 |  | production |  |  |  | 0
8181LHK1020LYN011C | 180μF | Φ10×20mm | 4000-10000H | 105°C | 80V | ±10% | 1020 |  | production |  |  |  | 0
8181LHM1020LYN91E0 | 180μF | Φ10×20mm | 4000-10000H | 105°C | 80V | ±20% | 1020 |  | production |  |  |  | 0
8181LHM1020LYN91SC | 180μF | Φ10×20mm | 4000-10000H | 105°C | 80V | ±20% | 1020 |  | production |  |  |  | 0
8181LFM0820LYN91E0 | 180μF | Φ8×20mm | 4000-10000H | 105°C | 50V | ±20% | 0820 |  | production |  |  |  | 0
8181LEM0816LYN91S0 | 180μF | Φ8×16mm | 4000-10000H | 105°C | 35V | ±20% | 0816 |  | production |  |  |  | 0
8181LEM0812LYN91SP | 180μF | Φ8×12mm | 4000-10000H | 105°C | 35V | ±20% | 0812 |  | production |  |  |  | 0
8151MDM1630LYN91E0 | 150μF | Φ16×30mm | 4000-10000H | 105°C | 250V | ±20% | 1630 |  | production |  |  |  | 0
8151MDM1625LYN91E0 | 150μF | Φ16×25mm | 4000-10000H | 105°C | 250V | ±20% | 1625 |  | production |  |  |  | 0
8151MBMAB30LYN91E0 | 150μF | Φ12.5×30mm | 4000-10000H | 105°C | 160V | ±20% | AB30 |  | production |  |  |  | 0
8151MBMAB25LYN91E0 | 150μF | Φ12.5×25mm | 4000-10000H | 105°C | 160V | ±20% | AB25 |  | production |  |  |  | 0
8151MGMAB25LYN0110 | 150μF | Φ12.5×25mm | 4000-10000H | 105°C | 120V | ±20% | AB25 |  | production |  |  |  | 0
8151MGMAB20LYN91E0 | 150μF | Φ12.5×20mm | 4000-10000H | 105°C | 120V | ±20% | AB20 |  | production |  |  |  | 0
8151MGMAB20LYN91EL | 150μF | Φ12.5×20mm | 4000-10000H | 105°C | 120V | ±20% | AB20 |  | production |  |  |  | 0
8151MGMAB20LYN0110 | 150μF | Φ12.5×20mm | 4000-10000H | 105°C | 120V | ±20% | AB20 |  | production |  |  |  | 0
8151MGMAB20LYN011C | 150μF | Φ12.5×20mm | 4000-10000H | 105°C | 120V | ±20% | AB20 |  | production |  |  |  | 0
8151MAMAB25LYN01S0 | 150μF | Φ12.5×25mm | 4000-10000H | 105°C | 100V | ±20% | AB25 |  | production |  |  |  | 0
8151MAMAB20LYN01E0 | 150μF | Φ12.5×20mm | 4000-10000H | 105°C | 100V | ±20% | AB20 |  | production |  |  |  | 0
8151MAMAB20LYN0110 | 150μF | Φ12.5×20mm | 4000-10000H | 105°C | 100V | ±20% | AB20 |  | production |  |  |  | 0
8151MAMAB20LYN91EP | 150μF | Φ12.5×20mm | 4000-10000H | 105°C | 100V | ±20% | AB20 |  | production |  |  |  | 0
8151MAMAB20LYQ0150 | 150μF | Φ12.5×20mm | 4000-10000H | 105°C | 100V | ±20% | AB20 |  | production |  |  |  | 0
8151MAMAB20LYN91E0 | 150μF | Φ12.5×20mm | 4000-10000H | 105°C | 100V | ±20% | AB20 |  | production |  |  |  | 0
8151MAMAB20LYN91S0 | 150μF | Φ12.5×20mm | 4000-10000H | 105°C | 100V | ±20% | AB20 |  | production |  |  |  | 0
8151MAMAB16LYN91E0 | 150μF | Φ12.5×16mm | 4000-10000H | 105°C | 100V | ±20% | AB16 |  | production |  |  |  | 0
8151MAMAB16LYN91EL | 150μF | Φ12.5×16mm | 4000-10000H | 105°C | 100V | ±20% | AB16 |  | production |  |  |  | 0
8151MAM1025LYN0110 | 150μF | Φ10×25mm | 4000-10000H | 105°C | 100V | ±20% | 1025 |  | production |  |  |  | 0
8151MAM1025LYN91E0 | 150μF | Φ10×25mm | 4000-10000H | 105°C | 100V | ±20% | 1025 |  | production |  |  |  | 0
8151MAM1020LYN91EC | 150μF | Φ10×20mm | 4000-10000H | 105°C | 100V | ±20% | 1020 |  | production |  |  |  | 0
8151MAM1020LYN91E0 | 150μF | Φ10×20mm | 4000-10000H | 105°C | 100V | ±20% | 1020 |  | production |  |  |  | 0
8151MAM1020LYN0110 | 150μF | Φ10×20mm | 4000-10000H | 105°C | 100V | ±20% | 1020 |  | production |  |  |  | 0
8151LHMAB16LYQ0150 | 150μF | Φ12.5×16mm | 4000-10000H | 105°C | 80V | ±20% | AB16 |  | production |  |  |  | 0
8151LHMAB16LYQ015P | 150μF | Φ12.5×16mm | 4000-10000H | 105°C | 80V | ±20% | AB16 |  | production |  |  |  | 0
8151LHM1016LYN0110 | 150μF | Φ10×16mm | 4000-10000H | 105°C | 80V | ±20% | 1016 |  | production |  |  |  | 0
8151LHM1016LYN91E0 | 150μF | Φ10×16mm | 4000-10000H | 105°C | 80V | ±20% | 1016 |  | production |  |  |  | 0
8151LHM1016LYN011C | 150μF | Φ10×16mm | 4000-10000H | 105°C | 80V | ±20% | 1016 |  | production |  |  |  | 0
8151LGM1016LYN01S0 | 150μF | Φ10×16mm | 4000-10000H | 105°C | 63V | ±20% | 1016 |  | production |  |  |  | 0
8151LGM1016LYN01SL | 150μF | Φ10×16mm | 4000-10000H | 105°C | 63V | ±20% | 1016 |  | production |  |  |  | 0
8151LGM1016LYN91EP | 150μF | Φ10×16mm | 4000-10000H | 105°C | 63V | ±20% | 1016 |  | production |  |  |  | 0
8151LGM1016LYN011C | 150μF | Φ10×16mm | 4000-10000H | 105°C | 63V | ±20% | 1016 |  | production |  |  |  | 0
8151LGM1016LYN91SY | 150μF | Φ10×16mm | 4000-10000H | 105°C | 63V | ±20% | 1016 |  | production |  |  |  | 0
8151LGM1016LYN0110 | 150μF | Φ10×16mm | 4000-10000H | 105°C | 63V | ±20% | 1016 |  | production |  |  |  | 0
8151LGM1016LYN91S0 | 150μF | Φ10×16mm | 4000-10000H | 105°C | 63V | ±20% | 1016 |  | production |  |  |  | 0
8151LGM0820LYN91S0 | 150μF | Φ8×20mm | 4000-10000H | 105°C | 63V | ±20% | 0820 |  | production |  |  |  | 0
8151LGM0816LYN01S0 | 150μF | Φ8×16mm | 4000-10000H | 105°C | 63V | ±20% | 0816 |  | production |  |  |  | 0
8151LFM1012LYN91E0 | 150μF | Φ10×12mm | 4000-10000H | 105°C | 50V | ±20% | 1012 |  | production |  |  |  | 0
8151LFM1012LYQ0150 | 150μF | Φ10×12mm | 4000-10000H | 105°C | 50V | ±20% | 1012 |  | production |  |  |  | 0
8151LFM1012LYN91S0 | 150μF | Φ10×12mm | 4000-10000H | 105°C | 50V | ±20% | 1012 |  | production |  |  |  | 0
8151LFM1012LYQ015P | 150μF | Φ10×12mm | 4000-10000H | 105°C | 50V | ±20% | 1012 |  | production |  |  |  | 0
8151LFM0816LYN0110 | 150μF | Φ8×16mm | 4000-10000H | 105°C | 50V | ±20% | 0816 |  | production |  |  |  | 0
8151LFM0814LYN91E0 | 150μF | Φ8×14mm | 4000-10000H | 105°C | 50V | ±20% | 0814 |  | production |  |  |  | 0
8151LFM0812LYN011P | 150μF | Φ8×12mm | 4000-10000H | 105°C | 50V | ±20% | 0812 |  | production |  |  |  | 0
8151LFM0812LYN91E0 | 150μF | Φ8×12mm | 4000-10000H | 105°C | 50V | ±20% | 0812 |  | production |  |  |  | 0
8151LFM0812LYN0110 | 150μF | Φ8×12mm | 4000-10000H | 105°C | 50V | ±20% | 0812 |  | production |  |  |  | 0
8151LFM0812LYN01S0 | 150μF | Φ8×12mm | 4000-10000H | 105°C | 50V | ±20% | 0812 |  | production |  |  |  | 0
8151LFM0812LYN91S0 | 150μF | Φ8×12mm | 4000-10000H | 105°C | 50V | ±20% | 0812 |  | production |  |  |  | 0
8151LFM0812LYN91EC | 150μF | Φ8×12mm | 4000-10000H | 105°C | 50V | ±20% | 0812 |  | production |  |  |  | 0
8151LEM0812LYN91AA | 150μF | Φ8×12mm | 4000-10000H | 105°C | 35V | ±20% | 0812 |  | production |  |  |  | 0
8151LEM0812LYN01S0 | 150μF | Φ8×12mm | 4000-10000H | 105°C | 35V | ±20% | 0812 |  | production |  |  |  | 0
8151LEM0812LYN91E0 | 150μF | Φ8×12mm | 4000-10000H | 105°C | 35V | ±20% | 0812 |  | production |  |  |  | 0
8151LEM0812LYN0110 | 150μF | Φ8×12mm | 4000-10000H | 105°C | 35V | ±20% | 0812 |  | production |  |  |  | 0
8151LDMAA12LYN91EF | 150μF | Φ6.3×12mm | 4000-10000H | 105°C | 25V | ±20% | AA12 |  | production |  |  |  | 0
8151LDMAA12LYN91E0 | 150μF | Φ6.3×12mm | 4000-10000H | 105°C | 25V | ±20% | AA12 |  | production |  |  |  | 0
8151LDMAA12LYN91S0 | 150μF | Φ6.3×12mm | 4000-10000H | 105°C | 25V | ±20% | AA12 |  | production |  |  |  | 0
8151LDMAA12LYN01S0 | 150μF | Φ6.3×12mm | 4000-10000H | 105°C | 25V | ±20% | AA12 |  | production |  |  |  | 0
8151LDM0812LYN91S0 | 150μF | Φ8×12mm | 4000-10000H | 105°C | 25V | ±20% | 0812 |  | production |  |  |  | 0
8151LCMAA12LYN011A | 150μF | Φ6.3×12mm | 4000-10000H | 105°C | 16V | ±20% | AA12 |  | production |  |  |  | 0
8151LGV0820LYN0110 | 150μF | Φ8×20mm | 4000-10000H | 105°C | 63V | ±15% | 0820 |  | production |  |  |  | 0
8151MAM1025LYN91S0 | 150μF | Φ10×25mm | 4000-10000H | 105°C | 100V | ±20% | 1025 |  | production |  |  |  | 0
8151LGM0820LYN91AA | 150μF | Φ8×20mm | 4000-10000H | 105°C | 63V | ±20% | 0820 |  | production |  |  |  | 0
8151LFM0816LYN91E0 | 150μF | Φ8×16mm | 4000-10000H | 105°C | 50V | ±20% | 0816 |  | production |  |  |  | 0
8151LEMAA12LYN91E0 | 150μF | Φ6.3×12mm | 4000-10000H | 105°C | 35V | ±20% | AA12 |  | production |  |  |  | 0
8151LEM0812LYN91EP | 150μF | Φ8×12mm | 4000-10000H | 105°C | 35V | ±20% | 0812 |  | production |  |  |  | 0
8151LEM0812LYN91S0 | 150μF | Φ8×12mm | 4000-10000H | 105°C | 35V | ±20% | 0812 |  | production |  |  |  | 0
8151LDMAA12LYN91EL | 150μF | Φ6.3×12mm | 4000-10000H | 105°C | 25V | ±20% | AA12 |  | production |  |  |  | 0
8151LCMAA12LYN91E0 | 150μF | Φ6.3×12mm | 4000-10000H | 105°C | 16V | ±20% | AA12 |  | production |  |  |  | 0
8121MDM1625LYN91E0 | 120μF | Φ16×25mm | 4000-10000H | 105°C | 250V | ±20% | 1625 |  | production |  |  |  | 0
8121MGM1025LYN0110 | 120μF | Φ10×25mm | 4000-10000H | 105°C | 120V | ±20% | 1025 |  | production |  |  |  | 0
8121MAMAB16LYN91E0 | 120μF | Φ12.5×16mm | 4000-10000H | 105°C | 100V | ±20% | AB16 |  | production |  |  |  | 0
8121MAM1025LYN91E0 | 120μF | Φ10×25mm | 4000-10000H | 105°C | 100V | ±20% | 1025 |  | production |  |  |  | 0
8121MAM1025LYN91S0 | 120μF | Φ10×25mm | 4000-10000H | 105°C | 100V | ±20% | 1025 |  | production |  |  |  | 0
8121MAM1025LYN91SL | 120μF | Φ10×25mm | 4000-10000H | 105°C | 100V | ±20% | 1025 |  | production |  |  |  | 0
8121MAM1020LYN01S0 | 120μF | Φ10×20mm | 4000-10000H | 105°C | 100V | ±20% | 1020 |  | production |  |  |  | 0
8121MAM1020LYN0110 | 120μF | Φ10×20mm | 4000-10000H | 105°C | 100V | ±20% | 1020 |  | production |  |  |  | 0
8121LHM0816LYN91S0 | 120μF | Φ8×16mm | 4000-10000H | 105°C | 80V | ±20% | 0816 |  | production |  |  |  | 0
8121LGM1014LYN0110 | 120μF | Φ10×14mm | 4000-10000H | 105°C | 63V | ±20% | 1014 |  | production |  |  |  | 0
8121LGM1012LYN0110 | 120μF | Φ10×12mm | 4000-10000H | 105°C | 63V | ±20% | 1012 |  | production |  |  |  | 0
8121LGM0820LYN01S0 | 120μF | Φ8×20mm | 4000-10000H | 105°C | 63V | ±20% | 0820 |  | production |  |  |  | 0
8121LGM0816LYN01S0 | 120μF | Φ8×16mm | 4000-10000H | 105°C | 63V | ±20% | 0816 |  | production |  |  |  | 0
8121LGM0816LYN91E0 | 120μF | Φ8×16mm | 4000-10000H | 105°C | 63V | ±20% | 0816 |  | production |  |  |  | 0
8121LGM0814LYN0110 | 120μF | Φ8×14mm | 4000-10000H | 105°C | 63V | ±20% | 0814 |  | production |  |  |  | 0
8121LGM0814LYN91S0 | 120μF | Φ8×14mm | 4000-10000H | 105°C | 63V | ±20% | 0814 |  | production |  |  |  | 0
8121LFM1012LYN91S0 | 120μF | Φ10×12mm | 4000-10000H | 105°C | 50V | ±20% | 1012 |  | production |  |  |  | 0
8121LFM0816LYN0110 | 120μF | Φ8×16mm | 4000-10000H | 105°C | 50V | ±20% | 0816 |  | production |  |  |  | 0
8121LFM0816LYN91E0 | 120μF | Φ8×16mm | 4000-10000H | 105°C | 50V | ±20% | 0816 |  | production |  |  |  | 0
8121LFM0815LYN0110 | 120μF | Φ8×15mm | 4000-10000H | 105°C | 50V | ±20% | 0815 |  | production |  |  |  | 0
8121LFM0814LYN91E0 | 120μF | Φ8×14mm | 4000-10000H | 105°C | 50V | ±20% | 0814 |  | production |  |  |  | 0
8121LFM0814LYN0110 | 120μF | Φ8×14mm | 4000-10000H | 105°C | 50V | ±20% | 0814 |  | production |  |  |  | 0
8121LFM0812LYN91E0 | 120μF | Φ8×12mm | 4000-10000H | 105°C | 50V | ±20% | 0812 |  | production |  |  |  | 0
8121LEM0812LYN91E0 | 120μF | Φ8×12mm | 4000-10000H | 105°C | 35V | ±20% | 0812 |  | production |  |  |  | 0
8121LDMAA12LYN91E0 | 120μF | Φ6.3×12mm | 4000-10000H | 105°C | 25V | ±20% | AA12 |  | production |  |  |  | 0
8121LDM0816LYN0110 | 120μF | Φ8×16mm | 4000-10000H | 105°C | 25V | ±20% | 0816 |  | production |  |  |  | 0
8121LCMAA12LYN91E0 | 120μF | Φ6.3×12mm | 4000-10000H | 105°C | 16V | ±20% | AA12 |  | production |  |  |  | 0
8121LCMAA11LYN0110 | 120μF | Φ6.3×11mm | 4000-10000H | 105°C | 16V | ±20% | AA11 |  | production |  |  |  | 0
8121VBM1830LYN91E0 | 120μF | Φ18×30mm | 4000-10000H | 105°C | 450V | ±20% | 1830 |  | production |  |  |  | 0
8121VAM1830LYN91E0 | 120μF | Φ18×30mm | 4000-10000H | 105°C | 400V | ±20% | 1830 |  | production |  |  |  | 0
8121MAMAB20LYN0110 | 120μF | Φ12.5×20mm | 4000-10000H | 105°C | 100V | ±20% | AB20 |  | production |  |  |  | 0
8121MAM1020LYN91E0 | 120μF | Φ10×20mm | 4000-10000H | 105°C | 100V | ±20% | 1020 |  | production |  |  |  | 0
8121LGM1012LYN91E0 | 120μF | Φ10×12mm | 4000-10000H | 105°C | 63V | ±20% | 1012 |  | production |  |  |  | 0
8121LFM0816LYN91S0 | 120μF | Φ8×16mm | 4000-10000H | 105°C | 50V | ±20% | 0816 |  | production |  |  |  | 0
8121LFM0812LYN91EF | 120μF | Φ8×12mm | 4000-10000H | 105°C | 50V | ±20% | 0812 |  | production |  |  |  | 0
8121LCMAA12LYN91EA | 120μF | Φ6.3×12mm | 4000-10000H | 105°C | 16V | ±20% | AA12 |  | production |  |  |  | 0
8121LCMAA12LYN91EP | 120μF | Φ6.3×12mm | 4000-10000H | 105°C | 16V | ±20% | AA12 |  | production |  |  |  | 0
8101VBM1835LYN91E0 | 100μF | Φ18×35mm | 4000-10000H | 105°C | 450V | ±20% | 1835 |  | production |  |  |  | 0
8101VAM1830LYNO1EP | 100μF | Φ18×30mm | 4000-10000H | 105°C | 400V | ±20% | 1830 |  | production |  |  |  | 0
8101MCMAB25LYN91E0 | 100μF | Φ12.5×25mm | 4000-10000H | 105°C | 200V | ±20% | AB25 |  | production |  |  |  | 0
8101MCM1620LYN0110 | 100μF | Φ16×20mm | 4000-10000H | 105°C | 200V | ±20% | 1620 |  | production |  |  |  | 0
8101MBMAB25LYN91E0 | 100μF | Φ12.5×25mm | 4000-10000H | 105°C | 160V | ±20% | AB25 |  | production |  |  |  | 0
8101MBMAB25LYN0110 | 100μF | Φ12.5×25mm | 4000-10000H | 105°C | 160V | ±20% | AB25 |  | production |  |  |  | 0
8101MBMAB25LYN91S0 | 100μF | Φ12.5×25mm | 4000-10000H | 105°C | 160V | ±20% | AB25 |  | production |  |  |  | 0
8101MBMAB25LYN01S0 | 100μF | Φ12.5×25mm | 4000-10000H | 105°C | 160V | ±20% | AB25 |  | production |  |  |  | 0
8101MBMAB25LYN91SC | 100μF | Φ12.5×25mm | 4000-10000H | 105°C | 160V | ±20% | AB25 |  | production |  |  |  | 0
8101MBMAB20LYN91SC | 100μF | Φ12.5×20mm | 4000-10000H | 105°C | 160V | ±20% | AB20 |  | production |  |  |  | 0
8101MBMAB20LYN0110 | 100μF | Φ12.5×20mm | 4000-10000H | 105°C | 160V | ±20% | AB20 |  | production |  |  |  | 0
8101MBMAB20LYN91EL | 100μF | Φ12.5×20mm | 4000-10000H | 105°C | 160V | ±20% | AB20 |  | production |  |  |  | 0
8101MBMAB20LYN91E0 | 100μF | Φ12.5×20mm | 4000-10000H | 105°C | 160V | ±20% | AB20 |  | production |  |  |  | 0
8101MBMAB16LYN91E0 | 100μF | Φ12.5×16mm | 4000-10000H | 105°C | 160V | ±20% | AB16 |  | production |  |  |  | 0
8101MBMAB16LYN91SC | 100μF | Φ12.5×16mm | 4000-10000H | 105°C | 160V | ±20% | AB16 |  | production |  |  |  | 0
8101MBMAB16LYN91S0 | 100μF | Φ12.5×16mm | 4000-10000H | 105°C | 160V | ±20% | AB16 |  | production |  |  |  | 0
8101MGMAB14LYN0110 | 100μF | Φ12.5×14mm | 4000-10000H | 105°C | 120V | ±20% | AB14 |  | production |  |  |  | 0
8101MAMAB20LYN91E0 | 100μF | Φ12.5×20mm | 4000-10000H | 105°C | 100V | ±20% | AB20 |  | production |  |  |  | 0
8101MAMAB20LYN91S0 | 100μF | Φ12.5×20mm | 4000-10000H | 105°C | 100V | ±20% | AB20 |  | production |  |  |  | 0
8101MAMAB20LYQ0150 | 100μF | Φ12.5×20mm | 4000-10000H | 105°C | 100V | ±20% | AB20 |  | production |  |  |  | 0
8101MAMAB16LYN91E0 | 100μF | Φ12.5×16mm | 4000-10000H | 105°C | 100V | ±20% | AB16 |  | production |  |  |  | 0
8101MAM1020LYN91S0 | 100μF | Φ10×20mm | 4000-10000H | 105°C | 100V | ±20% | 1020 |  | production |  |  |  | 0
8101MAM1020LYN011P | 100μF | Φ10×20mm | 4000-10000H | 105°C | 100V | ±20% | 1020 |  | production |  |  |  | 0
8101MAM1020LYN91E0 | 100μF | Φ10×20mm | 4000-10000H | 105°C | 100V | ±20% | 1020 |  | production |  |  |  | 0
8101MAM1020LYQ0110 | 100μF | Φ10×20mm | 4000-10000H | 105°C | 100V | ±20% | 1020 |  | production |  |  |  | 0
8101MAM1020LYQ015P | 100μF | Φ10×20mm | 4000-10000H | 105°C | 100V | ±20% | 1020 |  | production |  |  |  | 0
8101MAM1020LYN0110 | 100μF | Φ10×20mm | 4000-10000H | 105°C | 100V | ±20% | 1020 |  | production |  |  |  | 0
8101MAM1020LYN01S0 | 100μF | Φ10×20mm | 4000-10000H | 105°C | 100V | ±20% | 1020 |  | production |  |  |  | 0
8101MAM1020LYN91EP | 100μF | Φ10×20mm | 4000-10000H | 105°C | 100V | ±20% | 1020 |  | production |  |  |  | 0
8101MAM1020LYQ0150 | 100μF | Φ10×20mm | 4000-10000H | 105°C | 100V | ±20% | 1020 |  | production |  |  |  | 0
8101MAM1016LYN91EP | 100μF | Φ10×16mm | 4000-10000H | 105°C | 100V | ±20% | 1016 |  | production |  |  |  | 0
8101MAM1016LYN91SP | 100μF | Φ10×16mm | 4000-10000H | 105°C | 100V | ±20% | 1016 |  | production |  |  |  | 0
8101MAM1016LYN91S0 | 100μF | Φ10×16mm | 4000-10000H | 105°C | 100V | ±20% | 1016 |  | production |  |  |  | 0
8101MAM1016LYN91EC | 100μF | Φ10×16mm | 4000-10000H | 105°C | 100V | ±20% | 1016 |  | production |  |  |  | 0
8101MAM1016LYN91EL | 100μF | Φ10×16mm | 4000-10000H | 105°C | 100V | ±20% | 1016 |  | production |  |  |  | 0
8101MAM1016LYN011C | 100μF | Φ10×16mm | 4000-10000H | 105°C | 100V | ±20% | 1016 |  | production |  |  |  | 0
8101MAM1016LYN01S0 | 100μF | Φ10×16mm | 4000-10000H | 105°C | 100V | ±20% | 1016 |  | production |  |  |  | 0
8101MAM1016LYN111C | 100μF | Φ10×16mm | 4000-10000H | 105°C | 100V | ±20% | 1016 |  | production |  |  |  | 0
8101MAM1016LYN91E0 | 100μF | Φ10×16mm | 4000-10000H | 105°C | 100V | ±20% | 1016 |  | production |  |  |  | 0
8101MAM1016LYN0110 | 100μF | Φ10×16mm | 4000-10000H | 105°C | 100V | ±20% | 1016 |  | production |  |  |  | 0
8101MAM1016LYN011P | 100μF | Φ10×16mm | 4000-10000H | 105°C | 100V | ±20% | 1016 |  | production |  |  |  | 0
8101MAM1016LYN1110 | 100μF | Φ10×16mm | 4000-10000H | 105°C | 100V | ±20% | 1016 |  | production |  |  |  | 0
8101MAM1016LYN111P | 100μF | Φ10×16mm | 4000-10000H | 105°C | 100V | ±20% | 1016 |  | production |  |  |  | 0
8101MAM1014LYN91S0 | 100μF | Φ10×14mm | 4000-10000H | 105°C | 100V | ±20% | 1014 |  | production |  |  |  | 0
8101MAM1012LYN91EL | 100μF | Φ10×12mm | 4000-10000H | 105°C | 100V | ±20% | 1012 |  | production |  |  |  | 0
8101LHMAB16LYN91E0 | 100μF | Φ12.5×16mm | 4000-10000H | 105°C | 80V | ±20% | AB16 |  | production |  |  |  | 0
8101LHM1016LYN91EP | 100μF | Φ10×16mm | 4000-10000H | 105°C | 80V | ±20% | 1016 |  | production |  |  |  | 0
8101LHM1016LYN91SY | 100μF | Φ10×16mm | 4000-10000H | 105°C | 80V | ±20% | 1016 |  | production |  |  |  | 0
8101LHM1016LYN91E0 | 100μF | Φ10×16mm | 4000-10000H | 105°C | 80V | ±20% | 1016 |  | production |  |  |  | 0
8101LHM1016LYQ015P | 100μF | Φ10×16mm | 4000-10000H | 105°C | 80V | ±20% | 1016 |  | production |  |  |  | 0
8101LHM1016LYQ0150 | 100μF | Φ10×16mm | 4000-10000H | 105°C | 80V | ±20% | 1016 |  | production |  |  |  | 0
8101LHM1014LYN91S0 | 100μF | Φ10×14mm | 4000-10000H | 105°C | 80V | ±20% | 1014 |  | production |  |  |  | 0
8101LHM1012LYN91EC | 100μF | Φ10×12mm | 4000-10000H | 105°C | 80V | ±20% | 1012 |  | production |  |  |  | 0
8101LHM1012LYN91S0 | 100μF | Φ10×12mm | 4000-10000H | 105°C | 80V | ±20% | 1012 |  | production |  |  |  | 0
8101LHM1012LYN01S0 | 100μF | Φ10×12mm | 4000-10000H | 105°C | 80V | ±20% | 1012 |  | production |  |  |  | 0
8101LHM1012LYN01SL | 100μF | Φ10×12mm | 4000-10000H | 105°C | 80V | ±20% | 1012 |  | production |  |  |  | 0
8101LHM1012LYN011L | 100μF | Φ10×12mm | 4000-10000H | 105°C | 80V | ±20% | 1012 |  | production |  |  |  | 0
8101LHM0820LYN91E0 | 100μF | Φ8×20mm | 4000-10000H | 105°C | 80V | ±20% | 0820 |  | production |  |  |  | 0
8101LHM0820LYN91S0 | 100μF | Φ8×20mm | 4000-10000H | 105°C | 80V | ±20% | 0820 |  | production |  |  |  | 0
8101LHM0816LYN91S0 | 100μF | Φ8×16mm | 4000-10000H | 105°C | 80V | ±20% | 0816 |  | production |  |  |  | 0
8101LHM0816LYN01S0 | 100μF | Φ8×16mm | 4000-10000H | 105°C | 80V | ±20% | 0816 |  | production |  |  |  | 0
8101LHM0816LYN91SL | 100μF | Φ8×16mm | 4000-10000H | 105°C | 80V | ±20% | 0816 |  | production |  |  |  | 0
8101LHM0814LYN91SC | 100μF | Φ8×14mm | 4000-10000H | 105°C | 80V | ±20% | 0814 |  | production |  |  |  | 0
8101LHM0814LYN91S0 | 100μF | Φ8×14mm | 4000-10000H | 105°C | 80V | ±20% | 0814 |  | production |  |  |  | 0
8101LGM1016LYN0110 | 100μF | Φ10×16mm | 4000-10000H | 105°C | 63V | ±20% | 1016 |  | production |  |  |  | 0
8101LGM1016LYN91SY | 100μF | Φ10×16mm | 4000-10000H | 105°C | 63V | ±20% | 1016 |  | production |  |  |  | 0
8101LGM1016LYN91S0 | 100μF | Φ10×16mm | 4000-10000H | 105°C | 63V | ±20% | 1016 |  | production |  |  |  | 0
8101LGM1012LYN91EC | 100μF | Φ10×12mm | 4000-10000H | 105°C | 63V | ±20% | 1012 |  | production |  |  |  | 0
8101LGM1012LYN91EP | 100μF | Φ10×12mm | 4000-10000H | 105°C | 63V | ±20% | 1012 |  | production |  |  |  | 0
8101LGM1012LYN91E0 | 100μF | Φ10×12mm | 4000-10000H | 105°C | 63V | ±20% | 1012 |  | production |  |  |  | 0
8101LGM1012LYN0110 | 100μF | Φ10×12mm | 4000-10000H | 105°C | 63V | ±20% | 1012 |  | production |  |  |  | 0
8101LGM1012LYN01S0 | 100μF | Φ10×12mm | 4000-10000H | 105°C | 63V | ±20% | 1012 |  | production |  |  |  | 0
8101LGM1012LYN91S0 | 100μF | Φ10×12mm | 4000-10000H | 105°C | 63V | ±20% | 1012 |  | production |  |  |  | 0
8101LGM1012LYN91SP | 100μF | Φ10×12mm | 4000-10000H | 105°C | 63V | ±20% | 1012 |  | production |  |  |  | 0
8101LGM0820LYN0110 | 100μF | Φ8×20mm | 4000-10000H | 105°C | 63V | ±20% | 0820 |  | production |  |  |  | 0
8101LGM0816LYN91S0 | 100μF | Φ8×16mm | 4000-10000H | 105°C | 63V | ±20% | 0816 |  | production |  |  |  | 0
8101LGM0816LYN01E0 | 100μF | Φ8×16mm | 4000-10000H | 105°C | 63V | ±20% | 0816 |  | production |  |  |  | 0
8101LGM0816LYN91E0 | 100μF | Φ8×16mm | 4000-10000H | 105°C | 63V | ±20% | 0816 |  | production |  |  |  | 0
8101LGM0816LYN0110 | 100μF | Φ8×16mm | 4000-10000H | 105°C | 63V | ±20% | 0816 |  | production |  |  |  | 0
8101LGM0816LYN91SL | 100μF | Φ8×16mm | 4000-10000H | 105°C | 63V | ±20% | 0816 |  | production |  |  |  | 0
8101LGM0816LYN01S0 | 100μF | Φ8×16mm | 4000-10000H | 105°C | 63V | ±20% | 0816 |  | production |  |  |  | 0
8101LGM0816LYQ015F | 100μF | Φ8×16mm | 4000-10000H | 105°C | 63V | ±20% | 0816 |  | production |  |  |  | 0
8101LGM0816LYQ0150 | 100μF | Φ8×16mm | 4000-10000H | 105°C | 63V | ±20% | 0816 |  | production |  |  |  | 0
8101LGM0814LYN0110 | 100μF | Φ8×14mm | 4000-10000H | 105°C | 63V | ±20% | 0814 |  | production |  |  |  | 0
8101LGM0812LYN91SP | 100μF | Φ8×12mm | 4000-10000H | 105°C | 63V | ±20% | 0812 |  | production |  |  |  | 0
8101LGM0812LYN91AP | 100μF | Φ8×12mm | 4000-10000H | 105°C | 63V | ±20% | 0812 |  | production |  |  |  | 0
8101LGM0812LYN91A0 | 100μF | Φ8×12mm | 4000-10000H | 105°C | 63V | ±20% | 0812 |  | production |  |  |  | 0
8101LGM0812LYN91S0 | 100μF | Φ8×12mm | 4000-10000H | 105°C | 63V | ±20% | 0812 |  | production |  |  |  | 0
8101LGM0812LYN91EC | 100μF | Φ8×12mm | 4000-10000H | 105°C | 63V | ±20% | 0812 |  | production |  |  |  | 0
8101LGM0812LYN91E0 | 100μF | Φ8×12mm | 4000-10000H | 105°C | 63V | ±20% | 0812 |  | production |  |  |  | 0
8101LGM0812LYN91EL | 100μF | Φ8×12mm | 4000-10000H | 105°C | 63V | ±20% | 0812 |  | production |  |  |  | 0
8101LGM0812LYN0110 | 100μF | Φ8×12mm | 4000-10000H | 105°C | 63V | ±20% | 0812 |  | production |  |  |  | 0
8101LFMAA20LYN01S0 | 100μF | Φ6.3×20mm | 4000-10000H | 105°C | 50V | ±20% | AA20 |  | production |  |  |  | 0
8101LFM1016LYN91EP | 100μF | Φ10×16mm | 4000-10000H | 105°C | 50V | ±20% | 1016 |  | production |  |  |  | 0
8101LFM1012LYN0110 | 100μF | Φ10×12mm | 4000-10000H | 105°C | 50V | ±20% | 1012 |  | production |  |  |  | 0
8101LFM1012LYN91E0 | 100μF | Φ10×12mm | 4000-10000H | 105°C | 50V | ±20% | 1012 |  | production |  |  |  | 0
8101LFM0816LYN91E0 | 100μF | Φ8×16mm | 4000-10000H | 105°C | 50V | ±20% | 0816 |  | production |  |  |  | 0
8101LFM0816LYN0110 | 100μF | Φ8×16mm | 4000-10000H | 105°C | 50V | ±20% | 0816 |  | production |  |  |  | 0
8101LFM0812LYN01E0 | 100μF | Φ8×12mm | 4000-10000H | 105°C | 50V | ±20% | 0812 |  | production |  |  |  | 0
8101LFM0812LYN01SC | 100μF | Φ8×12mm | 4000-10000H | 105°C | 50V | ±20% | 0812 |  | production |  |  |  | 0
8101LFM0812LYN91EF | 100μF | Φ8×12mm | 4000-10000H | 105°C | 50V | ±20% | 0812 |  | production |  |  |  | 0
8101LFM0812LYN91EL | 100μF | Φ8×12mm | 4000-10000H | 105°C | 50V | ±20% | 0812 |  | production |  |  |  | 0
8101LFM0812LYN91EC | 100μF | Φ8×12mm | 4000-10000H | 105°C | 50V | ±20% | 0812 |  | production |  |  |  | 0
8101LFM0812LYN91EP | 100μF | Φ8×12mm | 4000-10000H | 105°C | 50V | ±20% | 0812 |  | production |  |  |  | 0
8101LFM0812LYN0110 | 100μF | Φ8×12mm | 4000-10000H | 105°C | 50V | ±20% | 0812 |  | production |  |  |  | 0
8101LFM0812LYN01S0 | 100μF | Φ8×12mm | 4000-10000H | 105°C | 50V | ±20% | 0812 |  | production |  |  |  | 0
8101LFM0812LYN91E0 | 100μF | Φ8×12mm | 4000-10000H | 105°C | 50V | ±20% | 0812 |  | production |  |  |  | 0
8101LFM0812LYN91SY | 100μF | Φ8×12mm | 4000-10000H | 105°C | 50V | ±20% | 0812 |  | production |  |  |  | 0
8101LFM0812LYQ011F | 100μF | Φ8×12mm | 4000-10000H | 105°C | 50V | ±20% | 0812 |  | production |  |  |  | 0
8101LFM0812LYN011C | 100μF | Φ8×12mm | 4000-10000H | 105°C | 50V | ±20% | 0812 |  | production |  |  |  | 0
8101LFM0812LYN5110 | 100μF | Φ8×12mm | 4000-10000H | 105°C | 50V | ±20% | 0812 |  | production |  |  |  | 0
8101LFM0812LYN91S0 | 100μF | Φ8×12mm | 4000-10000H | 105°C | 50V | ±20% | 0812 |  | production |  |  |  | 0
8101LFM0812LYQ0110 | 100μF | Φ8×12mm | 4000-10000H | 105°C | 50V | ±20% | 0812 |  | production |  |  |  | 0
8101LFM0812LYQ015F | 100μF | Φ8×12mm | 4000-10000H | 105°C | 50V | ±20% | 0812 |  | production |  |  |  | 0
8101LFM0812LYQ0150 | 100μF | Φ8×12mm | 4000-10000H | 105°C | 50V | ±20% | 0812 |  | production |  |  |  | 0
8101LFM0810LYN91E0 | 100μF | Φ8×10mm | 4000-10000H | 105°C | 50V | ±20% | 0810 |  | production |  |  |  | 0
8101LFM0809LYN01S0 | 100μF | Φ8×9mm | 4000-10000H | 105°C | 50V | ±20% | 0809 |  | production |  |  |  | 0
8101LEMAA12LYN91EL | 100μF | Φ6.3×12mm | 4000-10000H | 105°C | 35V | ±20% | AA12 |  | production |  |  |  | 0
8101LEMAA12LYN91EC | 100μF | Φ6.3×12mm | 4000-10000H | 105°C | 35V | ±20% | AA12 |  | production |  |  |  | 0
8101LEMAA12LYN91EP | 100μF | Φ6.3×12mm | 4000-10000H | 105°C | 35V | ±20% | AA12 |  | production |  |  |  | 0
8101LEMAA12LYN011F | 100μF | Φ6.3×12mm | 4000-10000H | 105°C | 35V | ±20% | AA12 |  | production |  |  |  | 0
8101LEMAA12LYN011A | 100μF | Φ6.3×12mm | 4000-10000H | 105°C | 35V | ±20% | AA12 |  | production |  |  |  | 0
8101LEMAA12LYN011C | 100μF | Φ6.3×12mm | 4000-10000H | 105°C | 35V | ±20% | AA12 |  | production |  |  |  | 0
8101LEMAA12LYN011L | 100μF | Φ6.3×12mm | 4000-10000H | 105°C | 35V | ±20% | AA12 |  | production |  |  |  | 0
8101LEMAA12LYN91EF | 100μF | Φ6.3×12mm | 4000-10000H | 105°C | 35V | ±20% | AA12 |  | production |  |  |  | 0
8101LEMAA12LYN91EA | 100μF | Φ6.3×12mm | 4000-10000H | 105°C | 35V | ±20% | AA12 |  | production |  |  |  | 0
8101LEMAA12LYN5110 | 100μF | Φ6.3×12mm | 4000-10000H | 105°C | 35V | ±20% | AA12 |  | production |  |  |  | 0
8101LEMAA12LYN91S0 | 100μF | Φ6.3×12mm | 4000-10000H | 105°C | 35V | ±20% | AA12 |  | production |  |  |  | 0
8101LEMAA12LYQ011F | 100μF | Φ6.3×12mm | 4000-10000H | 105°C | 35V | ±20% | AA12 |  | production |  |  |  | 0
8101LEMAA12LYN91SL | 100μF | Φ6.3×12mm | 4000-10000H | 105°C | 35V | ±20% | AA12 |  | production |  |  |  | 0
8101LEMAA12LYQ0110 | 100μF | Φ6.3×12mm | 4000-10000H | 105°C | 35V | ±20% | AA12 |  | production |  |  |  | 0
8101LEMAA12LYQ0150 | 100μF | Φ6.3×12mm | 4000-10000H | 105°C | 35V | ±20% | AA12 |  | production |  |  |  | 0
8101LEMAA12LYN91E0 | 100μF | Φ6.3×12mm | 4000-10000H | 105°C | 35V | ±20% | AA12 |  | production |  |  |  | 0
8101LEMAA12LYN0110 | 100μF | Φ6.3×12mm | 4000-10000H | 105°C | 35V | ±20% | AA12 |  | production |  |  |  | 0
8101LEMAA11LYN91E0 | 100μF | Φ6.3×11mm | 4000-10000H | 105°C | 35V | ±20% | AA11 |  | production |  |  |  | 0
8101LEM0812LYN91E0 | 100μF | Φ8×12mm | 4000-10000H | 105°C | 35V | ±20% | 0812 |  | production |  |  |  | 0
8101LEM0812LYN011F | 100μF | Φ8×12mm | 4000-10000H | 105°C | 35V | ±20% | 0812 |  | production |  |  |  | 0
8101LEM0812LYN011C | 100μF | Φ8×12mm | 4000-10000H | 105°C | 35V | ±20% | 0812 |  | production |  |  |  | 0
8101LEM0812LYN91EF | 100μF | Φ8×12mm | 4000-10000H | 105°C | 35V | ±20% | 0812 |  | production |  |  |  | 0
8101LEM0812LYN91S0 | 100μF | Φ8×12mm | 4000-10000H | 105°C | 35V | ±20% | 0812 |  | production |  |  |  | 0
8101LEM0812LYN91EC | 100μF | Φ8×12mm | 4000-10000H | 105°C | 35V | ±20% | 0812 |  | production |  |  |  | 0
8101LEM0812LYN0110 | 100μF | Φ8×12mm | 4000-10000H | 105°C | 35V | ±20% | 0812 |  | production |  |  |  | 0
8101LEM0812LYN01SC | 100μF | Φ8×12mm | 4000-10000H | 105°C | 35V | ±20% | 0812 |  | production |  |  |  | 0
8101LEM0812LYN01S0 | 100μF | Φ8×12mm | 4000-10000H | 105°C | 35V | ±20% | 0812 |  | production |  |  |  | 0
8101LEM0810LYN91S0 | 100μF | Φ8×10mm | 4000-10000H | 105°C | 35V | ±20% | 0810 |  | production |  |  |  | 0
8101LEM0810LYN01SC | 100μF | Φ8×10mm | 4000-10000H | 105°C | 35V | ±20% | 0810 |  | production |  |  |  | 0
8101LEM0810LYN01SL | 100μF | Φ8×10mm | 4000-10000H | 105°C | 35V | ±20% | 0810 |  | production |  |  |  | 0
8101LDMAA12LYN01E0 | 100μF | Φ6.3×12mm | 4000-10000H | 105°C | 25V | ±20% | AA12 |  | production |  |  |  | 0
8101LDMAA12LYN91SA | 100μF | Φ6.3×12mm | 4000-10000H | 105°C | 25V | ±20% | AA12 |  | production |  |  |  | 0
8101LDMAA12LYN91S0 | 100μF | Φ6.3×12mm | 4000-10000H | 105°C | 25V | ±20% | AA12 |  | production |  |  |  | 0
8101LDMAA12LYN011F | 100μF | Φ6.3×12mm | 4000-10000H | 105°C | 25V | ±20% | AA12 |  | production |  |  |  | 0
8101LDMAA12LYN91EC | 100μF | Φ6.3×12mm | 4000-10000H | 105°C | 25V | ±20% | AA12 |  | production |  |  |  | 0
8101LDMAA12LYN91EL | 100μF | Φ6.3×12mm | 4000-10000H | 105°C | 25V | ±20% | AA12 |  | production |  |  |  | 0
8101LDMAA12LYN91EA | 100μF | Φ6.3×12mm | 4000-10000H | 105°C | 25V | ±20% | AA12 |  | production |  |  |  | 0
8101LDMAA12LYN011C | 100μF | Φ6.3×12mm | 4000-10000H | 105°C | 25V | ±20% | AA12 |  | production |  |  |  | 0
8101LDMAA12LYN91EF | 100μF | Φ6.3×12mm | 4000-10000H | 105°C | 25V | ±20% | AA12 |  | production |  |  |  | 0
8101LDMAA12LYN011A | 100μF | Φ6.3×12mm | 4000-10000H | 105°C | 25V | ±20% | AA12 |  | production |  |  |  | 0
8101LDMAA12LYN5110 | 100μF | Φ6.3×12mm | 4000-10000H | 105°C | 25V | ±20% | AA12 |  | production |  |  |  | 0
8101LDMAA12LYQ0110 | 100μF | Φ6.3×12mm | 4000-10000H | 105°C | 25V | ±20% | AA12 |  | production |  |  |  | 0
8101LDMAA12LYN0110 | 100μF | Φ6.3×12mm | 4000-10000H | 105°C | 25V | ±20% | AA12 |  | production |  |  |  | 0
8101LDMAA12LYN01S0 | 100μF | Φ6.3×12mm | 4000-10000H | 105°C | 25V | ±20% | AA12 |  | production |  |  |  | 0
8101LDMAA12LYN91E0 | 100μF | Φ6.3×12mm | 4000-10000H | 105°C | 25V | ±20% | AA12 |  | production |  |  |  | 0
8101LDMAA11LYN0110 | 100μF | Φ6.3×11mm | 4000-10000H | 105°C | 25V | ±20% | AA11 |  | production |  |  |  | 0
8101LDM0812LYN91E0 | 100μF | Φ8×12mm | 4000-10000H | 105°C | 25V | ±20% | 0812 |  | production |  |  |  | 0
8101LDM0511LYN011A | 100μF | Φ5×11mm | 4000-10000H | 105°C | 25V | ±20% | 0511 |  | production |  |  |  | 0
8101LDM0511LYN011C | 100μF | Φ5×11mm | 4000-10000H | 105°C | 25V | ±20% | 0511 |  | production |  |  |  | 0
8101LDM0511LYN0110 | 100μF | Φ5×11mm | 4000-10000H | 105°C | 25V | ±20% | 0511 |  | production |  |  |  | 0
8101LDM0509LYN0110 | 100μF | Φ5×9mm | 4000-10000H | 105°C | 25V | ±20% | 0509 |  | production |  |  |  | 0
8101LCMAA12LYN91EF | 100μF | Φ6.3×12mm | 4000-10000H | 105°C | 16V | ±20% | AA12 |  | production |  |  |  | 0
8101LCMAA12LYN01EA | 100μF | Φ6.3×12mm | 4000-10000H | 105°C | 16V | ±20% | AA12 |  | production |  |  |  | 0
8101LCMAA12LYN011F | 100μF | Φ6.3×12mm | 4000-10000H | 105°C | 16V | ±20% | AA12 |  | production |  |  |  | 0
8101LCMAA12LYN011A | 100μF | Φ6.3×12mm | 4000-10000H | 105°C | 16V | ±20% | AA12 |  | production |  |  |  | 0
8101LCMAA12LYN91EA | 100μF | Φ6.3×12mm | 4000-10000H | 105°C | 16V | ±20% | AA12 |  | production |  |  |  | 0
8101LCMAA12LYN91E0 | 100μF | Φ6.3×12mm | 4000-10000H | 105°C | 16V | ±20% | AA12 |  | production |  |  |  | 0
8101LCMAA12LYN0110 | 100μF | Φ6.3×12mm | 4000-10000H | 105°C | 16V | ±20% | AA12 |  | production |  |  |  | 0
8101LCMAA11LYN91EA | 100μF | Φ6.3×11mm | 4000-10000H | 105°C | 16V | ±20% | AA11 |  | production |  |  |  | 0
8101LCMAA11LYN0110 | 100μF | Φ6.3×11mm | 4000-10000H | 105°C | 16V | ±20% | AA11 |  | production |  |  |  | 0
8101LCMAA07LYN0110 | 100μF | Φ6.3×7mm | 4000-10000H | 105°C | 16V | ±20% | AA07 |  | production |  |  |  | 0
8101LCM0812LYN91E0 | 100μF | Φ8×12mm | 4000-10000H | 105°C | 16V | ±20% | 0812 |  | production |  |  |  | 0
8101LCM0511LYN011L | 100μF | Φ5×11mm | 4000-10000H | 105°C | 16V | ±20% | 0511 |  | production |  |  |  | 0
8101LCM0511LYN011A | 100μF | Φ5×11mm | 4000-10000H | 105°C | 16V | ±20% | 0511 |  | production |  |  |  | 0
8101LCM0511LYN011F | 100μF | Φ5×11mm | 4000-10000H | 105°C | 16V | ±20% | 0511 |  | production |  |  |  | 0
8101LCM0511LYN011C | 100μF | Φ5×11mm | 4000-10000H | 105°C | 16V | ±20% | 0511 |  | production |  |  |  | 0
8101LCM0511LYN0110 | 100μF | Φ5×11mm | 4000-10000H | 105°C | 16V | ±20% | 0511 |  | production |  |  |  | 0
8101LCM0511LYQ0150 | 100μF | Φ5×11mm | 4000-10000H | 105°C | 16V | ±20% | 0511 |  | production |  |  |  | 0
8101LCM0511LYN01S0 | 100μF | Φ5×11mm | 4000-10000H | 105°C | 16V | ±20% | 0511 |  | production |  |  |  | 0
8101LCM0511LYN91EA | 100μF | Φ5×11mm | 4000-10000H | 105°C | 16V | ±20% | 0511 |  | production |  |  |  | 0
8101LCM0511LYN91E0 | 100μF | Φ5×11mm | 4000-10000H | 105°C | 16V | ±20% | 0511 |  | production |  |  |  | 0
8101LBMAA11LYN0110 | 100μF | Φ6.3×11mm | 4000-10000H | 105°C | 10V | ±20% | AA11 |  | production |  |  |  | 0
8101LBM0511LYN91E0 | 100μF | Φ5×11mm | 4000-10000H | 105°C | 10V | ±20% | 0511 |  | production |  |  |  | 0
8101LBM0511LYN011A | 100μF | Φ5×11mm | 4000-10000H | 105°C | 10V | ±20% | 0511 |  | production |  |  |  | 0
8101LBM0511LYN0110 | 100μF | Φ5×11mm | 4000-10000H | 105°C | 10V | ±20% | 0511 |  | production |  |  |  | 0
8101LBM0507LYN0110 | 100μF | Φ5×7mm | 4000-10000H | 105°C | 10V | ±20% | 0507 |  | production |  |  |  | 0
8101LAM0511LYN011C | 100μF | Φ5×11mm | 4000-10000H | 105°C | 6.3V | ±20% | 0511 |  | production |  |  |  | 0
8101LAM0511LYN0110 | 100μF | Φ5×11mm | 4000-10000H | 105°C | 6.3V | ±20% | 0511 |  | production |  |  |  | 0
8101LGV0816LYN0110 | 100μF | Φ8×16mm | 4000-10000H | 105°C | 63V | ±15% | 0816 |  | production |  |  |  | 0
8101LHA1016LYN0110 | 100μF | Φ10×16mm | 4000-10000H | 105°C | 80V | ±10% | 1016 |  | production |  |  |  | 0
8101LGA0814LYN0110 | 100μF | Φ8×14mm | 4000-10000H | 105°C | 63V | ±10% | 0814 |  | production |  |  |  | 0
8101LGK0812LYN91E0 | 100μF | Φ8×12mm | 4000-10000H | 105°C | 63V | ±10% | 0812 |  | production |  |  |  | 0
8101LEK0812LYN0110 | 100μF | Φ8×12mm | 4000-10000H | 105°C | 35V | ±10% | 0812 |  | production |  |  |  | 0
8101LDAAA12LYN0110 | 100μF | Φ6.3×12mm | 4000-10000H | 105°C | 25V | ±10% | AA12 |  | production |  |  |  | 0
8101LDKAA12LYN91E0 | 100μF | Φ6.3×12mm | 4000-10000H | 105°C | 25V | ±10% | AA12 |  | production |  |  |  | 0
8101LCA0511LYN0110 | 100μF | Φ5×11mm | 4000-10000H | 105°C | 16V | ±10% | 0511 |  | production |  |  |  | 0
8101LDQAA12LYN91E0 | 100μF | Φ6.3×12mm | 4000-10000H | 105°C | 25V | -10%~+30% | AA12 |  | production |  |  |  | 0
8101MCM1625LYN91E0 | 100μF | Φ16×25mm | 4000-10000H | 105°C | 200V | ±20% | 1625 |  | production |  |  |  | 0
8101MCM1620LYN91E0 | 100μF | Φ16×20mm | 4000-10000H | 105°C | 200V | ±20% | 1620 |  | production |  |  |  | 0
8101MBM1620LYN91E0 | 100μF | Φ16×20mm | 4000-10000H | 105°C | 160V | ±20% | 1620 |  | production |  |  |  | 0
8101MGM1020LYN91E0 | 100μF | Φ10×20mm | 4000-10000H | 105°C | 120V | ±20% | 1020 |  | production |  |  |  | 0
8101MAM1020LYN91SP | 100μF | Φ10×20mm | 4000-10000H | 105°C | 100V | ±20% | 1020 |  | production |  |  |  | 0
8101MAM1016LYN91SE | 100μF | Φ10×16mm | 4000-10000H | 105°C | 100V | ±20% | 1016 |  | production |  |  |  | 0
8101MAM1012LYN91E0 | 100μF | Φ10×12mm | 4000-10000H | 105°C | 100V | ±20% | 1012 |  | production |  |  |  | 0
8101MAM1012LYN91SE | 100μF | Φ10×12mm | 4000-10000H | 105°C | 100V | ±20% | 1012 |  | production |  |  |  | 0
8101LHM1016LYN91SP | 100μF | Φ10×16mm | 4000-10000H | 105°C | 80V | ±20% | 1016 |  | production |  |  |  | 0
8101LHM1012LYN91E0 | 100μF | Φ10×12mm | 4000-10000H | 105°C | 80V | ±20% | 1012 |  | production |  |  |  | 0
8101LGM0812LYN91SL | 100μF | Φ8×12mm | 4000-10000H | 105°C | 63V | ±20% | 0812 |  | production |  |  |  | 0
8101LGM0812LYN91EP | 100μF | Φ8×12mm | 4000-10000H | 105°C | 63V | ±20% | 0812 |  | production |  |  |  | 0
8101LGM0812LYN91SC | 100μF | Φ8×12mm | 4000-10000H | 105°C | 63V | ±20% | 0812 |  | production |  |  |  | 0
8101LFM1012LYN91SP | 100μF | Φ10×12mm | 4000-10000H | 105°C | 50V | ±20% | 1012 |  | production |  |  |  | 0
8101LFM0812LYN91SP | 100μF | Φ8×12mm | 4000-10000H | 105°C | 50V | ±20% | 0812 |  | production |  |  |  | 0
8101LFM0812LYN91SC | 100μF | Φ8×12mm | 4000-10000H | 105°C | 50V | ±20% | 0812 |  | production |  |  |  | 0
8101LFM0812LYN91SF | 100μF | Φ8×12mm | 4000-10000H | 105°C | 50V | ±20% | 0812 |  | production |  |  |  | 0
8101LEMAA12LYN91SC | 100μF | Φ6.3×12mm | 4000-10000H | 105°C | 35V | ±20% | AA12 |  | production |  |  |  | 0
8101LEMAA12LYN01EC | 100μF | Φ6.3×12mm | 4000-10000H | 105°C | 35V | ±20% | AA12 |  | production |  |  |  | 0
8101LEMAA12LYN91SA | 100μF | Φ6.3×12mm | 4000-10000H | 105°C | 35V | ±20% | AA12 |  | production |  |  |  | 0
8101LEM0812LYN91EP | 100μF | Φ8×12mm | 4000-10000H | 105°C | 35V | ±20% | 0812 |  | production |  |  |  | 0
8101LEM0812LYN91SP | 100μF | Φ8×12mm | 4000-10000H | 105°C | 35V | ±20% | 0812 |  | production |  |  |  | 0
8101LDMAA12LYN91FA | 100μF | Φ6.3×12mm | 4000-10000H | 105°C | 25V | ±20% | AA12 |  | production |  |  |  | 0
8101LDMAA11LYN91EF | 100μF | Φ6.3×11mm | 4000-10000H | 105°C | 25V | ±20% | AA11 |  | production |  |  |  | 0
8101LDM0812LYN91EP | 100μF | Φ8×12mm | 4000-10000H | 105°C | 25V | ±20% | 0812 |  | production |  |  |  | 0
8101LCMAA12LYN91EC | 100μF | Φ6.3×12mm | 4000-10000H | 105°C | 16V | ±20% | AA12 |  | production |  |  |  | 0
8101LCMAA12LYN01SA | 100μF | Φ6.3×12mm | 4000-10000H | 105°C | 16V | ±20% | AA12 |  | production |  |  |  | 0
8101LCM0511LYN011D | 100μF | Φ5×11mm | 4000-10000H | 105°C | 16V | ±20% | 0511 |  | production |  |  |  | 0
8101LBMAA12LYN91E0 | 100μF | Φ6.3×12mm | 4000-10000H | 105°C | 10V | ±20% | AA12 |  | production |  |  |  | 0
8101LBM0511LYN91S0 | 100μF | Φ5×11mm | 4000-10000H | 105°C | 10V | ±20% | 0511 |  | production |  |  |  | 0
8101LBM0507LYN011C | 100μF | Φ5×7mm | 4000-10000H | 105°C | 10V | ±20% | 0507 |  | production |  |  |  | 0
8101MAK1016LYN91E0 | 100μF | Φ10×16mm | 4000-10000H | 105°C | 100V | ±10% | 1016 |  | production |  |  |  | 0
8101LGK1012LYN0110 | 100μF | Φ10×12mm | 4000-10000H | 105°C | 63V | ±10% | 1012 |  | production |  |  |  | 0
8101LEK1012LYN91SP | 100μF | Φ10×12mm | 4000-10000H | 105°C | 35V | ±10% | 1012 |  | production |  |  |  | 0
8820MCM1625LYN0110 | 82μF | Φ16×25mm | 4000-10000H | 105°C | 200V | ±20% | 1625 |  | production |  |  |  | 0
8820MBMAB20LYN91SC | 82μF | Φ12.5×20mm | 4000-10000H | 105°C | 160V | ±20% | AB20 |  | production |  |  |  | 0
8820MBMAB20LYN91E0 | 82μF | Φ12.5×20mm | 4000-10000H | 105°C | 160V | ±20% | AB20 |  | production |  |  |  | 0
8820MBMAB16LYN91SC | 82μF | Φ12.5×16mm | 4000-10000H | 105°C | 160V | ±20% | AB16 |  | production |  |  |  | 0
8820MBMAB16LYN91S0 | 82μF | Φ12.5×16mm | 4000-10000H | 105°C | 160V | ±20% | AB16 |  | production |  |  |  | 0
8820MAMAB16LYN91S0 | 82μF | Φ12.5×16mm | 4000-10000H | 105°C | 100V | ±20% | AB16 |  | production |  |  |  | 0
8820MAM1020LYN91E0 | 82μF | Φ10×20mm | 4000-10000H | 105°C | 100V | ±20% | 1020 |  | production |  |  |  | 0
8820MAM1020LYN91SY | 82μF | Φ10×20mm | 4000-10000H | 105°C | 100V | ±20% | 1020 |  | production |  |  |  | 0
8820MAM1020LYN5110 | 82μF | Φ10×20mm | 4000-10000H | 105°C | 100V | ±20% | 1020 |  | production |  |  |  | 0
8820MAM1020LYN91S0 | 82μF | Φ10×20mm | 4000-10000H | 105°C | 100V | ±20% | 1020 |  | production |  |  |  | 0
8820MAM1016LYN01SL | 82μF | Φ10×16mm | 4000-10000H | 105°C | 100V | ±20% | 1016 |  | production |  |  |  | 0
8820MAM1016LYN91S0 | 82μF | Φ10×16mm | 4000-10000H | 105°C | 100V | ±20% | 1016 |  | production |  |  |  | 0
8820MAM1016LYN91E0 | 82μF | Φ10×16mm | 4000-10000H | 105°C | 100V | ±20% | 1016 |  | production |  |  |  | 0
8820MAM1016LYQ0150 | 82μF | Φ10×16mm | 4000-10000H | 105°C | 100V | ±20% | 1016 |  | production |  |  |  | 0
8820LHM1012LYN01SC | 82μF | Φ10×12mm | 4000-10000H | 105°C | 80V | ±20% | 1012 |  | production |  |  |  | 0
8820LHM1012LYN01S0 | 82μF | Φ10×12mm | 4000-10000H | 105°C | 80V | ±20% | 1012 |  | production |  |  |  | 0
8820LHM0820LYN01S0 | 82μF | Φ8×20mm | 4000-10000H | 105°C | 80V | ±20% | 0820 |  | production |  |  |  | 0
8820LHM0816LYN01S0 | 82μF | Φ8×16mm | 4000-10000H | 105°C | 80V | ±20% | 0816 |  | production |  |  |  | 0
8820LHM0816LYN0110 | 82μF | Φ8×16mm | 4000-10000H | 105°C | 80V | ±20% | 0816 |  | production |  |  |  | 0
8820LHM0812LYN91E0 | 82μF | Φ8×12mm | 4000-10000H | 105°C | 80V | ±20% | 0812 |  | production |  |  |  | 0
8820LHM0812LYN91EC | 82μF | Φ8×12mm | 4000-10000H | 105°C | 80V | ±20% | 0812 |  | production |  |  |  | 0
8820LGMAA20LYN01S0 | 82μF | Φ6.3×20mm | 4000-10000H | 105°C | 63V | ±20% | AA20 |  | production |  |  |  | 0
8820LGMAA16LYN01S0 | 82μF | Φ6.3×16mm | 4000-10000H | 105°C | 63V | ±20% | AA16 |  | production |  |  |  | 0
8820LGM1012LYN0110 | 82μF | Φ10×12mm | 4000-10000H | 105°C | 63V | ±20% | 1012 |  | production |  |  |  | 0
8820LGM0816LYN01S0 | 82μF | Φ8×16mm | 4000-10000H | 105°C | 63V | ±20% | 0816 |  | production |  |  |  | 0
8820LGM0816LYN0110 | 82μF | Φ8×16mm | 4000-10000H | 105°C | 63V | ±20% | 0816 |  | production |  |  |  | 0
8820LGM0816LYN5110 | 82μF | Φ8×16mm | 4000-10000H | 105°C | 63V | ±20% | 0816 |  | production |  |  |  | 0
8820LGM0812LYN91SP | 82μF | Φ8×12mm | 4000-10000H | 105°C | 63V | ±20% | 0812 |  | production |  |  |  | 0
8820LGM0812LYN91SF | 82μF | Φ8×12mm | 4000-10000H | 105°C | 63V | ±20% | 0812 |  | production |  |  |  | 0
8820LGM0812LYN91SC | 82μF | Φ8×12mm | 4000-10000H | 105°C | 63V | ±20% | 0812 |  | production |  |  |  | 0
8820LGM0812LYN01S0 | 82μF | Φ8×12mm | 4000-10000H | 105°C | 63V | ±20% | 0812 |  | production |  |  |  | 0
8820LGM0812LYN01SC | 82μF | Φ8×12mm | 4000-10000H | 105°C | 63V | ±20% | 0812 |  | production |  |  |  | 0
8820LGM0812LYN91E0 | 82μF | Φ8×12mm | 4000-10000H | 105°C | 63V | ±20% | 0812 |  | production |  |  |  | 0
8820LGM0812LYN0110 | 82μF | Φ8×12mm | 4000-10000H | 105°C | 63V | ±20% | 0812 |  | production |  |  |  | 0
8820LGM0812LYN91S0 | 82μF | Φ8×12mm | 4000-10000H | 105°C | 63V | ±20% | 0812 |  | production |  |  |  | 0
8820LGM0812LYN91SL | 82μF | Φ8×12mm | 4000-10000H | 105°C | 63V | ±20% | 0812 |  | production |  |  |  | 0
8820LFMAA12LYN91E0 | 82μF | Φ6.3×12mm | 4000-10000H | 105°C | 50V | ±20% | AA12 |  | production |  |  |  | 0
8820LCM0511LYN91E0 | 82μF | Φ5×11mm | 4000-10000H | 105°C | 16V | ±20% | 0511 |  | production |  |  |  | 0
8820MBM1020LYN91S0 | 82μF | Φ10×20mm | 4000-10000H | 105°C | 160V | ±20% | 1020 |  | production |  |  |  | 0
8820MAM1016LYN01S0 | 82μF | Φ10×16mm | 4000-10000H | 105°C | 100V | ±20% | 1016 |  | production |  |  |  | 0
8820LGMAA09LYN91E0 | 82μF | Φ6.3×9mm | 4000-10000H | 105°C | 63V | ±20% | AA09 |  | production |  |  |  | 0
8820LGM0812LYN91EP | 82μF | Φ8×12mm | 4000-10000H | 105°C | 63V | ±20% | 0812 |  | production |  |  |  | 0
8820LFMAA09LYN91E0 | 82μF | Φ6.3×9mm | 4000-10000H | 105°C | 50V | ±20% | AA09 |  | production |  |  |  | 0
8820LEMAA12LYN91EA | 82μF | Φ6.3×12mm | 4000-10000H | 105°C | 35V | ±20% | AA12 |  | production |  |  |  | 0
8680VAM1825LYN91E0 | 68μF | Φ18×25mm | 4000-10000H | 105°C | 400V | ±20% | 1825 |  | production |  |  |  | 0
8680MCMAB20LYN91E0 | 68μF | Φ12.5×20mm | 4000-10000H | 105°C | 200V | ±20% | AB20 |  | production |  |  |  | 0
8680MBMAB25LYN5110 | 68μF | Φ12.5×25mm | 4000-10000H | 105°C | 160V | ±20% | AB25 |  | production |  |  |  | 0
8680MBMAB20LYN0110 | 68μF | Φ12.5×20mm | 4000-10000H | 105°C | 160V | ±20% | AB20 |  | production |  |  |  | 0
8680MBMAB20LYN01S0 | 68μF | Φ12.5×20mm | 4000-10000H | 105°C | 160V | ±20% | AB20 |  | production |  |  |  | 0
8680MBMAB16LYN0110 | 68μF | Φ12.5×16mm | 4000-10000H | 105°C | 160V | ±20% | AB16 |  | production |  |  |  | 0
8680MBM1020LYN5110 | 68μF | Φ10×20mm | 4000-10000H | 105°C | 160V | ±20% | 1020 |  | production |  |  |  | 0
8680MBM1020LYN91S0 | 68μF | Φ10×20mm | 4000-10000H | 105°C | 160V | ±20% | 1020 |  | production |  |  |  | 0
8680MBM1020LYN91SY | 68μF | Φ10×20mm | 4000-10000H | 105°C | 160V | ±20% | 1020 |  | production |  |  |  | 0
8680MGM1016LYN91S0 | 68μF | Φ10×16mm | 4000-10000H | 105°C | 120V | ±20% | 1016 |  | production |  |  |  | 0
8680MGM1016LYN0110 | 68μF | Φ10×16mm | 4000-10000H | 105°C | 120V | ±20% | 1016 |  | production |  |  |  | 0
8680MAM1020LYQ0150 | 68μF | Φ10×20mm | 4000-10000H | 105°C | 100V | ±20% | 1020 |  | production |  |  |  | 0
8680MAM1016LYN91E0 | 68μF | Φ10×16mm | 4000-10000H | 105°C | 100V | ±20% | 1016 |  | production |  |  |  | 0
8680MAM1016LYQ0150 | 68μF | Φ10×16mm | 4000-10000H | 105°C | 100V | ±20% | 1016 |  | production |  |  |  | 0
8680MAM1016LYN0110 | 68μF | Φ10×16mm | 4000-10000H | 105°C | 100V | ±20% | 1016 |  | production |  |  |  | 0
8680MAM1016LYQ0110 | 68μF | Φ10×16mm | 4000-10000H | 105°C | 100V | ±20% | 1016 |  | production |  |  |  | 0
8680MAM1012LYN91EC | 68μF | Φ10×12mm | 4000-10000H | 105°C | 100V | ±20% | 1012 |  | production |  |  |  | 0
8680MAM1012LYN91E0 | 68μF | Φ10×12mm | 4000-10000H | 105°C | 100V | ±20% | 1012 |  | production |  |  |  | 0
8680MAM1012LYN91EL | 68μF | Φ10×12mm | 4000-10000H | 105°C | 100V | ±20% | 1012 |  | production |  |  |  | 0
8680MAM1010LYN0110 | 68μF | Φ10×10mm | 4000-10000H | 105°C | 100V | ±20% | 1010 |  | production |  |  |  | 0
8680MAM0820LYN0110 | 68μF | Φ8×20mm | 4000-10000H | 105°C | 100V | ±20% | 0820 |  | production |  |  |  | 0
8680MAM0820LYN91S0 | 68μF | Φ8×20mm | 4000-10000H | 105°C | 100V | ±20% | 0820 |  | production |  |  |  | 0
8680MAM0816LYN5110 | 68μF | Φ8×16mm | 4000-10000H | 105°C | 100V | ±20% | 0816 |  | production |  |  |  | 0
8680MAM0816LYN91AA | 68μF | Φ8×16mm | 4000-10000H | 105°C | 100V | ±20% | 0816 |  | production |  |  |  | 0
8680MAM0816LYN0110 | 68μF | Φ8×16mm | 4000-10000H | 105°C | 100V | ±20% | 0816 |  | production |  |  |  | 0
8680MAM0816LYN91E0 | 68μF | Φ8×16mm | 4000-10000H | 105°C | 100V | ±20% | 0816 |  | production |  |  |  | 0
8680MAM0816LYN011P | 68μF | Φ8×16mm | 4000-10000H | 105°C | 100V | ±20% | 0816 |  | production |  |  |  | 0
8680MAM0816LYN91S0 | 68μF | Φ8×16mm | 4000-10000H | 105°C | 100V | ±20% | 0816 |  | production |  |  |  | 0
8680MAM0812LYN0110 | 68μF | Φ8×12mm | 4000-10000H | 105°C | 100V | ±20% | 0812 |  | production |  |  |  | 0
8680LHM1012LYN91S0 | 68μF | Φ10×12mm | 4000-10000H | 105°C | 80V | ±20% | 1012 |  | production |  |  |  | 0
8680LHM0816LYN0110 | 68μF | Φ8×16mm | 4000-10000H | 105°C | 80V | ±20% | 0816 |  | production |  |  |  | 0
8680LHM0812LYN91EC | 68μF | Φ8×12mm | 4000-10000H | 105°C | 80V | ±20% | 0812 |  | production |  |  |  | 0
8680LHM0812LYN91E0 | 68μF | Φ8×12mm | 4000-10000H | 105°C | 80V | ±20% | 0812 |  | production |  |  |  | 0
8680LHM0812LYN91EP | 68μF | Φ8×12mm | 4000-10000H | 105°C | 80V | ±20% | 0812 |  | production |  |  |  | 0
8680LHM0812LYN01S0 | 68μF | Φ8×12mm | 4000-10000H | 105°C | 80V | ±20% | 0812 |  | production |  |  |  | 0
8680LHM0812LYN91S0 | 68μF | Φ8×12mm | 4000-10000H | 105°C | 80V | ±20% | 0812 |  | production |  |  |  | 0
8680LHM0812LYN0110 | 68μF | Φ8×12mm | 4000-10000H | 105°C | 80V | ±20% | 0812 |  | production |  |  |  | 0
8680LHM0812LYN01SC | 68μF | Φ8×12mm | 4000-10000H | 105°C | 80V | ±20% | 0812 |  | production |  |  |  | 0
8680LGM0812LYN91E0 | 68μF | Φ8×12mm | 4000-10000H | 105°C | 63V | ±20% | 0812 |  | production |  |  |  | 0
8680LGM0812LYN0110 | 68μF | Φ8×12mm | 4000-10000H | 105°C | 63V | ±20% | 0812 |  | production |  |  |  | 0
8680LGM0812LYN01S0 | 68μF | Φ8×12mm | 4000-10000H | 105°C | 63V | ±20% | 0812 |  | production |  |  |  | 0
8680LGM0812LYN91EF | 68μF | Φ8×12mm | 4000-10000H | 105°C | 63V | ±20% | 0812 |  | production |  |  |  | 0
8680LFMAA15LYN01S0 | 68μF | Φ6.3×15mm | 4000-10000H | 105°C | 50V | ±20% | AA15 |  | production |  |  |  | 0
8680LFMAA12LYN91E0 | 68μF | Φ6.3×12mm | 4000-10000H | 105°C | 50V | ±20% | AA12 |  | production |  |  |  | 0
8680LFMAA12LYN01S0 | 68μF | Φ6.3×12mm | 4000-10000H | 105°C | 50V | ±20% | AA12 |  | production |  |  |  | 0
8680LFM0812LYN91E0 | 68μF | Φ8×12mm | 4000-10000H | 105°C | 50V | ±20% | 0812 |  | production |  |  |  | 0
8680LFM0812LYN01SL | 68μF | Φ8×12mm | 4000-10000H | 105°C | 50V | ±20% | 0812 |  | production |  |  |  | 0
8680LFM0812LYN01S0 | 68μF | Φ8×12mm | 4000-10000H | 105°C | 50V | ±20% | 0812 |  | production |  |  |  | 0
8680LEMAA12LYN91EC | 68μF | Φ6.3×12mm | 4000-10000H | 105°C | 35V | ±20% | AA12 |  | production |  |  |  | 0
8680LEMAA12LYN91E0 | 68μF | Φ6.3×12mm | 4000-10000H | 105°C | 35V | ±20% | AA12 |  | production |  |  |  | 0
8680LEMAA12LYN0110 | 68μF | Φ6.3×12mm | 4000-10000H | 105°C | 35V | ±20% | AA12 |  | production |  |  |  | 0
8680LDM0511LYN011C | 68μF | Φ5×11mm | 4000-10000H | 105°C | 25V | ±20% | 0511 |  | production |  |  |  | 0
8680LDM0511LYN011A | 68μF | Φ5×11mm | 4000-10000H | 105°C | 25V | ±20% | 0511 |  | production |  |  |  | 0
8680LDM0511LYN0110 | 68μF | Φ5×11mm | 4000-10000H | 105°C | 25V | ±20% | 0511 |  | production |  |  |  | 0
8680LCM0511LYN0110 | 68μF | Φ5×11mm | 4000-10000H | 105°C | 16V | ±20% | 0511 |  | production |  |  |  | 0
8680LGV0812LYN0110 | 68μF | Φ8×12mm | 4000-10000H | 105°C | 63V | ±15% | 0812 |  | production |  |  |  | 0
8680VAM1630LYN91E0 | 68μF | Φ16×30mm | 4000-10000H | 105°C | 400V | ±20% | 1630 |  | production |  |  |  | 0
8680MDMAB25LYN91EP | 68μF | Φ12.5×25mm | 4000-10000H | 105°C | 250V | ±20% | AB25 |  | production |  |  |  | 0
8680MDMAB25LYN91E0 | 68μF | Φ12.5×25mm | 4000-10000H | 105°C | 250V | ±20% | AB25 |  | production |  |  |  | 0
8680MCM1025LYN91EZ | 68μF | Φ10×25mm | 4000-10000H | 105°C | 200V | ±20% | 1025 |  | production |  |  |  | 0
8680MAM1012LYN41E0 | 68μF | Φ10×12mm | 4000-10000H | 105°C | 100V | ±20% | 1012 |  | production |  |  |  | 0
8680LFMAA12LYN91EA | 68μF | Φ6.3×12mm | 4000-10000H | 105°C | 50V | ±20% | AA12 |  | production |  |  |  | 0
8680LFMAA12LYN91EF | 68μF | Φ6.3×12mm | 4000-10000H | 105°C | 50V | ±20% | AA12 |  | production |  |  |  | 0
8680LEMAA12LYN91EF | 68μF | Φ6.3×12mm | 4000-10000H | 105°C | 35V | ±20% | AA12 |  | production |  |  |  | 0
8680LEMAA09LYN91E0 | 68μF | Φ6.3×9mm | 4000-10000H | 105°C | 35V | ±20% | AA09 |  | production |  |  |  | 0
8680LDMAA09LYN91E0 | 68μF | Φ6.3×9mm | 4000-10000H | 105°C | 25V | ±20% | AA09 |  | production |  |  |  | 0
8560MAM1012LYN01S0 | 56μF | Φ10×12mm | 4000-10000H | 105°C | 100V | ±20% | 1012 |  | production |  |  |  | 0
8560MAM0816LYN01S0 | 56μF | Φ8×16mm | 4000-10000H | 105°C | 100V | ±20% | 0816 |  | production |  |  |  | 0
8560MAM0816LYN0110 | 56μF | Φ8×16mm | 4000-10000H | 105°C | 100V | ±20% | 0816 |  | production |  |  |  | 0
8560MAM0816LYN91E0 | 56μF | Φ8×16mm | 4000-10000H | 105°C | 100V | ±20% | 0816 |  | production |  |  |  | 0
6560LHMAA16LYN91E0 | 56μF | Φ6.3×16mm | 4000-10000H | 105°C | 80V | ±20% | AA16 |  | production |  |  |  | 0
8560LHMAA16LYN91E0 | 56μF | Φ6.3×16mm | 4000-10000H | 105°C | 80V | ±20% | AA16 |  | production |  |  |  | 0
8560LHM0812LYN01S0 | 56μF | Φ8×12mm | 4000-10000H | 105°C | 80V | ±20% | 0812 |  | production |  |  |  | 0
8560LHM0812LYN91E0 | 56μF | Φ8×12mm | 4000-10000H | 105°C | 80V | ±20% | 0812 |  | production |  |  |  | 0
8560LHM0809LYN91EC | 56μF | Φ8×9mm | 4000-10000H | 105°C | 80V | ±20% | 0809 |  | production |  |  |  | 0
8560LHM0809LYN91E0 | 56μF | Φ8×9mm | 4000-10000H | 105°C | 80V | ±20% | 0809 |  | production |  |  |  | 0
8560LGM0812LYN91E0 | 56μF | Φ8×12mm | 4000-10000H | 105°C | 63V | ±20% | 0812 |  | production |  |  |  | 0
8560LGM0812LYN0110 | 56μF | Φ8×12mm | 4000-10000H | 105°C | 63V | ±20% | 0812 |  | production |  |  |  | 0
8560LGM0812LYN111P | 56μF | Φ8×12mm | 4000-10000H | 105°C | 63V | ±20% | 0812 |  | production |  |  |  | 0
8560LGM0812LYN1110 | 56μF | Φ8×12mm | 4000-10000H | 105°C | 63V | ±20% | 0812 |  | production |  |  |  | 0
8560LFMAA12LYN91E0 | 56μF | Φ6.3×12mm | 4000-10000H | 105°C | 50V | ±20% | AA12 |  | production |  |  |  | 0
8560LFMAA12LYN01S0 | 56μF | Φ6.3×12mm | 4000-10000H | 105°C | 50V | ±20% | AA12 |  | production |  |  |  | 0
8560LEMAA12LYN91E0 | 56μF | Φ6.3×12mm | 4000-10000H | 105°C | 35V | ±20% | AA12 |  | production |  |  |  | 0
8560LEMAA12LYN0110 | 56μF | Φ6.3×12mm | 4000-10000H | 105°C | 35V | ±20% | AA12 |  | production |  |  |  | 0
8560MAM1012LYN91S0 | 56μF | Φ10×12mm | 4000-10000H | 105°C | 100V | ±20% | 1012 |  | production |  |  |  | 0
8560LEMAA12LYN91EF | 56μF | Φ6.3×12mm | 4000-10000H | 105°C | 35V | ±20% | AA12 |  | production |  |  |  | 0
8560LEMAA12LYN01E0 | 56μF | Φ6.3×12mm | 4000-10000H | 105°C | 35V | ±20% | AA12 |  | production |  |  |  | 0
8470MDMAB25LYN0110 | 47μF | Φ12.5×25mm | 4000-10000H | 105°C | 250V | ±20% | AB25 |  | production |  |  |  | 0
8470MCM1020LYN91E0 | 47μF | Φ10×20mm | 4000-10000H | 105°C | 200V | ±20% | 1020 |  | production |  |  |  | 0
8470MBM1020LYN01S0 | 47μF | Φ10×20mm | 4000-10000H | 105°C | 160V | ±20% | 1020 |  | production |  |  |  | 0
8470MBM1016LYN5110 | 47μF | Φ10×16mm | 4000-10000H | 105°C | 160V | ±20% | 1016 |  | production |  |  |  | 0
8470MBM1016LYN0110 | 47μF | Φ10×16mm | 4000-10000H | 105°C | 160V | ±20% | 1016 |  | production |  |  |  | 0
8470MBM1016LYN91E0 | 47μF | Φ10×16mm | 4000-10000H | 105°C | 160V | ±20% | 1016 |  | production |  |  |  | 0
8470MBM1014LYN011L | 47μF | Φ10×14mm | 4000-10000H | 105°C | 160V | ±20% | 1014 |  | production |  |  |  | 0
8470MBM1014LYN0110 | 47μF | Φ10×14mm | 4000-10000H | 105°C | 160V | ±20% | 1014 |  | production |  |  |  | 0
8470MBM0820LYN91SC | 47μF | Φ8×20mm | 4000-10000H | 105°C | 160V | ±20% | 0820 |  | production |  |  |  | 0
8470MBM0820LYN91SP | 47μF | Φ8×20mm | 4000-10000H | 105°C | 160V | ±20% | 0820 |  | production |  |  |  | 0
8470MBM0820LYN91SY | 47μF | Φ8×20mm | 4000-10000H | 105°C | 160V | ±20% | 0820 |  | production |  |  |  | 0
8470MBM0820LYN91S0 | 47μF | Φ8×20mm | 4000-10000H | 105°C | 160V | ±20% | 0820 |  | production |  |  |  | 0
8470MGM0816LYN91E0 | 47μF | Φ8×16mm | 4000-10000H | 105°C | 120V | ±20% | 0816 |  | production |  |  |  | 0
8470MAM1016LYN91E0 | 47μF | Φ10×16mm | 4000-10000H | 105°C | 100V | ±20% | 1016 |  | production |  |  |  | 0
8470MAM1016LYN91EP | 47μF | Φ10×16mm | 4000-10000H | 105°C | 100V | ±20% | 1016 |  | production |  |  |  | 0
8470MAM1016LYN0110 | 47μF | Φ10×16mm | 4000-10000H | 105°C | 100V | ±20% | 1016 |  | production |  |  |  | 0
8470MAM1012LYN91EP | 47μF | Φ10×12mm | 4000-10000H | 105°C | 100V | ±20% | 1012 |  | production |  |  |  | 0
8470MAM1012LYN91S0 | 47μF | Φ10×12mm | 4000-10000H | 105°C | 100V | ±20% | 1012 |  | production |  |  |  | 0
8470MAM1012LYN91E0 | 47μF | Φ10×12mm | 4000-10000H | 105°C | 100V | ±20% | 1012 |  | production |  |  |  | 0
8470MAM1012LYN011L | 47μF | Φ10×12mm | 4000-10000H | 105°C | 100V | ±20% | 1012 |  | production |  |  |  | 0
8470MAM1012LYN01S0 | 47μF | Φ10×12mm | 4000-10000H | 105°C | 100V | ±20% | 1012 |  | production |  |  |  | 0
8470MAM1012LYN111P | 47μF | Φ10×12mm | 4000-10000H | 105°C | 100V | ±20% | 1012 |  | production |  |  |  | 0
8470MAM1012LYN11SP | 47μF | Φ10×12mm | 4000-10000H | 105°C | 100V | ±20% | 1012 |  | production |  |  |  | 0
8470MAM1012LYN0110 | 47μF | Φ10×12mm | 4000-10000H | 105°C | 100V | ±20% | 1012 |  | production |  |  |  | 0
8470MAM1012LYN011P | 47μF | Φ10×12mm | 4000-10000H | 105°C | 100V | ±20% | 1012 |  | production |  |  |  | 0
8470MAM1012LYN1110 | 47μF | Φ10×12mm | 4000-10000H | 105°C | 100V | ±20% | 1012 |  | production |  |  |  | 0
8470MAM1012LYN11S0 | 47μF | Φ10×12mm | 4000-10000H | 105°C | 100V | ±20% | 1012 |  | production |  |  |  | 0
8470MAM1010LYN0110 | 47μF | Φ10×10mm | 4000-10000H | 105°C | 100V | ±20% | 1010 |  | production |  |  |  | 0
8470MAM1010LYN91E0 | 47μF | Φ10×10mm | 4000-10000H | 105°C | 100V | ±20% | 1010 |  | production |  |  |  | 0
8470MAM0816LYN91E0 | 47μF | Φ8×16mm | 4000-10000H | 105°C | 100V | ±20% | 0816 |  | production |  |  |  | 0
8470MAM0816LYN0110 | 47μF | Φ8×16mm | 4000-10000H | 105°C | 100V | ±20% | 0816 |  | production |  |  |  | 0
8470MAM0814LYN91SF | 47μF | Φ8×14mm | 4000-10000H | 105°C | 100V | ±20% | 0814 |  | production |  |  |  | 0
8470MAM0814LYN0110 | 47μF | Φ8×14mm | 4000-10000H | 105°C | 100V | ±20% | 0814 |  | production |  |  |  | 0
8470MAM0812LYN91EC | 47μF | Φ8×12mm | 4000-10000H | 105°C | 100V | ±20% | 0812 |  | production |  |  |  | 0
8470MAM0812LYN91S0 | 47μF | Φ8×12mm | 4000-10000H | 105°C | 100V | ±20% | 0812 |  | production |  |  |  | 0
8470MAM0812LYN011C | 47μF | Φ8×12mm | 4000-10000H | 105°C | 100V | ±20% | 0812 |  | production |  |  |  | 0
8470MAM0812LYN91E0 | 47μF | Φ8×12mm | 4000-10000H | 105°C | 100V | ±20% | 0812 |  | production |  |  |  | 0
8470MAM0812LYN91EL | 47μF | Φ8×12mm | 4000-10000H | 105°C | 100V | ±20% | 0812 |  | production |  |  |  | 0
8470MAM0812LYN011F | 47μF | Φ8×12mm | 4000-10000H | 105°C | 100V | ±20% | 0812 |  | production |  |  |  | 0
8470MAM0812LYN011L | 47μF | Φ8×12mm | 4000-10000H | 105°C | 100V | ±20% | 0812 |  | production |  |  |  | 0
8470MAM0812LYN0110 | 47μF | Φ8×12mm | 4000-10000H | 105°C | 100V | ±20% | 0812 |  | production |  |  |  | 0
8470MAM0812LYN01S0 | 47μF | Φ8×12mm | 4000-10000H | 105°C | 100V | ±20% | 0812 |  | production |  |  |  | 0
8470MAM0812LYN91SC | 47μF | Φ8×12mm | 4000-10000H | 105°C | 100V | ±20% | 0812 |  | production |  |  |  | 0
8470LHM0812LYN91EC | 47μF | Φ8×12mm | 4000-10000H | 105°C | 80V | ±20% | 0812 |  | production |  |  |  | 0
8470LHM0812LYN91E0 | 47μF | Φ8×12mm | 4000-10000H | 105°C | 80V | ±20% | 0812 |  | production |  |  |  | 0
8470LHM0812LYN91EP | 47μF | Φ8×12mm | 4000-10000H | 105°C | 80V | ±20% | 0812 |  | production |  |  |  | 0
8470LHM0812LYN91SL | 47μF | Φ8×12mm | 4000-10000H | 105°C | 80V | ±20% | 0812 |  | production |  |  |  | 0
8470LHM0812LYN01SL | 47μF | Φ8×12mm | 4000-10000H | 105°C | 80V | ±20% | 0812 |  | production |  |  |  | 0
8470LHM0812LYN91SC | 47μF | Φ8×12mm | 4000-10000H | 105°C | 80V | ±20% | 0812 |  | production |  |  |  | 0
8470LHM0809LYN011L | 47μF | Φ8×9mm | 4000-10000H | 105°C | 80V | ±20% | 0809 |  | production |  |  |  | 0
8470LHM0809LYN01SL | 47μF | Φ8×9mm | 4000-10000H | 105°C | 80V | ±20% | 0809 |  | production |  |  |  | 0
8470LGMAA15LYN01S0 | 47μF | Φ6.3×15mm | 4000-10000H | 105°C | 63V | ±20% | AA15 |  | production |  |  |  | 0
8470LGMAA12LYN011C | 47μF | Φ6.3×12mm | 4000-10000H | 105°C | 63V | ±20% | AA12 |  | production |  |  |  | 0
8470LGMAA12LYN91EA | 47μF | Φ6.3×12mm | 4000-10000H | 105°C | 63V | ±20% | AA12 |  | production |  |  |  | 0
8470LGMAA12LYN0110 | 47μF | Φ6.3×12mm | 4000-10000H | 105°C | 63V | ±20% | AA12 |  | production |  |  |  | 0
8470LGMAA12LYN01S0 | 47μF | Φ6.3×12mm | 4000-10000H | 105°C | 63V | ±20% | AA12 |  | production |  |  |  | 0
8470LGMAA12LYN91E0 | 47μF | Φ6.3×12mm | 4000-10000H | 105°C | 63V | ±20% | AA12 |  | production |  |  |  | 0
8470LGMAA12LYN011A | 47μF | Φ6.3×12mm | 4000-10000H | 105°C | 63V | ±20% | AA12 |  | production |  |  |  | 0
8470LGMAA12LYN8110 | 47μF | Φ6.3×12mm | 4000-10000H | 105°C | 63V | ±20% | AA12 |  | production |  |  |  | 0
8470LGMAA12LYN91S0 | 47μF | Φ6.3×12mm | 4000-10000H | 105°C | 63V | ±20% | AA12 |  | production |  |  |  | 0
8470LGMAA11LYN0110 | 47μF | Φ6.3×11mm | 4000-10000H | 105°C | 63V | ±20% | AA11 |  | production |  |  |  | 0
8470LGMAA09LYN91EC | 47μF | Φ6.3×9mm | 4000-10000H | 105°C | 63V | ±20% | AA09 |  | production |  |  |  | 0
8470LGMAA09LYN91E0 | 47μF | Φ6.3×9mm | 4000-10000H | 105°C | 63V | ±20% | AA09 |  | production |  |  |  | 0
8470LGM0812LYN011C | 47μF | Φ8×12mm | 4000-10000H | 105°C | 63V | ±20% | 0812 |  | production |  |  |  | 0
8470LGM0812LYN91E0 | 47μF | Φ8×12mm | 4000-10000H | 105°C | 63V | ±20% | 0812 |  | production |  |  |  | 0
8470LGM0812LYN01S0 | 47μF | Φ8×12mm | 4000-10000H | 105°C | 63V | ±20% | 0812 |  | production |  |  |  | 0
8470LGM0812LYN0110 | 47μF | Φ8×12mm | 4000-10000H | 105°C | 63V | ±20% | 0812 |  | production |  |  |  | 0
8470LGM0810LYN91E0 | 47μF | Φ8×10mm | 4000-10000H | 105°C | 63V | ±20% | 0810 |  | production |  |  |  | 0
8470LFMAA12LYN91EF | 47μF | Φ6.3×12mm | 4000-10000H | 105°C | 50V | ±20% | AA12 |  | production |  |  |  | 0
8470LFMAA12LYN91EC | 47μF | Φ6.3×12mm | 4000-10000H | 105°C | 50V | ±20% | AA12 |  | production |  |  |  | 0
8470LFMAA12LYN91EA | 47μF | Φ6.3×12mm | 4000-10000H | 105°C | 50V | ±20% | AA12 |  | production |  |  |  | 0
8470LFMAA12LYN91SL | 47μF | Φ6.3×12mm | 4000-10000H | 105°C | 50V | ±20% | AA12 |  | production |  |  |  | 0
8470LFMAA12LYNO1EA | 47μF | Φ6.3×12mm | 4000-10000H | 105°C | 50V | ±20% | AA12 |  | production |  |  |  | 0
8470LFMAA12LYN011F | 47μF | Φ6.3×12mm | 4000-10000H | 105°C | 50V | ±20% | AA12 |  | production |  |  |  | 0
8470LFMAA12LYN11E0 | 47μF | Φ6.3×12mm | 4000-10000H | 105°C | 50V | ±20% | AA12 |  | production |  |  |  | 0
8470LFMAA12LYN01EF | 47μF | Φ6.3×12mm | 4000-10000H | 105°C | 50V | ±20% | AA12 |  | production |  |  |  | 0
8470LFMAA12LYN011A | 47μF | Φ6.3×12mm | 4000-10000H | 105°C | 50V | ±20% | AA12 |  | production |  |  |  | 0
8470LFMAA12LYN011L | 47μF | Φ6.3×12mm | 4000-10000H | 105°C | 50V | ±20% | AA12 |  | production |  |  |  | 0
8470LFMAA12LYN41E0 | 47μF | Φ6.3×12mm | 4000-10000H | 105°C | 50V | ±20% | AA12 |  | production |  |  |  | 0
8470LFMAA12LYN41EA | 47μF | Φ6.3×12mm | 4000-10000H | 105°C | 50V | ±20% | AA12 |  | production |  |  |  | 0
8470LFMAA12LYN0110 | 47μF | Φ6.3×12mm | 4000-10000H | 105°C | 50V | ±20% | AA12 |  | production |  |  |  | 0
8470LFMAA12LYN01E0 | 47μF | Φ6.3×12mm | 4000-10000H | 105°C | 50V | ±20% | AA12 |  | production |  |  |  | 0
8470LFMAA12LYN01S0 | 47μF | Φ6.3×12mm | 4000-10000H | 105°C | 50V | ±20% | AA12 |  | production |  |  |  | 0
8470LFMAA12LYN5110 | 47μF | Φ6.3×12mm | 4000-10000H | 105°C | 50V | ±20% | AA12 |  | production |  |  |  | 0
8470LFMAA12LYN91S0 | 47μF | Φ6.3×12mm | 4000-10000H | 105°C | 50V | ±20% | AA12 |  | production |  |  |  | 0
8470LFMAA12LYNO110 | 47μF | Φ6.3×12mm | 4000-10000H | 105°C | 50V | ±20% | AA12 |  | production |  |  |  | 0
8470LFMAA12LYN011C | 47μF | Φ6.3×12mm | 4000-10000H | 105°C | 50V | ±20% | AA12 |  | production |  |  |  | 0
8470LFMAA12LYN01EA | 47μF | Φ6.3×12mm | 4000-10000H | 105°C | 50V | ±20% | AA12 |  | production |  |  |  | 0
8470LFMAA12LYN01SC | 47μF | Φ6.3×12mm | 4000-10000H | 105°C | 50V | ±20% | AA12 |  | production |  |  |  | 0
8470LFMAA12LYN91E0 | 47μF | Φ6.3×12mm | 4000-10000H | 105°C | 50V | ±20% | AA12 |  | production |  |  |  | 0
8470LFMAA12LYN91SC | 47μF | Φ6.3×12mm | 4000-10000H | 105°C | 50V | ±20% | AA12 |  | production |  |  |  | 0
8470LFMAA12LYQ015F | 47μF | Φ6.3×12mm | 4000-10000H | 105°C | 50V | ±20% | AA12 |  | production |  |  |  | 0
8470LFMAA12LYN91SF | 47μF | Φ6.3×12mm | 4000-10000H | 105°C | 50V | ±20% | AA12 |  | production |  |  |  | 0
8470LFMAA12LYQ0150 | 47μF | Φ6.3×12mm | 4000-10000H | 105°C | 50V | ±20% | AA12 |  | production |  |  |  | 0
8470LFMAA11LYN91EA | 47μF | Φ6.3×11mm | 4000-10000H | 105°C | 50V | ±20% | AA11 |  | production |  |  |  | 0
8470LFMAA11LYN91S0 | 47μF | Φ6.3×11mm | 4000-10000H | 105°C | 50V | ±20% | AA11 |  | production |  |  |  | 0
8470LFMAA11LYN01S0 | 47μF | Φ6.3×11mm | 4000-10000H | 105°C | 50V | ±20% | AA11 |  | production |  |  |  | 0
8470LFMAA11LYN91E0 | 47μF | Φ6.3×11mm | 4000-10000H | 105°C | 50V | ±20% | AA11 |  | production |  |  |  | 0
8470LFMAA11LYN0110 | 47μF | Φ6.3×11mm | 4000-10000H | 105°C | 50V | ±20% | AA11 |  | production |  |  |  | 0
8470LFMAA11LYN01SC | 47μF | Φ6.3×11mm | 4000-10000H | 105°C | 50V | ±20% | AA11 |  | production |  |  |  | 0
8470LFMAA09LYN01S0 | 47μF | Φ6.3×9mm | 4000-10000H | 105°C | 50V | ±20% | AA09 |  | production |  |  |  | 0
8470LFM0812LYN011C | 47μF | Φ8×12mm | 4000-10000H | 105°C | 50V | ±20% | 0812 |  | production |  |  |  | 0
8470LFM0812LYN01S0 | 47μF | Φ8×12mm | 4000-10000H | 105°C | 50V | ±20% | 0812 |  | production |  |  |  | 0
8470LFM0810LYN91S0 | 47μF | Φ8×10mm | 4000-10000H | 105°C | 50V | ±20% | 0810 |  | production |  |  |  | 0
8470LFM0810LYN91E0 | 47μF | Φ8×10mm | 4000-10000H | 105°C | 50V | ±20% | 0810 |  | production |  |  |  | 0
8470LEMAA12LYN91EA | 47μF | Φ6.3×12mm | 4000-10000H | 105°C | 35V | ±20% | AA12 |  | production |  |  |  | 0
8470LEMAA12LYN91E0 | 47μF | Φ6.3×12mm | 4000-10000H | 105°C | 35V | ±20% | AA12 |  | production |  |  |  | 0
8470LEMAA12LYN0110 | 47μF | Φ6.3×12mm | 4000-10000H | 105°C | 35V | ±20% | AA12 |  | production |  |  |  | 0
8470LEMAA12LYNO110 | 47μF | Φ6.3×12mm | 4000-10000H | 105°C | 35V | ±20% | AA12 |  | production |  |  |  | 0
8470LEMAA11LYN0110 | 47μF | Φ6.3×11mm | 4000-10000H | 105°C | 35V | ±20% | AA11 |  | production |  |  |  | 0
8470LEMAA07LYN91EA | 47μF | Φ6.3×7mm | 4000-10000H | 105°C | 35V | ±20% | AA07 |  | production |  |  |  | 0
8470LEM0511LYN011A | 47μF | Φ5×11mm | 4000-10000H | 105°C | 35V | ±20% | 0511 |  | production |  |  |  | 0
8470LEM0511LYN01SA | 47μF | Φ5×11mm | 4000-10000H | 105°C | 35V | ±20% | 0511 |  | production |  |  |  | 0
8470LEM0511LYN91E0 | 47μF | Φ5×11mm | 4000-10000H | 105°C | 35V | ±20% | 0511 |  | production |  |  |  | 0
8470LEM0511LYN011L | 47μF | Φ5×11mm | 4000-10000H | 105°C | 35V | ±20% | 0511 |  | production |  |  |  | 0
8470LEM0511LYN011C | 47μF | Φ5×11mm | 4000-10000H | 105°C | 35V | ±20% | 0511 |  | production |  |  |  | 0
8470LEM0511LYN01SC | 47μF | Φ5×11mm | 4000-10000H | 105°C | 35V | ±20% | 0511 |  | production |  |  |  | 0
8470LEM0511LYN91SY | 47μF | Φ5×11mm | 4000-10000H | 105°C | 35V | ±20% | 0511 |  | production |  |  |  | 0
8470LEM0511LYQ011F | 47μF | Φ5×11mm | 4000-10000H | 105°C | 35V | ±20% | 0511 |  | production |  |  |  | 0
8470LEM0511LYN0110 | 47μF | Φ5×11mm | 4000-10000H | 105°C | 35V | ±20% | 0511 |  | production |  |  |  | 0
8470LEM0511LYN01S0 | 47μF | Φ5×11mm | 4000-10000H | 105°C | 35V | ±20% | 0511 |  | production |  |  |  | 0
8470LEM0511LYN01SY | 47μF | Φ5×11mm | 4000-10000H | 105°C | 35V | ±20% | 0511 |  | production |  |  |  | 0
8470LEM0511LYQ0110 | 47μF | Φ5×11mm | 4000-10000H | 105°C | 35V | ±20% | 0511 |  | production |  |  |  | 0
8470LEM0511LYQ0150 | 47μF | Φ5×11mm | 4000-10000H | 105°C | 35V | ±20% | 0511 |  | production |  |  |  | 0
8470LDMAA12LYN91E0 | 47μF | Φ6.3×12mm | 4000-10000H | 105°C | 25V | ±20% | AA12 |  | production |  |  |  | 0
8470LDMAA12LYN91EF | 47μF | Φ6.3×12mm | 4000-10000H | 105°C | 25V | ±20% | AA12 |  | production |  |  |  | 0
8470LDMAA12LYN0110 | 47μF | Φ6.3×12mm | 4000-10000H | 105°C | 25V | ±20% | AA12 |  | production |  |  |  | 0
8470LDMAA07LYN91E0 | 47μF | Φ6.3×7mm | 4000-10000H | 105°C | 25V | ±20% | AA07 |  | production |  |  |  | 0
8470LDM0511LYN011F | 47μF | Φ5×11mm | 4000-10000H | 105°C | 25V | ±20% | 0511 |  | production |  |  |  | 0
8470LDM0511LYN011M | 47μF | Φ5×11mm | 4000-10000H | 105°C | 25V | ±20% | 0511 |  | production |  |  |  | 0
8470LDM0511LYN011C | 47μF | Φ5×11mm | 4000-10000H | 105°C | 25V | ±20% | 0511 |  | production |  |  |  | 0
8470LDM0511LYN01S0 | 47μF | Φ5×11mm | 4000-10000H | 105°C | 25V | ±20% | 0511 |  | production |  |  |  | 0
8470LDM0511LYN0110 | 47μF | Φ5×11mm | 4000-10000H | 105°C | 25V | ±20% | 0511 |  | production |  |  |  | 0
8470LDM0511LYN91E0 | 47μF | Φ5×11mm | 4000-10000H | 105°C | 25V | ±20% | 0511 |  | production |  |  |  | 0
8470LDM0511LYN011A | 47μF | Φ5×11mm | 4000-10000H | 105°C | 25V | ±20% | 0511 |  | production |  |  |  | 0
8470LDM0507LYN011F | 47μF | Φ5×7mm | 4000-10000H | 105°C | 25V | ±20% | 0507 |  | production |  |  |  | 0
8470LDM0507LYN0110 | 47μF | Φ5×7mm | 4000-10000H | 105°C | 25V | ±20% | 0507 |  | production |  |  |  | 0
8470LCMAA07LYN0110 | 47μF | Φ6.3×7mm | 4000-10000H | 105°C | 16V | ±20% | AA07 |  | production |  |  |  | 0
8470LCM0511LYN011A | 47μF | Φ5×11mm | 4000-10000H | 105°C | 16V | ±20% | 0511 |  | production |  |  |  | 0
8470LCM0511LYN111A | 47μF | Φ5×11mm | 4000-10000H | 105°C | 16V | ±20% | 0511 |  | production |  |  |  | 0
8470LCM0511LYN1110 | 47μF | Φ5×11mm | 4000-10000H | 105°C | 16V | ±20% | 0511 |  | production |  |  |  | 0
8470LCM0511LYN01EA | 47μF | Φ5×11mm | 4000-10000H | 105°C | 16V | ±20% | 0511 |  | production |  |  |  | 0
8470LCM0511LYN011F | 47μF | Φ5×11mm | 4000-10000H | 105°C | 16V | ±20% | 0511 |  | production |  |  |  | 0
8470LCM0511LYN01S0 | 47μF | Φ5×11mm | 4000-10000H | 105°C | 16V | ±20% | 0511 |  | production |  |  |  | 0
8470LCM0511LYN0110 | 47μF | Φ5×11mm | 4000-10000H | 105°C | 16V | ±20% | 0511 |  | production |  |  |  | 0
8470LGVAA12LYN011L | 47μF | Φ6.3×12mm | 4000-10000H | 105°C | 63V | ±15% | AA12 |  | production |  |  |  | 0
8470LGVAA12LYN0110 | 47μF | Φ6.3×12mm | 4000-10000H | 105°C | 63V | ±15% | AA12 |  | production |  |  |  | 0
8470MAA1012LYN91S0 | 47μF | Φ10×12mm | 4000-10000H | 105°C | 100V | ±10% | 1012 |  | production |  |  |  | 0
8470LHK0812LYN01SC | 47μF | Φ8×12mm | 4000-10000H | 105°C | 80V | ±10% | 0812 |  | production |  |  |  | 0
8470LHK0812LYN01SL | 47μF | Φ8×12mm | 4000-10000H | 105°C | 80V | ±10% | 0812 |  | production |  |  |  | 0
8470LHK0812LYN01S0 | 47μF | Φ8×12mm | 4000-10000H | 105°C | 80V | ±10% | 0812 |  | production |  |  |  | 0
8470LFAAA12LYN0110 | 47μF | Φ6.3×12mm | 4000-10000H | 105°C | 50V | ±10% | AA12 |  | production |  |  |  | 0
8470LDA0511LYN0110 | 47μF | Φ5×11mm | 4000-10000H | 105°C | 25V | ±10% | 0511 |  | production |  |  |  | 0
8470LDK0511LYN011A | 47μF | Φ5×11mm | 4000-10000H | 105°C | 25V | ±10% | 0511 |  | production |  |  |  | 0
8470VAM1820LYN91E0 | 47μF | Φ18×20mm | 4000-10000H | 105°C | 400V | ±20% | 1820 |  | production |  |  |  | 0
8470MBM0820LYN91E0 | 47μF | Φ8×20mm | 4000-10000H | 105°C | 160V | ±20% | 0820 |  | production |  |  |  | 0
8470MGM1012LYN91EC | 47μF | Φ10×12mm | 4000-10000H | 105°C | 120V | ±20% | 1012 |  | production |  |  |  | 0
8470MAM1012LYN91EC | 47μF | Φ10×12mm | 4000-10000H | 105°C | 100V | ±20% | 1012 |  | production |  |  |  | 0
8470MAM1012LYN91SP | 47μF | Φ10×12mm | 4000-10000H | 105°C | 100V | ±20% | 1012 |  | production |  |  |  | 0
8470MAM0816LYN91EC | 47μF | Φ8×16mm | 4000-10000H | 105°C | 100V | ±20% | 0816 |  | production |  |  |  | 0
8470MAM0814LYN91E0 | 47μF | Φ8×14mm | 4000-10000H | 105°C | 100V | ±20% | 0814 |  | production |  |  |  | 0
8470MAM0812LYN91SP | 47μF | Φ8×12mm | 4000-10000H | 105°C | 100V | ±20% | 0812 |  | production |  |  |  | 0
8470LHM0810LYN91E0 | 47μF | Φ8×10mm | 4000-10000H | 105°C | 80V | ±20% | 0810 |  | production |  |  |  | 0
8470LGMAA12LYN91EC | 47μF | Φ6.3×12mm | 4000-10000H | 105°C | 63V | ±20% | AA12 |  | production |  |  |  | 0
8470LGM0812LYN91EP | 47μF | Φ8×12mm | 4000-10000H | 105°C | 63V | ±20% | 0812 |  | production |  |  |  | 0
8470LGM0812LYN91EO | 47μF | Φ8×12mm | 4000-10000H | 105°C | 63V | ±20% | 0812 |  | production |  |  |  | 0
8470LGM0812LYN91S0 | 47μF | Φ8×12mm | 4000-10000H | 105°C | 63V | ±20% | 0812 |  | production |  |  |  | 0
8470LFMAA12LYN91SA | 47μF | Φ6.3×12mm | 4000-10000H | 105°C | 50V | ±20% | AA12 |  | production |  |  |  | 0
8470LFMAA11LYN91EF | 47μF | Φ6.3×11mm | 4000-10000H | 105°C | 50V | ±20% | AA11 |  | production |  |  |  | 0
8470LFM0812LYN91S0 | 47μF | Φ8×12mm | 4000-10000H | 105°C | 50V | ±20% | 0812 |  | production |  |  |  | 0
8470LEMAA12LYN91S0 | 47μF | Φ6.3×12mm | 4000-10000H | 105°C | 35V | ±20% | AA12 |  | production |  |  |  | 0
8470LEMAA12LYN91EF | 47μF | Φ6.3×12mm | 4000-10000H | 105°C | 35V | ±20% | AA12 |  | production |  |  |  | 0
8470LEMAA11LYN91EF | 47μF | Φ6.3×11mm | 4000-10000H | 105°C | 35V | ±20% | AA11 |  | production |  |  |  | 0
8470LEMAA09LYN91E0 | 47μF | Φ6.3×9mm | 4000-10000H | 105°C | 35V | ±20% | AA09 |  | production |  |  |  | 0
8470LDMAA09LYN91E0 | 47μF | Φ6.3×9mm | 4000-10000H | 105°C | 25V | ±20% | AA09 |  | production |  |  |  | 0
8470LDM0511LYN91S0 | 47μF | Φ5×11mm | 4000-10000H | 105°C | 25V | ±20% | 0511 |  | production |  |  |  | 0
8470LDM0511LYN011D | 47μF | Φ5×11mm | 4000-10000H | 105°C | 25V | ±20% | 0511 |  | production |  |  |  | 0
8470LFKAA12LYN91E0 | 47μF | Φ6.3×12mm | 4000-10000H | 105°C | 50V | ±10% | AA12 |  | production |  |  |  | 0
8390MAM0816LYN0110 | 39μF | Φ8×16mm | 4000-10000H | 105°C | 100V | ±20% | 0816 |  | production |  |  |  | 0
8390MAM0816LYN01SC | 39μF | Φ8×16mm | 4000-10000H | 105°C | 100V | ±20% | 0816 |  | production |  |  |  | 0
8390MAM0816LYN01S0 | 39μF | Φ8×16mm | 4000-10000H | 105°C | 100V | ±20% | 0816 |  | production |  |  |  | 0
8390MAM0816LYN91SL | 39μF | Φ8×16mm | 4000-10000H | 105°C | 100V | ±20% | 0816 |  | production |  |  |  | 0
8330VBM1625LYN91EC | 33μF | Φ16×25mm | 4000-10000H | 105°C | 450V | ±20% | 1625 |  | production |  |  |  | 0
8330VBM1625LYN91E0 | 33μF | Φ16×25mm | 4000-10000H | 105°C | 450V | ±20% | 1625 |  | production |  |  |  | 0
8330VBM1625LYN0110 | 33μF | Φ16×25mm | 4000-10000H | 105°C | 450V | ±20% | 1625 |  | production |  |  |  | 0
8330VAMAB25LYN91E0 | 33μF | Φ12.5×25mm | 4000-10000H | 105°C | 400V | ±20% | AB25 |  | production |  |  |  | 0
8330MFMAB20LYQ0150 | 33μF | Φ12.5×20mm | 4000-10000H | 105°C | 350V | ±20% | AB20 |  | production |  |  |  | 0
8330MCMAB20LYN0110 | 33μF | Φ12.5×20mm | 4000-10000H | 105°C | 200V | ±20% | AB20 |  | production |  |  |  | 0
8330MCM1020LYN91E0 | 33μF | Φ10×20mm | 4000-10000H | 105°C | 200V | ±20% | 1020 |  | production |  |  |  | 0
8330MCM1016LYN0110 | 33μF | Φ10×16mm | 4000-10000H | 105°C | 200V | ±20% | 1016 |  | production |  |  |  | 0
8330MCM1016LYN91E0 | 33μF | Φ10×16mm | 4000-10000H | 105°C | 200V | ±20% | 1016 |  | production |  |  |  | 0
8330MBM1016LYN91E0 | 33μF | Φ10×16mm | 4000-10000H | 105°C | 160V | ±20% | 1016 |  | production |  |  |  | 0
8330MBM1014LYN91E0 | 33μF | Φ10×14mm | 4000-10000H | 105°C | 160V | ±20% | 1014 |  | production |  |  |  | 0
8330MGM0812LYN91E0 | 33μF | Φ8×12mm | 4000-10000H | 105°C | 120V | ±20% | 0812 |  | production |  |  |  | 0
8330MAM1012LYN91E0 | 33μF | Φ10×12mm | 4000-10000H | 105°C | 100V | ±20% | 1012 |  | production |  |  |  | 0
8330MAM0812LYN91E0 | 33μF | Φ8×12mm | 4000-10000H | 105°C | 100V | ±20% | 0812 |  | production |  |  |  | 0
8330MAM0812LYN011C | 33μF | Φ8×12mm | 4000-10000H | 105°C | 100V | ±20% | 0812 |  | production |  |  |  | 0
8330MAM0812LYN91EC | 33μF | Φ8×12mm | 4000-10000H | 105°C | 100V | ±20% | 0812 |  | production |  |  |  | 0
8330MAM0812LYN01S0 | 33μF | Φ8×12mm | 4000-10000H | 105°C | 100V | ±20% | 0812 |  | production |  |  |  | 0
8330MAM0812LYN91S0 | 33μF | Φ8×12mm | 4000-10000H | 105°C | 100V | ±20% | 0812 |  | production |  |  |  | 0
8330MAM0812LYN0110 | 33μF | Φ8×12mm | 4000-10000H | 105°C | 100V | ±20% | 0812 |  | production |  |  |  | 0
8330MAM0812LYN01SC | 33μF | Φ8×12mm | 4000-10000H | 105°C | 100V | ±20% | 0812 |  | production |  |  |  | 0
8330MAM0812LYN91SC | 33μF | Φ8×12mm | 4000-10000H | 105°C | 100V | ±20% | 0812 |  | production |  |  |  | 0
8330MAM0812LYN91SL | 33μF | Φ8×12mm | 4000-10000H | 105°C | 100V | ±20% | 0812 |  | production |  |  |  | 0
8330MAM0812LYN91SY | 33μF | Φ8×12mm | 4000-10000H | 105°C | 100V | ±20% | 0812 |  | production |  |  |  | 0
8330MAM0809LYN91EF | 33μF | Φ8×9mm | 4000-10000H | 105°C | 100V | ±20% | 0809 |  | production |  |  |  | 0
8330LHMAA12LYN91E0 | 33μF | Φ6.3×12mm | 4000-10000H | 105°C | 80V | ±20% | AA12 |  | production |  |  |  | 0
8330LHMAA12LYN91EC | 33μF | Φ6.3×12mm | 4000-10000H | 105°C | 80V | ±20% | AA12 |  | production |  |  |  | 0
8330LHMAA12LYN0110 | 33μF | Φ6.3×12mm | 4000-10000H | 105°C | 80V | ±20% | AA12 |  | production |  |  |  | 0
8330LHMAA12LYN91CC | 33μF | Φ6.3×12mm | 4000-10000H | 105°C | 80V | ±20% | AA12 |  | production |  |  |  | 0
8330LHM0812LYN01S0 | 33μF | Φ8×12mm | 4000-10000H | 105°C | 80V | ±20% | 0812 |  | production |  |  |  | 0
8330LGMAA12LYN91SL | 33μF | Φ6.3×12mm | 4000-10000H | 105°C | 63V | ±20% | AA12 |  | production |  |  |  | 0
8330LGMAA12LYN0110 | 33μF | Φ6.3×12mm | 4000-10000H | 105°C | 63V | ±20% | AA12 |  | production |  |  |  | 0
8330LGMAA12LYN011C | 33μF | Φ6.3×12mm | 4000-10000H | 105°C | 63V | ±20% | AA12 |  | production |  |  |  | 0
8330LFMAA12LYN91EF | 33μF | Φ6.3×12mm | 4000-10000H | 105°C | 50V | ±20% | AA12 |  | production |  |  |  | 0
8330LFMAA12LYN91S0 | 33μF | Φ6.3×12mm | 4000-10000H | 105°C | 50V | ±20% | AA12 |  | production |  |  |  | 0
8330LFMAA12LYN0110 | 33μF | Φ6.3×12mm | 4000-10000H | 105°C | 50V | ±20% | AA12 |  | production |  |  |  | 0
8330LFMAA12LYN91E0 | 33μF | Φ6.3×12mm | 4000-10000H | 105°C | 50V | ±20% | AA12 |  | production |  |  |  | 0
8330LFMAA12LYN011C | 33μF | Φ6.3×12mm | 4000-10000H | 105°C | 50V | ±20% | AA12 |  | production |  |  |  | 0
8330LFMAA12LYQ0150 | 33μF | Φ6.3×12mm | 4000-10000H | 105°C | 50V | ±20% | AA12 |  | production |  |  |  | 0
8330LFMAA11LYN91S0 | 33μF | Φ6.3×11mm | 4000-10000H | 105°C | 50V | ±20% | AA11 |  | production |  |  |  | 0
8330LFM0511LYN01S0 | 33μF | Φ5×11mm | 4000-10000H | 105°C | 50V | ±20% | 0511 |  | production |  |  |  | 0
8330LFM0511LYN0110 | 33μF | Φ5×11mm | 4000-10000H | 105°C | 50V | ±20% | 0511 |  | production |  |  |  | 0
8330LEM0511LYN011F | 33μF | Φ5×11mm | 4000-10000H | 105°C | 35V | ±20% | 0511 |  | production |  |  |  | 0
8330LEM0511LYN91E0 | 33μF | Φ5×11mm | 4000-10000H | 105°C | 35V | ±20% | 0511 |  | production |  |  |  | 0
8330LEM0511LYN011C | 33μF | Φ5×11mm | 4000-10000H | 105°C | 35V | ±20% | 0511 |  | production |  |  |  | 0
8330LEM0511LYN0110 | 33μF | Φ5×11mm | 4000-10000H | 105°C | 35V | ±20% | 0511 |  | production |  |  |  | 0
8330LDM0511LYN0110 | 33μF | Φ5×11mm | 4000-10000H | 105°C | 25V | ±20% | 0511 |  | production |  |  |  | 0
8330MGM1010LYN91E0 | 33μF | Φ10×10mm | 4000-10000H | 105°C | 120V | ±20% | 1010 |  | production |  |  |  | 0
8330MAM0812LYN91EL | 33μF | Φ8×12mm | 4000-10000H | 105°C | 100V | ±20% | 0812 |  | production |  |  |  | 0
8330LHM0812LYN91E0 | 33μF | Φ8×12mm | 4000-10000H | 105°C | 80V | ±20% | 0812 |  | production |  |  |  | 0
8330LGMAA12LYN91E0 | 33μF | Φ6.3×12mm | 4000-10000H | 105°C | 63V | ±20% | AA12 |  | production |  |  |  | 0
8330LGMAA12LYN91EC | 33μF | Φ6.3×12mm | 4000-10000H | 105°C | 63V | ±20% | AA12 |  | production |  |  |  | 0
8330LGMAA12LYN91S0 | 33μF | Φ6.3×12mm | 4000-10000H | 105°C | 63V | ±20% | AA12 |  | production |  |  |  | 0
8330LFMAA12LYN91SA | 33μF | Φ6.3×12mm | 4000-10000H | 105°C | 50V | ±20% | AA12 |  | production |  |  |  | 0
8330LEM0511LYN011A | 33μF | Φ5×11mm | 4000-10000H | 105°C | 35V | ±20% | 0511 |  | production |  |  |  | 0
8270MAM0812LYN91E0 | 27μF | Φ8×12mm | 4000-10000H | 105°C | 100V | ±20% | 0812 |  | production |  |  |  | 0
8270MAM0812LYN0110 | 27μF | Φ8×12mm | 4000-10000H | 105°C | 100V | ±20% | 0812 |  | production |  |  |  | 0
8220VCMAB25LYN91E0 | 22μF | Φ12.5×25mm | 4000-10000H | 105°C | 500V | ±20% | AB25 |  | production |  |  |  | 0
8220VBMAB20LYN0110 | 22μF | Φ12.5×20mm | 4000-10000H | 105°C | 450V | ±20% | AB20 |  | production |  |  |  | 0
8220VBMAB20LYN91E0 | 22μF | Φ12.5×20mm | 4000-10000H | 105°C | 450V | ±20% | AB20 |  | production |  |  |  | 0
8220VBMAB20LYN91EP | 22μF | Φ12.5×20mm | 4000-10000H | 105°C | 450V | ±20% | AB20 |  | production |  |  |  | 0
8220VAMAB20LYN91E0 | 22μF | Φ12.5×20mm | 4000-10000H | 105°C | 400V | ±20% | AB20 |  | production |  |  |  | 0
8220MDM1020LYN91E0 | 22μF | Φ10×20mm | 4000-10000H | 105°C | 250V | ±20% | 1020 |  | production |  |  |  | 0
8220MDM1016LYN91S0 | 22μF | Φ10×16mm | 4000-10000H | 105°C | 250V | ±20% | 1016 |  | production |  |  |  | 0
8220MDM1016LYN01S0 | 22μF | Φ10×16mm | 4000-10000H | 105°C | 250V | ±20% | 1016 |  | production |  |  |  | 0
8220MDM1016LYN0110 | 22μF | Φ10×16mm | 4000-10000H | 105°C | 250V | ±20% | 1016 |  | production |  |  |  | 0
8220MCM1016LYN91E0 | 22μF | Φ10×16mm | 4000-10000H | 105°C | 200V | ±20% | 1016 |  | production |  |  |  | 0
8220MCM1016LYN91SY | 22μF | Φ10×16mm | 4000-10000H | 105°C | 200V | ±20% | 1016 |  | production |  |  |  | 0
8220MCM1016LYN91SC | 22μF | Φ10×16mm | 4000-10000H | 105°C | 200V | ±20% | 1016 |  | production |  |  |  | 0
8220MBM1020LYN91E0 | 22μF | Φ10×20mm | 4000-10000H | 105°C | 160V | ±20% | 1020 |  | production |  |  |  | 0
8220MBM1012LYN91E0 | 22μF | Φ10×12mm | 4000-10000H | 105°C | 160V | ±20% | 1012 |  | production |  |  |  | 0
8220MBM0816LYN0110 | 22μF | Φ8×16mm | 4000-10000H | 105°C | 160V | ±20% | 0816 |  | production |  |  |  | 0
8220MBM0812LYN91E0 | 22μF | Φ8×12mm | 4000-10000H | 105°C | 160V | ±20% | 0812 |  | production |  |  |  | 0
8220MAMAA12LYN91S0 | 22μF | Φ6.3×12mm | 4000-10000H | 105°C | 100V | ±20% | AA12 |  | production |  |  |  | 0
8220MAMAA12LYN91EC | 22μF | Φ6.3×12mm | 4000-10000H | 105°C | 100V | ±20% | AA12 |  | production |  |  |  | 0
8220MAMAA12LYN91E0 | 22μF | Φ6.3×12mm | 4000-10000H | 105°C | 100V | ±20% | AA12 |  | production |  |  |  | 0
8220MAMAA12LYN01S0 | 22μF | Φ6.3×12mm | 4000-10000H | 105°C | 100V | ±20% | AA12 |  | production |  |  |  | 0
8220MAMAA12LYN111F | 22μF | Φ6.3×12mm | 4000-10000H | 105°C | 100V | ±20% | AA12 |  | production |  |  |  | 0
8220MAMAA12LYN0110 | 22μF | Φ6.3×12mm | 4000-10000H | 105°C | 100V | ±20% | AA12 |  | production |  |  |  | 0
8220MAMAA12LYN1110 | 22μF | Φ6.3×12mm | 4000-10000H | 105°C | 100V | ±20% | AA12 |  | production |  |  |  | 0
8220MAMAA11LYN91E0 | 22μF | Φ6.3×11mm | 4000-10000H | 105°C | 100V | ±20% | AA11 |  | production |  |  |  | 0
8220MAMAA09LYN91S0 | 22μF | Φ6.3×9mm | 4000-10000H | 105°C | 100V | ±20% | AA09 |  | production |  |  |  | 0
8220MAM0812LYN91S0 | 22μF | Φ8×12mm | 4000-10000H | 105°C | 100V | ±20% | 0812 |  | production |  |  |  | 0
8220MAM0812LYN011C | 22μF | Φ8×12mm | 4000-10000H | 105°C | 100V | ±20% | 0812 |  | production |  |  |  | 0
8220MAM0812LYN01S0 | 22μF | Φ8×12mm | 4000-10000H | 105°C | 100V | ±20% | 0812 |  | production |  |  |  | 0
8220MAM0812LYN91E0 | 22μF | Φ8×12mm | 4000-10000H | 105°C | 100V | ±20% | 0812 |  | production |  |  |  | 0
8220MAM0812LYN3110 | 22μF | Φ8×12mm | 4000-10000H | 105°C | 100V | ±20% | 0812 |  | production |  |  |  | 0
8220MAM0812LYN0110 | 22μF | Φ8×12mm | 4000-10000H | 105°C | 100V | ±20% | 0812 |  | production |  |  |  | 0
8220MAM0810LYN91E0 | 22μF | Φ8×10mm | 4000-10000H | 105°C | 100V | ±20% | 0810 |  | production |  |  |  | 0
8220MAM0809LYN0110 | 22μF | Φ8×9mm | 4000-10000H | 105°C | 100V | ±20% | 0809 |  | production |  |  |  | 0
8220LGMAA12LYN0110 | 22μF | Φ6.3×12mm | 4000-10000H | 105°C | 63V | ±20% | AA12 |  | production |  |  |  | 0
8220LGMAA12LYN1110 | 22μF | Φ6.3×12mm | 4000-10000H | 105°C | 63V | ±20% | AA12 |  | production |  |  |  | 0
8220LGMAA12LYN91E0 | 22μF | Φ6.3×12mm | 4000-10000H | 105°C | 63V | ±20% | AA12 |  | production |  |  |  | 0
8220LGMAA12LYQ0110 | 22μF | Φ6.3×12mm | 4000-10000H | 105°C | 63V | ±20% | AA12 |  | production |  |  |  | 0
8220LGM0812LYN91E0 | 22μF | Φ8×12mm | 4000-10000H | 105°C | 63V | ±20% | 0812 |  | production |  |  |  | 0
8220LGM0511LYN011A | 22μF | Φ5×11mm | 4000-10000H | 105°C | 63V | ±20% | 0511 |  | production |  |  |  | 0
8220LFMAA12LYN91EA | 22μF | Φ6.3×12mm | 4000-10000H | 105°C | 50V | ±20% | AA12 |  | production |  |  |  | 0
8220LFMAA12LYN91EC | 22μF | Φ6.3×12mm | 4000-10000H | 105°C | 50V | ±20% | AA12 |  | production |  |  |  | 0
8220LFMAA12LYN91SC | 22μF | Φ6.3×12mm | 4000-10000H | 105°C | 50V | ±20% | AA12 |  | production |  |  |  | 0
8220LFMAA12LYN011A | 22μF | Φ6.3×12mm | 4000-10000H | 105°C | 50V | ±20% | AA12 |  | production |  |  |  | 0
8220LFMAA12LYN91SA | 22μF | Φ6.3×12mm | 4000-10000H | 105°C | 50V | ±20% | AA12 |  | production |  |  |  | 0
8220LFMAA12LYN91S0 | 22μF | Φ6.3×12mm | 4000-10000H | 105°C | 50V | ±20% | AA12 |  | production |  |  |  | 0
8220LFMAA12LYN0110 | 22μF | Φ6.3×12mm | 4000-10000H | 105°C | 50V | ±20% | AA12 |  | production |  |  |  | 0
8220LFMAA12LYN111A | 22μF | Φ6.3×12mm | 4000-10000H | 105°C | 50V | ±20% | AA12 |  | production |  |  |  | 0
8220LFMAA12LYN91E0 | 22μF | Φ6.3×12mm | 4000-10000H | 105°C | 50V | ±20% | AA12 |  | production |  |  |  | 0
8220LFMAA12LYQ011F | 22μF | Φ6.3×12mm | 4000-10000H | 105°C | 50V | ±20% | AA12 |  | production |  |  |  | 0
8220LFMAA12LYN1110 | 22μF | Φ6.3×12mm | 4000-10000H | 105°C | 50V | ±20% | AA12 |  | production |  |  |  | 0
8220LFMAA12LYN111C | 22μF | Φ6.3×12mm | 4000-10000H | 105°C | 50V | ±20% | AA12 |  | production |  |  |  | 0
8220LFMAA12LYQ0110 | 22μF | Φ6.3×12mm | 4000-10000H | 105°C | 50V | ±20% | AA12 |  | production |  |  |  | 0
8220LFMAA11LYN91E0 | 22μF | Φ6.3×11mm | 4000-10000H | 105°C | 50V | ±20% | AA11 |  | production |  |  |  | 0
8220LFMAA11LYN0110 | 22μF | Φ6.3×11mm | 4000-10000H | 105°C | 50V | ±20% | AA11 |  | production |  |  |  | 0
8220LFM0512LYN91S0 | 22μF | Φ5×12mm | 4000-10000H | 105°C | 50V | ±20% | 0512 |  | production |  |  |  | 0
8220LFM0511LYN91EF | 22μF | Φ5×11mm | 4000-10000H | 105°C | 50V | ±20% | 0511 |  | production |  |  |  | 0
8220LFM0511LYN011F | 22μF | Φ5×11mm | 4000-10000H | 105°C | 50V | ±20% | 0511 |  | production |  |  |  | 0
8220LFM0511LYN011L | 22μF | Φ5×11mm | 4000-10000H | 105°C | 50V | ±20% | 0511 |  | production |  |  |  | 0
8220LFM0511LYN91EA | 22μF | Φ5×11mm | 4000-10000H | 105°C | 50V | ±20% | 0511 |  | production |  |  |  | 0
8220LFM0511LYN91SA | 22μF | Φ5×11mm | 4000-10000H | 105°C | 50V | ±20% | 0511 |  | production |  |  |  | 0
8220LFM0511LYN0110 | 22μF | Φ5×11mm | 4000-10000H | 105°C | 50V | ±20% | 0511 |  | production |  |  |  | 0
8220LFM0511LYN011C | 22μF | Φ5×11mm | 4000-10000H | 105°C | 50V | ±20% | 0511 |  | production |  |  |  | 0
8220LFM0511LYN011A | 22μF | Φ5×11mm | 4000-10000H | 105°C | 50V | ±20% | 0511 |  | production |  |  |  | 0
8220LFM0511LYN01EA | 22μF | Φ5×11mm | 4000-10000H | 105°C | 50V | ±20% | 0511 |  | production |  |  |  | 0
8220LFM0511LYN01S0 | 22μF | Φ5×11mm | 4000-10000H | 105°C | 50V | ±20% | 0511 |  | production |  |  |  | 0
8220LFM0511LYN01SY | 22μF | Φ5×11mm | 4000-10000H | 105°C | 50V | ±20% | 0511 |  | production |  |  |  | 0
8220LFM0511LYN511C | 22μF | Φ5×11mm | 4000-10000H | 105°C | 50V | ±20% | 0511 |  | production |  |  |  | 0
8220LFM0511LYN91EC | 22μF | Φ5×11mm | 4000-10000H | 105°C | 50V | ±20% | 0511 |  | production |  |  |  | 0
8220LFM0511LYN91SC | 22μF | Φ5×11mm | 4000-10000H | 105°C | 50V | ±20% | 0511 |  | production |  |  |  | 0
8220LFM0511LYQ0110 | 22μF | Φ5×11mm | 4000-10000H | 105°C | 50V | ±20% | 0511 |  | production |  |  |  | 0
8220LFM0511LYQ0150 | 22μF | Φ5×11mm | 4000-10000H | 105°C | 50V | ±20% | 0511 |  | production |  |  |  | 0
8220LFM0511LYN01E0 | 22μF | Φ5×11mm | 4000-10000H | 105°C | 50V | ±20% | 0511 |  | production |  |  |  | 0
8220LFM0511LYN01EF | 22μF | Φ5×11mm | 4000-10000H | 105°C | 50V | ±20% | 0511 |  | production |  |  |  | 0
8220LFM0511LYN01SC | 22μF | Φ5×11mm | 4000-10000H | 105°C | 50V | ±20% | 0511 |  | production |  |  |  | 0
8220LFM0511LYN5110 | 22μF | Φ5×11mm | 4000-10000H | 105°C | 50V | ±20% | 0511 |  | production |  |  |  | 0
8220LFM0511LYN91E0 | 22μF | Φ5×11mm | 4000-10000H | 105°C | 50V | ±20% | 0511 |  | production |  |  |  | 0
8220LFM0511LYN91S0 | 22μF | Φ5×11mm | 4000-10000H | 105°C | 50V | ±20% | 0511 |  | production |  |  |  | 0
8220LFM0511LYN91SY | 22μF | Φ5×11mm | 4000-10000H | 105°C | 50V | ±20% | 0511 |  | production |  |  |  | 0
8220LFM0511LYQ011F | 22μF | Φ5×11mm | 4000-10000H | 105°C | 50V | ±20% | 0511 |  | production |  |  |  | 0
8220LFM0511LYQ015F | 22μF | Φ5×11mm | 4000-10000H | 105°C | 50V | ±20% | 0511 |  | production |  |  |  | 0
8220LFM0510LYN0110 | 22μF | Φ5×10mm | 4000-10000H | 105°C | 50V | ±20% | 0510 |  | production |  |  |  | 0
8220LEMAA12LYN91E0 | 22μF | Φ6.3×12mm | 4000-10000H | 105°C | 35V | ±20% | AA12 |  | production |  |  |  | 0
8220LEM0511LYN011A | 22μF | Φ5×11mm | 4000-10000H | 105°C | 35V | ±20% | 0511 |  | production |  |  |  | 0
8220LEM0511LYN0110 | 22μF | Φ5×11mm | 4000-10000H | 105°C | 35V | ±20% | 0511 |  | production |  |  |  | 0
8220LEM0511LYN01S0 | 22μF | Φ5×11mm | 4000-10000H | 105°C | 35V | ±20% | 0511 |  | production |  |  |  | 0
8220LEM0511LYN011C | 22μF | Φ5×11mm | 4000-10000H | 105°C | 35V | ±20% | 0511 |  | production |  |  |  | 0
8220LEM0511LYN01EA | 22μF | Φ5×11mm | 4000-10000H | 105°C | 35V | ±20% | 0511 |  | production |  |  |  | 0
8220LDM0511LYN011A | 22μF | Φ5×11mm | 4000-10000H | 105°C | 25V | ±20% | 0511 |  | production |  |  |  | 0
8220LDM0511LYN011C | 22μF | Φ5×11mm | 4000-10000H | 105°C | 25V | ±20% | 0511 |  | production |  |  |  | 0
8220LDM0511LYN01S0 | 22μF | Φ5×11mm | 4000-10000H | 105°C | 25V | ±20% | 0511 |  | production |  |  |  | 0
8220LDM0511LYN0110 | 22μF | Φ5×11mm | 4000-10000H | 105°C | 25V | ±20% | 0511 |  | production |  |  |  | 0
8220LCM0511LYN0110 | 22μF | Φ5×11mm | 4000-10000H | 105°C | 16V | ±20% | 0511 |  | production |  |  |  | 0
8220LEK0511LYN011A | 22μF | Φ5×11mm | 4000-10000H | 105°C | 35V | ±10% | 0511 |  | production |  |  |  | 0
8220LEK0511LYN011F | 22μF | Φ5×11mm | 4000-10000H | 105°C | 35V | ±10% | 0511 |  | production |  |  |  | 0
8220LFQ0511LYN0110 | 22μF | Φ5×11mm | 4000-10000H | 105°C | 50V | -10%~+30% | 0511 |  | production |  |  |  | 0
8220MFMAB20LYN91E0 | 22μF | Φ12.5×20mm | 4000-10000H | 105°C | 350V | ±20% | AB20 |  | production |  |  |  | 0
8220MDM1015LYN91EP | 22μF | Φ10×15mm | 4000-10000H | 105°C | 250V | ±20% | 1015 |  | production |  |  |  | 0
8220MAMAA12LYN01EA | 22μF | Φ6.3×12mm | 4000-10000H | 105°C | 100V | ±20% | AA12 |  | production |  |  |  | 0
8220MAMAA12LYN91EA | 22μF | Φ6.3×12mm | 4000-10000H | 105°C | 100V | ±20% | AA12 |  | production |  |  |  | 0
8220MAMAA11LYN91EF | 22μF | Φ6.3×11mm | 4000-10000H | 105°C | 100V | ±20% | AA11 |  | production |  |  |  | 0
8220LGM0511LYN0110 | 22μF | Φ5×11mm | 4000-10000H | 105°C | 63V | ±20% | 0511 |  | production |  |  |  | 0
8220LFMAA09LYN91E0 | 22μF | Φ6.3×9mm | 4000-10000H | 105°C | 50V | ±20% | AA09 |  | production |  |  |  | 0
8220LFMAA09LYN91EA | 22μF | Φ6.3×9mm | 4000-10000H | 105°C | 50V | ±20% | AA09 |  | production |  |  |  | 0
8220LFM0511LYN011D | 22μF | Φ5×11mm | 4000-10000H | 105°C | 50V | ±20% | 0511 |  | production |  |  |  | 0
8180MBM0816LYN0110 | 18μF | Φ8×16mm | 4000-10000H | 105°C | 160V | ±20% | 0816 |  | production |  |  |  | 0
8150VBMAB16LYN01EC | 15μF | Φ12.5×16mm | 4000-10000H | 105°C | 450V | ±20% | AB16 |  | production |  |  |  | 0
8150VAM1016LYN0110 | 15μF | Φ10×16mm | 4000-10000H | 105°C | 400V | ±20% | 1016 |  | production |  |  |  | 0
8150MDM1016LYN0110 | 15μF | Φ10×16mm | 4000-10000H | 105°C | 250V | ±20% | 1016 |  | production |  |  |  | 0
8150MBMAA12LYN91SY | 15μF | Φ6.3×12mm | 4000-10000H | 105°C | 160V | ±20% | AA12 |  | production |  |  |  | 0
8150MBMAA12LYN91S0 | 15μF | Φ6.3×12mm | 4000-10000H | 105°C | 160V | ±20% | AA12 |  | production |  |  |  | 0
8150MAMAA12LYN0110 | 15μF | Φ6.3×12mm | 4000-10000H | 105°C | 100V | ±20% | AA12 |  | production |  |  |  | 0
8150MAMAA12LYN91E0 | 15μF | Φ6.3×12mm | 4000-10000H | 105°C | 100V | ±20% | AA12 |  | production |  |  |  | 0
8150MAM0812LYN91E0 | 15μF | Φ8×12mm | 4000-10000H | 105°C | 100V | ±20% | 0812 |  | production |  |  |  | 0
8150LGM0511LYN01S0 | 15μF | Φ5×11mm | 4000-10000H | 105°C | 63V | ±20% | 0511 |  | production |  |  |  | 0
8150LFM0511LYN0110 | 15μF | Φ5×11mm | 4000-10000H | 105°C | 50V | ±20% | 0511 |  | production |  |  |  | 0
8150LFM0511LYN01SL | 15μF | Φ5×11mm | 4000-10000H | 105°C | 50V | ±20% | 0511 |  | production |  |  |  | 0
8150LFM0511LYN01S0 | 15μF | Φ5×11mm | 4000-10000H | 105°C | 50V | ±20% | 0511 |  | production |  |  |  | 0
8150MFV1020LYN91S0 | 15μF | Φ10×20mm | 4000-10000H | 105°C | 350V | ±15% | 1020 |  | production |  |  |  | 0
8150MFV1020LYN91SC | 15μF | Φ10×20mm | 4000-10000H | 105°C | 350V | ±15% | 1020 |  | production |  |  |  | 0
8150MBV0812LYN01S0 | 15μF | Φ8×12mm | 4000-10000H | 105°C | 160V | ±15% | 0812 |  | production |  |  |  | 0
8150LFM0511LYN011A | 15μF | Φ5×11mm | 4000-10000H | 105°C | 50V | ±20% | 0511 |  | production |  |  |  | 0
8100VCMAB25LYN91E0 | 10μF | Φ12.5×25mm | 4000-10000H | 105°C | 500V | ±20% | AB25 |  | production |  |  |  | 0
8100VCMAB20LYN91E0 | 10μF | Φ12.5×20mm | 4000-10000H | 105°C | 500V | ±20% | AB20 |  | production |  |  |  | 0
8100VBM1020LYN0110 | 10μF | Φ10×20mm | 4000-10000H | 105°C | 450V | ±20% | 1020 |  | production |  |  |  | 0
8100VAM1016LYN91E0 | 10μF | Φ10×16mm | 4000-10000H | 105°C | 400V | ±20% | 1016 |  | production |  |  |  | 0
8100VAM1016LYN0110 | 10μF | Φ10×16mm | 4000-10000H | 105°C | 400V | ±20% | 1016 |  | production |  |  |  | 0
8100VAM1012LYN91S0 | 10μF | Φ10×12mm | 4000-10000H | 105°C | 400V | ±20% | 1012 |  | production |  |  |  | 0
8100MDM1016LYN01S0 | 10μF | Φ10×16mm | 4000-10000H | 105°C | 250V | ±20% | 1016 |  | production |  |  |  | 0
8100MDM0816LYN0110 | 10μF | Φ8×16mm | 4000-10000H | 105°C | 250V | ±20% | 0816 |  | production |  |  |  | 0
8100MDM0816LYN01SY | 10μF | Φ8×16mm | 4000-10000H | 105°C | 250V | ±20% | 0816 |  | production |  |  |  | 0
8100MDM0816LYN91SY | 10μF | Φ8×16mm | 4000-10000H | 105°C | 250V | ±20% | 0816 |  | production |  |  |  | 0
8100MDM0816LYN01S0 | 10μF | Φ8×16mm | 4000-10000H | 105°C | 250V | ±20% | 0816 |  | production |  |  |  | 0
8100MDM0816LYN91S0 | 10μF | Φ8×16mm | 4000-10000H | 105°C | 250V | ±20% | 0816 |  | production |  |  |  | 0
8100MDM0812LYN91EP | 10μF | Φ8×12mm | 4000-10000H | 105°C | 250V | ±20% | 0812 |  | production |  |  |  | 0
8100MDM0812LYN0110 | 10μF | Φ8×12mm | 4000-10000H | 105°C | 250V | ±20% | 0812 |  | production |  |  |  | 0
8100MCM0812LYN91E0 | 10μF | Φ8×12mm | 4000-10000H | 105°C | 200V | ±20% | 0812 |  | production |  |  |  | 0
8100MBMAA12LYN91E0 | 10μF | Φ6.3×12mm | 4000-10000H | 105°C | 160V | ±20% | AA12 |  | production |  |  |  | 0
8100MAMAA12LYN91EA | 10μF | Φ6.3×12mm | 4000-10000H | 105°C | 100V | ±20% | AA12 |  | production |  |  |  | 0
8100MAMAA12LYN91E0 | 10μF | Φ6.3×12mm | 4000-10000H | 105°C | 100V | ±20% | AA12 |  | production |  |  |  | 0
8100MAMAA12LYN0110 | 10μF | Φ6.3×12mm | 4000-10000H | 105°C | 100V | ±20% | AA12 |  | production |  |  |  | 0
8100MAMAA12LYN91S0 | 10μF | Φ6.3×12mm | 4000-10000H | 105°C | 100V | ±20% | AA12 |  | production |  |  |  | 0
8100MAMAA12LYN01S0 | 10μF | Φ6.3×12mm | 4000-10000H | 105°C | 100V | ±20% | AA12 |  | production |  |  |  | 0
8100MAMAA12LYN91EC | 10μF | Φ6.3×12mm | 4000-10000H | 105°C | 100V | ±20% | AA12 |  | production |  |  |  | 0
8100MAMAA11LYN0110 | 10μF | Φ6.3×11mm | 4000-10000H | 105°C | 100V | ±20% | AA11 |  | production |  |  |  | 0
8100MAM0511LYN0110 | 10μF | Φ5×11mm | 4000-10000H | 105°C | 100V | ±20% | 0511 |  | production |  |  |  | 0
8100MAM0511LYN011A | 10μF | Φ5×11mm | 4000-10000H | 105°C | 100V | ±20% | 0511 |  | production |  |  |  | 0
8100MAM0511LYN91E0 | 10μF | Φ5×11mm | 4000-10000H | 105°C | 100V | ±20% | 0511 |  | production |  |  |  | 0
8100MAM0509LYN01E0 | 10μF | Φ5×9mm | 4000-10000H | 105°C | 100V | ±20% | 0509 |  | production |  |  |  | 0
8100MAM0509LYN0110 | 10μF | Φ5×9mm | 4000-10000H | 105°C | 100V | ±20% | 0509 |  | production |  |  |  | 0
8100LGMAA12LYN91E0 | 10μF | Φ6.3×12mm | 4000-10000H | 105°C | 63V | ±20% | AA12 |  | production |  |  |  | 0
8100LGMAA09LYN91EA | 10μF | Φ6.3×9mm | 4000-10000H | 105°C | 63V | ±20% | AA09 |  | production |  |  |  | 0
8100LGM0812LYN91E0 | 10μF | Φ8×12mm | 4000-10000H | 105°C | 63V | ±20% | 0812 |  | production |  |  |  | 0
8100LGM0511LYN01SC | 10μF | Φ5×11mm | 4000-10000H | 105°C | 63V | ±20% | 0511 |  | production |  |  |  | 0
8100LGM0511LYN011A | 10μF | Φ5×11mm | 4000-10000H | 105°C | 63V | ±20% | 0511 |  | production |  |  |  | 0
8100LGM0511LYN0110 | 10μF | Φ5×11mm | 4000-10000H | 105°C | 63V | ±20% | 0511 |  | production |  |  |  | 0
8100LGM0511LYN01S0 | 10μF | Φ5×11mm | 4000-10000H | 105°C | 63V | ±20% | 0511 |  | production |  |  |  | 0
8100LFMAA12LYN91EA | 10μF | Φ6.3×12mm | 4000-10000H | 105°C | 50V | ±20% | AA12 |  | production |  |  |  | 0
8100LFMAA12LYN01S0 | 10μF | Φ6.3×12mm | 4000-10000H | 105°C | 50V | ±20% | AA12 |  | production |  |  |  | 0
8100LFMAA12LYQ0110 | 10μF | Φ6.3×12mm | 4000-10000H | 105°C | 50V | ±20% | AA12 |  | production |  |  |  | 0
8100LFMAA12LYN91S0 | 10μF | Φ6.3×12mm | 4000-10000H | 105°C | 50V | ±20% | AA12 |  | production |  |  |  | 0
8100LFM0511LYN5110 | 10μF | Φ5×11mm | 4000-10000H | 105°C | 50V | ±20% | 0511 |  | production |  |  |  | 0
8100LFM0511LYN011F | 10μF | Φ5×11mm | 4000-10000H | 105°C | 50V | ±20% | 0511 |  | production |  |  |  | 0
8100LFM0511LYN9160 | 10μF | Φ5×11mm | 4000-10000H | 105°C | 50V | ±20% | 0511 |  | production |  |  |  | 0
8100LFM0511LYN91SF | 10μF | Φ5×11mm | 4000-10000H | 105°C | 50V | ±20% | 0511 |  | production |  |  |  | 0
8100LFM0511LYN91EC | 10μF | Φ5×11mm | 4000-10000H | 105°C | 50V | ±20% | 0511 |  | production |  |  |  | 0
8100LFM0511LYN011D | 10μF | Φ5×11mm | 4000-10000H | 105°C | 50V | ±20% | 0511 |  | production |  |  |  | 0
8100LFM0511LYN71E0 | 10μF | Φ5×11mm | 4000-10000H | 105°C | 50V | ±20% | 0511 |  | production |  |  |  | 0
8100LFM0511LYN011C | 10μF | Φ5×11mm | 4000-10000H | 105°C | 50V | ±20% | 0511 |  | production |  |  |  | 0
8100LFM0511LYN01E0 | 10μF | Φ5×11mm | 4000-10000H | 105°C | 50V | ±20% | 0511 |  | production |  |  |  | 0
8100LFM0511LYN011A | 10μF | Φ5×11mm | 4000-10000H | 105°C | 50V | ±20% | 0511 |  | production |  |  |  | 0
8100LFM0511LYN011L | 10μF | Φ5×11mm | 4000-10000H | 105°C | 50V | ±20% | 0511 |  | production |  |  |  | 0
8100LFM0511LYN01EA | 10μF | Φ5×11mm | 4000-10000H | 105°C | 50V | ±20% | 0511 |  | production |  |  |  | 0
8100LFM0511LYN01S0 | 10μF | Φ5×11mm | 4000-10000H | 105°C | 50V | ±20% | 0511 |  | production |  |  |  | 0
8100LFM0511LYN01SC | 10μF | Φ5×11mm | 4000-10000H | 105°C | 50V | ±20% | 0511 |  | production |  |  |  | 0
8100LFM0511LYN91E0 | 10μF | Φ5×11mm | 4000-10000H | 105°C | 50V | ±20% | 0511 |  | production |  |  |  | 0
8100LFM0511LYN91S0 | 10μF | Φ5×11mm | 4000-10000H | 105°C | 50V | ±20% | 0511 |  | production |  |  |  | 0
8100LFM0511LYN91SL | 10μF | Φ5×11mm | 4000-10000H | 105°C | 50V | ±20% | 0511 |  | production |  |  |  | 0
8100LFM0511LYQ0110 | 10μF | Φ5×11mm | 4000-10000H | 105°C | 50V | ±20% | 0511 |  | production |  |  |  | 0
8100LFM0511LYQ0150 | 10μF | Φ5×11mm | 4000-10000H | 105°C | 50V | ±20% | 0511 |  | production |  |  |  | 0
8100LFM0511LYN01SA | 10μF | Φ5×11mm | 4000-10000H | 105°C | 50V | ±20% | 0511 |  | production |  |  |  | 0
8100LFM0511LYN01SL | 10μF | Φ5×11mm | 4000-10000H | 105°C | 50V | ±20% | 0511 |  | production |  |  |  | 0
8100LFM0511LYN91EA | 10μF | Φ5×11mm | 4000-10000H | 105°C | 50V | ±20% | 0511 |  | production |  |  |  | 0
8100LFM0511LYN91SC | 10μF | Φ5×11mm | 4000-10000H | 105°C | 50V | ±20% | 0511 |  | production |  |  |  | 0
8100LFM0511LYN91SY | 10μF | Φ5×11mm | 4000-10000H | 105°C | 50V | ±20% | 0511 |  | production |  |  |  | 0
8100LFM0511LYQ011F | 10μF | Φ5×11mm | 4000-10000H | 105°C | 50V | ±20% | 0511 |  | production |  |  |  | 0
8100LFM0511LYQ015F | 10μF | Φ5×11mm | 4000-10000H | 105°C | 50V | ±20% | 0511 |  | production |  |  |  | 0
8100LFM0511LYN0110 | 10μF | Φ5×11mm | 4000-10000H | 105°C | 50V | ±20% | 0511 |  | production |  |  |  | 0
8100LFM0507LYN011A | 10μF | Φ5×7mm | 4000-10000H | 105°C | 50V | ±20% | 0507 |  | production |  |  |  | 0
8100LFM0507LYN01E0 | 10μF | Φ5×7mm | 4000-10000H | 105°C | 50V | ±20% | 0507 |  | production |  |  |  | 0
8100LEM0511LYN011F | 10μF | Φ5×11mm | 4000-10000H | 105°C | 35V | ±20% | 0511 |  | production |  |  |  | 0
8100LEM0511LYN011C | 10μF | Φ5×11mm | 4000-10000H | 105°C | 35V | ±20% | 0511 |  | production |  |  |  | 0
8100LEM0511LYN0110 | 10μF | Φ5×11mm | 4000-10000H | 105°C | 35V | ±20% | 0511 |  | production |  |  |  | 0
8100LEM0511LYN011D | 10μF | Φ5×11mm | 4000-10000H | 105°C | 35V | ±20% | 0511 |  | production |  |  |  | 0
8100LDM0511LYN011A | 10μF | Φ5×11mm | 4000-10000H | 105°C | 25V | ±20% | 0511 |  | production |  |  |  | 0
8100LDM0511LYN011F | 10μF | Φ5×11mm | 4000-10000H | 105°C | 25V | ±20% | 0511 |  | production |  |  |  | 0
8100LDM0511LYN011C | 10μF | Φ5×11mm | 4000-10000H | 105°C | 25V | ±20% | 0511 |  | production |  |  |  | 0
8100LDM0511LYN0110 | 10μF | Φ5×11mm | 4000-10000H | 105°C | 25V | ±20% | 0511 |  | production |  |  |  | 0
8100LDM0407LYN91E0 | 10μF | Φ4×7mm | 4000-10000H | 105°C | 25V | ±20% | 0407 |  | production |  |  |  | 0
8100LCM0511LYN0110 | 10μF | Φ5×11mm | 4000-10000H | 105°C | 16V | ±20% | 0511 |  | production |  |  |  | 0
8100LCM0511LYN011F | 10μF | Φ5×11mm | 4000-10000H | 105°C | 16V | ±20% | 0511 |  | production |  |  |  | 0
8100LCM0511LYN011A | 10μF | Φ5×11mm | 4000-10000H | 105°C | 16V | ±20% | 0511 |  | production |  |  |  | 0
8100LFV0511LYN011A | 10μF | Φ5×11mm | 4000-10000H | 105°C | 50V | ±15% | 0511 |  | production |  |  |  | 0
8100LFV0511LYN0110 | 10μF | Φ5×11mm | 4000-10000H | 105°C | 50V | ±15% | 0511 |  | production |  |  |  | 0
8100LFV0511LYN011L | 10μF | Φ5×11mm | 4000-10000H | 105°C | 50V | ±15% | 0511 |  | production |  |  |  | 0
8100LFV0511LYN011C | 10μF | Φ5×11mm | 4000-10000H | 105°C | 50V | ±15% | 0511 |  | production |  |  |  | 0
8100LFK0511LYN0110 | 10μF | Φ5×11mm | 4000-10000H | 105°C | 50V | ±10% | 0511 |  | production |  |  |  | 0
8100VBM1016LYN91E0 | 10μF | Φ10×16mm | 4000-10000H | 105°C | 450V | ±20% | 1016 |  | production |  |  |  | 0
8100VAM1020LYN91E0 | 10μF | Φ10×20mm | 4000-10000H | 105°C | 400V | ±20% | 1020 |  | production |  |  |  | 0
8100VAM1016LYN91EL | 10μF | Φ10×16mm | 4000-10000H | 105°C | 400V | ±20% | 1016 |  | production |  |  |  | 0
8100MCMAA12LYN91E0 | 10μF | Φ6.3×12mm | 4000-10000H | 105°C | 200V | ±20% | AA12 |  | production |  |  |  | 0
8100MGMAA12LYN91E0 | 10μF | Φ6.3×12mm | 4000-10000H | 105°C | 120V | ±20% | AA12 |  | production |  |  |  | 0
8100MAMAA12LYN011C | 10μF | Φ6.3×12mm | 4000-10000H | 105°C | 100V | ±20% | AA12 |  | production |  |  |  | 0
8100MAMAA09LYN91S0 | 10μF | Φ6.3×9mm | 4000-10000H | 105°C | 100V | ±20% | AA09 |  | production |  |  |  | 0
8100LGMAA09LYN91E0 | 10μF | Φ6.3×9mm | 4000-10000H | 105°C | 63V | ±20% | AA09 |  | production |  |  |  | 0
8100LGM0511LYN011C | 10μF | Φ5×11mm | 4000-10000H | 105°C | 63V | ±20% | 0511 |  | production |  |  |  | 0
8100LFMAA09LYN91E0 | 10μF | Φ6.3×9mm | 4000-10000H | 105°C | 50V | ±20% | AA09 |  | production |  |  |  | 0
8100LFMAA09LYN91EA | 10μF | Φ6.3×9mm | 4000-10000H | 105°C | 50V | ±20% | AA09 |  | production |  |  |  | 0
88R2MAM0511LYQ0110 | 8.2μF | Φ5×11mm | 4000-10000H | 105°C | 100V | ±20% | 0511 |  | production |  |  |  | 0
88R2MAM0511LYQ011F | 8.2μF | Φ5×11mm | 4000-10000H | 105°C | 100V | ±20% | 0511 |  | production |  |  |  | 0
88R2MAM0511LYN0110 | 8.2μF | Φ5×11mm | 4000-10000H | 105°C | 100V | ±20% | 0511 |  | production |  |  |  | 0
88R2MAM0511LYN011A | 8.2μF | Φ5×11mm | 4000-10000H | 105°C | 100V | ±20% | 0511 |  | production |  |  |  | 0
86R8VAM1012LYN0110 | 6.8μF | Φ10×12mm | 4000-10000H | 105°C | 400V | ±20% | 1012 |  | production |  |  |  | 0
86R8VAM0816LYN91EP | 6.8μF | Φ8×16mm | 4000-10000H | 105°C | 400V | ±20% | 0816 |  | production |  |  |  | 0
86R8VAM0816LYN91E0 | 6.8μF | Φ8×16mm | 4000-10000H | 105°C | 400V | ±20% | 0816 |  | production |  |  |  | 0
86R8VAM0813LYN91S0 | 6.8μF | Φ8×13mm | 4000-10000H | 105°C | 400V | ±20% | 0813 |  | production |  |  |  | 0
86R8VAM0511LYN011A | 6.8μF | Φ5×11mm | 4000-10000H | 105°C | 400V | ±20% | 0511 |  | production |  |  |  | 0
86R8MCMAA12LYN91E0 | 6.8μF | Φ6.3×12mm | 4000-10000H | 105°C | 200V | ±20% | AA12 |  | production |  |  |  | 0
86R8MCM0812LYN91E0 | 6.8μF | Φ8×12mm | 4000-10000H | 105°C | 200V | ±20% | 0812 |  | production |  |  |  | 0
86R8MBMAA12LYN01S0 | 6.8μF | Φ6.3×12mm | 4000-10000H | 105°C | 160V | ±20% | AA12 |  | production |  |  |  | 0
86R8MBM1012LYN0110 | 6.8μF | Φ10×12mm | 4000-10000H | 105°C | 160V | ±20% | 1012 |  | production |  |  |  | 0
86R8MAM0511LYN0110 | 6.8μF | Φ5×11mm | 4000-10000H | 105°C | 100V | ±20% | 0511 |  | production |  |  |  | 0
86R8LFM0511LYN91E0 | 6.8μF | Φ5×11mm | 4000-10000H | 105°C | 50V | ±20% | 0511 |  | production |  |  |  | 0
86R8LFM0511LYN0110 | 6.8μF | Φ5×11mm | 4000-10000H | 105°C | 50V | ±20% | 0511 |  | production |  |  |  | 0
86R8LFM0511LYN011A | 6.8μF | Φ5×11mm | 4000-10000H | 105°C | 50V | ±20% | 0511 |  | production |  |  |  | 0
86R8LFM0511LYN011C | 6.8μF | Φ5×11mm | 4000-10000H | 105°C | 50V | ±20% | 0511 |  | production |  |  |  | 0
86R8LFM0511LYN91EA | 6.8μF | Φ5×11mm | 4000-10000H | 105°C | 50V | ±20% | 0511 |  | production |  |  |  | 0
86R8VBM1016LYN91E0 | 6.8μF | Φ10×16mm | 4000-10000H | 105°C | 450V | ±20% | 1016 |  | production |  |  |  | 0
86R8MDM0812LYN91E0 | 6.8μF | Φ8×12mm | 4000-10000H | 105°C | 250V | ±20% | 0812 |  | production |  |  |  | 0
86R8LFM0511LYN011L | 6.8μF | Φ5×11mm | 4000-10000H | 105°C | 50V | ±20% | 0511 |  | production |  |  |  | 0
86R8LFM0511LYN01SC | 6.8μF | Φ5×11mm | 4000-10000H | 105°C | 50V | ±20% | 0511 |  | production |  |  |  | 0
84R7LFQ0511LYN91E0 | 4.7μF | Φ5×11mm | 4000-10000H | 105°C | 50V | -10%~+30% | 0511 |  | production |  |  |  | 0
84R7VBM0812LYN91E0 | 4.7μF | Φ8×12mm | 4000-10000H | 105°C | 450V | ±20% | 0812 |  | production |  |  |  | 0
84R7VBM0812LYN91EC | 4.7μF | Φ8×12mm | 4000-10000H | 105°C | 450V | ±20% | 0812 |  | production |  |  |  | 0
84R7VAM1012LYN91EP | 4.7μF | Φ10×12mm | 4000-10000H | 105°C | 400V | ±20% | 1012 |  | production |  |  |  | 0
84R7VAM1012LYN0110 | 4.7μF | Φ10×12mm | 4000-10000H | 105°C | 400V | ±20% | 1012 |  | production |  |  |  | 0
84R7VAM0814LYN91E0 | 4.7μF | Φ8×14mm | 4000-10000H | 105°C | 400V | ±20% | 0814 |  | production |  |  |  | 0
84R7VAM0812LYN91E0 | 4.7μF | Φ8×12mm | 4000-10000H | 105°C | 400V | ±20% | 0812 |  | production |  |  |  | 0
84R7VAM0812LYN0110 | 4.7μF | Φ8×12mm | 4000-10000H | 105°C | 400V | ±20% | 0812 |  | production |  |  |  | 0
84R7VAM0812LYN5110 | 4.7μF | Φ8×12mm | 4000-10000H | 105°C | 400V | ±20% | 0812 |  | production |  |  |  | 0
84R7VAM0810LYN91E0 | 4.7μF | Φ8×10mm | 4000-10000H | 105°C | 400V | ±20% | 0810 |  | production |  |  |  | 0
84R7VAM0810LYN0110 | 4.7μF | Φ8×10mm | 4000-10000H | 105°C | 400V | ±20% | 0810 |  | production |  |  |  | 0
84R7MDM0812LYN91SP | 4.7μF | Φ8×12mm | 4000-10000H | 105°C | 250V | ±20% | 0812 |  | production |  |  |  | 0
84R7MBMAA09LYN0110 | 4.7μF | Φ6.3×9mm | 4000-10000H | 105°C | 160V | ±20% | AA09 |  | production |  |  |  | 0
84R7MAMAA12LYN0110 | 4.7μF | Φ6.3×12mm | 4000-10000H | 105°C | 100V | ±20% | AA12 |  | production |  |  |  | 0
84R7MAM0511LYN011A | 4.7μF | Φ5×11mm | 4000-10000H | 105°C | 100V | ±20% | 0511 |  | production |  |  |  | 0
84R7MAM0511LYN0110 | 4.7μF | Φ5×11mm | 4000-10000H | 105°C | 100V | ±20% | 0511 |  | production |  |  |  | 0
84R7MAM0511LYQ011F | 4.7μF | Φ5×11mm | 4000-10000H | 105°C | 100V | ±20% | 0511 |  | production |  |  |  | 0
84R7MAM0511LYQ0110 | 4.7μF | Φ5×11mm | 4000-10000H | 105°C | 100V | ±20% | 0511 |  | production |  |  |  | 0
84R7LGMAA12LYN0110 | 4.7μF | Φ6.3×12mm | 4000-10000H | 105°C | 63V | ±20% | AA12 |  | production |  |  |  | 0
84R7LGMAA09LYN91EA | 4.7μF | Φ6.3×9mm | 4000-10000H | 105°C | 63V | ±20% | AA09 |  | production |  |  |  | 0
84R7LGM0511LYN01S0 | 4.7μF | Φ5×11mm | 4000-10000H | 105°C | 63V | ±20% | 0511 |  | production |  |  |  | 0
84R7LGM0511LYN0110 | 4.7μF | Φ5×11mm | 4000-10000H | 105°C | 63V | ±20% | 0511 |  | production |  |  |  | 0
84R7LFMAA12LYN91E0 | 4.7μF | Φ6.3×12mm | 4000-10000H | 105°C | 50V | ±20% | AA12 |  | production |  |  |  | 0
84R7LFMAA12LYN91SC | 4.7μF | Φ6.3×12mm | 4000-10000H | 105°C | 50V | ±20% | AA12 |  | production |  |  |  | 0
84R7LFMAA12LYN01S0 | 4.7μF | Φ6.3×12mm | 4000-10000H | 105°C | 50V | ±20% | AA12 |  | production |  |  |  | 0
84R7LFM0511LYN011F | 4.7μF | Φ5×11mm | 4000-10000H | 105°C | 50V | ±20% | 0511 |  | production |  |  |  | 0
84R7LFM0511LYN01EC | 4.7μF | Φ5×11mm | 4000-10000H | 105°C | 50V | ±20% | 0511 |  | production |  |  |  | 0
84R7LFM0511LYN011A | 4.7μF | Φ5×11mm | 4000-10000H | 105°C | 50V | ±20% | 0511 |  | production |  |  |  | 0
84R7LFM0511LYN91EA | 4.7μF | Φ5×11mm | 4000-10000H | 105°C | 50V | ±20% | 0511 |  | production |  |  |  | 0
84R7LFM0511LYN4110 | 4.7μF | Φ5×11mm | 4000-10000H | 105°C | 50V | ±20% | 0511 |  | production |  |  |  | 0
84R7LFM0511LYN011L | 4.7μF | Φ5×11mm | 4000-10000H | 105°C | 50V | ±20% | 0511 |  | production |  |  |  | 0
84R7LFM0511LYN411C | 4.7μF | Φ5×11mm | 4000-10000H | 105°C | 50V | ±20% | 0511 |  | production |  |  |  | 0
84R7LFM0511LYN011C | 4.7μF | Φ5×11mm | 4000-10000H | 105°C | 50V | ±20% | 0511 |  | production |  |  |  | 0
84R7LFM0511LYN0110 | 4.7μF | Φ5×11mm | 4000-10000H | 105°C | 50V | ±20% | 0511 |  | production |  |  |  | 0
84R7LFM0511LYN01S0 | 4.7μF | Φ5×11mm | 4000-10000H | 105°C | 50V | ±20% | 0511 |  | production |  |  |  | 0
84R7LFM0511LYN01SC | 4.7μF | Φ5×11mm | 4000-10000H | 105°C | 50V | ±20% | 0511 |  | production |  |  |  | 0
84R7LFM0511LYN5110 | 4.7μF | Φ5×11mm | 4000-10000H | 105°C | 50V | ±20% | 0511 |  | production |  |  |  | 0
84R7LFM0511LYN91EC | 4.7μF | Φ5×11mm | 4000-10000H | 105°C | 50V | ±20% | 0511 |  | production |  |  |  | 0
84R7LFM0511LYN91SC | 4.7μF | Φ5×11mm | 4000-10000H | 105°C | 50V | ±20% | 0511 |  | production |  |  |  | 0
84R7LFM0511LYN91SY | 4.7μF | Φ5×11mm | 4000-10000H | 105°C | 50V | ±20% | 0511 |  | production |  |  |  | 0
84R7LFM0511LYQ011F | 4.7μF | Φ5×11mm | 4000-10000H | 105°C | 50V | ±20% | 0511 |  | production |  |  |  | 0
84R7LFM0511LYN01E0 | 4.7μF | Φ5×11mm | 4000-10000H | 105°C | 50V | ±20% | 0511 |  | production |  |  |  | 0
84R7LFM0511LYN01SA | 4.7μF | Φ5×11mm | 4000-10000H | 105°C | 50V | ±20% | 0511 |  | production |  |  |  | 0
84R7LFM0511LYN01SL | 4.7μF | Φ5×11mm | 4000-10000H | 105°C | 50V | ±20% | 0511 |  | production |  |  |  | 0
84R7LFM0511LYN91E0 | 4.7μF | Φ5×11mm | 4000-10000H | 105°C | 50V | ±20% | 0511 |  | production |  |  |  | 0
84R7LFM0511LYN91S0 | 4.7μF | Φ5×11mm | 4000-10000H | 105°C | 50V | ±20% | 0511 |  | production |  |  |  | 0
84R7LFM0511LYN91SL | 4.7μF | Φ5×11mm | 4000-10000H | 105°C | 50V | ±20% | 0511 |  | production |  |  |  | 0
84R7LFM0511LYQ0110 | 4.7μF | Φ5×11mm | 4000-10000H | 105°C | 50V | ±20% | 0511 |  | production |  |  |  | 0
84R7LFM0509LYN01S0 | 4.7μF | Φ5×9mm | 4000-10000H | 105°C | 50V | ±20% | 0509 |  | production |  |  |  | 0
84R7MAV0511LYN011A | 4.7μF | Φ5×11mm | 4000-10000H | 105°C | 100V | ±15% | 0511 |  | production |  |  |  | 0
84R7LFV0511LYN011C | 4.7μF | Φ5×11mm | 4000-10000H | 105°C | 50V | ±15% | 0511 |  | production |  |  |  | 0
84R7LFV0511LYN0110 | 4.7μF | Φ5×11mm | 4000-10000H | 105°C | 50V | ±15% | 0511 |  | production |  |  |  | 0
84R7LFV0511LYN011L | 4.7μF | Φ5×11mm | 4000-10000H | 105°C | 50V | ±15% | 0511 |  | production |  |  |  | 0
84R7LFA0511LYN0110 | 4.7μF | Φ5×11mm | 4000-10000H | 105°C | 50V | ±10% | 0511 |  | production |  |  |  | 0
84R7LFK0511LYN0110 | 4.7μF | Φ5×11mm | 4000-10000H | 105°C | 50V | ±10% | 0511 |  | production |  |  |  | 0
84R7MDM0812LYN91S0 | 4.7μF | Φ8×12mm | 4000-10000H | 105°C | 250V | ±20% | 0812 |  | production |  |  |  | 0
84R7MAM0511LYN011F | 4.7μF | Φ5×11mm | 4000-10000H | 105°C | 100V | ±20% | 0511 |  | production |  |  |  | 0
84R7MAM0511LYN011C | 4.7μF | Φ5×11mm | 4000-10000H | 105°C | 100V | ±20% | 0511 |  | production |  |  |  | 0
84R7LGMAA09LYN91E0 | 4.7μF | Φ6.3×9mm | 4000-10000H | 105°C | 63V | ±20% | AA09 |  | production |  |  |  | 0
84R7LFMAA09LYN91E0 | 4.7μF | Φ6.3×9mm | 4000-10000H | 105°C | 50V | ±20% | AA09 |  | production |  |  |  | 0
84R7LFMAA09LYN91EA | 4.7μF | Φ6.3×9mm | 4000-10000H | 105°C | 50V | ±20% | AA09 |  | production |  |  |  | 0
84R7LFM0511LYN011P | 4.7μF | Φ5×11mm | 4000-10000H | 105°C | 50V | ±20% | 0511 |  | production |  |  |  | 0
84R7LFM0511LYN011D | 4.7μF | Φ5×11mm | 4000-10000H | 105°C | 50V | ±20% | 0511 |  | production |  |  |  | 0
84R7LFM0509LYN011C | 4.7μF | Φ5×9mm | 4000-10000H | 105°C | 50V | ±20% | 0509 |  | production |  |  |  | 0
83R3VBM0812LYN91EC | 3.3μF | Φ8×12mm | 4000-10000H | 105°C | 450V | ±20% | 0812 |  | production |  |  |  | 0
83R3VBM0812LYN91E0 | 3.3μF | Φ8×12mm | 4000-10000H | 105°C | 450V | ±20% | 0812 |  | production |  |  |  | 0
83R3VAM0812LYN5110 | 3.3μF | Φ8×12mm | 4000-10000H | 105°C | 400V | ±20% | 0812 |  | production |  |  |  | 0
83R3VAM0812LYN011C | 3.3μF | Φ8×12mm | 4000-10000H | 105°C | 400V | ±20% | 0812 |  | production |  |  |  | 0
83R3MAM0511LYN0110 | 3.3μF | Φ5×11mm | 4000-10000H | 105°C | 100V | ±20% | 0511 |  | production |  |  |  | 0
83R3LFM0511LYN011F | 3.3μF | Φ5×11mm | 4000-10000H | 105°C | 50V | ±20% | 0511 |  | production |  |  |  | 0
83R3LFM0511LYN011A | 3.3μF | Φ5×11mm | 4000-10000H | 105°C | 50V | ±20% | 0511 |  | production |  |  |  | 0
83R3LFM0511LYN91EC | 3.3μF | Φ5×11mm | 4000-10000H | 105°C | 50V | ±20% | 0511 |  | production |  |  |  | 0
83R3LFM0511LYN91FA | 3.3μF | Φ5×11mm | 4000-10000H | 105°C | 50V | ±20% | 0511 |  | production |  |  |  | 0
83R3LFM0511LYN011C | 3.3μF | Φ5×11mm | 4000-10000H | 105°C | 50V | ±20% | 0511 |  | production |  |  |  | 0
83R3LFM0511LYN01S0 | 3.3μF | Φ5×11mm | 4000-10000H | 105°C | 50V | ±20% | 0511 |  | production |  |  |  | 0
83R3LFM0511LYN0110 | 3.3μF | Φ5×11mm | 4000-10000H | 105°C | 50V | ±20% | 0511 |  | production |  |  |  | 0
82R2VBMAA15LYN011C | 2.2μF | Φ6.3×15mm | 4000-10000H | 105°C | 450V | ±20% | AA15 |  | production |  |  |  | 0
82R2VBMAA15LYN0110 | 2.2μF | Φ6.3×15mm | 4000-10000H | 105°C | 450V | ±20% | AA15 |  | production |  |  |  | 0
82R2VAMAA12LYN0110 | 2.2μF | Φ6.3×12mm | 4000-10000H | 105°C | 400V | ±20% | AA12 |  | production |  |  |  | 0
82R2VAMAA12LYN01S0 | 2.2μF | Φ6.3×12mm | 4000-10000H | 105°C | 400V | ±20% | AA12 |  | production |  |  |  | 0
82R2VAM0812LYN5110 | 2.2μF | Φ8×12mm | 4000-10000H | 105°C | 400V | ±20% | 0812 |  | production |  |  |  | 0
82R2VAM0810LYN91E0 | 2.2μF | Φ8×10mm | 4000-10000H | 105°C | 400V | ±20% | 0810 |  | production |  |  |  | 0
82R2VAM0810LYN0110 | 2.2μF | Φ8×10mm | 4000-10000H | 105°C | 400V | ±20% | 0810 |  | production |  |  |  | 0
82R2MCMAA12LYN0110 | 2.2μF | Φ6.3×12mm | 4000-10000H | 105°C | 200V | ±20% | AA12 |  | production |  |  |  | 0
82R2MAMAA12LYN91E0 | 2.2μF | Φ6.3×12mm | 4000-10000H | 105°C | 100V | ±20% | AA12 |  | production |  |  |  | 0
82R2MAMAA12LYN91EL | 2.2μF | Φ6.3×12mm | 4000-10000H | 105°C | 100V | ±20% | AA12 |  | production |  |  |  | 0
82R2MAM0511LYN91SC | 2.2μF | Φ5×11mm | 4000-10000H | 105°C | 100V | ±20% | 0511 |  | production |  |  |  | 0
82R2MAM0511LYN01S0 | 2.2μF | Φ5×11mm | 4000-10000H | 105°C | 100V | ±20% | 0511 |  | production |  |  |  | 0
82R2MAM0511LYN01SC | 2.2μF | Φ5×11mm | 4000-10000H | 105°C | 100V | ±20% | 0511 |  | production |  |  |  | 0
82R2MAM0511LYN0110 | 2.2μF | Φ5×11mm | 4000-10000H | 105°C | 100V | ±20% | 0511 |  | production |  |  |  | 0
82R2LGM0511LYN0110 | 2.2μF | Φ5×11mm | 4000-10000H | 105°C | 63V | ±20% | 0511 |  | production |  |  |  | 0
82R2LGM0511LYN011C | 2.2μF | Φ5×11mm | 4000-10000H | 105°C | 63V | ±20% | 0511 |  | production |  |  |  | 0
82R2LFMAA12LYN0110 | 2.2μF | Φ6.3×12mm | 4000-10000H | 105°C | 50V | ±20% | AA12 |  | production |  |  |  | 0
82R2LFM0511LYN011L | 2.2μF | Φ5×11mm | 4000-10000H | 105°C | 50V | ±20% | 0511 |  | production |  |  |  | 0
82R2LFM0511LYN011A | 2.2μF | Φ5×11mm | 4000-10000H | 105°C | 50V | ±20% | 0511 |  | production |  |  |  | 0
82R2LFM0511LYN91EA | 2.2μF | Φ5×11mm | 4000-10000H | 105°C | 50V | ±20% | 0511 |  | production |  |  |  | 0
82R2LFM0511LYN011F | 2.2μF | Φ5×11mm | 4000-10000H | 105°C | 50V | ±20% | 0511 |  | production |  |  |  | 0
82R2LFM0511LYN011C | 2.2μF | Φ5×11mm | 4000-10000H | 105°C | 50V | ±20% | 0511 |  | production |  |  |  | 0
82R2LFM0511LYN0110 | 2.2μF | Φ5×11mm | 4000-10000H | 105°C | 50V | ±20% | 0511 |  | production |  |  |  | 0
82R2LFM0511LYN01S0 | 2.2μF | Φ5×11mm | 4000-10000H | 105°C | 50V | ±20% | 0511 |  | production |  |  |  | 0
82R2LFM0510LYN0110 | 2.2μF | Φ5×10mm | 4000-10000H | 105°C | 50V | ±20% | 0510 |  | production |  |  |  | 0
82R2MAV0511LYN011L | 2.2μF | Φ5×11mm | 4000-10000H | 105°C | 100V | ±15% | 0511 |  | production |  |  |  | 0
82R2MAV0511LYN0110 | 2.2μF | Φ5×11mm | 4000-10000H | 105°C | 100V | ±15% | 0511 |  | production |  |  |  | 0
82R2MBMAA12LYN91E0 | 2.2μF | Φ6.3×12mm | 4000-10000H | 105°C | 160V | ±20% | AA12 |  | production |  |  |  | 0
82R2MAM0511LYN011C | 2.2μF | Φ5×11mm | 4000-10000H | 105°C | 100V | ±20% | 0511 |  | production |  |  |  | 0
82R2LFM0511LYN011M | 2.2μF | Φ5×11mm | 4000-10000H | 105°C | 50V | ±20% | 0511 |  | production |  |  |  | 0
81R0VAMAA12LYN0110 | 1.0μF | Φ6.3×12mm | 4000-10000H | 105°C | 400V | ±20% | AA12 |  | production |  |  |  | 0
81R0VAM0812LYN5110 | 1.0μF | Φ8×12mm | 4000-10000H | 105°C | 400V | ±20% | 0812 |  | production |  |  |  | 0
81R0VAM0511LYN0110 | 1.0μF | Φ5×11mm | 4000-10000H | 105°C | 400V | ±20% | 0511 |  | production |  |  |  | 0
81R0MDM0511LYN0110 | 1.0μF | Φ5×11mm | 4000-10000H | 105°C | 250V | ±20% | 0511 |  | production |  |  |  | 0
81R0MDM0511LYN91S0 | 1.0μF | Φ5×11mm | 4000-10000H | 105°C | 250V | ±20% | 0511 |  | production |  |  |  | 0
81R0LGM0511LYN0110 | 1.0μF | Φ5×11mm | 4000-10000H | 105°C | 63V | ±20% | 0511 |  | production |  |  |  | 0
81R0LFM0511LYN01E0 | 1.0μF | Φ5×11mm | 4000-10000H | 105°C | 50V | ±20% | 0511 |  | production |  |  |  | 0
81R0LFM0511LYN01EA | 1.0μF | Φ5×11mm | 4000-10000H | 105°C | 50V | ±20% | 0511 |  | production |  |  |  | 0
81R0LFM0511LYN011M | 1.0μF | Φ5×11mm | 4000-10000H | 105°C | 50V | ±20% | 0511 |  | production |  |  |  | 0
81R0LFM0511LYN011C | 1.0μF | Φ5×11mm | 4000-10000H | 105°C | 50V | ±20% | 0511 |  | production |  |  |  | 0
81R0LFM0511LYN91SC | 1.0μF | Φ5×11mm | 4000-10000H | 105°C | 50V | ±20% | 0511 |  | production |  |  |  | 0
81R0LFM0511LYN011A | 1.0μF | Φ5×11mm | 4000-10000H | 105°C | 50V | ±20% | 0511 |  | production |  |  |  | 0
81R0LFM0511LYQ0110 | 1.0μF | Φ5×11mm | 4000-10000H | 105°C | 50V | ±20% | 0511 |  | production |  |  |  | 0
81R0LFM0511LYN0110 | 1.0μF | Φ5×11mm | 4000-10000H | 105°C | 50V | ±20% | 0511 |  | production |  |  |  | 0
81R0LFM0511LYN01S0 | 1.0μF | Φ5×11mm | 4000-10000H | 105°C | 50V | ±20% | 0511 |  | production |  |  |  | 0
81R0LFM0511LYQ011F | 1.0μF | Φ5×11mm | 4000-10000H | 105°C | 50V | ±20% | 0511 |  | production |  |  |  | 0
81R0MAM0511LYN0110 | 1.0μF | Φ5×11mm | 4000-10000H | 105°C | 100V | ±20% | 0511 |  | production |  |  |  | 0
81R0LFMAA09LYN91E0 | 1.0μF | Φ6.3×9mm | 4000-10000H | 105°C | 50V | ±20% | AA09 |  | production |  |  |  | 0
81R0LFM0511LYN011F | 1.0μF | Φ5×11mm | 4000-10000H | 105°C | 50V | ±20% | 0511 |  | production |  |  |  | 0
81R0LFM0511LYN91S0 | 1.0μF | Φ5×11mm | 4000-10000H | 105°C | 50V | ±20% | 0511 |  | production |  |  |  | 0