## Sheet1
型号 | 容量 | 尺寸 | 寿命 | 温度特性 | 额定电压 | 公差 | 尺寸 | 应用场景 | 生产状态 | 长度 | 宽度 | 厚度 | 是否车规
8103LCM1835RTN0110 | 10000μF | Φ18×35mm | 2000-3000H | 105°C | 16V | ±20% | 1835 | [5 empty] | 0
8103LCM1830RTN0110 | 10000μF | Φ18×30mm | 2000-3000H | 105°C | 16V | ±20% | 1830 | [5 empty] | 0
8682LEM2240RTN0150 | 6800μF | Φ22×40mm | 2000-3000H | 105°C | 35V | ±20% | 2240 | [5 empty] | 0
8682LEM1835RTN91E0 | 6800μF | Φ18×35mm | 2000-3000H | 105°C | 35V | ±20% | 1835 | [5 empty] | 0
8682LDM1840RTN0110 | 6800μF | Φ18×40mm | 2000-3000H | 105°C | 25V | ±20% | 1840 | [5 empty] | 0
8682LDM1830RTN91EC | 6800μF | Φ18×30mm | 2000-3000H | 105°C | 25V | ±20% | 1830 | [5 empty] | 0
8682LDM1635RTN91E0 | 6800μF | Φ16×35mm | 2000-3000H | 105°C | 25V | ±20% | 1635 | [5 empty] | 0
8562LDM1825RTN0110 | 5600μF | Φ18×25mm | 2000-3000H | 105°C | 25V | ±20% | 1825 | [5 empty] | 0
8472LFM2240RTN0110 | 4700μF | Φ22×40mm | 2000-3000H | 105°C | 50V | ±20% | 2240 | [5 empty] | 0
8472LFM1840RTN0110 | 4700μF | Φ18×40mm | 2000-3000H | 105°C | 50V | ±20% | 1840 | [5 empty] | 0
8472LFM1835RTN91E0 | 4700μF | Φ18×35mm | 2000-3000H | 105°C | 50V | ±20% | 1835 | [5 empty] | 0
8472LEM1840RTN0110 | 4700μF | Φ18×40mm | 2000-3000H | 105°C | 35V | ±20% | 1840 | [5 empty] | 0
8472LEM1835RTN91E0 | 4700μF | Φ18×35mm | 2000-3000H | 105°C | 35V | ±20% | 1835 | [5 empty] | 0
8472LEM1830RTN0110 | 4700μF | Φ18×30mm | 2000-3000H | 105°C | 35V | ±20% | 1830 | [5 empty] | 0
8472LEM1635RTN0110 | 4700μF | Φ16×35mm | 2000-3000H | 105°C | 35V | ±20% | 1635 | [5 empty] | 0
8472LDM1830RTN0110 | 4700μF | Φ18×30mm | 2000-3000H | 105°C | 25V | ±20% | 1830 | [5 empty] | 0
8472LDM1630RTN91E0 | 4.7mF | Φ16×30mm | 2000-3000H | 105°C | 25V | ±20% | 1630 | [5 empty] | 0
8472LDM1625RTN91E0 | 4700μF | Φ16×25mm | 2000-3000H | 105°C | 25V | ±20% | 1625 | [5 empty] | 0
8472LCMAB25RTN91E0 | 4700μF | Φ12.5×25mm | 2000-3000H | 105°C | 16V | ±20% | AB25 | [5 empty] | 0
8472LCM1630RTN0110 | 4700μF | Φ16×30mm | 2000-3000H | 105°C | 16V | ±20% | 1630 | [5 empty] | 0
8472LCM1625RTN0110 | 4700μF | Φ16×25mm | 2000-3000H | 105°C | 16V | ±20% | 1625 | [5 empty] | 0
8472LCM1625RTN91E0 | 4700μF | Φ16×25mm | 2000-3000H | 105°C | 16V | ±20% | 1625 | [5 empty] | 0
8472LBMAB25RTN0110 | 4700μF | Φ12.5×25mm | 2000-3000H | 105°C | 10V | ±20% | AB25 | [5 empty] | 0
8472LAMAB25RTN0110 | 4700μF | Φ12.5×25mm | 2000-3000H | 105°C | 6.3V | ±20% | AB25 | [5 empty] | 0
8472LAMAB20RTN91E0 | 4700μF | Φ12.5×20mm | 2000-3000H | 105°C | 6.3V | ±20% | AB20 | [5 empty] | 0
8332LFM1840RTN0110 | 3300μF | Φ18×40mm | 2000-3000H | 105°C | 50V | ±20% | 1840 | [5 empty] | 0
8332LFM1835RTN91E0 | 3300μF | Φ18×35mm | 2000-3000H | 105°C | 50V | ±20% | 1835 | [5 empty] | 0
8332LFM1835RTN91EC | 3.3mF | Φ18×35mm | 2000-3000H | 105°C | 50V | ±20% | 1835 | [5 empty] | 0
8332LEM1830RTN0110 | 3300μF | Φ18×30mm | 2000-3000H | 105°C | 35V | ±20% | 1830 | [5 empty] | 0
8332LEM1635RTN91E0 | 3.3mF | Φ16×35mm | 2000-3000H | 105°C | 35V | ±20% | 1635 | [5 empty] | 0
8332LEM1630RTN0150 | 3300μF | Φ16×30mm | 2000-3000H | 105°C | 35V | ±20% | 1630 | [5 empty] | 0
8332LEM1630RTN91E0 | 3300μF | Φ16×30mm | 2000-3000H | 105°C | 35V | ±20% | 1630 | [5 empty] | 0
8332LEM1630RTN0110 | 3300μF | Φ16×30mm | 2000-3000H | 105°C | 35V | ±20% | 1630 | [5 empty] | 0
8332LEM1630RTN91EC | 3.3mF | Φ16×30mm | 2000-3000H | 105°C | 35V | ±20% | 1630 | [5 empty] | 0
8332LEM1625RTN91E0 | 3300μF | Φ16×25mm | 2000-3000H | 105°C | 35V | ±20% | 1625 | [5 empty] | 0
8332LDMAB30RTN91EC | 3300μF | Φ12.5×30mm | 2000-3000H | 105°C | 25V | ±20% | AB30 | [5 empty] | 0
8332LDMAB30RTN0110 | 3300μF | Φ12.5×30mm | 2000-3000H | 105°C | 25V | ±20% | AB30 | [5 empty] | 0
8332LDMAB30RTN91E0 | 3300μF | Φ12.5×30mm | 2000-3000H | 105°C | 25V | ±20% | AB30 | [5 empty] | 0
8332LDMAB25RTN91E0 | 3300μF | Φ12.5×25mm | 2000-3000H | 105°C | 25V | ±20% | AB25 | [5 empty] | 0
8332LDM1630RTN0110 | 3300μF | Φ16×30mm | 2000-3000H | 105°C | 25V | ±20% | 1630 | [5 empty] | 0
8332LDM1625RTN0110 | 3300μF | Φ16×25mm | 2000-3000H | 105°C | 25V | ±20% | 1625 | [5 empty] | 0
8332LCMAB25RTN0110 | 3300μF | Φ12.5×25mm | 2000-3000H | 105°C | 16V | ±20% | AB25 | [5 empty] | 0
8332LCMAB25RTN91E0 | 3300μF | Φ12.5×25mm | 2000-3000H | 105°C | 16V | ±20% | AB25 | [5 empty] | 0
8332LCM1625RTN0110 | 3300μF | Φ16×25mm | 2000-3000H | 105°C | 16V | ±20% | 1625 | [5 empty] | 0
8332LCM1030RTN0110 | 3300μF | Φ10×30mm | 2000-3000H | 105°C | 16V | ±20% | 1030 | [5 empty] | 0
8332LBMAB20RTN91E0 | 3300μF | Φ12.5×20mm | 2000-3000H | 105°C | 10V | ±20% | AB20 | [5 empty] | 0
8332LBMAB20RTN0110 | 3300μF | Φ12.5×20mm | 2000-3000H | 105°C | 10V | ±20% | AB20 | [5 empty] | 0
8332LBM1325RTN0110 | 3300μF | Φ13×25mm | 2000-3000H | 105°C | 10V | ±20% | 1325 | [5 empty] | 0
8332LBM1320RTN0110 | 3300μF | Φ13×20mm | 2000-3000H | 105°C | 10V | ±20% | 1320 | [5 empty] | 0
8332LAMAB20RTN91E0 | 3300μF | Φ12.5×20mm | 2000-3000H | 105°C | 6.3V | ±20% | AB20 | [5 empty] | 0
8332LAM1020RTN91E0 | 3300μF | Φ10×20mm | 2000-3000H | 105°C | 6.3V | ±20% | 1020 | [5 empty] | 0
8222LGM1840RTN91E0 | 2200μF | Φ18×40mm | 2000-3000H | 105°C | 63V | ±20% | 1840 | [5 empty] | 0
8222LGM1840RTN0110 | 2200μF | Φ18×40mm | 2000-3000H | 105°C | 63V | ±20% | 1840 | [5 empty] | 0
8222LGM1835RTN91E0 | 2200μF | Φ18×35mm | 2000-3000H | 105°C | 63V | ±20% | 1835 | [5 empty] | 0
8222LGM1830RTN91E0 | 2200μF | Φ18×30mm | 2000-3000H | 105°C | 63V | ±20% | 1830 | [5 empty] | 0
8222LGM1635RTN0110 | 2200μF | Φ16×35mm | 2000-3000H | 105°C | 63V | ±20% | 1635 | [5 empty] | 0
8222LFM1835RTN0110 | 2200μF | Φ18×35mm | 2000-3000H | 105°C | 50V | ±20% | 1835 | [5 empty] | 0
8222LFM1830RTN011C | 2200μF | Φ18×30mm | 2000-3000H | 105°C | 50V | ±20% | 1830 | [5 empty] | 0
8222LFM1830RTN0110 | 2200μF | Φ18×30mm | 2000-3000H | 105°C | 50V | ±20% | 1830 | [5 empty] | 0
8222LFM1825RTN0110 | 2200μF | Φ18×25mm | 2000-3000H | 105°C | 50V | ±20% | 1825 | [5 empty] | 0
8222LFM1635RTN0110 | 2200μF | Φ16×35mm | 2000-3000H | 105°C | 50V | ±20% | 1635 | [5 empty] | 0
8222LFM1630RTN91EC | 2.2mF | Φ16×30mm | 2000-3000H | 105°C | 50V | ±20% | 1630 | [5 empty] | 0
8222LFM1630RTN91E0 | 2200μF | Φ16×30mm | 2000-3000H | 105°C | 50V | ±20% | 1630 | [5 empty] | 0
8222LFM1625RTN0110 | 2200μF | Φ16×25mm | 2000-3000H | 105°C | 50V | ±20% | 1625 | [5 empty] | 0
8222LEM1630RTN91E0 | 2200μF | Φ16×30mm | 2000-3000H | 105°C | 35V | ±20% | 1630 | [5 empty] | 0
8222LEM1630RTN0110 | 2200μF | Φ16×30mm | 2000-3000H | 105°C | 35V | ±20% | 1630 | [5 empty] | 0
8222LEM1625RTN91E0 | 2200μF | Φ16×25mm | 2000-3000H | 105°C | 35V | ±20% | 1625 | [5 empty] | 0
8222LEM1625RTN0110 | 2200μF | Φ16×25mm | 2000-3000H | 105°C | 35V | ±20% | 1625 | [5 empty] | 0
8222LDMAB25RTN91E0 | 2200μF | Φ12.5×25mm | 2000-3000H | 105°C | 25V | ±20% | AB25 | [5 empty] | 0
8222LDMAB25RTN0110 | 2200μF | Φ12.5×25mm | 2000-3000H | 105°C | 25V | ±20% | AB25 | [5 empty] | 0
8222LDMAB25RTQ715B | 2200μF | Φ12.5×25mm | 2000-3000H | 105°C | 25V | ±20% | AB25 | [5 empty] | 0
8222LDMAB25RTQ7150 | 2200μF | Φ12.5×25mm | 2000-3000H | 105°C | 25V | ±20% | AB25 | [5 empty] | 0
8222LDMAB20RTN91E0 | 2200μF | Φ12.5×20mm | 2000-3000H | 105°C | 25V | ±20% | AB20 | [5 empty] | 0
8222LDMAB20RTN0110 | 2200μF | Φ12.5×20mm | 2000-3000H | 105°C | 25V | ±20% | AB20 | [5 empty] | 0
8222LDMAB20RTN91EC | 2200μF | Φ12.5×20mm | 2000-3000H | 105°C | 25V | ±20% | AB20 | [5 empty] | 0
8222LDM1625RTN0110 | 2200μF | Φ16×25mm | 2000-3000H | 105°C | 25V | ±20% | 1625 | [5 empty] | 0
8222LDM1620RTN91E0 | 2200μF | Φ16×20mm | 2000-3000H | 105°C | 25V | ±20% | 1620 | [5 empty] | 0
8222LCMAB25RTN011C | 2200μF | Φ12.5×25mm | 2000-3000H | 105°C | 16V | ±20% | AB25 | [5 empty] | 0
8222LCMAB25RTN0110 | 2200μF | Φ12.5×25mm | 2000-3000H | 105°C | 16V | ±20% | AB25 | [5 empty] | 0
8222LCMAB20RTN91E0 | 2200μF | Φ12.5×20mm | 2000-3000H | 105°C | 16V | ±20% | AB20 | [5 empty] | 0
8222LCMAB20RTN011P | 2200μF | Φ12.5×20mm | 2000-3000H | 105°C | 16V | ±20% | AB20 | [5 empty] | 0
8222LCMAB20RTN0110 | 2200μF | Φ12.5×20mm | 2000-3000H | 105°C | 16V | ±20% | AB20 | [5 empty] | 0
8222LCMAB20RTN011B | 2200μF | Φ12.5×20mm | 2000-3000H | 105°C | 16V | ±20% | AB20 | [5 empty] | 0
8222LCM1325RTN0110 | 2200μF | Φ13×25mm | 2000-3000H | 105°C | 16V | ±20% | 1325 | [5 empty] | 0
8222LCM1320RTN0110 | 2200μF | Φ13×20mm | 2000-3000H | 105°C | 16V | ±20% | 1320 | [5 empty] | 0
8222LCM1025RTN91E0 | 2.2mF | Φ10×25mm | 2000-3000H | 105°C | 16V | ±20% | 1025 | [5 empty] | 0
8222LBM1220RTN0110 | 2200μF | Φ12×20mm | 2000-3000H | 105°C | 10V | ±20% | 1220 | [5 empty] | 0
8222LBM1020RTN0110 | 2200μF | Φ10×20mm | 2000-3000H | 105°C | 10V | ±20% | 1020 | [5 empty] | 0
8222LBM1016RTN011C | 2200μF | Φ10×16mm | 2000-3000H | 105°C | 10V | ±20% | 1016 | [5 empty] | 0
8222LBM1016RTN0110 | 2200μF | Φ10×16mm | 2000-3000H | 105°C | 10V | ±20% | 1016 | [5 empty] | 0
8222LBM1016RTN011Y | 2200μF | Φ10×16mm | 2000-3000H | 105°C | 10V | ±20% | 1016 | [5 empty] | 0
8222LBM1016RTN011P | 2200μF | Φ10×16mm | 2000-3000H | 105°C | 10V | ±20% | 1016 | [5 empty] | 0
8222LBM1016RTN91E0 | 2200μF | Φ10×16mm | 2000-3000H | 105°C | 10V | ±20% | 1016 | [5 empty] | 0
8222LAM1020RTN91E0 | 2200μF | Φ10×20mm | 2000-3000H | 105°C | 6.3V | ±20% | 1020 | [5 empty] | 0
8222LAM1020RTN0150 | 2200μF | Φ10×20mm | 2000-3000H | 105°C | 6.3V | ±20% | 1020 | [5 empty] | 0
8222LAM1020RTN0110 | 2200μF | Φ10×20mm | 2000-3000H | 105°C | 6.3V | ±20% | 1020 | [5 empty] | 0
8182LFM1830RTN91E0 | 1800μF | Φ18×30mm | 2000-3000H | 105°C | 50V | ±20% | 1830 | [5 empty] | 0
8152LFM1630RTN0110 | 1500μF | Φ16×30mm | 2000-3000H | 105°C | 50V | ±20% | 1630 | [5 empty] | 0
8152LFM1630RTN011C | 1500μF | Φ16×30mm | 2000-3000H | 105°C | 50V | ±20% | 1630 | [5 empty] | 0
8152LFM1625RTN91E0 | 1500μF | Φ16×25mm | 2000-3000H | 105°C | 50V | ±20% | 1625 | [5 empty] | 0
8152LEMAB25RTN0110 | 1500μF | Φ12.5×25mm | 2000-3000H | 105°C | 35V | ±20% | AB25 | [5 empty] | 0
8152LDMAB25RTN0110 | 1500μF | Φ12.5×25mm | 2000-3000H | 105°C | 25V | ±20% | AB25 | [5 empty] | 0
8152LDMAB20RTN91E0 | 1500μF | Φ12.5×20mm | 2000-3000H | 105°C | 25V | ±20% | AB20 | [5 empty] | 0
8152LCMAB12RTN91EP | 1500μF | Φ12.5×12mm | 2000-3000H | 105°C | 16V | ±20% | AB12 | [5 empty] | 0
8152LBM1016RTN0110 | 1500μF | Φ10×16mm | 2000-3000H | 105°C | 10V | ±20% | 1016 | [5 empty] | 0
8152LBM0820RTN0110 | 1500μF | Φ8×20mm | 2000-3000H | 105°C | 10V | ±20% | 0820 | [5 empty] | 0
8102MAM2230RTN0110 | 1000μF | Φ22×30mm | 2000-3000H | 105°C | 100V | ±20% | 2230 | [5 empty] | 0
8102MAM2230RTN91EC | 1000μF | Φ22×30mm | 2000-3000H | 105°C | 100V | ±20% | 2230 | [5 empty] | 0
8102MAM1840RTN91E0 | 1000μF | Φ18×40mm | 2000-3000H | 105°C | 100V | ±20% | 1840 | [5 empty] | 0
8102MAM1830RTN91E0 | 1000μF | Φ18×30mm | 2000-3000H | 105°C | 100V | ±20% | 1830 | [5 empty] | 0
8102LGM1630RTN0110 | 1000μF | Φ16×30mm | 2000-3000H | 105°C | 63V | ±20% | 1630 | [5 empty] | 0
8102LGM1630RTN01F0 | 1000μF | Φ16×30mm | 2000-3000H | 105°C | 63V | ±20% | 1630 | [5 empty] | 0
8102LGM1625RTN0110 | 1000μF | Φ16×25mm | 2000-3000H | 105°C | 63V | ±20% | 1625 | [5 empty] | 0
8102LGM1625RTN91EC | 1000μF | Φ16×25mm | 2000-3000H | 105°C | 63V | ±20% | 1625 | [5 empty] | 0
8102LGM1625RTN011C | 1000μF | Φ16×25mm | 2000-3000H | 105°C | 63V | ±20% | 1625 | [5 empty] | 0
8102LGM1625RTN91E0 | 1000μF | Φ16×25mm | 2000-3000H | 105°C | 63V | ±20% | 1625 | [5 empty] | 0
8102LFMAB25RTN0110 | 1000μF | Φ12.5×25mm | 2000-3000H | 105°C | 50V | ±20% | AB25 | [5 empty] | 0
8102LFMAB25RTN91EC | 1mF | Φ12.5×25mm | 2000-3000H | 105°C | 50V | ±20% | AB25 | [5 empty] | 0
8102LFMAB25RTN91E0 | 1000μF | Φ12.5×25mm | 2000-3000H | 105°C | 50V | ±20% | AB25 | [5 empty] | 0
8102LFMAB20RTN91EP | 1000μF | Φ12.5×20mm | 2000-3000H | 105°C | 50V | ±20% | AB20 | [5 empty] | 0
8102LFMAB20RTN91E0 | 1000μF | Φ12.5×20mm | 2000-3000H | 105°C | 50V | ±20% | AB20 | [5 empty] | 0
8102LFM1820RTN91E0 | 1000μF | Φ18×20mm | 2000-3000H | 105°C | 50V | ±20% | 1820 | [5 empty] | 0
8102LFM1625RTN011D | 1000μF | Φ16×25mm | 2000-3000H | 105°C | 50V | ±20% | 1625 | [5 empty] | 0
8102LFM1625RTN91F0 | 1000μF | Φ16×25mm | 2000-3000H | 105°C | 50V | ±20% | 1625 | [5 empty] | 0
8102LFM1625RTN0110 | 1000μF | Φ16×25mm | 2000-3000H | 105°C | 50V | ±20% | 1625 | [5 empty] | 0
8102LFM1625RTN91E0 | 1000μF | Φ16×25mm | 2000-3000H | 105°C | 50V | ±20% | 1625 | [5 empty] | 0
8102LEMAB25RTN011B | 1000μF | Φ12.5×25mm | 2000-3000H | 105°C | 35V | ±20% | AB25 | [5 empty] | 0
8102LEMAB25RTN011P | 1000μF | Φ12.5×25mm | 2000-3000H | 105°C | 35V | ±20% | AB25 | [5 empty] | 0
8102LEMAB25RTN0110 | 1000μF | Φ12.5×25mm | 2000-3000H | 105°C | 35V | ±20% | AB25 | [5 empty] | 0
8102LEMAB20RTN91EP | 1000μF | Φ12.5×20mm | 2000-3000H | 105°C | 35V | ±20% | AB20 | [5 empty] | 0
8102LEMAB20RTN91E0 | 1000μF | Φ12.5×20mm | 2000-3000H | 105°C | 35V | ±20% | AB20 | [5 empty] | 0
8102LEMAB20RTN91EC | 1000μF | Φ12.5×20mm | 2000-3000H | 105°C | 35V | ±20% | AB20 | [5 empty] | 0
8102LEMAB20RTN0110 | 1000μF | Φ12.5×20mm | 2000-3000H | 105°C | 35V | ±20% | AB20 | [5 empty] | 0
8102LEM1625RTQ0150 | 1000μF | Φ16×25mm | 2000-3000H | 105°C | 35V | ±20% | 1625 | [5 empty] | 0
8102LEM1325RTN0110 | 1000μF | Φ13×25mm | 2000-3000H | 105°C | 35V | ±20% | 1325 | [5 empty] | 0
8102LEM1320RTN0110 | 1000μF | Φ13×20mm | 2000-3000H | 105°C | 35V | ±20% | 1320 | [5 empty] | 0
8102LEM1020RTN91E0 | 1000μF | Φ10×20mm | 2000-3000H | 105°C | 35V | ±20% | 1020 | [5 empty] | 0
8102LDMAB20RTN0110 | 1000μF | Φ12.5×20mm | 2000-3000H | 105°C | 25V | ±20% | AB20 | [5 empty] | 0
8102LDMAB20RTN0150 | 1000μF | Φ12.5×20mm | 2000-3000H | 105°C | 25V | ±20% | AB20 | [5 empty] | 0
8102LDMAB20RTN91E0 | 1mF | Φ12.5×20mm | 2000-3000H | 105°C | 25V | ±20% | AB20 | [5 empty] | 0
8102LDM1320RTN0110 | 1000μF | Φ13×20mm | 2000-3000H | 105°C | 25V | ±20% | 1320 | [5 empty] | 0
8102LDM1220RTN0110 | 1000μF | Φ12×20mm | 2000-3000H | 105°C | 25V | ±20% | 1220 | [5 empty] | 0
8102LDM1020RTN91E0 | 1000μF | Φ10×20mm | 2000-3000H | 105°C | 25V | ±20% | 1020 | [5 empty] | 0
8102LDM1020RTN011L | 1000μF | Φ10×20mm | 2000-3000H | 105°C | 25V | ±20% | 1020 | [5 empty] | 0
8102LDM1020RTN91EP | 1000μF | Φ10×20mm | 2000-3000H | 105°C | 25V | ±20% | 1020 | [5 empty] | 0
8102LDM1020RTN91EL | 1000μF | Φ10×20mm | 2000-3000H | 105°C | 25V | ±20% | 1020 | [5 empty] | 0
8102LDM1020RTN011P | 1000μF | Φ10×20mm | 2000-3000H | 105°C | 25V | ±20% | 1020 | [5 empty] | 0
8102LDM1020RTN0110 | 1000μF | Φ10×20mm | 2000-3000H | 105°C | 25V | ±20% | 1020 | [5 empty] | 0
8102LDM1020RTN011C | 1000μF | Φ10×20mm | 2000-3000H | 105°C | 25V | ±20% | 1020 | [5 empty] | 0
8102LDM1016RTN91EP | 1000μF | Φ10×16mm | 2000-3000H | 105°C | 25V | ±20% | 1016 | [5 empty] | 0
8102LDM1016RTN0110 | 1000μF | Φ10×16mm | 2000-3000H | 105°C | 25V | ±20% | 1016 | [5 empty] | 0
8102LDM1016RTN91E0 | 1000μF | Φ10×16mm | 2000-3000H | 105°C | 25V | ±20% | 1016 | [5 empty] | 0
8102LDM1016RTN91EC | 1000μF | Φ10×16mm | 2000-3000H | 105°C | 25V | ±20% | 1016 | [5 empty] | 0
8102LCM1020RTN91E0 | 1000μF | Φ10×20mm | 2000-3000H | 105°C | 16V | ±20% | 1020 | [5 empty] | 0
8102LCM1020RTN011P | 1000μF | Φ10×20mm | 2000-3000H | 105°C | 16V | ±20% | 1020 | [5 empty] | 0
8102LCM1020RTN0110 | 1000μF | Φ10×20mm | 2000-3000H | 105°C | 16V | ±20% | 1020 | [5 empty] | 0
8102LCM1020RTN0150 | 1000μF | Φ10×20mm | 2000-3000H | 105°C | 16V | ±20% | 1020 | [5 empty] | 0
8102LCM1017RTN011P | 1000μF | Φ10×17mm | 2000-3000H | 105°C | 16V | ±20% | 1017 | [5 empty] | 0
8102LCM1017RTN0110 | 1000μF | Φ10×17mm | 2000-3000H | 105°C | 16V | ±20% | 1017 | [5 empty] | 0
8102LCM1016RTN0110 | 1000μF | Φ10×16mm | 2000-3000H | 105°C | 16V | ±20% | 1016 | [5 empty] | 0
8102LCM1016RTN91EP | 1000μF | Φ10×16mm | 2000-3000H | 105°C | 16V | ±20% | 1016 | [5 empty] | 0
8102LCM1016RTN91EC | 1000μF | Φ10×16mm | 2000-3000H | 105°C | 16V | ±20% | 1016 | [5 empty] | 0
8102LCM1016RTN91E0 | 1000μF | Φ10×16mm | 2000-3000H | 105°C | 16V | ±20% | 1016 | [5 empty] | 0
8102LCM1016RTN011B | 1000μF | Φ10×16mm | 2000-3000H | 105°C | 16V | ±20% | 1016 | [5 empty] | 0
8102LCM1016RTN011P | 1000μF | Φ10×16mm | 2000-3000H | 105°C | 16V | ±20% | 1016 | [5 empty] | 0
8102LCM1012RTN91E0 | 1000μF | Φ10×12mm | 2000-3000H | 105°C | 16V | ±20% | 1012 | [5 empty] | 0
8102LCM1012RTN011P | 1000μF | Φ10×12mm | 2000-3000H | 105°C | 16V | ±20% | 1012 | [5 empty] | 0
8102LCM1012RTN91EC | 1000μF | Φ10×12mm | 2000-3000H | 105°C | 16V | ±20% | 1012 | [5 empty] | 0
8102LCM0820RTN0110 | 1000μF | Φ8×20mm | 2000-3000H | 105°C | 16V | ±20% | 0820 | [5 empty] | 0
8102LCM0816RTN91E0 | 1000μF | Φ8×16mm | 2000-3000H | 105°C | 16V | ±20% | 0816 | [5 empty] | 0
8102LCM0816RTN0110 | 1000μF | Φ8×16mm | 2000-3000H | 105°C | 16V | ±20% | 0816 | [5 empty] | 0
8102LBM1017RTN0110 | 1000μF | Φ10×17mm | 2000-3000H | 105°C | 10V | ±20% | 1017 | [5 empty] | 0
8102LBM1016RTN0110 | 1000μF | Φ10×16mm | 2000-3000H | 105°C | 10V | ±20% | 1016 | [5 empty] | 0
8102LBM1012RTN91E0 | 1000μF | Φ10×12mm | 2000-3000H | 105°C | 10V | ±20% | 1012 | [5 empty] | 0
8102LBM1012RTN011P | 1000μF | Φ10×12mm | 2000-3000H | 105°C | 10V | ±20% | 1012 | [5 empty] | 0
8102LBM1012RTN0110 | 1000μF | Φ10×12mm | 2000-3000H | 105°C | 10V | ±20% | 1012 | [5 empty] | 0
8102LBM0816RTN91E0 | 1000μF | Φ8×16mm | 2000-3000H | 105°C | 10V | ±20% | 0816 | [5 empty] | 0
8102LBM0812RTN0110 | 1000μF | Φ8×12mm | 2000-3000H | 105°C | 10V | ±20% | 0812 | [5 empty] | 0
8102LBM0812RTN91E0 | 1000μF | Φ8×12mm | 2000-3000H | 105°C | 10V | ±20% | 0812 | [5 empty] | 0
8102LBM0812RTN011C | 1000μF | Φ8×12mm | 2000-3000H | 105°C | 10V | ±20% | 0812 | [5 empty] | 0
8102LBM0812RTN91EP | 1mF | Φ8×12mm | 2000-3000H | 105°C | 10V | ±20% | 0812 | [5 empty] | 0
8102LBM0812RTN011F | 1000μF | Φ8×12mm | 2000-3000H | 105°C | 10V | ±20% | 0812 | [5 empty] | 0
8102LBM0812RTN91EF | 1000μF | Φ8×12mm | 2000-3000H | 105°C | 10V | ±20% | 0812 | [5 empty] | 0
8102LBM0812RTN91S0 | 1000μF | Φ8×12mm | 2000-3000H | 105°C | 10V | ±20% | 0812 | [5 empty] | 0
8102LBM0812RTN91EL | 1000μF | Φ8×12mm | 2000-3000H | 105°C | 10V | ±20% | 0812 | [5 empty] | 0
8102LBM0812RTN91EC | 1000μF | Φ8×12mm | 2000-3000H | 105°C | 10V | ±20% | 0812 | [5 empty] | 0
8102LAM1012RTN0110 | 1000μF | Φ10×12mm | 2000-3000H | 105°C | 6.3V | ±20% | 1012 | [5 empty] | 0
8102LAM1012RTN0150 | 1000μF | Φ10×12mm | 2000-3000H | 105°C | 6.3V | ±20% | 1012 | [5 empty] | 0
8102LAM0812RTN91EF | 1000μF | Φ8×12mm | 2000-3000H | 105°C | 6.3V | ±20% | 0812 | [5 empty] | 0
8102LAM0812RTN0110 | 1000μF | Φ8×12mm | 2000-3000H | 105°C | 6.3V | ±20% | 0812 | [5 empty] | 0
8102LAM0812RTN91E0 | 1000μF | Φ8×12mm | 2000-3000H | 105°C | 6.3V | ±20% | 0812 | [5 empty] | 0
8102LAM0812RTN011C | 1000μF | Φ8×12mm | 2000-3000H | 105°C | 6.3V | ±20% | 0812 | [5 empty] | 0
8102LDV1020RTN0110 | 1000μF | Φ10×20mm | 2000-3000H | 105°C | 25V | ±15% | 1020 | [5 empty] | 0
8681MBM2235RTN91E0 | 680μF | Φ22×35mm | 2000-3000H | 105°C | 160V | ±20% | 2235 | [5 empty] | 0
8681MBM1845RTN91E0 | 680μF | Φ18×45mm | 2000-3000H | 105°C | 160V | ±20% | 1845 | [5 empty] | 0
8681MGM1835RTN91E0 | 680μF | Φ18×35mm | 2000-3000H | 105°C | 120V | ±20% | 1835 | [5 empty] | 0
8681MAM1835RTN0110 | 680μF | Φ18×35mm | 2000-3000H | 105°C | 100V | ±20% | 1835 | [5 empty] | 0
8681LGMAB25RTN0110 | 680μF | Φ12.5×25mm | 2000-3000H | 105°C | 63V | ±20% | AB25 | [5 empty] | 0
8681LGM1625RTN91E0 | 680μF | Φ16×25mm | 2000-3000H | 105°C | 63V | ±20% | 1625 | [5 empty] | 0
8681LFMAB25RTN91E0 | 680μF | Φ12.5×25mm | 2000-3000H | 105°C | 50V | ±20% | AB25 | [5 empty] | 0
8681LEMAB20RTN91E0 | 680μF | Φ12.5×20mm | 2000-3000H | 105°C | 35V | ±20% | AB20 | [5 empty] | 0
8681LEM1020RTN0110 | 680μF | Φ10×20mm | 2000-3000H | 105°C | 35V | ±20% | 1020 | [5 empty] | 0
8681LEM1020RTN91E0 | 680μF | Φ10×20mm | 2000-3000H | 105°C | 35V | ±20% | 1020 | [5 empty] | 0
8681LDM1020RTN0110 | 680μF | Φ10×20mm | 2000-3000H | 105°C | 25V | ±20% | 1020 | [5 empty] | 0
8681LDM1020RTN011C | 680μF | Φ10×20mm | 2000-3000H | 105°C | 25V | ±20% | 1020 | [5 empty] | 0
8681LDM1020RTN011P | 680μF | Φ10×20mm | 2000-3000H | 105°C | 25V | ±20% | 1020 | [5 empty] | 0
8681LDM1016RTN91E0 | 680μF | Φ10×16mm | 2000-3000H | 105°C | 25V | ±20% | 1016 | [5 empty] | 0
8681LDM1016RTN011P | 680μF | Φ10×16mm | 2000-3000H | 105°C | 25V | ±20% | 1016 | [5 empty] | 0
8681LDM1016RTN91EP | 680μF | Φ10×16mm | 2000-3000H | 105°C | 25V | ±20% | 1016 | [5 empty] | 0
8681LDM1016RTN0110 | 680μF | Φ10×16mm | 2000-3000H | 105°C | 25V | ±20% | 1016 | [5 empty] | 0
8681LDM1012RTN0110 | 680μF | Φ10×12mm | 2000-3000H | 105°C | 25V | ±20% | 1012 | [5 empty] | 0
8681LDM0816RTN91E0 | 680μF | Φ8×16mm | 2000-3000H | 105°C | 25V | ±20% | 0816 | [5 empty] | 0
8681LDM0816RTN011P | 680μF | Φ8×16mm | 2000-3000H | 105°C | 25V | ±20% | 0816 | [5 empty] | 0
8681LCM1016RTN0110 | 680μF | Φ10×16mm | 2000-3000H | 105°C | 16V | ±20% | 1016 | [5 empty] | 0
8681LCM0816RTN91AA | 680μF | Φ8×16mm | 2000-3000H | 105°C | 16V | ±20% | 0816 | [5 empty] | 0
8681LCM0816RTN91EC | 680μF | Φ8×16mm | 2000-3000H | 105°C | 16V | ±20% | 0816 | [5 empty] | 0
8681LCM0816RTN91E0 | 680μF | Φ8×16mm | 2000-3000H | 105°C | 16V | ±20% | 0816 | [5 empty] | 0
8681LCM0812RTN91EL | 680μF | Φ8×12mm | 2000-3000H | 105°C | 16V | ±20% | 0812 | [5 empty] | 0
8681LCM0812RTN91E0 | 680μF | Φ8×12mm | 2000-3000H | 105°C | 16V | ±20% | 0812 | [5 empty] | 0
8681LCM0812RTN91EF | 680μF | Φ8×12mm | 2000-3000H | 105°C | 16V | ±20% | 0812 | [5 empty] | 0
8681LCM0812RTN0110 | 680μF | Φ8×12mm | 2000-3000H | 105°C | 16V | ±20% | 0812 | [5 empty] | 0
8681LBM1012RTN0110 | 680μF | Φ10×12mm | 2000-3000H | 105°C | 10V | ±20% | 1012 | [5 empty] | 0
8681LBM0812RTN011C | 680μF | Φ8×12mm | 2000-3000H | 105°C | 10V | ±20% | 0812 | [5 empty] | 0
8681LBM0812RTN011F | 680μF | Φ8×12mm | 2000-3000H | 105°C | 10V | ±20% | 0812 | [5 empty] | 0
8681LBM0812RTN91E0 | 680μF | Φ8×12mm | 2000-3000H | 105°C | 10V | ±20% | 0812 | [5 empty] | 0
8681LBM0812RTN0110 | 680μF | Φ8×12mm | 2000-3000H | 105°C | 10V | ±20% | 0812 | [5 empty] | 0
8681LAMAA12RTN91E0 | 680μF | Φ6.3×12mm | 2000-3000H | 105°C | 6.3V | ±20% | AA12 | [5 empty] | 0
8681LAM0812RTN0110 | 680μF | Φ8×12mm | 2000-3000H | 105°C | 6.3V | ±20% | 0812 | [5 empty] | 0
8681LAM0812RTN91S0 | 680μF | Φ8×12mm | 2000-3000H | 105°C | 6.3V | ±20% | 0812 | [5 empty] | 0
8561MCM1845RTN91E0 | 560μF | Φ18×45mm | 2000-3000H | 105°C | 200V | ±20% | 1845 | [5 empty] | 0
8561MBM1840RTN91E0 | 560μF | Φ18×40mm | 2000-3000H | 105°C | 160V | ±20% | 1840 | [5 empty] | 0
8561MAM1635RTN91E0 | 560μF | Φ16×35mm | 2000-3000H | 105°C | 100V | ±20% | 1635 | [5 empty] | 0
8561LDM1016RTN011P | 560μF | Φ10×16mm | 2000-3000H | 105°C | 25V | ±20% | 1016 | [5 empty] | 0
8561LBMAA14RTN0110 | 560μF | Φ6.3×14mm | 2000-3000H | 105°C | 10V | ±20% | AA14 | [5 empty] | 0
8561LBM0809RTN0110 | 560μF | Φ8×9mm | 2000-3000H | 105°C | 10V | ±20% | 0809 | [5 empty] | 0
8561LAMAA12RTN91EC | 560μF | Φ6.3×12mm | 2000-3000H | 105°C | 6.3V | ±20% | AA12 | [5 empty] | 0
8561LAMAA12RTN91E0 | 560μF | Φ6.3×12mm | 2000-3000H | 105°C | 6.3V | ±20% | AA12 | [5 empty] | 0
8471MCM1845RTN91E0 | 470μF | Φ18×45mm | 2000-3000H | 105°C | 200V | ±20% | 1845 | [5 empty] | 0
8471MCM1840RTN91EC | 470μF | Φ18×40mm | 2000-3000H | 105°C | 200V | ±20% | 1840 | [5 empty] | 0
8471MBM1840RTN91E0 | 470μF | Φ18×40mm | 2000-3000H | 105°C | 160V | ±20% | 1840 | [5 empty] | 0
8471MBM1835RTN91E0 | 470μF | Φ18×35mm | 2000-3000H | 105°C | 160V | ±20% | 1835 | [5 empty] | 0
8471MBM1835RTN91EC | 470μF | Φ18×35mm | 2000-3000H | 105°C | 160V | ±20% | 1835 | [5 empty] | 0
8471MAM1630RTN91EC | 470μF | Φ16×30mm | 2000-3000H | 105°C | 100V | ±20% | 1630 | [5 empty] | 0
8471MAM1630RTN91E0 | 470μF | Φ16×30mm | 2000-3000H | 105°C | 100V | ±20% | 1630 | [5 empty] | 0
8471MAM1630RTN0110 | 470μF | Φ16×30mm | 2000-3000H | 105°C | 100V | ±20% | 1630 | [5 empty] | 0
8471MAM1625RTN91E0 | 470μF | Φ16×25mm | 2000-3000H | 105°C | 100V | ±20% | 1625 | [5 empty] | 0
8471LHMAB30RTN91E0 | 470μF | Φ12.5×30mm | 2000-3000H | 105°C | 80V | ±20% | AB30 | [5 empty] | 0
8471LHMAB20RTN0110 | 470μF | Φ12.5×20mm | 2000-3000H | 105°C | 80V | ±20% | AB20 | [5 empty] | 0
8471LGMAB25RTN91EC | 470μF | Φ12.5×25mm | 2000-3000H | 105°C | 63V | ±20% | AB25 | [5 empty] | 0
8471LGMAB25RTN0110 | 470μF | Φ12.5×25mm | 2000-3000H | 105°C | 63V | ±20% | AB25 | [5 empty] | 0
8471LGMAB20RTN01S0 | 470μF | Φ12.5×20mm | 2000-3000H | 105°C | 63V | ±20% | AB20 | [5 empty] | 0
8471LGMAB20RTN01SC | 470μF | Φ12.5×20mm | 2000-3000H | 105°C | 63V | ±20% | AB20 | [5 empty] | 0
8471LGMAB20RTN91E0 | 470μF | Φ12.5×20mm | 2000-3000H | 105°C | 63V | ±20% | AB20 | [5 empty] | 0
8471LGMAB20RTN0110 | 470μF | Φ12.5×20mm | 2000-3000H | 105°C | 63V | ±20% | AB20 | [5 empty] | 0
8471LGMAB20RTN91EC | 470μF | Φ12.5×20mm | 2000-3000H | 105°C | 63V | ±20% | AB20 | [5 empty] | 0
8471LFMAB20RTN011C | 470μF | Φ12.5×20mm | 2000-3000H | 105°C | 50V | ±20% | AB20 | [5 empty] | 0
8471LFMAB20RTN0110 | 470μF | Φ12.5×20mm | 2000-3000H | 105°C | 50V | ±20% | AB20 | [5 empty] | 0
8471LFMAB20RTN91E0 | 470μF | Φ12.5×20mm | 2000-3000H | 105°C | 50V | ±20% | AB20 | [5 empty] | 0
8471LFM1320RTN0110 | 470μF | Φ13×20mm | 2000-3000H | 105°C | 50V | ±20% | 1320 | [5 empty] | 0
8471LFM1320RTN0810 | 470μF | Φ13×20mm | 2000-3000H | 105°C | 50V | ±20% | 1320 | [5 empty] | 0
8471LFM1020RTN91EC | 470μF | Φ10×20mm | 2000-3000H | 105°C | 50V | ±20% | 1020 | [5 empty] | 0
8471LFM1020RTN91E0 | 470μF | Φ10×20mm | 2000-3000H | 105°C | 50V | ±20% | 1020 | [5 empty] | 0
8471LFM1020RTN91EP | 470μF | Φ10×20mm | 2000-3000H | 105°C | 50V | ±20% | 1020 | [5 empty] | 0
8471LFM1020RTN0110 | 470μF | Φ10×20mm | 2000-3000H | 105°C | 50V | ±20% | 1020 | [5 empty] | 0
8471LFM1020RTN011P | 470μF | Φ10×20mm | 2000-3000H | 105°C | 50V | ±20% | 1020 | [5 empty] | 0
8471LFM1016RTN91E0 | 470μF | Φ10×16mm | 2000-3000H | 105°C | 50V | ±20% | 1016 | [5 empty] | 0
8471LEM1020RTN91E0 | 470μF | Φ10×20mm | 2000-3000H | 105°C | 35V | ±20% | 1020 | [5 empty] | 0
8471LEM1020RTN0110 | 470μF | Φ10×20mm | 2000-3000H | 105°C | 35V | ±20% | 1020 | [5 empty] | 0
8471LEM1020RTN011P | 470μF | Φ10×20mm | 2000-3000H | 105°C | 35V | ±20% | 1020 | [5 empty] | 0
8471LEM1016RTN011C | 470μF | Φ10×16mm | 2000-3000H | 105°C | 35V | ±20% | 1016 | [5 empty] | 0
8471LEM1016RTN91EC | 470μF | Φ10×16mm | 2000-3000H | 105°C | 35V | ±20% | 1016 | [5 empty] | 0
8471LEM1016RTN91E0 | 470μF | Φ10×16mm | 2000-3000H | 105°C | 35V | ±20% | 1016 | [5 empty] | 0
8471LEM1016RTN0110 | 470μF | Φ10×16mm | 2000-3000H | 105°C | 35V | ±20% | 1016 | [5 empty] | 0
8471LEM1016RTN011P | 470μF | Φ10×16mm | 2000-3000H | 105°C | 35V | ±20% | 1016 | [5 empty] | 0
8471LEM1016RTN91EP | 470μF | Φ10×16mm | 2000-3000H | 105°C | 35V | ±20% | 1016 | [5 empty] | 0
8471LEM1012RTN91E0 | 470μF | Φ10×12mm | 2000-3000H | 105°C | 35V | ±20% | 1012 | [5 empty] | 0
8471LEM0816RTN91EF | 470μF | Φ8×16mm | 2000-3000H | 105°C | 35V | ±20% | 0816 | [5 empty] | 0
8471LDM1020RTN0150 | 470μF | Φ10×20mm | 2000-3000H | 105°C | 25V | ±20% | 1020 | [5 empty] | 0
8471LDM1020RTN0110 | 470μF | Φ10×20mm | 2000-3000H | 105°C | 25V | ±20% | 1020 | [5 empty] | 0
8471LDM1017RTN011P | 470μF | Φ10×17mm | 2000-3000H | 105°C | 25V | ±20% | 1017 | [5 empty] | 0
8471LDM1017RTN0110 | 470μF | Φ10×17mm | 2000-3000H | 105°C | 25V | ±20% | 1017 | [5 empty] | 0
8471LDM1016RTN01EP | 470μF | Φ10×16mm | 2000-3000H | 105°C | 25V | ±20% | 1016 | [5 empty] | 0
8471LDM1016RTQ015P | 470μF | Φ10×16mm | 2000-3000H | 105°C | 25V | ±20% | 1016 | [5 empty] | 0
8471LDM1016RTN0150 | 470μF | Φ10×16mm | 2000-3000H | 105°C | 25V | ±20% | 1016 | [5 empty] | 0
8471LDM1016RTN0110 | 470μF | Φ10×16mm | 2000-3000H | 105°C | 25V | ±20% | 1016 | [5 empty] | 0
8471LDM1016RTN91E0 | 470μF | Φ10×16mm | 2000-3000H | 105°C | 25V | ±20% | 1016 | [5 empty] | 0
8471LDM1016RTN011P | 470μF | Φ10×16mm | 2000-3000H | 105°C | 25V | ±20% | 1016 | [5 empty] | 0
8471LDM1016RTN91EP | 470μF | Φ10×16mm | 2000-3000H | 105°C | 25V | ±20% | 1016 | [5 empty] | 0
8471LDM1012RTN91EP | 470μF | Φ10×12mm | 2000-3000H | 105°C | 25V | ±20% | 1012 | [5 empty] | 0
8471LDM1012RTN91E0 | 470μF | Φ10×12mm | 2000-3000H | 105°C | 25V | ±20% | 1012 | [5 empty] | 0
8471LDM1012RTN0110 | 470μF | Φ10×12mm | 2000-3000H | 105°C | 25V | ±20% | 1012 | [5 empty] | 0
8471LDM1012RTN011P | 470μF | Φ10×12mm | 2000-3000H | 105°C | 25V | ±20% | 1012 | [5 empty] | 0
8471LDM1012RTN91EC | 470μF | Φ10×12mm | 2000-3000H | 105°C | 25V | ±20% | 1012 | [5 empty] | 0
8471LDM0820RTN0110 | 470μF | Φ8×20mm | 2000-3000H | 105°C | 25V | ±20% | 0820 | [5 empty] | 0
8471LDM0816RTN91EC | 470μF | Φ8×16mm | 2000-3000H | 105°C | 25V | ±20% | 0816 | [5 empty] | 0
8471LDM0816RTN0110 | 470μF | Φ8×16mm | 2000-3000H | 105°C | 25V | ±20% | 0816 | [5 empty] | 0
8471LDM0816RTN91E0 | 470μF | Φ8×16mm | 2000-3000H | 105°C | 25V | ±20% | 0816 | [5 empty] | 0
8471LDM0814RTN0110 | 470μF | Φ8×14mm | 2000-3000H | 105°C | 25V | ±20% | 0814 | [5 empty] | 0
8471LDM0814RTN011C | 470μF | Φ8×14mm | 2000-3000H | 105°C | 25V | ±20% | 0814 | [5 empty] | 0
8471LDM0814RTN91E0 | 470μF | Φ8×14mm | 2000-3000H | 105°C | 25V | ±20% | 0814 | [5 empty] | 0
8471LDM0812RTN91EC | 470μF | Φ8×12mm | 2000-3000H | 105°C | 25V | ±20% | 0812 | [5 empty] | 0
8471LDM0812RTN011F | 470μF | Φ8×12mm | 2000-3000H | 105°C | 25V | ±20% | 0812 | [5 empty] | 0
8471LDM0812RTN91AC | 470μF | Φ8×12mm | 2000-3000H | 105°C | 25V | ±20% | 0812 | [5 empty] | 0
8471LDM0812RTN0110 | 470μF | Φ8×12mm | 2000-3000H | 105°C | 25V | ±20% | 0812 | [5 empty] | 0
8471LDM0812RTN91EL | 470μF | Φ8×12mm | 2000-3000H | 105°C | 25V | ±20% | 0812 | [5 empty] | 0
8471LDM0812RTN91S0 | 470μF | Φ8×12mm | 2000-3000H | 105°C | 25V | ±20% | 0812 | [5 empty] | 0
8471LDM0812RTN91E0 | 470μF | Φ8×12mm | 2000-3000H | 105°C | 25V | ±20% | 0812 | [5 empty] | 0
8471LDM0812RTN011C | 470μF | Φ8×12mm | 2000-3000H | 105°C | 25V | ±20% | 0812 | [5 empty] | 0
8471LDM0812RTN91EP | 470μF | Φ8×12mm | 2000-3000H | 105°C | 25V | ±20% | 0812 | [5 empty] | 0
8471LDM0812RTN015C | 470μF | Φ8×12mm | 2000-3000H | 105°C | 25V | ±20% | 0812 | [5 empty] | 0
8471LDM0812RTN0150 | 470μF | Φ8×12mm | 2000-3000H | 105°C | 25V | ±20% | 0812 | [5 empty] | 0
8471LDM0812RTN91EF | 470μF | Φ8×12mm | 2000-3000H | 105°C | 25V | ±20% | 0812 | [5 empty] | 0
8471LCMAA15RTN0110 | 470μF | Φ6.3×15mm | 2000-3000H | 105°C | 16V | ±20% | AA15 | [5 empty] | 0
8471LCMAA12RTN91EA | 470μF | Φ6.3×12mm | 2000-3000H | 105°C | 16V | ±20% | AA12 | [5 empty] | 0
8471LCMAA12RTN91E0 | 470μF | Φ6.3×12mm | 2000-3000H | 105°C | 16V | ±20% | AA12 | [5 empty] | 0
8471LCM1017RTN0110 | 470μF | Φ10×17mm | 2000-3000H | 105°C | 16V | ±20% | 1017 | [5 empty] | 0
8471LCM1017RTN0810 | 470μF | Φ10×17mm | 2000-3000H | 105°C | 16V | ±20% | 1017 | [5 empty] | 0
8471LCM1014RTN0110 | 470μF | Φ10×14mm | 2000-3000H | 105°C | 16V | ±20% | 1014 | [5 empty] | 0
8471LCM1012RTN91E0 | 470μF | Φ10×12mm | 2000-3000H | 105°C | 16V | ±20% | 1012 | [5 empty] | 0
8471LCM1012RTN011P | 470μF | Φ10×12mm | 2000-3000H | 105°C | 16V | ±20% | 1012 | [5 empty] | 0
8471LCM1012RTN0150 | 470μF | Φ10×12mm | 2000-3000H | 105°C | 16V | ±20% | 1012 | [5 empty] | 0
8471LCM1012RTN0110 | 470μF | Φ10×12mm | 2000-3000H | 105°C | 16V | ±20% | 1012 | [5 empty] | 0
8471LCM0816RTN0110 | 470μF | Φ8×16mm | 2000-3000H | 105°C | 16V | ±20% | 0816 | [5 empty] | 0
8471LCM0816RTN91EC | 470μF | Φ8×16mm | 2000-3000H | 105°C | 16V | ±20% | 0816 | [5 empty] | 0
8471LCM0812RTN011P | 470μF | Φ8×12mm | 2000-3000H | 105°C | 16V | ±20% | 0812 | [5 empty] | 0
8471LCM0812RTN91EF | 470μF | Φ8×12mm | 2000-3000H | 105°C | 16V | ±20% | 0812 | [5 empty] | 0
8471LCM0812RTN91EP | 470μF | Φ8×12mm | 2000-3000H | 105°C | 16V | ±20% | 0812 | [5 empty] | 0
8471LCM0812RTN91EL | 470μF | Φ8×12mm | 2000-3000H | 105°C | 16V | ±20% | 0812 | [5 empty] | 0
8471LCM0812RTN91E0 | 470μF | Φ8×12mm | 2000-3000H | 105°C | 16V | ±20% | 0812 | [5 empty] | 0
8471LCM0812RTN91AA | 470μF | Φ8×12mm | 2000-3000H | 105°C | 16V | ±20% | 0812 | [5 empty] | 0
8471LCM0812RTN01EP | 470μF | Φ8×12mm | 2000-3000H | 105°C | 16V | ±20% | 0812 | [5 empty] | 0
8471LCM0812RTN011L | 470μF | Φ8×12mm | 2000-3000H | 105°C | 16V | ±20% | 0812 | [5 empty] | 0
8471LCM0812RTN01E0 | 470μF | Φ8×12mm | 2000-3000H | 105°C | 16V | ±20% | 0812 | [5 empty] | 0
8471LCM0812RTN91EC | 470μF | Φ8×12mm | 2000-3000H | 105°C | 16V | ±20% | 0812 | [5 empty] | 0
8471LCM0812RTN01SP | 470μF | Φ8×12mm | 2000-3000H | 105°C | 16V | ±20% | 0812 | [5 empty] | 0
8471LCM0812RTN01S0 | 470μF | Φ8×12mm | 2000-3000H | 105°C | 16V | ±20% | 0812 | [5 empty] | 0
8471LCM0812RTN0110 | 470μF | Φ8×12mm | 2000-3000H | 105°C | 16V | ±20% | 0812 | [5 empty] | 0
8471LCM0812RTN011C | 470μF | Φ8×12mm | 2000-3000H | 105°C | 16V | ±20% | 0812 | [5 empty] | 0
8471LCM0810RTN011C | 470μF | Φ8×10mm | 2000-3000H | 105°C | 16V | ±20% | 0810 | [5 empty] | 0
8471LCM0810RTN0110 | 470μF | Φ8×10mm | 2000-3000H | 105°C | 16V | ±20% | 0810 | [5 empty] | 0
8471LCM0809RTN91E0 | 470μF | Φ8×9mm | 2000-3000H | 105°C | 16V | ±20% | 0809 | [5 empty] | 0
8471LBMAA12RTN011A | 470μF | Φ6.3×12mm | 2000-3000H | 105°C | 10V | ±20% | AA12 | [5 empty] | 0
8471LBMAA12RTN0110 | 470μF | Φ6.3×12mm | 2000-3000H | 105°C | 10V | ±20% | AA12 | [5 empty] | 0
8471LBMAA12RTN011C | 470μF | Φ6.3×12mm | 2000-3000H | 105°C | 10V | ±20% | AA12 | [5 empty] | 0
8471LBMAA12RTN011F | 470μF | Φ6.3×12mm | 2000-3000H | 105°C | 10V | ±20% | AA12 | [5 empty] | 0
8471LBMAA12RTN91E0 | 470μF | Φ6.3×12mm | 2000-3000H | 105°C | 10V | ±20% | AA12 | [5 empty] | 0
8471LBMAA12RTN91EC | 470μF | Φ6.3×12mm | 2000-3000H | 105°C | 10V | ±20% | AA12 | [5 empty] | 0
8471LBMAA12RTN91EA | 470μF | Φ6.3×12mm | 2000-3000H | 105°C | 10V | ±20% | AA12 | [5 empty] | 0
8471LBMAA11RTN011C | 470μF | Φ6.3×11mm | 2000-3000H | 105°C | 10V | ±20% | AA11 | [5 empty] | 0
8471LBMAA11RTN0110 | 470μF | Φ6.3×11mm | 2000-3000H | 105°C | 10V | ±20% | AA11 | [5 empty] | 0
8471LBM0812RTN91E0 | 470μF | Φ8×12mm | 2000-3000H | 105°C | 10V | ±20% | 0812 | [5 empty] | 0
8471LBM0812RTN011P | 470μF | Φ8×12mm | 2000-3000H | 105°C | 10V | ±20% | 0812 | [5 empty] | 0
8471LBM0812RTN91EC | 470μF | Φ8×12mm | 2000-3000H | 105°C | 10V | ±20% | 0812 | [5 empty] | 0
8471LBM0812RTN011F | 470μF | Φ8×12mm | 2000-3000H | 105°C | 10V | ±20% | 0812 | [5 empty] | 0
8471LBM0812RTN0110 | 470μF | Φ8×12mm | 2000-3000H | 105°C | 10V | ±20% | 0812 | [5 empty] | 0
8471LBM0812RTN011C | 470μF | Φ8×12mm | 2000-3000H | 105°C | 10V | ±20% | 0812 | [5 empty] | 0
8471LBM0812RTN011M | 470μF | Φ8×12mm | 2000-3000H | 105°C | 10V | ±20% | 0812 | [5 empty] | 0
8471LBM0812RTN91EP | 470μF | Φ8×12mm | 2000-3000H | 105°C | 10V | ±20% | 0812 | [5 empty] | 0
8471LAMAA12RTN91EA | 470μF | Φ6.3×12mm | 2000-3000H | 105°C | 6.3V | ±20% | AA12 | [5 empty] | 0
8471LAMAA11RTN0110 | 470μF | Φ6.3×11mm | 2000-3000H | 105°C | 6.3V | ±20% | AA11 | [5 empty] | 0
8471LAMAA11RTN011C | 470μF | Φ6.3×11mm | 2000-3000H | 105°C | 6.3V | ±20% | AA11 | [5 empty] | 0
8471LAM0812RTN91E0 | 470μF | Φ8×12mm | 2000-3000H | 105°C | 6.3V | ±20% | 0812 | [5 empty] | 0
8471LAM0812RTN0110 | 470μF | Φ8×12mm | 2000-3000H | 105°C | 6.3V | ±20% | 0812 | [5 empty] | 0
8471MCA1845RTN91E0 | 470μF | Φ18×45mm | 2000-3000H | 105°C | 200V | ±10% | 1845 | [5 empty] | 0
8471LDK1017RTN0110 | 470μF | Φ10×17mm | 2000-3000H | 105°C | 25V | ±10% | 1017 | [5 empty] | 0
8471LDK1012RTN0110 | 470μF | Φ10×12mm | 2000-3000H | 105°C | 25V | ±10% | 1012 | [5 empty] | 0
8451MGM1830RTN91E0 | 450μF | Φ18×30mm | 2000-3000H | 105°C | 120V | ±20% | 1830 | [5 empty] | 0
8391LDM1016RTN91E0 | 390μF | Φ10×16mm | 2000-3000H | 105°C | 25V | ±20% | 1016 | [5 empty] | 0
8331MDM2235RTN91E0 | 330μF | Φ22×35mm | 2000-3000H | 105°C | 250V | ±20% | 2235 | [5 empty] | 0
8331MDM2235RTN0110 | 330μF | Φ22×35mm | 2000-3000H | 105°C | 250V | ±20% | 2235 | [5 empty] | 0
8331MDM1840RTN91E0 | 330μF | Φ18×40mm | 2000-3000H | 105°C | 250V | ±20% | 1840 | [5 empty] | 0
8331MJM1835RTN91E0 | 330μF | Φ18×35mm | 2000-3000H | 105°C | 220V | ±20% | 1835 | [5 empty] | 0
8331MCM1835RTN0110 | 330μF | Φ18×35mm | 2000-3000H | 105°C | 200V | ±20% | 1835 | [5 empty] | 0
8331MCM1835RTN91E0 | 330μF | Φ18×35mm | 2000-3000H | 105°C | 200V | ±20% | 1835 | [5 empty] | 0
8331MBM1830RTN91E0 | 330μF | Φ18×30mm | 2000-3000H | 105°C | 160V | ±20% | 1830 | [5 empty] | 0
8331MBM1630RTN91E0 | 330μF | Φ16×30mm | 2000-3000H | 105°C | 160V | ±20% | 1630 | [5 empty] | 0
8331MAMAB25RTN91EP | 330μF | Φ12.5×25mm | 2000-3000H | 105°C | 100V | ±20% | AB25 | [5 empty] | 0
8331MAMAB25RTN91E0 | 330μF | Φ12.5×25mm | 2000-3000H | 105°C | 100V | ±20% | AB25 | [5 empty] | 0
8331MAM1825RTN91E0 | 330μF | Φ18×25mm | 2000-3000H | 105°C | 100V | ±20% | 1825 | [5 empty] | 0
8331MAM1625RTN0110 | 330μF | Φ16×25mm | 2000-3000H | 105°C | 100V | ±20% | 1625 | [5 empty] | 0
8331MAM1625RTN91E0 | 330μF | Φ16×25mm | 2000-3000H | 105°C | 100V | ±20% | 1625 | [5 empty] | 0
8331LGMAB20RTN0110 | 330μF | Φ12.5×20mm | 2000-3000H | 105°C | 63V | ±20% | AB20 | [5 empty] | 0
8331LGM1020RTN91E0 | 330μF | Φ10×20mm | 2000-3000H | 105°C | 63V | ±20% | 1020 | [5 empty] | 0
8331LFM1020RTN0110 | 330μF | Φ10×20mm | 2000-3000H | 105°C | 50V | ±20% | 1020 | [5 empty] | 0
8331LFM1016RTN91E0 | 330μF | Φ10×16mm | 2000-3000H | 105°C | 50V | ±20% | 1016 | [5 empty] | 0
8331LFM1016RTN91EC | 330μF | Φ10×16mm | 2000-3000H | 105°C | 50V | ±20% | 1016 | [5 empty] | 0
8331LFM1016RTN0110 | 330μF | Φ10×16mm | 2000-3000H | 105°C | 50V | ±20% | 1016 | [5 empty] | 0
8331LEM1017RTN0110 | 330μF | Φ10×17mm | 2000-3000H | 105°C | 35V | ±20% | 1017 | [5 empty] | 0
8331LEM1016RTN0110 | 330μF | Φ10×16mm | 2000-3000H | 105°C | 35V | ±20% | 1016 | [5 empty] | 0
8331LEM1016RTN0150 | 330μF | Φ10×16mm | 2000-3000H | 105°C | 35V | ±20% | 1016 | [5 empty] | 0
8331LEM1016RTN91E0 | 330μF | Φ10×16mm | 2000-3000H | 105°C | 35V | ±20% | 1016 | [5 empty] | 0
8331LEM1012RTN91E0 | 330μF | Φ10×12mm | 2000-3000H | 105°C | 35V | ±20% | 1012 | [5 empty] | 0
8331LEM1012RTN011C | 330μF | Φ10×12mm | 2000-3000H | 105°C | 35V | ±20% | 1012 | [5 empty] | 0
8331LEM1012RTN0110 | 330μF | Φ10×12mm | 2000-3000H | 105°C | 35V | ±20% | 1012 | [5 empty] | 0
8331LEM0814RTN0110 | 330μF | Φ8×14mm | 2000-3000H | 105°C | 35V | ±20% | 0814 | [5 empty] | 0
8331LEM0812RTN91E0 | 330μF | Φ8×12mm | 2000-3000H | 105°C | 35V | ±20% | 0812 | [5 empty] | 0
8331LDM1016RTN0110 | 330μF | Φ10×16mm | 2000-3000H | 105°C | 25V | ±20% | 1016 | [5 empty] | 0
8331LDM1012RTN0110 | 330μF | Φ10×12mm | 2000-3000H | 105°C | 25V | ±20% | 1012 | [5 empty] | 0
8331LDM0816RTN91E0 | 330μF | Φ8×16mm | 2000-3000H | 105°C | 25V | ±20% | 0816 | [5 empty] | 0
8331LDM0812RTN0110 | 330μF | Φ8×12mm | 2000-3000H | 105°C | 25V | ±20% | 0812 | [5 empty] | 0
8331LDM0812RTN91EC | 330μF | Φ8×12mm | 2000-3000H | 105°C | 25V | ±20% | 0812 | [5 empty] | 0
8331LDM0812RTN01S0 | 330μF | Φ8×12mm | 2000-3000H | 105°C | 25V | ±20% | 0812 | [5 empty] | 0
8331LDM0812RTN91E0 | 330μF | Φ8×12mm | 2000-3000H | 105°C | 25V | ±20% | 0812 | [5 empty] | 0
8331LCM0816RTN0110 | 330μF | Φ8×16mm | 2000-3000H | 105°C | 16V | ±20% | 0816 | [5 empty] | 0
8331LCM0812RTN91EP | 330μF | Φ8×12mm | 2000-3000H | 105°C | 16V | ±20% | 0812 | [5 empty] | 0
8331LCM0812RTN91E0 | 330μF | Φ8×12mm | 2000-3000H | 105°C | 16V | ±20% | 0812 | [5 empty] | 0
8331LCM0812RTN011P | 330μF | Φ8×12mm | 2000-3000H | 105°C | 16V | ±20% | 0812 | [5 empty] | 0
8331LCM0812RTN0110 | 330μF | Φ8×12mm | 2000-3000H | 105°C | 16V | ±20% | 0812 | [5 empty] | 0
8331LCM0812RTN015P | 330μF | Φ8×12mm | 2000-3000H | 105°C | 16V | ±20% | 0812 | [5 empty] | 0
8331LBMAA12RTN0110 | 330μF | Φ6.3×12mm | 2000-3000H | 105°C | 10V | ±20% | AA12 | [5 empty] | 0
8331LBMAA12RTN91E0 | 330μF | Φ6.3×12mm | 2000-3000H | 105°C | 10V | ±20% | AA12 | [5 empty] | 0
8331LBMAA11RTN0110 | 330μF | Φ6.3×11mm | 2000-3000H | 105°C | 10V | ±20% | AA11 | [5 empty] | 0
8331LBM0812RTN91E0 | 330μF | Φ8×12mm | 2000-3000H | 105°C | 10V | ±20% | 0812 | [5 empty] | 0
8331LBM0812RTN0110 | 330μF | Φ8×12mm | 2000-3000H | 105°C | 10V | ±20% | 0812 | [5 empty] | 0
8331LAMAA12RTN91E0 | 330μF | Φ6.3×12mm | 2000-3000H | 105°C | 6.3V | ±20% | AA12 | [5 empty] | 0
8331LAMAA12RTN0110 | 330μF | Φ6.3×12mm | 2000-3000H | 105°C | 6.3V | ±20% | AA12 | [5 empty] | 0
8331LAMAA11RTN0160 | 330μF | Φ6.3×11mm | 2000-3000H | 105°C | 6.3V | ±20% | AA11 | [5 empty] | 0
8331MCA1835RTN91E0 | 330μF | Φ18×35mm | 2000-3000H | 105°C | 200V | ±10% | 1835 | [5 empty] | 0
8331LEK1016RTN0110 | 330μF | Φ10×16mm | 2000-3000H | 105°C | 35V | ±10% | 1016 | [5 empty] | 0
8331LBKAA12RTN91E0 | 330μF | Φ6.3×12mm | 2000-3000H | 105°C | 10V | ±10% | AA12 | [5 empty] | 0
8271LEM0812RTN91E0 | 270μF | Φ8×12mm | 2000-3000H | 105°C | 35V | ±20% | 0812 | [5 empty] | 0
8271LCMAA12RTN91E0 | 270μF | Φ6.3×12mm | 2000-3000H | 105°C | 16V | ±20% | AA12 | [5 empty] | 0
8221VBM2245RTN91EL | 220μF | Φ22×45mm | 2000-3000H | 105°C | 450V | ±20% | 2245 | [5 empty] | 0
8221VBM2245RTN91E0 | 220μF | Φ22×45mm | 2000-3000H | 105°C | 450V | ±20% | 2245 | [5 empty] | 0
8221VAM2235RTN91E0 | 220μF | Φ22×35mm | 2000-3000H | 105°C | 400V | ±20% | 2235 | [5 empty] | 0
8221VAM1845RTN91E0 | 220μF | Φ18×45mm | 2000-3000H | 105°C | 400V | ±20% | 1845 | [5 empty] | 0
8221MDM2230RTN0110 | 220μF | Φ22×30mm | 2000-3000H | 105°C | 250V | ±20% | 2230 | [5 empty] | 0
8221MDM2230RTN91E0 | 220μF | Φ22×30mm | 2000-3000H | 105°C | 250V | ±20% | 2230 | [5 empty] | 0
8221MDM1840RTN98E0 | 220μF | Φ18×40mm | 2000-3000H | 105°C | 250V | ±20% | 1840 | [5 empty] | 0
8221MDM1835RTN91E0 | 220μF | Φ18×35mm | 2000-3000H | 105°C | 250V | ±20% | 1835 | [5 empty] | 0
8221MDM1830RTN0110 | 220μF | Φ18×30mm | 2000-3000H | 105°C | 250V | ±20% | 1830 | [5 empty] | 0
8221MDM1830RTN91E0 | 220μF | Φ18×30mm | 2000-3000H | 105°C | 250V | ±20% | 1830 | [5 empty] | 0
8221MDM1825RTN91E0 | 220μF | Φ18×25mm | 2000-3000H | 105°C | 250V | ±20% | 1825 | [5 empty] | 0
8221MDM1635RTN0110 | 220μF | Φ16×35mm | 2000-3000H | 105°C | 250V | ±20% | 1635 | [5 empty] | 0
8221MJM1825RTN91EC | 220μF | Φ18×25mm | 2000-3000H | 105°C | 220V | ±20% | 1825 | [5 empty] | 0
8221MCM1830RTN0110 | 220μF | Φ18×30mm | 2000-3000H | 105°C | 200V | ±20% | 1830 | [5 empty] | 0
8221MCM1635RTN0110 | 220μF | Φ16×35mm | 2000-3000H | 105°C | 200V | ±20% | 1635 | [5 empty] | 0
8221MCM1635RTNO110 | 220μF | Φ16×35mm | 2000-3000H | 105°C | 200V | ±20% | 1635 | [5 empty] | 0
8221MCM1630RTN91E0 | 220μF | Φ16×30mm | 2000-3000H | 105°C | 200V | ±20% | 1630 | [5 empty] | 0
8221MBM1825RTN0110 | 220μF | Φ18×25mm | 2000-3000H | 105°C | 160V | ±20% | 1825 | [5 empty] | 0
8221MBM1630RTN0110 | 220μF | Φ16×30mm | 2000-3000H | 105°C | 160V | ±20% | 1630 | [5 empty] | 0
8221MBM1625RTN91E0 | 220μF | Φ16×25mm | 2000-3000H | 105°C | 160V | ±20% | 1625 | [5 empty] | 0
8221MAMAB25RTN91E0 | 220μF | Φ12.5×25mm | 2000-3000H | 105°C | 100V | ±20% | AB25 | [5 empty] | 0
8221MAMAB25RTN0110 | 220μF | Φ12.5×25mm | 2000-3000H | 105°C | 100V | ±20% | AB25 | [5 empty] | 0
8221MAMAB20RTN91E0 | 220μF | Φ12.5×20mm | 2000-3000H | 105°C | 100V | ±20% | AB20 | [5 empty] | 0
8221MAMAB20RTN0110 | 220μF | Φ12.5×20mm | 2000-3000H | 105°C | 100V | ±20% | AB20 | [5 empty] | 0
8221MAM1625RTN0110 | 220μF | Φ16×25mm | 2000-3000H | 105°C | 100V | ±20% | 1625 | [5 empty] | 0
8221LGM1020RTN01S0 | 220μF | Φ10×20mm | 2000-3000H | 105°C | 63V | ±20% | 1020 | [5 empty] | 0
8221LGM1020RTN91E0 | 220μF | Φ10×20mm | 2000-3000H | 105°C | 63V | ±20% | 1020 | [5 empty] | 0
8221LGM1020RTN0110 | 220μF | Φ10×20mm | 2000-3000H | 105°C | 63V | ±20% | 1020 | [5 empty] | 0
8221LGM1016RTN0110 | 220μF | Φ10×16mm | 2000-3000H | 105°C | 63V | ±20% | 1016 | [5 empty] | 0
8221LGM1016RTN91E0 | 220μF | Φ10×16mm | 2000-3000H | 105°C | 63V | ±20% | 1016 | [5 empty] | 0
8221LFM1020RTN0110 | 220μF | Φ10×20mm | 2000-3000H | 105°C | 50V | ±20% | 1020 | [5 empty] | 0
8221LFM1017RTN0110 | 220μF | Φ10×17mm | 2000-3000H | 105°C | 50V | ±20% | 1017 | [5 empty] | 0
8221LFM1016RTN0150 | 220μF | Φ10×16mm | 2000-3000H | 105°C | 50V | ±20% | 1016 | [5 empty] | 0
8221LFM1016RTN91E0 | 220μF | Φ10×16mm | 2000-3000H | 105°C | 50V | ±20% | 1016 | [5 empty] | 0
8221LFM1016RTN011C | 220μF | Φ10×16mm | 2000-3000H | 105°C | 50V | ±20% | 1016 | [5 empty] | 0
8221LFM1016RTN011P | 220μF | Φ10×16mm | 2000-3000H | 105°C | 50V | ±20% | 1016 | [5 empty] | 0
8221LFM1016RTN0110 | 220μF | Φ10×16mm | 2000-3000H | 105°C | 50V | ±20% | 1016 | [5 empty] | 0
8221LFM1012RTN91EP | 220μF | Φ10×12mm | 2000-3000H | 105°C | 50V | ±20% | 1012 | [5 empty] | 0
8221LFM1012RTN91E0 | 220μF | Φ10×12mm | 2000-3000H | 105°C | 50V | ±20% | 1012 | [5 empty] | 0
8221LFM1012RTN91EC | 220μF | Φ10×12mm | 2000-3000H | 105°C | 50V | ±20% | 1012 | [5 empty] | 0
8221LFM1012RTN0110 | 220μF | Φ10×12mm | 2000-3000H | 105°C | 50V | ±20% | 1012 | [5 empty] | 0
8221LFM0816RTN91E0 | 220μF | Φ8×16mm | 2000-3000H | 105°C | 50V | ±20% | 0816 | [5 empty] | 0
8221LFM0816RTN0110 | 220μF | Φ8×16mm | 2000-3000H | 105°C | 50V | ±20% | 0816 | [5 empty] | 0
8221LFM0816RTN011C | 220μF | Φ8×16mm | 2000-3000H | 105°C | 50V | ±20% | 0816 | [5 empty] | 0
8221LEM1012RTN011B | 220μF | Φ10×12mm | 2000-3000H | 105°C | 35V | ±20% | 1012 | [5 empty] | 0
8221LEM1012RTN91EA | 220μF | Φ10×12mm | 2000-3000H | 105°C | 35V | ±20% | 1012 | [5 empty] | 0
8221LEM1012RTN91EC | 220μF | Φ10×12mm | 2000-3000H | 105°C | 35V | ±20% | 1012 | [5 empty] | 0
8221LEM1012RTN0110 | 220μF | Φ10×12mm | 2000-3000H | 105°C | 35V | ±20% | 1012 | [5 empty] | 0
8221LEM1012RTN91E0 | 220μF | Φ10×12mm | 2000-3000H | 105°C | 35V | ±20% | 1012 | [5 empty] | 0
8221LEM1012RTN91EP | 220μF | Φ10×12mm | 2000-3000H | 105°C | 35V | ±20% | 1012 | [5 empty] | 0
8221LEM0816RTN0110 | 220μF | Φ8×16mm | 2000-3000H | 105°C | 35V | ±20% | 0816 | [5 empty] | 0
8221LEM0812RTN0110 | 220μF | Φ8×12mm | 2000-3000H | 105°C | 35V | ±20% | 0812 | [5 empty] | 0
8221LEM0812RTN015C | 220μF | Φ8×12mm | 2000-3000H | 105°C | 35V | ±20% | 0812 | [5 empty] | 0
8221LEM0812RTN0150 | 220μF | Φ8×12mm | 2000-3000H | 105°C | 35V | ±20% | 0812 | [5 empty] | 0
8221LEM0812RTN91EC | 220μF | Φ8×12mm | 2000-3000H | 105°C | 35V | ±20% | 0812 | [5 empty] | 0
8221LEM0812RTN91E0 | 220μF | Φ8×12mm | 2000-3000H | 105°C | 35V | ±20% | 0812 | [5 empty] | 0
8221LEM0812RTN91EF | 220μF | Φ8×12mm | 2000-3000H | 105°C | 35V | ±20% | 0812 | [5 empty] | 0
8221LEM0812RTN011P | 220μF | Φ8×12mm | 2000-3000H | 105°C | 35V | ±20% | 0812 | [5 empty] | 0
8221LEM0812RTN91EP | 220μF | Φ8×12mm | 2000-3000H | 105°C | 35V | ±20% | 0812 | [5 empty] | 0
8221LEM0812RTN011C | 220μF | Φ8×12mm | 2000-3000H | 105°C | 35V | ±20% | 0812 | [5 empty] | 0
8221LEM0812RTN91AA | 220μF | Φ8×12mm | 2000-3000H | 105°C | 35V | ±20% | 0812 | [5 empty] | 0
8221LEM0812RTN01SP | 220μF | Φ8×12mm | 2000-3000H | 105°C | 35V | ±20% | 0812 | [5 empty] | 0
8221LDMO812RTN91E0 | 220μF | Φ2.2×3.2mm | 2000-3000H | 105°C | 25V | ±20% | O812 | [5 empty] | 0
8221LDMAA12RTN91EA | 220μF | Φ6.3×12mm | 2000-3000H | 105°C | 25V | ±20% | AA12 | [5 empty] | 0
8221LDMAA12RTN91S0 | 220μF | Φ6.3×12mm | 2000-3000H | 105°C | 25V | ±20% | AA12 | [5 empty] | 0
8221LDMAA12RTN91E0 | 220μF | Φ6.3×12mm | 2000-3000H | 105°C | 25V | ±20% | AA12 | [5 empty] | 0
8221LDMAA12RTN91EC | 220μF | Φ6.3×12mm | 2000-3000H | 105°C | 25V | ±20% | AA12 | [5 empty] | 0
8221LDMAA12RTN0110 | 220μF | Φ6.3×12mm | 2000-3000H | 105°C | 25V | ±20% | AA12 | [5 empty] | 0
8221LDMAA12RTN011A | 220μF | Φ6.3×12mm | 2000-3000H | 105°C | 25V | ±20% | AA12 | [5 empty] | 0
8221LDM0816RTN0110 | 220μF | Φ8×16mm | 2000-3000H | 105°C | 25V | ±20% | 0816 | [5 empty] | 0
8221LDM0812RTN91EC | 220μF | Φ8×12mm | 2000-3000H | 105°C | 25V | ±20% | 0812 | [5 empty] | 0
8221LDM0812RTN91E0 | 220μF | Φ8×12mm | 2000-3000H | 105°C | 25V | ±20% | 0812 | [5 empty] | 0
8221LDM0812RTN0110 | 220μF | Φ8×12mm | 2000-3000H | 105°C | 25V | ±20% | 0812 | [5 empty] | 0
8221LDM0812RTN011F | 220μF | Φ8×12mm | 2000-3000H | 105°C | 25V | ±20% | 0812 | [5 empty] | 0
8221LDM0812RTN011M | 220μF | Φ8×12mm | 2000-3000H | 105°C | 25V | ±20% | 0812 | [5 empty] | 0
8221LDM0812RTN01SP | 220μF | Φ8×12mm | 2000-3000H | 105°C | 25V | ±20% | 0812 | [5 empty] | 0
8221LDM0812RTN011P | 220μF | Φ8×12mm | 2000-3000H | 105°C | 25V | ±20% | 0812 | [5 empty] | 0
8221LDM0812RTN011C | 220μF | Φ8×12mm | 2000-3000H | 105°C | 25V | ±20% | 0812 | [5 empty] | 0
8221LDM0812RTN91EF | 220μF | Φ8×12mm | 2000-3000H | 105°C | 25V | ±20% | 0812 | [5 empty] | 0
8221LDM0812RTN91EP | 220μF | Φ8×12mm | 2000-3000H | 105°C | 25V | ±20% | 0812 | [5 empty] | 0
8221LDM0809RTN91E0 | 220μF | Φ8×9mm | 2000-3000H | 105°C | 25V | ±20% | 0809 | [5 empty] | 0
8221LCMAA12RTN0110 | 220μF | Φ6.3×12mm | 2000-3000H | 105°C | 16V | ±20% | AA12 | [5 empty] | 0
8221LCMAA12RTN91EA | 220μF | Φ6.3×12mm | 2000-3000H | 105°C | 16V | ±20% | AA12 | [5 empty] | 0
8221LCMAA12RTN01E0 | 220μF | Φ6.3×12mm | 2000-3000H | 105°C | 16V | ±20% | AA12 | [5 empty] | 0
8221LCMAA12RTN91EF | 220μF | Φ6.3×12mm | 2000-3000H | 105°C | 16V | ±20% | AA12 | [5 empty] | 0
8221LCMAA12RTN91EC | 220μF | Φ6.3×12mm | 2000-3000H | 105°C | 16V | ±20% | AA12 | [5 empty] | 0
8221LCMAA12RTN91S0 | 220μF | Φ6.3×12mm | 2000-3000H | 105°C | 16V | ±20% | AA12 | [5 empty] | 0
8221LCMAA12RTN91E0 | 220μF | Φ6.3×12mm | 2000-3000H | 105°C | 16V | ±20% | AA12 | [5 empty] | 0
8221LCMAA12RTN011C | 220μF | Φ6.3×12mm | 2000-3000H | 105°C | 16V | ±20% | AA12 | [5 empty] | 0
8221LCMAA11RTN011F | 220μF | Φ6.3×11mm | 2000-3000H | 105°C | 16V | ±20% | AA11 | [5 empty] | 0
8221LCMAA11RTN0110 | 220μF | Φ6.3×11mm | 2000-3000H | 105°C | 16V | ±20% | AA11 | [5 empty] | 0
8221LCM0812RTN0810 | 220μF | Φ8×12mm | 2000-3000H | 105°C | 16V | ±20% | 0812 | [5 empty] | 0
8221LCM0812RTN011P | 220μF | Φ8×12mm | 2000-3000H | 105°C | 16V | ±20% | 0812 | [5 empty] | 0
8221LCM0812RTN91F0 | 220μF | Φ8×12mm | 2000-3000H | 105°C | 16V | ±20% | 0812 | [5 empty] | 0
8221LCM0812RTN91E0 | 220μF | Φ8×12mm | 2000-3000H | 105°C | 16V | ±20% | 0812 | [5 empty] | 0
8221LCM0812RTN011C | 220μF | Φ8×12mm | 2000-3000H | 105°C | 16V | ±20% | 0812 | [5 empty] | 0
8221LCM0812RTN0110 | 220μF | Φ8×12mm | 2000-3000H | 105°C | 16V | ±20% | 0812 | [5 empty] | 0
8221LCM0812RTN91EC | 220μF | Φ8×12mm | 2000-3000H | 105°C | 16V | ±20% | 0812 | [5 empty] | 0
8221LCM0807RTN91E0 | 220μF | Φ8×7mm | 2000-3000H | 105°C | 16V | ±20% | 0807 | [5 empty] | 0
8221LBMAA12RTN0110 | 220μF | Φ6.3×12mm | 2000-3000H | 105°C | 10V | ±20% | AA12 | [5 empty] | 0
8221LBMAA12RTN011C | 220μF | Φ6.3×12mm | 2000-3000H | 105°C | 10V | ±20% | AA12 | [5 empty] | 0
8221LBMAA12RTN91E0 | 220μF | Φ6.3×12mm | 2000-3000H | 105°C | 10V | ±20% | AA12 | [5 empty] | 0
8221LBMAA12RTN91EC | 220μF | Φ6.3×12mm | 2000-3000H | 105°C | 10V | ±20% | AA12 | [5 empty] | 0
8221LBMAA11RTN011A | 220μF | Φ6.3×11mm | 2000-3000H | 105°C | 10V | ±20% | AA11 | [5 empty] | 0
8221LBMAA11RTN0110 | 220μF | Φ6.3×11mm | 2000-3000H | 105°C | 10V | ±20% | AA11 | [5 empty] | 0
8221LBMAA11RTN91E0 | 220μF | Φ6.3×11mm | 2000-3000H | 105°C | 10V | ±20% | AA11 | [5 empty] | 0
8221LBM0511RTN0110 | 220μF | Φ5×11mm | 2000-3000H | 105°C | 10V | ±20% | 0511 | [5 empty] | 0
8221LAMAA11RTN0110 | 220μF | Φ6.3×11mm | 2000-3000H | 105°C | 6.3V | ±20% | AA11 | [5 empty] | 0
8221LAM0511RTN0110 | 220μF | Φ5×11mm | 2000-3000H | 105°C | 6.3V | ±20% | 0511 | [5 empty] | 0
8221LDKAA12RTN91E0 | 220μF | Φ6.3×12mm | 2000-3000H | 105°C | 25V | ±10% | AA12 | [5 empty] | 0
8221LBAAA11RTN0110 | 220μF | Φ6.3×11mm | 2000-3000H | 105°C | 10V | ±10% | AA11 | [5 empty] | 0
8221LBAAA11RTN011A | 220μF | Φ6.3×11mm | 2000-3000H | 105°C | 10V | ±10% | AA11 | [5 empty] | 0
8181VCM2240RTN91E0 | 180μF | Φ22×40mm | 2000-3000H | 105°C | 500V | ±20% | 2240 | [5 empty] | 0
8181VAM1840RTN0110 | 180μF | Φ18×40mm | 2000-3000H | 105°C | 400V | ±20% | 1840 | [5 empty] | 0
8181MDM1825RTN91E0 | 180μF | Φ18×25mm | 2000-3000H | 105°C | 250V | ±20% | 1825 | [5 empty] | 0
8181MDM1630RTN91E0 | 180μF | Φ16×30mm | 2000-3000H | 105°C | 250V | ±20% | 1630 | [5 empty] | 0
8181LFM1012RTN01E0 | 180μF | Φ10×12mm | 2000-3000H | 105°C | 50V | ±20% | 1012 | [5 empty] | 0
8151VBM2240RTN0110 | 150μF | Φ22×40mm | 2000-3000H | 105°C | 450V | ±20% | 2240 | [5 empty] | 0
8151VBM2230RTN0110 | 150μF | Φ22×30mm | 2000-3000H | 105°C | 450V | ±20% | 2230 | [5 empty] | 0
8151VBM1840RTN91E0 | 150μF | Φ18×40mm | 2000-3000H | 105°C | 450V | ±20% | 1840 | [5 empty] | 0
8151VBM1840RTN0110 | 150μF | Φ18×40mm | 2000-3000H | 105°C | 450V | ±20% | 1840 | [5 empty] | 0
8151VBM1835RTN0110 | 150μF | Φ18×35mm | 2000-3000H | 105°C | 450V | ±20% | 1835 | [5 empty] | 0
8151VBM1835RTN5110 | 150μF | Φ18×35mm | 2000-3000H | 105°C | 450V | ±20% | 1835 | [5 empty] | 0
8151VBM1835RTN91E0 | 150μF | Φ18×35mm | 2000-3000H | 105°C | 450V | ±20% | 1835 | [5 empty] | 0
8151VAM2230RTN91E0 | 150μF | Φ22×30mm | 2000-3000H | 105°C | 400V | ±20% | 2230 | [5 empty] | 0
8151VAM1840RTN0110 | 150μF | Φ18×40mm | 2000-3000H | 105°C | 400V | ±20% | 1840 | [5 empty] | 0
8151VAM1835RTN91EC | 150μF | Φ18×35mm | 2000-3000H | 105°C | 400V | ±20% | 1835 | [5 empty] | 0
8151VAM1835RTN91EL | 150μF | Φ18×35mm | 2000-3000H | 105°C | 400V | ±20% | 1835 | [5 empty] | 0
8151VAM1835RTN0110 | 150μF | Φ18×35mm | 2000-3000H | 105°C | 400V | ±20% | 1835 | [5 empty] | 0
8151VAM1835RTN0150 | 150μF | Φ18×35mm | 2000-3000H | 105°C | 400V | ±20% | 1835 | [5 empty] | 0
8151VAM1835RTN01W0 | 150μF | Φ18×35mm | 2000-3000H | 105°C | 400V | ±20% | 1835 | [5 empty] | 0
8151VAM1835RTN91E0 | 150μF | Φ18×35mm | 2000-3000H | 105°C | 400V | ±20% | 1835 | [5 empty] | 0
8151VAM1832RTN91EL | 150μF | Φ18×32mm | 2000-3000H | 105°C | 400V | ±20% | 1832 | [5 empty] | 0
8151VAM1830RTN91E0 | 150μF | Φ18×30mm | 2000-3000H | 105°C | 400V | ±20% | 1830 | [5 empty] | 0
8151VAM1830RTN91EL | 150μF | Φ18×30mm | 2000-3000H | 105°C | 400V | ±20% | 1830 | [5 empty] | 0
8151MDM1835RTN91E0 | 150μF | Φ18×35mm | 2000-3000H | 105°C | 250V | ±20% | 1835 | [5 empty] | 0
8151MDM1825RTN0110 | 150μF | Φ18×25mm | 2000-3000H | 105°C | 250V | ±20% | 1825 | [5 empty] | 0
8151MDM1625RTN91E0 | 150μF | Φ16×25mm | 2000-3000H | 105°C | 250V | ±20% | 1625 | [5 empty] | 0
8151MCM1825RTN0110 | 150μF | Φ18×25mm | 2000-3000H | 105°C | 200V | ±20% | 1825 | [5 empty] | 0
8151MCM1625RTN91E0 | 150μF | Φ16×25mm | 2000-3000H | 105°C | 200V | ±20% | 1625 | [5 empty] | 0
8151MAM1020RTN0110 | 150μF | Φ10×20mm | 2000-3000H | 105°C | 100V | ±20% | 1020 | [5 empty] | 0
8151LGM1016RTN0110 | 150μF | Φ10×16mm | 2000-3000H | 105°C | 63V | ±20% | 1016 | [5 empty] | 0
8151LFM1012RTN0110 | 150μF | Φ10×12mm | 2000-3000H | 105°C | 50V | ±20% | 1012 | [5 empty] | 0
8151LFM1009RTN0110 | 150μF | Φ10×9mm | 2000-3000H | 105°C | 50V | ±20% | 1009 | [5 empty] | 0
8151LFM0812RTN0110 | 150μF | Φ8×12mm | 2000-3000H | 105°C | 50V | ±20% | 0812 | [5 empty] | 0
8151LFM0812RTN011C | 150μF | Φ8×12mm | 2000-3000H | 105°C | 50V | ±20% | 0812 | [5 empty] | 0
8151LEMAA12RTN91E0 | 150μF | Φ6.3×12mm | 2000-3000H | 105°C | 35V | ±20% | AA12 | [5 empty] | 0
8151LEM0812RTN91E0 | 150μF | Φ8×12mm | 2000-3000H | 105°C | 35V | ±20% | 0812 | [5 empty] | 0
8151LEM0812RTN0110 | 150μF | Φ8×12mm | 2000-3000H | 105°C | 35V | ±20% | 0812 | [5 empty] | 0
8151LDM0812RTN0110 | 150μF | Φ8×12mm | 2000-3000H | 105°C | 25V | ±20% | 0812 | [5 empty] | 0
8151LCMAA12RTN91E0 | 150μF | Φ6.3×12mm | 2000-3000H | 105°C | 16V | ±20% | AA12 | [5 empty] | 0
8121VBM2230RTN91E0 | 120μF | Φ22×30mm | 2000-3000H | 105°C | 450V | ±20% | 2230 | [5 empty] | 0
8121VBM2230RTN0110 | 120μF | Φ22×30mm | 2000-3000H | 105°C | 450V | ±20% | 2230 | [5 empty] | 0
8121VBM1840RTN0110 | 120μF | Φ18×40mm | 2000-3000H | 105°C | 450V | ±20% | 1840 | [5 empty] | 0
8121VBM1835RTN5110 | 120μF | Φ18×35mm | 2000-3000H | 105°C | 450V | ±20% | 1835 | [5 empty] | 0
8121VBM1830RTN0110 | 120μF | Φ18×30mm | 2000-3000H | 105°C | 450V | ±20% | 1830 | [5 empty] | 0
8121VBM1640RTN91E0 | 120μF | Φ16×40mm | 2000-3000H | 105°C | 450V | ±20% | 1640 | [5 empty] | 0
8121VBM1635RTN9110 | 120μF | Φ16×35mm | 2000-3000H | 105°C | 450V | ±20% | 1635 | [5 empty] | 0
8121VAM1840RTN0110 | 120μF | Φ18×40mm | 2000-3000H | 105°C | 400V | ±20% | 1840 | [5 empty] | 0
8121VAM1835RTN0110 | 120μF | Φ18×35mm | 2000-3000H | 105°C | 400V | ±20% | 1835 | [5 empty] | 0
8121VAM1835RTN91E0 | 120μF | Φ18×35mm | 2000-3000H | 105°C | 400V | ±20% | 1835 | [5 empty] | 0
8121VAM1830RTN91EL | 120μF | Φ18×30mm | 2000-3000H | 105°C | 400V | ±20% | 1830 | [5 empty] | 0
8121VAM1830RTN91E0 | 120μF | Φ18×30mm | 2000-3000H | 105°C | 400V | ±20% | 1830 | [5 empty] | 0
8121VAM1830RTN0110 | 120μF | Φ18×30mm | 2000-3000H | 105°C | 400V | ±20% | 1830 | [5 empty] | 0
8121VAM1830RTN91EC | 120μF | Φ18×30mm | 2000-3000H | 105°C | 400V | ±20% | 1830 | [5 empty] | 0
8121VAM1830RTN01W0 | 120μF | Φ18×30mm | 2000-3000H | 105°C | 400V | ±20% | 1830 | [5 empty] | 0
8121VAM1830RTN011C | 120μF | Φ18×30mm | 2000-3000H | 105°C | 400V | ±20% | 1830 | [5 empty] | 0
8121VAM1640RTN91E0 | 120μF | Φ16×40mm | 2000-3000H | 105°C | 400V | ±20% | 1640 | [5 empty] | 0
8121VAM1635RTN0110 | 120μF | Φ16×35mm | 2000-3000H | 105°C | 400V | ±20% | 1635 | [5 empty] | 0
8121MFM1830RTN91E0 | 120μF | Φ18×30mm | 2000-3000H | 105°C | 350V | ±20% | 1830 | [5 empty] | 0
8121MDM1825RTN91E0 | 120μF | Φ18×25mm | 2000-3000H | 105°C | 250V | ±20% | 1825 | [5 empty] | 0
8121LDMAA15RTN0110 | 120μF | Φ6.3×15mm | 2000-3000H | 105°C | 25V | ±20% | AA15 | [5 empty] | 0
8121LDMAA12RTN91E0 | 120μF | Φ6.3×12mm | 2000-3000H | 105°C | 25V | ±20% | AA12 | [5 empty] | 0
8121VBK1835RTN5110 | 120μF | Φ18×35mm | 2000-3000H | 105°C | 450V | ±10% | 1835 | [5 empty] | 0
8101VFM2240RTN91E0 | 100μF | Φ22×40mm | 2000-3000H | 105°C | 550V | ±20% | 2240 | [5 empty] | 0
8101VCM1845RTN91E0 | 100μF | Φ18×45mm | 2000-3000H | 105°C | 500V | ±20% | 1845 | [5 empty] | 0
8101VCM1840RTN91E0 | 100μF | Φ18×40mm | 2000-3000H | 105°C | 500V | ±20% | 1840 | [5 empty] | 0
8101VCM1642RTN91E0 | 100μF | Φ16×42mm | 2000-3000H | 105°C | 500V | ±20% | 1642 | [5 empty] | 0
8101VBMAB50RTN91EL | 100μF | Φ12.5×50mm | 2000-3000H | 105°C | 450V | ±20% | AB50 | [5 empty] | 0
8101VBM2240RTN0110 | 100μF | Φ22×40mm | 2000-3000H | 105°C | 450V | ±20% | 2240 | [5 empty] | 0
8101VBM2225RTN91E0 | 100μF | Φ22×25mm | 2000-3000H | 105°C | 450V | ±20% | 2225 | [5 empty] | 0
8101VBM2225RTN0110 | 100μF | Φ22×25mm | 2000-3000H | 105°C | 450V | ±20% | 2225 | [5 empty] | 0
8101VBM1840RTN0110 | 100μF | Φ18×40mm | 2000-3000H | 105°C | 450V | ±20% | 1840 | [5 empty] | 0
8101VBM1835RTN01S0 | 100μF | Φ18×35mm | 2000-3000H | 105°C | 450V | ±20% | 1835 | [5 empty] | 0
8101VBM1835RTN91E0 | 100μF | Φ18×35mm | 2000-3000H | 105°C | 450V | ±20% | 1835 | [5 empty] | 0
8101VBM1830RTN01E0 | 100μF | Φ18×30mm | 2000-3000H | 105°C | 450V | ±20% | 1830 | [5 empty] | 0
8101VBM1830RTN91E0 | 100μF | Φ18×30mm | 2000-3000H | 105°C | 450V | ±20% | 1830 | [5 empty] | 0
8101VBM1830RTN5110 | 100μF | Φ18×30mm | 2000-3000H | 105°C | 450V | ±20% | 1830 | [5 empty] | 0
8101VBM1830RTN91EL | 100μF | Φ18×30mm | 2000-3000H | 105°C | 450V | ±20% | 1830 | [5 empty] | 0
8101VBM1830RTN0110 | 100μF | Φ18×30mm | 2000-3000H | 105°C | 450V | ±20% | 1830 | [5 empty] | 0
8101VBM1830RTN91EC | 100μF | Φ18×30mm | 2000-3000H | 105°C | 450V | ±20% | 1830 | [5 empty] | 0
8101VBM1830RTN9110 | 100μF | Φ18×30mm | 2000-3000H | 105°C | 450V | ±20% | 1830 | [5 empty] | 0
8101VBM1635RTN91EL | 100μF | Φ16×35mm | 2000-3000H | 105°C | 450V | ±20% | 1635 | [5 empty] | 0
8101VBM1635RTN0110 | 100μF | Φ16×35mm | 2000-3000H | 105°C | 450V | ±20% | 1635 | [5 empty] | 0
8101VEMAB45RTN91E0 | 100μF | Φ12.5×45mm | 2000-3000H | 105°C | 420V | ±20% | AB45 | [5 empty] | 0
8101VAM1840RTN0110 | 100μF | Φ18×40mm | 2000-3000H | 105°C | 400V | ±20% | 1840 | [5 empty] | 0
8101VAM1830RTN0110 | 100μF | Φ18×30mm | 2000-3000H | 105°C | 400V | ±20% | 1830 | [5 empty] | 0
8101VAM1830RTN01W0 | 100μF | Φ18×30mm | 2000-3000H | 105°C | 400V | ±20% | 1830 | [5 empty] | 0
8101VAM1830RTN91EL | 100μF | Φ18×30mm | 2000-3000H | 105°C | 400V | ±20% | 1830 | [5 empty] | 0
8101VAM1830RTN91E0 | 100μF | Φ18×30mm | 2000-3000H | 105°C | 400V | ±20% | 1830 | [5 empty] | 0
8101VAM1830RTN91EC | 100μF | Φ18×30mm | 2000-3000H | 105°C | 400V | ±20% | 1830 | [5 empty] | 0
8101VAM1825RTN91E0 | 100μF | Φ18×25mm | 2000-3000H | 105°C | 400V | ±20% | 1825 | [5 empty] | 0
8101VAM1825RTN0110 | 100μF | Φ18×25mm | 2000-3000H | 105°C | 400V | ±20% | 1825 | [5 empty] | 0
8101VAM1825RTN011C | 100μF | Φ18×25mm | 2000-3000H | 105°C | 400V | ±20% | 1825 | [5 empty] | 0
8101VAM1825RTN91EC | 100μF | Φ18×25mm | 2000-3000H | 105°C | 400V | ±20% | 1825 | [5 empty] | 0
8101VAM1825RTN91EL | 100μF | Φ18×25mm | 2000-3000H | 105°C | 400V | ±20% | 1825 | [5 empty] | 0
8101VAM1640RTN0110 | 100μF | Φ16×40mm | 2000-3000H | 105°C | 400V | ±20% | 1640 | [5 empty] | 0
8101VAM1630RTN91E0 | 100μF | Φ16×30mm | 2000-3000H | 105°C | 400V | ±20% | 1630 | [5 empty] | 0
8101VAM1630RTN0110 | 100μF | Φ16×30mm | 2000-3000H | 105°C | 400V | ±20% | 1630 | [5 empty] | 0
8101VAM1625RTN91EC | 100μF | Φ16×25mm | 2000-3000H | 105°C | 400V | ±20% | 1625 | [5 empty] | 0
8101VAM1625RTN91E0 | 100μF | Φ16×25mm | 2000-3000H | 105°C | 400V | ±20% | 1625 | [5 empty] | 0
8101MFM1825RTN91E0 | 100μF | Φ18×25mm | 2000-3000H | 105°C | 350V | ±20% | 1825 | [5 empty] | 0
8101MDM1630RTN91E0 | 100μF | Φ16×30mm | 2000-3000H | 105°C | 250V | ±20% | 1630 | [5 empty] | 0
8101MDM1630RTN0110 | 100μF | Φ16×30mm | 2000-3000H | 105°C | 250V | ±20% | 1630 | [5 empty] | 0
8101MDM1625RTN91E0 | 100μF | Φ16×25mm | 2000-3000H | 105°C | 250V | ±20% | 1625 | [5 empty] | 0
8101MDM1625RTN0110 | 100μF | Φ16×25mm | 2000-3000H | 105°C | 250V | ±20% | 1625 | [5 empty] | 0
8101MCMAB25RTN91E0 | 100μF | Φ12.5×25mm | 2000-3000H | 105°C | 200V | ±20% | AB25 | [5 empty] | 0
8101MCM1625RTN0110 | 100μF | Φ16×25mm | 2000-3000H | 105°C | 200V | ±20% | 1625 | [5 empty] | 0
8101MBMAB25RTN91E0 | 100μF | Φ12.5×25mm | 2000-3000H | 105°C | 160V | ±20% | AB25 | [5 empty] | 0
8101MBMAB25RTN0110 | 100μF | Φ12.5×25mm | 2000-3000H | 105°C | 160V | ±20% | AB25 | [5 empty] | 0
8101MBMAB25RTN011C | 100μF | Φ12.5×25mm | 2000-3000H | 105°C | 160V | ±20% | AB25 | [5 empty] | 0
8101MBM1625RTN0110 | 100μF | Φ16×25mm | 2000-3000H | 105°C | 160V | ±20% | 1625 | [5 empty] | 0
8101MBM1625RTN01F0 | 100μF | Φ16×25mm | 2000-3000H | 105°C | 160V | ±20% | 1625 | [5 empty] | 0
8101MAM1220RTN0110 | 100μF | Φ12×20mm | 2000-3000H | 105°C | 100V | ±20% | 1220 | [5 empty] | 0
8101MAM1020RTN0110 | 100μF | Φ10×20mm | 2000-3000H | 105°C | 100V | ±20% | 1020 | [5 empty] | 0
8101MAM1016RTN011P | 100μF | Φ10×16mm | 2000-3000H | 105°C | 100V | ±20% | 1016 | [5 empty] | 0
8101MAM1016RTN91EP | 100μF | Φ10×16mm | 2000-3000H | 105°C | 100V | ±20% | 1016 | [5 empty] | 0
8101MAM1016RTN91E0 | 100μF | Φ10×16mm | 2000-3000H | 105°C | 100V | ±20% | 1016 | [5 empty] | 0
8101MAM1012RTN91E0 | 100μF | Φ10×12mm | 2000-3000H | 105°C | 100V | ±20% | 1012 | [5 empty] | 0
8101LGM1012RTN01S0 | 100μF | Φ10×12mm | 2000-3000H | 105°C | 63V | ±20% | 1012 | [5 empty] | 0
8101LGM1012RTN011C | 100μF | Φ10×12mm | 2000-3000H | 105°C | 63V | ±20% | 1012 | [5 empty] | 0
8101LGM1012RTN91E0 | 100μF | Φ10×12mm | 2000-3000H | 105°C | 63V | ±20% | 1012 | [5 empty] | 0
8101LGM1012RTN0110 | 100μF | Φ10×12mm | 2000-3000H | 105°C | 63V | ±20% | 1012 | [5 empty] | 0
8101LGM0816RTN0110 | 100μF | Φ8×16mm | 2000-3000H | 105°C | 63V | ±20% | 0816 | [5 empty] | 0
8101LGM0812RTN0110 | 100μF | Φ8×12mm | 2000-3000H | 105°C | 63V | ±20% | 0812 | [5 empty] | 0
8101LGM0812RTN91E0 | 100μF | Φ8×12mm | 2000-3000H | 105°C | 63V | ±20% | 0812 | [5 empty] | 0
8101LGM0812RTN91EF | 100μF | Φ8×12mm | 2000-3000H | 105°C | 63V | ±20% | 0812 | [5 empty] | 0
8101LFM0816RTN0110 | 100μF | Φ8×16mm | 2000-3000H | 105°C | 50V | ±20% | 0816 | [5 empty] | 0
8101LFM0812RTN011F | 100μF | Φ8×12mm | 2000-3000H | 105°C | 50V | ±20% | 0812 | [5 empty] | 0
8101LFM0812RTN91E0 | 100μF | Φ8×12mm | 2000-3000H | 105°C | 50V | ±20% | 0812 | [5 empty] | 0
8101LFM0812RTN0110 | 100μF | Φ8×12mm | 2000-3000H | 105°C | 50V | ±20% | 0812 | [5 empty] | 0
8101LFM0812RTN011P | 100μF | Φ8×12mm | 2000-3000H | 105°C | 50V | ±20% | 0812 | [5 empty] | 0
8101LFM0812RTN91F0 | 100μF | Φ8×12mm | 2000-3000H | 105°C | 50V | ±20% | 0812 | [5 empty] | 0
8101LFM0812RTN91EB | 100μF | Φ8×12mm | 2000-3000H | 105°C | 50V | ±20% | 0812 | [5 empty] | 0
8101LFM0812RTN91EP | 100μF | Φ8×12mm | 2000-3000H | 105°C | 50V | ±20% | 0812 | [5 empty] | 0
8101LFM0812RTN01SF | 100μF | Φ8×12mm | 2000-3000H | 105°C | 50V | ±20% | 0812 | [5 empty] | 0
8101LFM0812RTN0150 | 100μF | Φ8×12mm | 2000-3000H | 105°C | 50V | ±20% | 0812 | [5 empty] | 0
8101LFM0812RTN91EA | 100μF | Φ8×12mm | 2000-3000H | 105°C | 50V | ±20% | 0812 | [5 empty] | 0
8101LFM0812RTN91EF | 100μF | Φ8×12mm | 2000-3000H | 105°C | 50V | ±20% | 0812 | [5 empty] | 0
8101LFM0812RTN91EC | 100μF | Φ8×12mm | 2000-3000H | 105°C | 50V | ±20% | 0812 | [5 empty] | 0
8101LFM0812RTN01S0 | 100μF | Φ8×12mm | 2000-3000H | 105°C | 50V | ±20% | 0812 | [5 empty] | 0
8101LEMAA12RTN0110 | 100μF | Φ6.3×12mm | 2000-3000H | 105°C | 35V | ±20% | AA12 | [5 empty] | 0
8101LEMAA12RTN91EF | 100μF | Φ6.3×12mm | 2000-3000H | 105°C | 35V | ±20% | AA12 | [5 empty] | 0
8101LEMAA12RTN011A | 100μF | Φ6.3×12mm | 2000-3000H | 105°C | 35V | ±20% | AA12 | [5 empty] | 0
8101LEMAA12RTN015C | 100μF | Φ6.3×12mm | 2000-3000H | 105°C | 35V | ±20% | AA12 | [5 empty] | 0
8101LEMAA12RTN91E0 | 100μF | Φ6.3×12mm | 2000-3000H | 105°C | 35V | ±20% | AA12 | [5 empty] | 0
8101LEMAA12RTN91EA | 100μF | Φ6.3×12mm | 2000-3000H | 105°C | 35V | ±20% | AA12 | [5 empty] | 0
8101LEMAA12RTN0150 | 100μF | Φ6.3×12mm | 2000-3000H | 105°C | 35V | ±20% | AA12 | [5 empty] | 0
8101LEMAA12RTN91EC | 100μF | Φ6.3×12mm | 2000-3000H | 105°C | 35V | ±20% | AA12 | [5 empty] | 0
8101LEMAA12RTN011C | 100μF | Φ6.3×12mm | 2000-3000H | 105°C | 35V | ±20% | AA12 | [5 empty] | 0
8101LEMAA11RTN0110 | 100μF | Φ6.3×11mm | 2000-3000H | 105°C | 35V | ±20% | AA11 | [5 empty] | 0
8101LEM0812RTN91FF | 100μF | Φ8×12mm | 2000-3000H | 105°C | 35V | ±20% | 0812 | [5 empty] | 0
8101LEM0812RTN91F0 | 100μF | Φ8×12mm | 2000-3000H | 105°C | 35V | ±20% | 0812 | [5 empty] | 0
8101LEM0812RTN0150 | 100μF | Φ8×12mm | 2000-3000H | 105°C | 35V | ±20% | 0812 | [5 empty] | 0
8101LEM0812RTN011F | 100μF | Φ8×12mm | 2000-3000H | 105°C | 35V | ±20% | 0812 | [5 empty] | 0
8101LEM0812RTN01F0 | 100μF | Φ8×12mm | 2000-3000H | 105°C | 35V | ±20% | 0812 | [5 empty] | 0
8101LEM0812RTN011P | 100μF | Φ8×12mm | 2000-3000H | 105°C | 35V | ±20% | 0812 | [5 empty] | 0
8101LEM0812RTN91EP | 100μF | Φ8×12mm | 2000-3000H | 105°C | 35V | ±20% | 0812 | [5 empty] | 0
8101LEM0812RTN91EC | 100μF | Φ8×12mm | 2000-3000H | 105°C | 35V | ±20% | 0812 | [5 empty] | 0
8101LEM0812RTN011C | 100μF | Φ8×12mm | 2000-3000H | 105°C | 35V | ±20% | 0812 | [5 empty] | 0
8101LEM0812RTN01FF | 100μF | Φ8×12mm | 2000-3000H | 105°C | 35V | ±20% | 0812 | [5 empty] | 0
8101LEM0812RTN91E0 | 100μF | Φ8×12mm | 2000-3000H | 105°C | 35V | ±20% | 0812 | [5 empty] | 0
8101LEM0812RTN0110 | 100μF | Φ8×12mm | 2000-3000H | 105°C | 35V | ±20% | 0812 | [5 empty] | 0
8101LEM0810RTN91E0 | 100μF | Φ8×10mm | 2000-3000H | 105°C | 35V | ±20% | 0810 | [5 empty] | 0
8101LDMAA12RTN01SF | 100μF | Φ6.3×12mm | 2000-3000H | 105°C | 25V | ±20% | AA12 | [5 empty] | 0
8101LDMAA12RTN01E0 | 100μF | Φ6.3×12mm | 2000-3000H | 105°C | 25V | ±20% | AA12 | [5 empty] | 0
8101LDMAA12RTN91S0 | 100μF | Φ6.3×12mm | 2000-3000H | 105°C | 25V | ±20% | AA12 | [5 empty] | 0
8101LDMAA12RTN91EB | 100μF | Φ6.3×12mm | 2000-3000H | 105°C | 25V | ±20% | AA12 | [5 empty] | 0
8101LDMAA12RTN91E0 | 100μF | Φ6.3×12mm | 2000-3000H | 105°C | 25V | ±20% | AA12 | [5 empty] | 0
8101LDMAA12RTN011C | 100μF | Φ6.3×12mm | 2000-3000H | 105°C | 25V | ±20% | AA12 | [5 empty] | 0
8101LDMAA12RTN01S0 | 100μF | Φ6.3×12mm | 2000-3000H | 105°C | 25V | ±20% | AA12 | [5 empty] | 0
8101LDMAA12RTN011A | 100μF | Φ6.3×12mm | 2000-3000H | 105°C | 25V | ±20% | AA12 | [5 empty] | 0
8101LDMAA12RTN91EC | 100μF | Φ6.3×12mm | 2000-3000H | 105°C | 25V | ±20% | AA12 | [5 empty] | 0
8101LDMAA12RTN01SA | 100μF | Φ6.3×12mm | 2000-3000H | 105°C | 25V | ±20% | AA12 | [5 empty] | 0
8101LDMAA12RTN011F | 100μF | Φ6.3×12mm | 2000-3000H | 105°C | 25V | ±20% | AA12 | [5 empty] | 0
8101LDMAA12RTN0110 | 100μF | Φ6.3×12mm | 2000-3000H | 105°C | 25V | ±20% | AA12 | [5 empty] | 0
8101LDMAA12RTN91EF | 100μF | Φ6.3×12mm | 2000-3000H | 105°C | 25V | ±20% | AA12 | [5 empty] | 0
8101LDMAA12RTN91EA | 100μF | Φ6.3×12mm | 2000-3000H | 105°C | 25V | ±20% | AA12 | [5 empty] | 0
8101LDMAA11RTN011A | 100μF | Φ6.3×11mm | 2000-3000H | 105°C | 25V | ±20% | AA11 | [5 empty] | 0
8101LDMAA11RTN0110 | 100μF | Φ6.3×11mm | 2000-3000H | 105°C | 25V | ±20% | AA11 | [5 empty] | 0
8101LDMAA11RTN011F | 100μF | Φ6.3×11mm | 2000-3000H | 105°C | 25V | ±20% | AA11 | [5 empty] | 0
8101LDMAA11RTN91E0 | 100μF | Φ6.3×11mm | 2000-3000H | 105°C | 25V | ±20% | AA11 | [5 empty] | 0
8101LDMAA07RTN91E0 | 100μF | Φ6.3×7mm | 2000-3000H | 105°C | 25V | ±20% | AA07 | [5 empty] | 0
8101LDM0812RTN0110 | 100μF | Φ8×12mm | 2000-3000H | 105°C | 25V | ±20% | 0812 | [5 empty] | 0
8101LDM0812RTN91EF | 100μF | Φ8×12mm | 2000-3000H | 105°C | 25V | ±20% | 0812 | [5 empty] | 0
8101LDM0811RTN0110 | 100μF | Φ8×11mm | 2000-3000H | 105°C | 25V | ±20% | 0811 | [5 empty] | 0
8101LDM0511RTN0110 | 100μF | Φ5×11mm | 2000-3000H | 105°C | 25V | ±20% | 0511 | [5 empty] | 0
8101LDM0511RTN011C | 100μF | Φ5×11mm | 2000-3000H | 105°C | 25V | ±20% | 0511 | [5 empty] | 0
8101LDM0511RTN011A | 100μF | Φ5×11mm | 2000-3000H | 105°C | 25V | ±20% | 0511 | [5 empty] | 0
8101LCMAA12RTN0110 | 100μF | Φ6.3×12mm | 2000-3000H | 105°C | 16V | ±20% | AA12 | [5 empty] | 0
8101LCMAA12RTN91EF | 100μF | Φ6.3×12mm | 2000-3000H | 105°C | 16V | ±20% | AA12 | [5 empty] | 0
8101LCMAA12RTN91EA | 100μF | Φ6.3×12mm | 2000-3000H | 105°C | 16V | ±20% | AA12 | [5 empty] | 0
8101LCMAA12RTN91E0 | 100μF | Φ6.3×12mm | 2000-3000H | 105°C | 16V | ±20% | AA12 | [5 empty] | 0
8101LCMAA11RTN0110 | 100μF | Φ6.3×11mm | 2000-3000H | 105°C | 16V | ±20% | AA11 | [5 empty] | 0
8101LCMAA11RTN0810 | 100μF | Φ6.3×11mm | 2000-3000H | 105°C | 16V | ±20% | AA11 | [5 empty] | 0
8101LCMAA11RTN91E0 | 100μF | Φ6.3×11mm | 2000-3000H | 105°C | 16V | ±20% | AA11 | [5 empty] | 0
8101LCM0611RTN0110 | 100μF | Φ6×11mm | 2000-3000H | 105°C | 16V | ±20% | 0611 | [5 empty] | 0
8101LCM0511RTN91E0 | 100μF | Φ5×11mm | 2000-3000H | 105°C | 16V | ±20% | 0511 | [5 empty] | 0
8101LCM0511RTN011A | 100μF | Φ5×11mm | 2000-3000H | 105°C | 16V | ±20% | 0511 | [5 empty] | 0
8101LCM0511RTN011C | 100μF | Φ5×11mm | 2000-3000H | 105°C | 16V | ±20% | 0511 | [5 empty] | 0
8101LCM0511RTN01S0 | 100μF | Φ5×11mm | 2000-3000H | 105°C | 16V | ±20% | 0511 | [5 empty] | 0
8101LCM0511RTN0110 | 100μF | Φ5×11mm | 2000-3000H | 105°C | 16V | ±20% | 0511 | [5 empty] | 0
8101LCM0511RTN011F | 100μF | Φ5×11mm | 2000-3000H | 105°C | 16V | ±20% | 0511 | [5 empty] | 0
8101LCM0511RTN91EA | 100μF | Φ5×11mm | 2000-3000H | 105°C | 16V | ±20% | 0511 | [5 empty] | 0
8101LBMAA11RTN0110 | 100μF | Φ6.3×11mm | 2000-3000H | 105°C | 10V | ±20% | AA11 | [5 empty] | 0
8101LBMAA09RTN01E0 | 100μF | Φ6.3×9mm | 2000-3000H | 105°C | 10V | ±20% | AA09 | [5 empty] | 0
8101LBM0511RTN0110 | 100μF | Φ5×11mm | 2000-3000H | 105°C | 10V | ±20% | 0511 | [5 empty] | 0
8101LBM0511RTN011A | 100μF | Φ5×11mm | 2000-3000H | 105°C | 10V | ±20% | 0511 | [5 empty] | 0
8101LAM0511RTN0110 | 100μF | Φ5×11mm | 2000-3000H | 105°C | 6.3V | ±20% | 0511 | [5 empty] | 0
8101LDKAA11RTN0110 | 100μF | Φ6.3×11mm | 2000-3000H | 105°C | 25V | ±10% | AA11 | [5 empty] | 0
8101LDK0511RTN0110 | 100μF | Φ5×11mm | 2000-3000H | 105°C | 25V | ±10% | 0511 | [5 empty] | 0
8820VBMAB45RTN91EL | 82μF | Φ12.5×45mm | 2000-3000H | 105°C | 450V | ±20% | AB45 | [5 empty] | 0
8820VBM1830RTN0110 | 82μF | Φ18×30mm | 2000-3000H | 105°C | 450V | ±20% | 1830 | [5 empty] | 0
8820VBM1830RTN91EC | 82μF | Φ18×30mm | 2000-3000H | 105°C | 450V | ±20% | 1830 | [5 empty] | 0
8820VBM1830RTN91E0 | 82μF | Φ18×30mm | 2000-3000H | 105°C | 450V | ±20% | 1830 | [5 empty] | 0
8820VBM1825RTN91E0 | 82μF | Φ18×25mm | 2000-3000H | 105°C | 450V | ±20% | 1825 | [5 empty] | 0
8820VBM1825RTN0110 | 82μF | Φ18×25mm | 2000-3000H | 105°C | 450V | ±20% | 1825 | [5 empty] | 0
8820VAM1835RTN0110 | 82μF | Φ18×35mm | 2000-3000H | 105°C | 400V | ±20% | 1835 | [5 empty] | 0
8820VAM1830RTN91E0 | 82μF | Φ18×30mm | 2000-3000H | 105°C | 400V | ±20% | 1830 | [5 empty] | 0
8820VAM1830RTN0110 | 82μF | Φ18×30mm | 2000-3000H | 105°C | 400V | ±20% | 1830 | [5 empty] | 0
8820VAM1830RTN91EL | 82μF | Φ18×30mm | 2000-3000H | 105°C | 400V | ±20% | 1830 | [5 empty] | 0
8820VAM1825RTN01W0 | 82μF | Φ18×25mm | 2000-3000H | 105°C | 400V | ±20% | 1825 | [5 empty] | 0
8820VAM1825RTN91E0 | 82μF | Φ18×25mm | 2000-3000H | 105°C | 400V | ±20% | 1825 | [5 empty] | 0
8820VAM1825RTN0110 | 82μF | Φ18×25mm | 2000-3000H | 105°C | 400V | ±20% | 1825 | [5 empty] | 0
8820VAM1825RTN91EL | 82μF | Φ18×25mm | 2000-3000H | 105°C | 400V | ±20% | 1825 | [5 empty] | 0
8820VAM1625RTN91E0 | 82μF | Φ16×25mm | 2000-3000H | 105°C | 400V | ±20% | 1625 | [5 empty] | 0
8820MAMAB13RTN91E0 | 82μF | Φ12.5×13mm | 2000-3000H | 105°C | 100V | ±20% | AB13 | [5 empty] | 0
8680VCM1825RTN91EL | 68μF | Φ18×25mm | 2000-3000H | 105°C | 500V | ±20% | 1825 | [5 empty] | 0
8680VCM1825RTN91EC | 68μF | Φ18×25mm | 2000-3000H | 105°C | 500V | ±20% | 1825 | [5 empty] | 0
8680VBM1830RTN91E0 | 68μF | Φ18×30mm | 2000-3000H | 105°C | 450V | ±20% | 1830 | [5 empty] | 0
8680VBM1825RTN91EC | 68μF | Φ18×25mm | 2000-3000H | 105°C | 450V | ±20% | 1825 | [5 empty] | 0
8680VBM1825RTN91E0 | 68μF | Φ18×25mm | 2000-3000H | 105°C | 450V | ±20% | 1825 | [5 empty] | 0
8680VBM1825RTN0110 | 68μF | Φ18×25mm | 2000-3000H | 105°C | 450V | ±20% | 1825 | [5 empty] | 0
8680VBM1820RTN91E0 | 68μF | Φ18×20mm | 2000-3000H | 105°C | 450V | ±20% | 1820 | [5 empty] | 0
8680VBM1630RTN91EL | 68μF | Φ16×30mm | 2000-3000H | 105°C | 450V | ±20% | 1630 | [5 empty] | 0
8680VBM1335RTN91EL | 68μF | Φ13×35mm | 2000-3000H | 105°C | 450V | ±20% | 1335 | [5 empty] | 0
8680VAMAB35RTN0110 | 68μF | Φ12.5×35mm | 2000-3000H | 105°C | 400V | ±20% | AB35 | [5 empty] | 0
8680VAMAB35RTN91E0 | 68μF | Φ12.5×35mm | 2000-3000H | 105°C | 400V | ±20% | AB35 | [5 empty] | 0
8680VAMAB35RTN91EL | 68μF | Φ12.5×35mm | 2000-3000H | 105°C | 400V | ±20% | AB35 | [5 empty] | 0
8680VAMAB35RTN91EH | 68μF | Φ12.5×35mm | 2000-3000H | 105°C | 400V | ±20% | AB35 | [5 empty] | 0
8680VAMAB30RTN91EC | 68μF | Φ12.5×30mm | 2000-3000H | 105°C | 400V | ±20% | AB30 | [5 empty] | 0
8680VAMAB30RTN91E0 | 68μF | Φ12.5×30mm | 2000-3000H | 105°C | 400V | ±20% | AB30 | [5 empty] | 0
8680VAM1830RTN91E0 | 68μF | Φ18×30mm | 2000-3000H | 105°C | 400V | ±20% | 1830 | [5 empty] | 0
8680VAM1830RTN0110 | 68μF | Φ18×30mm | 2000-3000H | 105°C | 400V | ±20% | 1830 | [5 empty] | 0
8680VAM1825RTN91E0 | 68μF | Φ18×25mm | 2000-3000H | 105°C | 400V | ±20% | 1825 | [5 empty] | 0
8680VAM1825RTN0110 | 68μF | Φ18×25mm | 2000-3000H | 105°C | 400V | ±20% | 1825 | [5 empty] | 0
8680VAM1825RTN01W0 | 68μF | Φ18×25mm | 2000-3000H | 105°C | 400V | ±20% | 1825 | [5 empty] | 0
8680VAM1825RTN41E0 | 68μF | Φ18×25mm | 2000-3000H | 105°C | 400V | ±20% | 1825 | [5 empty] | 0
8680VAM1825RTN0150 | 68μF | Φ18×25mm | 2000-3000H | 105°C | 400V | ±20% | 1825 | [5 empty] | 0
8680VAM1820RTN01E0 | 68μF | Φ18×20mm | 2000-3000H | 105°C | 400V | ±20% | 1820 | [5 empty] | 0
8680VAM1820RTN0110 | 68μF | Φ18×20mm | 2000-3000H | 105°C | 400V | ±20% | 1820 | [5 empty] | 0
8680VAM1820RTN91EC | 68μF | Φ18×20mm | 2000-3000H | 105°C | 400V | ±20% | 1820 | [5 empty] | 0
8680VAM1820RTN01S0 | 68μF | Φ18×20mm | 2000-3000H | 105°C | 400V | ±20% | 1820 | [5 empty] | 0
8680VAM1820RTN91E0 | 68μF | Φ18×20mm | 2000-3000H | 105°C | 400V | ±20% | 1820 | [5 empty] | 0
8680VAM1625RTN91E0 | 68μF | Φ16×25mm | 2000-3000H | 105°C | 400V | ±20% | 1625 | [5 empty] | 0
8680VAM1625RTN0110 | 68μF | Φ16×25mm | 2000-3000H | 105°C | 400V | ±20% | 1625 | [5 empty] | 0
8680VAM1625RTN91EC | 68μF | Φ16×25mm | 2000-3000H | 105°C | 400V | ±20% | 1625 | [5 empty] | 0
8680VAM1625RTN011L | 68μF | Φ16×25mm | 2000-3000H | 105°C | 400V | ±20% | 1625 | [5 empty] | 0
8680VAM1625RTN91EL | 68μF | Φ16×25mm | 2000-3000H | 105°C | 400V | ±20% | 1625 | [5 empty] | 0
8680MDM1625RTN0110 | 68μF | Φ16×25mm | 2000-3000H | 105°C | 250V | ±20% | 1625 | [5 empty] | 0
8680MDM1625RTN91E0 | 68μF | Φ16×25mm | 2000-3000H | 105°C | 250V | ±20% | 1625 | [5 empty] | 0
8680MCMAB25RTN0110 | 68μF | Φ12.5×25mm | 2000-3000H | 105°C | 200V | ±20% | AB25 | [5 empty] | 0
8680MCMAB20RTN91E0 | 68μF | Φ12.5×20mm | 2000-3000H | 105°C | 200V | ±20% | AB20 | [5 empty] | 0
8680MCM1620RTN0110 | 68μF | Φ16×20mm | 2000-3000H | 105°C | 200V | ±20% | 1620 | [5 empty] | 0
8680MBMAB20RTN0110 | 68μF | Φ12.5×20mm | 2000-3000H | 105°C | 160V | ±20% | AB20 | [5 empty] | 0
8680MAM0816RTN0110 | 68μF | Φ8×16mm | 2000-3000H | 105°C | 100V | ±20% | 0816 | [5 empty] | 0
8680MAM0816RTN91E0 | 68μF | Φ8×16mm | 2000-3000H | 105°C | 100V | ±20% | 0816 | [5 empty] | 0
8680LFMAA12RTN0110 | 68μF | Φ6.3×12mm | 2000-3000H | 105°C | 50V | ±20% | AA12 | [5 empty] | 0
8680LFM0812RTN0110 | 68μF | Φ8×12mm | 2000-3000H | 105°C | 50V | ±20% | 0812 | [5 empty] | 0
8680LEMAA12RTN91E0 | 68μF | Φ6.3×12mm | 2000-3000H | 105°C | 35V | ±20% | AA12 | [5 empty] | 0
8680LEMAA11RTN0110 | 68μF | Φ6.3×11mm | 2000-3000H | 105°C | 35V | ±20% | AA11 | [5 empty] | 0
8680LDM0511RTN0110 | 68μF | Φ5×11mm | 2000-3000H | 105°C | 25V | ±20% | 0511 | [5 empty] | 0
8680LCMAA11RTN0110 | 68μF | Φ6.3×11mm | 2000-3000H | 105°C | 16V | ±20% | AA11 | [5 empty] | 0
8680VAK1825RTN0110 | 68μF | Φ18×25mm | 2000-3000H | 105°C | 400V | ±10% | 1825 | [5 empty] | 0
8560VBM1825RTN91E0 | 56μF | Φ18×25mm | 2000-3000H | 105°C | 450V | ±20% | 1825 | [5 empty] | 0
8560VAM1625RTN0110 | 56μF | Φ16×25mm | 2000-3000H | 105°C | 400V | ±20% | 1625 | [5 empty] | 0
8560VAM1625RTN91E0 | 56μF | Φ16×25mm | 2000-3000H | 105°C | 400V | ±20% | 1625 | [5 empty] | 0
8560VAM1625RTN011L | 56μF | Φ16×25mm | 2000-3000H | 105°C | 400V | ±20% | 1625 | [5 empty] | 0
8560MBM1313RTN91E0 | 56μF | Φ13×13mm | 2000-3000H | 105°C | 160V | ±20% | 1313 | [5 empty] | 0
8560LEMAA12RTN91E0 | 56μF | Φ6.3×12mm | 2000-3000H | 105°C | 35V | ±20% | AA12 | [5 empty] | 0
8470VCM1830RTN0110 | 47μF | Φ18×30mm | 2000-3000H | 105°C | 500V | ±20% | 1830 | [5 empty] | 0
8470VBMAB30RTN0110 | 47μF | Φ12.5×30mm | 2000-3000H | 105°C | 450V | ±20% | AB30 | [5 empty] | 0
8470VBMAB30RTN91E0 | 47μF | Φ12.5×30mm | 2000-3000H | 105°C | 450V | ±20% | AB30 | [5 empty] | 0
8470VBM1830RTN0110 | 47μF | Φ18×30mm | 2000-3000H | 105°C | 450V | ±20% | 1830 | [5 empty] | 0
8470VBM1825RTN91E0 | 47μF | Φ18×25mm | 2000-3000H | 105°C | 450V | ±20% | 1825 | [5 empty] | 0
8470VBM1825RTN0110 | 47μF | Φ18×25mm | 2000-3000H | 105°C | 450V | ±20% | 1825 | [5 empty] | 0
8470VBM1820RTN0110 | 47μF | Φ18×20mm | 2000-3000H | 105°C | 450V | ±20% | 1820 | [5 empty] | 0
8470VBM1820RTN91E0 | 47μF | Φ18×20mm | 2000-3000H | 105°C | 450V | ±20% | 1820 | [5 empty] | 0
8470VBM1820RTN011C | 47μF | Φ18×20mm | 2000-3000H | 105°C | 450V | ±20% | 1820 | [5 empty] | 0
8470VBM1625RTN91E0 | 47μF | Φ16×25mm | 2000-3000H | 105°C | 450V | ±20% | 1625 | [5 empty] | 0
8470VBM1625RTN0110 | 47μF | Φ16×25mm | 2000-3000H | 105°C | 450V | ±20% | 1625 | [5 empty] | 0
8470VBM1625RTN91EC | 47μF | Φ16×25mm | 2000-3000H | 105°C | 450V | ±20% | 1625 | [5 empty] | 0
8470VBM1620RTN91E0 | 47μF | Φ16×20mm | 2000-3000H | 105°C | 450V | ±20% | 1620 | [5 empty] | 0
8470VEM1820RTN91E0 | 47μF | Φ18×20mm | 2000-3000H | 105°C | 420V | ±20% | 1820 | [5 empty] | 0
8470VAMAB30RTN011L | 47μF | Φ12.5×30mm | 2000-3000H | 105°C | 400V | ±20% | AB30 | [5 empty] | 0
8470VAMAB30RTN0110 | 47μF | Φ12.5×30mm | 2000-3000H | 105°C | 400V | ±20% | AB30 | [5 empty] | 0
8470VAMAB25RTN91E0 | 47μF | Φ12.5×25mm | 2000-3000H | 105°C | 400V | ±20% | AB25 | [5 empty] | 0
8470VAMAB25RTN91EC | 47μF | Φ12.5×25mm | 2000-3000H | 105°C | 400V | ±20% | AB25 | [5 empty] | 0
8470VAMAB25RTN0110 | 47μF | Φ12.5×25mm | 2000-3000H | 105°C | 400V | ±20% | AB25 | [5 empty] | 0
8470VAMAB25RTN9IEP | 47μF | Φ12.5×25mm | 2000-3000H | 105°C | 400V | ±20% | AB25 | [5 empty] | 0
8470VAM1825RTN0110 | 47μF | Φ18×25mm | 2000-3000H | 105°C | 400V | ±20% | 1825 | [5 empty] | 0
8470VAM1820RTN91E0 | 47μF | Φ18×20mm | 2000-3000H | 105°C | 400V | ±20% | 1820 | [5 empty] | 0
8470VAM1820RTN91EC | 47μF | Φ18×20mm | 2000-3000H | 105°C | 400V | ±20% | 1820 | [5 empty] | 0
8470VAM1630RTN0110 | 47μF | Φ16×30mm | 2000-3000H | 105°C | 400V | ±20% | 1630 | [5 empty] | 0
8470VAM1630RTN91E0 | 47μF | Φ16×30mm | 2000-3000H | 105°C | 400V | ±20% | 1630 | [5 empty] | 0
8470VAM1625RTN91E0 | 47μF | Φ16×25mm | 2000-3000H | 105°C | 400V | ±20% | 1625 | [5 empty] | 0
8470VAM1625RT001E0 | 47μF | Φ16×25mm | 2000-3000H | 105°C | 400V | ±20% | 1625 | [5 empty] | 0
8470VAM1625RTN01W0 | 47μF | Φ16×25mm | 2000-3000H | 105°C | 400V | ±20% | 1625 | [5 empty] | 0
8470VAM1625RTN91EC | 47μF | Φ16×25mm | 2000-3000H | 105°C | 400V | ±20% | 1625 | [5 empty] | 0
8470VAM1625RTN0110 | 47μF | Φ16×25mm | 2000-3000H | 105°C | 400V | ±20% | 1625 | [5 empty] | 0
8470VAM1620RTN91EL | 47μF | Φ16×20mm | 2000-3000H | 105°C | 400V | ±20% | 1620 | [5 empty] | 0
8470VAM1620RTN91EC | 47μF | Φ16×20mm | 2000-3000H | 105°C | 400V | ±20% | 1620 | [5 empty] | 0
8470VAM1620RTN91E0 | 47μF | Φ16×20mm | 2000-3000H | 105°C | 400V | ±20% | 1620 | [5 empty] | 0
8470VAM1620RTN91EP | 47μF | Φ16×20mm | 2000-3000H | 105°C | 400V | ±20% | 1620 | [5 empty] | 0
8470MFMAB25RTN0110 | 47μF | Φ12.5×25mm | 2000-3000H | 105°C | 350V | ±20% | AB25 | [5 empty] | 0
8470MFM1625RTN0110 | 47μF | Φ16×25mm | 2000-3000H | 105°C | 350V | ±20% | 1625 | [5 empty] | 0
8470MQM1625RTN91E0 | 47μF | Φ16×25mm | 2000-3000H | 105°C | 315V | ±20% | 1625 | [5 empty] | 0
8470MQM1625RTN0110 | 47μF | Φ16×25mm | 2000-3000H | 105°C | 315V | ±20% | 1625 | [5 empty] | 0
8470MDMAB25RTN011C | 47μF | Φ12.5×25mm | 2000-3000H | 105°C | 250V | ±20% | AB25 | [5 empty] | 0
8470MDMAB25RTN0110 | 47μF | Φ12.5×25mm | 2000-3000H | 105°C | 250V | ±20% | AB25 | [5 empty] | 0
8470MDMAB20RTN0110 | 47μF | Φ12.5×20mm | 2000-3000H | 105°C | 250V | ±20% | AB20 | [5 empty] | 0
8470MDMAB20RTN91E0 | 47μF | Φ12.5×20mm | 2000-3000H | 105°C | 250V | ±20% | AB20 | [5 empty] | 0
8470MDM1625RTN0110 | 47μF | Φ16×25mm | 2000-3000H | 105°C | 250V | ±20% | 1625 | [5 empty] | 0
8470MDM1625RTN0150 | 47μF | Φ16×25mm | 2000-3000H | 105°C | 250V | ±20% | 1625 | [5 empty] | 0
8470MDM1620RTN0110 | 47μF | Φ16×20mm | 2000-3000H | 105°C | 250V | ±20% | 1620 | [5 empty] | 0
8470MCMAB25RTN0110 | 47μF | Φ12.5×25mm | 2000-3000H | 105°C | 200V | ±20% | AB25 | [5 empty] | 0
8470MCMAB20RTN0110 | 47μF | Φ12.5×20mm | 2000-3000H | 105°C | 200V | ±20% | AB20 | [5 empty] | 0
8470MBMAB25RTN0110 | 47μF | Φ12.5×25mm | 2000-3000H | 105°C | 160V | ±20% | AB25 | [5 empty] | 0
8470MBMAB25RTN011B | 47μF | Φ12.5×25mm | 2000-3000H | 105°C | 160V | ±20% | AB25 | [5 empty] | 0
8470MBMAB20RTN91E0 | 47μF | Φ12.5×20mm | 2000-3000H | 105°C | 160V | ±20% | AB20 | [5 empty] | 0
8470MAM1016RTN91EC | 47μF | Φ10×16mm | 2000-3000H | 105°C | 100V | ±20% | 1016 | [5 empty] | 0
8470MAM1012RTN91E0 | 47μF | Φ10×12mm | 2000-3000H | 105°C | 100V | ±20% | 1012 | [5 empty] | 0
8470MAM1012RTN0110 | 47μF | Φ10×12mm | 2000-3000H | 105°C | 100V | ±20% | 1012 | [5 empty] | 0
8470MAM1012RTN91EC | 47μF | Φ10×12mm | 2000-3000H | 105°C | 100V | ±20% | 1012 | [5 empty] | 0
8470MAM0814RTN91E0 | 47μF | Φ8×14mm | 2000-3000H | 105°C | 100V | ±20% | 0814 | [5 empty] | 0
8470MAM0812RTN91EP | 47μF | Φ8×12mm | 2000-3000H | 105°C | 100V | ±20% | 0812 | [5 empty] | 0
8470MAM0812RTN91E0 | 47μF | Φ8×12mm | 2000-3000H | 105°C | 100V | ±20% | 0812 | [5 empty] | 0
8470LGMAA12RTN0110 | 47μF | Φ6.3×12mm | 2000-3000H | 105°C | 63V | ±20% | AA12 | [5 empty] | 0
8470LGMAA12RTN91EC | 47μF | Φ6.3×12mm | 2000-3000H | 105°C | 63V | ±20% | AA12 | [5 empty] | 0
8470LGMAA12RTN01S0 | 47μF | Φ6.3×12mm | 2000-3000H | 105°C | 63V | ±20% | AA12 | [5 empty] | 0
8470LGMAA12RTN91E0 | 47μF | Φ6.3×12mm | 2000-3000H | 105°C | 63V | ±20% | AA12 | [5 empty] | 0
8470LGM0812RTN011C | 47μF | Φ8×12mm | 2000-3000H | 105°C | 63V | ±20% | 0812 | [5 empty] | 0
8470LGM0812RTN0110 | 47μF | Φ8×12mm | 2000-3000H | 105°C | 63V | ±20% | 0812 | [5 empty] | 0
8470LGM0812RTN91EC | 47μF | Φ8×12mm | 2000-3000H | 105°C | 63V | ±20% | 0812 | [5 empty] | 0
8470LGM0812RTN011P | 47μF | Φ8×12mm | 2000-3000H | 105°C | 63V | ±20% | 0812 | [5 empty] | 0
8470LGM0812RTN91E0 | 47μF | Φ8×12mm | 2000-3000H | 105°C | 63V | ±20% | 0812 | [5 empty] | 0
8470LGM0812RTN91S0 | 47μF | Φ8×12mm | 2000-3000H | 105°C | 63V | ±20% | 0812 | [5 empty] | 0
8470LGM0810RTN91E0 | 47μF | Φ8×10mm | 2000-3000H | 105°C | 63V | ±20% | 0810 | [5 empty] | 0
8470LFMAA12RTN91EF | 47μF | Φ6.3×12mm | 2000-3000H | 105°C | 50V | ±20% | AA12 | [5 empty] | 0
8470LFMAA12RTN91EA | 47μF | Φ6.3×12mm | 2000-3000H | 105°C | 50V | ±20% | AA12 | [5 empty] | 0
8470LFMAA12RTN91E0 | 47μF | Φ6.3×12mm | 2000-3000H | 105°C | 50V | ±20% | AA12 | [5 empty] | 0
8470LFMAA12RTN011C | 47μF | Φ6.3×12mm | 2000-3000H | 105°C | 50V | ±20% | AA12 | [5 empty] | 0
8470LFMAA12RTN91EC | 47μF | Φ6.3×12mm | 2000-3000H | 105°C | 50V | ±20% | AA12 | [5 empty] | 0
8470LFMAA12RTN011A | 47μF | Φ6.3×12mm | 2000-3000H | 105°C | 50V | ±20% | AA12 | [5 empty] | 0
8470LFMAA12RTN011F | 47μF | Φ6.3×12mm | 2000-3000H | 105°C | 50V | ±20% | AA12 | [5 empty] | 0
8470LFMAA12RTN0110 | 47μF | Φ6.3×12mm | 2000-3000H | 105°C | 50V | ±20% | AA12 | [5 empty] | 0
8470LFMAA11RTN011F | 47μF | Φ6.3×11mm | 2000-3000H | 105°C | 50V | ±20% | AA11 | [5 empty] | 0
8470LFMAA11RTN91F0 | 47μF | Φ6.3×11mm | 2000-3000H | 105°C | 50V | ±20% | AA11 | [5 empty] | 0
8470LFMAA11RTN91EF | 47μF | Φ6.3×11mm | 2000-3000H | 105°C | 50V | ±20% | AA11 | [5 empty] | 0
8470LFMAA11RTN91E0 | 47μF | Φ6.3×11mm | 2000-3000H | 105°C | 50V | ±20% | AA11 | [5 empty] | 0
8470LFMAA11RTN0110 | 47μF | Φ6.3×11mm | 2000-3000H | 105°C | 50V | ±20% | AA11 | [5 empty] | 0
8470LFMAA11RTN91EA | 47μF | Φ6.3×11mm | 2000-3000H | 105°C | 50V | ±20% | AA11 | [5 empty] | 0
8470LFMAA11RTN91FF | 47μF | Φ6.3×11mm | 2000-3000H | 105°C | 50V | ±20% | AA11 | [5 empty] | 0
8470LFM0812RTN0110 | 47μF | Φ8×12mm | 2000-3000H | 105°C | 50V | ±20% | 0812 | [5 empty] | 0
8470LFM0511RTN0110 | 47μF | Φ5×11mm | 2000-3000H | 105°C | 50V | ±20% | 0511 | [5 empty] | 0
8470LEMAA12RTN91EC | 47μF | Φ6.3×12mm | 2000-3000H | 105°C | 35V | ±20% | AA12 | [5 empty] | 0
8470LEMAA12RTN0110 | 47μF | Φ6.3×12mm | 2000-3000H | 105°C | 35V | ±20% | AA12 | [5 empty] | 0
8470LEMAA12RTN91E0 | 47μF | Φ6.3×12mm | 2000-3000H | 105°C | 35V | ±20% | AA12 | [5 empty] | 0
8470LEMAA11RTN0110 | 47μF | Φ6.3×11mm | 2000-3000H | 105°C | 35V | ±20% | AA11 | [5 empty] | 0
8470LEM0511RTN011C | 47μF | Φ5×11mm | 2000-3000H | 105°C | 35V | ±20% | 0511 | [5 empty] | 0
8470LEM0511RTN0110 | 47μF | Φ5×11mm | 2000-3000H | 105°C | 35V | ±20% | 0511 | [5 empty] | 0
8470LEM0511RTN011A | 47μF | Φ5×11mm | 2000-3000H | 105°C | 35V | ±20% | 0511 | [5 empty] | 0
8470LEM0511RTN01S0 | 47μF | Φ5×11mm | 2000-3000H | 105°C | 35V | ±20% | 0511 | [5 empty] | 0
8470LEM0511RTN011F | 47μF | Φ5×11mm | 2000-3000H | 105°C | 35V | ±20% | 0511 | [5 empty] | 0
8470LDMAA12RTN0110 | 47μF | Φ6.3×12mm | 2000-3000H | 105°C | 25V | ±20% | AA12 | [5 empty] | 0
8470LDMAA12RTN91E0 | 47μF | Φ6.3×12mm | 2000-3000H | 105°C | 25V | ±20% | AA12 | [5 empty] | 0
8470LDMAA12RTN91EA | 47μF | Φ6.3×12mm | 2000-3000H | 105°C | 25V | ±20% | AA12 | [5 empty] | 0
8470LDMAA11RTN0110 | 47μF | Φ6.3×11mm | 2000-3000H | 105°C | 25V | ±20% | AA11 | [5 empty] | 0
8470LDMAA11RTN011F | 47μF | Φ6.3×11mm | 2000-3000H | 105°C | 25V | ±20% | AA11 | [5 empty] | 0
8470LDM0511RTN0150 | 47μF | Φ5×11mm | 2000-3000H | 105°C | 25V | ±20% | 0511 | [5 empty] | 0
8470LDM0511RTN01S0 | 47μF | Φ5×11mm | 2000-3000H | 105°C | 25V | ±20% | 0511 | [5 empty] | 0
8470LDM0511RTN011A | 47μF | Φ5×11mm | 2000-3000H | 105°C | 25V | ±20% | 0511 | [5 empty] | 0
8470LDM0511RTN011F | 47μF | Φ5×11mm | 2000-3000H | 105°C | 25V | ±20% | 0511 | [5 empty] | 0
8470LDM0511RTN01SA | 47μF | Φ5×11mm | 2000-3000H | 105°C | 25V | ±20% | 0511 | [5 empty] | 0
8470LDM0511RTN0110 | 47μF | Φ5×11mm | 2000-3000H | 105°C | 25V | ±20% | 0511 | [5 empty] | 0
8470LDM0511RTN01SF | 47μF | Φ5×11mm | 2000-3000H | 105°C | 25V | ±20% | 0511 | [5 empty] | 0
8470LDM0511RTN011C | 47μF | Φ5×11mm | 2000-3000H | 105°C | 25V | ±20% | 0511 | [5 empty] | 0
8470LDM0511RTN015C | 47μF | Φ5×11mm | 2000-3000H | 105°C | 25V | ±20% | 0511 | [5 empty] | 0
8470LCM0511RTN011F | 47μF | Φ5×11mm | 2000-3000H | 105°C | 16V | ±20% | 0511 | [5 empty] | 0
8470LCM0511RTN011A | 47μF | Φ5×11mm | 2000-3000H | 105°C | 16V | ±20% | 0511 | [5 empty] | 0
8470LCM0511RTN91E0 | 47μF | Φ5×11mm | 2000-3000H | 105°C | 16V | ±20% | 0511 | [5 empty] | 0
8470LCM0511RTN01F0 | 47μF | Φ5×11mm | 2000-3000H | 105°C | 16V | ±20% | 0511 | [5 empty] | 0
8470LCM0511RTN91FF | 47μF | Φ5×11mm | 2000-3000H | 105°C | 16V | ±20% | 0511 | [5 empty] | 0
8470LCM0511RTN01FF | 47μF | Φ5×11mm | 2000-3000H | 105°C | 16V | ±20% | 0511 | [5 empty] | 0
8470LCM0511RTN011C | 47μF | Φ5×11mm | 2000-3000H | 105°C | 16V | ±20% | 0511 | [5 empty] | 0
8470LCM0511RTN0110 | 47μF | Φ5×11mm | 2000-3000H | 105°C | 16V | ±20% | 0511 | [5 empty] | 0
8470LBM0511RTN0110 | 47μF | Φ5×11mm | 2000-3000H | 105°C | 10V | ±20% | 0511 | [5 empty] | 0
8470LAM0511RTN0110 | 47μF | Φ5×11mm | 2000-3000H | 105°C | 6.3V | ±20% | 0511 | [5 empty] | 0
8470MDVAB20RTN0170 | 47μF | Φ12.5×20mm | 2000-3000H | 105°C | 250V | ±15% | AB20 | [5 empty] | 0
8470MDVAB20RTN017K | 47μF | Φ12.5×20mm | 2000-3000H | 105°C | 250V | ±15% | AB20 | [5 empty] | 0
8470MCVAB20RTN417K | 47μF | Φ12.5×20mm | 2000-3000H | 105°C | 200V | ±15% | AB20 | [5 empty] | 0
8470MCVAB20RTN4170 | 47μF | Φ12.5×20mm | 2000-3000H | 105°C | 200V | ±15% | AB20 | [5 empty] | 0
8470VBK1625RTN91E0 | 47μF | Φ16×25mm | 2000-3000H | 105°C | 450V | ±10% | 1625 | [5 empty] | 0
8470MDKAB25RTN011P | 47μF | Φ12.5×25mm | 2000-3000H | 105°C | 250V | ±10% | AB25 | [5 empty] | 0
8470LDK0511RTN011A | 47μF | Φ5×11mm | 2000-3000H | 105°C | 25V | ±10% | 0511 | [5 empty] | 0
8390MBM1014RTN91E0 | 39μF | Φ10×14mm | 2000-3000H | 105°C | 160V | ±20% | 1014 | [5 empty] | 0
8330VCM1820RTN0110 | 33μF | Φ18×20mm | 2000-3000H | 105°C | 500V | ±20% | 1820 | [5 empty] | 0
8330VCM1630RTN0110 | 33μF | Φ16×30mm | 2000-3000H | 105°C | 500V | ±20% | 1630 | [5 empty] | 0
8330VCM1625RTN91E0 | 33μF | Φ16×25mm | 2000-3000H | 105°C | 500V | ±20% | 1625 | [5 empty] | 0
8330VBMAB20RTN91E0 | 33μF | Φ12.5×20mm | 2000-3000H | 105°C | 450V | ±20% | AB20 | [5 empty] | 0
8330VBMAB20RTN91EL | 33μF | Φ12.5×20mm | 2000-3000H | 105°C | 450V | ±20% | AB20 | [5 empty] | 0
8330VBMAB20RTN91EP | 33μF | Φ12.5×20mm | 2000-3000H | 105°C | 450V | ±20% | AB20 | [5 empty] | 0
8330VBMAB20RTN91EC | 33μF | Φ12.5×20mm | 2000-3000H | 105°C | 450V | ±20% | AB20 | [5 empty] | 0
8330VBM1825RTN0110 | 33μF | Φ18×25mm | 2000-3000H | 105°C | 450V | ±20% | 1825 | [5 empty] | 0
8330VBM1820RTN91E0 | 33μF | Φ18×20mm | 2000-3000H | 105°C | 450V | ±20% | 1820 | [5 empty] | 0
8330VBM1630RTN91EC | 33μF | Φ16×30mm | 2000-3000H | 105°C | 450V | ±20% | 1630 | [5 empty] | 0
8330VBM1630RTN0110 | 33μF | Φ16×30mm | 2000-3000H | 105°C | 450V | ±20% | 1630 | [5 empty] | 0
8330VBM1625RTN91E0 | 33μF | Φ16×25mm | 2000-3000H | 105°C | 450V | ±20% | 1625 | [5 empty] | 0
8330VBM1625RTN0110 | 33μF | Φ16×25mm | 2000-3000H | 105°C | 450V | ±20% | 1625 | [5 empty] | 0
8330VBM1620RTN91E0 | 33μF | Φ16×20mm | 2000-3000H | 105°C | 450V | ±20% | 1620 | [5 empty] | 0
8330VAMAB25RTN011C | 33μF | Φ12.5×25mm | 2000-3000H | 105°C | 400V | ±20% | AB25 | [5 empty] | 0
8330VAMAB25RTN91E0 | 33μF | Φ12.5×25mm | 2000-3000H | 105°C | 400V | ±20% | AB25 | [5 empty] | 0
8330VAMAB25RTN0110 | 33μF | Φ12.5×25mm | 2000-3000H | 105°C | 400V | ±20% | AB25 | [5 empty] | 0
8330VAMAB20RTN91EL | 33μF | Φ12.5×20mm | 2000-3000H | 105°C | 400V | ±20% | AB20 | [5 empty] | 0
8330VAMAB20RTN0110 | 33μF | Φ12.5×20mm | 2000-3000H | 105°C | 400V | ±20% | AB20 | [5 empty] | 0
8330VAMAB20RTN91E0 | 33μF | Φ12.5×20mm | 2000-3000H | 105°C | 400V | ±20% | AB20 | [5 empty] | 0
8330VAMAB20RTN91EC | 33μF | Φ12.5×20mm | 2000-3000H | 105°C | 400V | ±20% | AB20 | [5 empty] | 0
8330VAMAB16RTN91EP | 33μF | Φ12.5×16mm | 2000-3000H | 105°C | 400V | ±20% | AB16 | [5 empty] | 0
8330VAMAB16RTN91EC | 33μF | Φ12.5×16mm | 2000-3000H | 105°C | 400V | ±20% | AB16 | [5 empty] | 0
8330VAMAB16RTN91E0 | 33μF | Φ12.5×16mm | 2000-3000H | 105°C | 400V | ±20% | AB16 | [5 empty] | 0
8330VAM1630RTN0110 | 33μF | Φ16×30mm | 2000-3000H | 105°C | 400V | ±20% | 1630 | [5 empty] | 0
8330VAM1625RTN91E0 | 33μF | Φ16×25mm | 2000-3000H | 105°C | 400V | ±20% | 1625 | [5 empty] | 0
8330VAM1625RTN0110 | 33μF | Φ16×25mm | 2000-3000H | 105°C | 400V | ±20% | 1625 | [5 empty] | 0
8330VAM1620RTN0110 | 33μF | Φ16×20mm | 2000-3000H | 105°C | 400V | ±20% | 1620 | [5 empty] | 0
8330VAM1620RTN91E0 | 33μF | Φ16×20mm | 2000-3000H | 105°C | 400V | ±20% | 1620 | [5 empty] | 0
8330VAM1620RTN01W0 | 33μF | Φ16×20mm | 2000-3000H | 105°C | 400V | ±20% | 1620 | [5 empty] | 0
8330VAM1620RTN91EC | 33μF | Φ16×20mm | 2000-3000H | 105°C | 400V | ±20% | 1620 | [5 empty] | 0
8330VAM1025RTN91E0 | 33μF | Φ10×25mm | 2000-3000H | 105°C | 400V | ±20% | 1025 | [5 empty] | 0
8330MFMAB20RTN91E0 | 33μF | Φ12.5×20mm | 2000-3000H | 105°C | 350V | ±20% | AB20 | [5 empty] | 0
8330MFM1625RTN0110 | 33μF | Φ16×25mm | 2000-3000H | 105°C | 350V | ±20% | 1625 | [5 empty] | 0
8330MFM1620RTN0110 | 33μF | Φ16×20mm | 2000-3000H | 105°C | 350V | ±20% | 1620 | [5 empty] | 0
8330MDMAB25RTN0110 | 33μF | Φ12.5×25mm | 2000-3000H | 105°C | 250V | ±20% | AB25 | [5 empty] | 0
8330MDMAB25RTN0150 | 33μF | Φ12.5×25mm | 2000-3000H | 105°C | 250V | ±20% | AB25 | [5 empty] | 0
8330MDMAB20RTN0110 | 33μF | Φ12.5×20mm | 2000-3000H | 105°C | 250V | ±20% | AB20 | [5 empty] | 0
8330MDMAB20RTN91E0 | 33μF | Φ12.5×20mm | 2000-3000H | 105°C | 250V | ±20% | AB20 | [5 empty] | 0
8330MDMAB16RTN0110 | 33μF | Φ12.5×16mm | 2000-3000H | 105°C | 250V | ±20% | AB16 | [5 empty] | 0
8330MDM1020RTN91E0 | 33μF | Φ10×20mm | 2000-3000H | 105°C | 250V | ±20% | 1020 | [5 empty] | 0
8330MCMAB20RTN0110 | 33μF | Φ12.5×20mm | 2000-3000H | 105°C | 200V | ±20% | AB20 | [5 empty] | 0
8330MCM1020RTN0110 | 33μF | Φ10×20mm | 2000-3000H | 105°C | 200V | ±20% | 1020 | [5 empty] | 0
8330MCM1020RTN91E0 | 33μF | Φ10×20mm | 2000-3000H | 105°C | 200V | ±20% | 1020 | [5 empty] | 0
8330MCM1016RTN0110 | 33μF | Φ10×16mm | 2000-3000H | 105°C | 200V | ±20% | 1016 | [5 empty] | 0
8330MCM1012RTN91E0 | 33μF | Φ10×12mm | 2000-3000H | 105°C | 200V | ±20% | 1012 | [5 empty] | 0
8330MBMAB12RTN91EP | 33μF | Φ12.5×12mm | 2000-3000H | 105°C | 160V | ±20% | AB12 | [5 empty] | 0
8330MBM1016RTN0110 | 33μF | Φ10×16mm | 2000-3000H | 105°C | 160V | ±20% | 1016 | [5 empty] | 0
8330MBM1016RTN011C | 33μF | Φ10×16mm | 2000-3000H | 105°C | 160V | ±20% | 1016 | [5 empty] | 0
8330MAM1012RTN91E0 | 33μF | Φ10×12mm | 2000-3000H | 105°C | 100V | ±20% | 1012 | [5 empty] | 0
8330MAM0812RTN0110 | 33μF | Φ8×12mm | 2000-3000H | 105°C | 100V | ±20% | 0812 | [5 empty] | 0
8330MAM0812RTN91E0 | 33μF | Φ8×12mm | 2000-3000H | 105°C | 100V | ±20% | 0812 | [5 empty] | 0
8330LGMAA12RTN91E0 | 33μF | Φ6.3×12mm | 2000-3000H | 105°C | 63V | ±20% | AA12 | [5 empty] | 0
8330LGMAA11RTN011A | 33μF | Φ6.3×11mm | 2000-3000H | 105°C | 63V | ±20% | AA11 | [5 empty] | 0
8330LGMAA11RTN0110 | 33μF | Φ6.3×11mm | 2000-3000H | 105°C | 63V | ±20% | AA11 | [5 empty] | 0
8330LFMAA12RTN91EF | 33μF | Φ6.3×12mm | 2000-3000H | 105°C | 50V | ±20% | AA12 | [5 empty] | 0
8330LFMAA12RTN91E0 | 33μF | Φ6.3×12mm | 2000-3000H | 105°C | 50V | ±20% | AA12 | [5 empty] | 0
8330LFMAA12RTN0110 | 33μF | Φ6.3×12mm | 2000-3000H | 105°C | 50V | ±20% | AA12 | [5 empty] | 0
8330LFMAA11RTN0110 | 33μF | Φ6.3×11mm | 2000-3000H | 105°C | 50V | ±20% | AA11 | [5 empty] | 0
8330LFM0511RTN011C | 33μF | Φ5×11mm | 2000-3000H | 105°C | 50V | ±20% | 0511 | [5 empty] | 0
8330LFM0511RTN0110 | 33μF | Φ5×11mm | 2000-3000H | 105°C | 50V | ±20% | 0511 | [5 empty] | 0
8330LFM0511RTN011F | 33μF | Φ5×11mm | 2000-3000H | 105°C | 50V | ±20% | 0511 | [5 empty] | 0
8330LFM0511RTN011A | 33μF | Φ5×11mm | 2000-3000H | 105°C | 50V | ±20% | 0511 | [5 empty] | 0
8330LEMAA12RTN0110 | 33μF | Φ6.3×12mm | 2000-3000H | 105°C | 35V | ±20% | AA12 | [5 empty] | 0
8330LEM0511RTN0110 | 33μF | Φ5×11mm | 2000-3000H | 105°C | 35V | ±20% | 0511 | [5 empty] | 0
8330LDM0511RTN011F | 33μF | Φ5×11mm | 2000-3000H | 105°C | 25V | ±20% | 0511 | [5 empty] | 0
8330LDM0511RTN0110 | 33μF | Φ5×11mm | 2000-3000H | 105°C | 25V | ±20% | 0511 | [5 empty] | 0
8330LCM0511RTN0110 | 33μF | Φ5×11mm | 2000-3000H | 105°C | 16V | ±20% | 0511 | [5 empty] | 0
8330MDVAB20RTN0170 | 33μF | Φ12.5×20mm | 2000-3000H | 105°C | 250V | ±15% | AB20 | [5 empty] | 0
8330VBAAB25RTN91E0 | 33μF | Φ12.5×25mm | 2000-3000H | 105°C | 450V | ±10% | AB25 | [5 empty] | 0
8330MDKAB20RTN0110 | 33μF | Φ12.5×20mm | 2000-3000H | 105°C | 250V | ±10% | AB20 | [5 empty] | 0
8270VBM1025RTN91E0 | 27μF | Φ10×25mm | 2000-3000H | 105°C | 450V | ±20% | 1025 | [5 empty] | 0
8270VAMAB16RTN91EP | 27μF | Φ12.5×16mm | 2000-3000H | 105°C | 400V | ±20% | AB16 | [5 empty] | 0
8270VAMAB16RTN91EC | 27μF | Φ12.5×16mm | 2000-3000H | 105°C | 400V | ±20% | AB16 | [5 empty] | 0
8270VAM1020RTN91EP | 27μF | Φ10×20mm | 2000-3000H | 105°C | 400V | ±20% | 1020 | [5 empty] | 0
8220VCM1625RTN0110 | 22μF | Φ16×25mm | 2000-3000H | 105°C | 500V | ±20% | 1625 | [5 empty] | 0
8220VBMAB25RTN0110 | 22μF | Φ12.5×25mm | 2000-3000H | 105°C | 450V | ±20% | AB25 | [5 empty] | 0
8220VBMAB20RTN91EL | 22μF | Φ12.5×20mm | 2000-3000H | 105°C | 450V | ±20% | AB20 | [5 empty] | 0
8220VBMAB20RTN911B | 22μF | Φ12.5×20mm | 2000-3000H | 105°C | 450V | ±20% | AB20 | [5 empty] | 0
8220VBMAB20RTN5110 | 22μF | Φ12.5×20mm | 2000-3000H | 105°C | 450V | ±20% | AB20 | [5 empty] | 0
8220VBMAB20RTN511B | 22μF | Φ12.5×20mm | 2000-3000H | 105°C | 450V | ±20% | AB20 | [5 empty] | 0
8220VBMAB20RTN011B | 22μF | Φ12.5×20mm | 2000-3000H | 105°C | 450V | ±20% | AB20 | [5 empty] | 0
8220VBMAB20RTN91E0 | 22μF | Φ12.5×20mm | 2000-3000H | 105°C | 450V | ±20% | AB20 | [5 empty] | 0
8220VBMAB20RTN9110 | 22μF | Φ12.5×20mm | 2000-3000H | 105°C | 450V | ±20% | AB20 | [5 empty] | 0
8220VBMAB20RTN0110 | 22μF | Φ12.5×20mm | 2000-3000H | 105°C | 450V | ±20% | AB20 | [5 empty] | 0
8220VBMAB16RTN011P | 22μF | Φ12.5×16mm | 2000-3000H | 105°C | 450V | ±20% | AB16 | [5 empty] | 0
8220VBMAB16RTN91E0 | 22μF | Φ12.5×16mm | 2000-3000H | 105°C | 450V | ±20% | AB16 | [5 empty] | 0
8220VBMAB16RTN01E0 | 22μF | Φ12.5×16mm | 2000-3000H | 105°C | 450V | ±20% | AB16 | [5 empty] | 0
8220VBM1820RTN0110 | 22μF | Φ18×20mm | 2000-3000H | 105°C | 450V | ±20% | 1820 | [5 empty] | 0
8220VBM1625RTN0110 | 22μF | Φ16×25mm | 2000-3000H | 105°C | 450V | ±20% | 1625 | [5 empty] | 0
8220VBM1620RTN0110 | 22μF | Φ16×20mm | 2000-3000H | 105°C | 450V | ±20% | 1620 | [5 empty] | 0
8220VBM1620RTN91E0 | 22μF | Φ16×20mm | 2000-3000H | 105°C | 450V | ±20% | 1620 | [5 empty] | 0
8220VBM1020RTN91E0 | 22μF | Φ10×20mm | 2000-3000H | 105°C | 450V | ±20% | 1020 | [5 empty] | 0
8220VAMAB25RTN01W0 | 22μF | Φ12.5×25mm | 2000-3000H | 105°C | 400V | ±20% | AB25 | [5 empty] | 0
8220VAMAB25RTN0110 | 22μF | Φ12.5×25mm | 2000-3000H | 105°C | 400V | ±20% | AB25 | [5 empty] | 0
8220VAMAB20RTN91E0 | 22μF | Φ12.5×20mm | 2000-3000H | 105°C | 400V | ±20% | AB20 | [5 empty] | 0
8220VAMAB20RTN011C | 22μF | Φ12.5×20mm | 2000-3000H | 105°C | 400V | ±20% | AB20 | [5 empty] | 0
8220VAMAB20RTN91EC | 22μF | Φ12.5×20mm | 2000-3000H | 105°C | 400V | ±20% | AB20 | [5 empty] | 0
8220VAMAB20RTN0150 | 22μF | Φ12.5×20mm | 2000-3000H | 105°C | 400V | ±20% | AB20 | [5 empty] | 0
8220VAMAB20RTN0110 | 22μF | Φ12.5×20mm | 2000-3000H | 105°C | 400V | ±20% | AB20 | [5 empty] | 0
8220VAMAB20RTN91EP | 22μF | Φ12.5×20mm | 2000-3000H | 105°C | 400V | ±20% | AB20 | [5 empty] | 0
8220VAMAB16RTN91E0 | 22μF | Φ12.5×16mm | 2000-3000H | 105°C | 400V | ±20% | AB16 | [5 empty] | 0
8220VAMAB16RTN91EP | 22μF | Φ12.5×16mm | 2000-3000H | 105°C | 400V | ±20% | AB16 | [5 empty] | 0
8220VAMAB16RTN0110 | 22μF | Φ12.5×16mm | 2000-3000H | 105°C | 400V | ±20% | AB16 | [5 empty] | 0
8220VAMAB16RTN91EC | 22μF | Φ12.5×16mm | 2000-3000H | 105°C | 400V | ±20% | AB16 | [5 empty] | 0
8220VAMAB16RTN011B | 22μF | Φ12.5×16mm | 2000-3000H | 105°C | 400V | ±20% | AB16 | [5 empty] | 0
8220VAM1620RTN0110 | 22μF | Φ16×20mm | 2000-3000H | 105°C | 400V | ±20% | 1620 | [5 empty] | 0
8220VAM1620RTN0150 | 22μF | Φ16×20mm | 2000-3000H | 105°C | 400V | ±20% | 1620 | [5 empty] | 0
8220VAM1025RTN91E0 | 22μF | Φ10×25mm | 2000-3000H | 105°C | 400V | ±20% | 1025 | [5 empty] | 0
8220VAM1025RTN0110 | 22μF | Φ10×25mm | 2000-3000H | 105°C | 400V | ±20% | 1025 | [5 empty] | 0
8220VAM1020RTN91EC | 22μF | Φ10×20mm | 2000-3000H | 105°C | 400V | ±20% | 1020 | [5 empty] | 0
8220VAM1020RTN91E0 | 22μF | Φ10×20mm | 2000-3000H | 105°C | 400V | ±20% | 1020 | [5 empty] | 0
8220VAM1016RTN91E0 | 22μF | Φ10×16mm | 2000-3000H | 105°C | 400V | ±20% | 1016 | [5 empty] | 0
8220VAM1016RTN0110 | 22μF | Φ10×16mm | 2000-3000H | 105°C | 400V | ±20% | 1016 | [5 empty] | 0
8220VAM1016RTN91EP | 22μF | Φ10×16mm | 2000-3000H | 105°C | 400V | ±20% | 1016 | [5 empty] | 0
8220MFMAB25RTN0110 | 22μF | Φ12.5×25mm | 2000-3000H | 105°C | 350V | ±20% | AB25 | [5 empty] | 0
8220MFMAB20RTN91F0 | 22μF | Φ12.5×20mm | 2000-3000H | 105°C | 350V | ±20% | AB20 | [5 empty] | 0
8220MFMAB20RTN011P | 22μF | Φ12.5×20mm | 2000-3000H | 105°C | 350V | ±20% | AB20 | [5 empty] | 0
8220MFMAB20RTN01FB | 22μF | Φ12.5×20mm | 2000-3000H | 105°C | 350V | ±20% | AB20 | [5 empty] | 0
8220MFMAB20RTN015B | 22μF | Φ12.5×20mm | 2000-3000H | 105°C | 350V | ±20% | AB20 | [5 empty] | 0
8220MFMAB20RTN015P | 22μF | Φ12.5×20mm | 2000-3000H | 105°C | 350V | ±20% | AB20 | [5 empty] | 0
8220MFMAB20RTN0150 | 22μF | Φ12.5×20mm | 2000-3000H | 105°C | 350V | ±20% | AB20 | [5 empty] | 0
8220MFMAB20RTN01F0 | 22μF | Φ12.5×20mm | 2000-3000H | 105°C | 350V | ±20% | AB20 | [5 empty] | 0
8220MFMAB20RTN01FP | 22μF | Φ12.5×20mm | 2000-3000H | 105°C | 350V | ±20% | AB20 | [5 empty] | 0
8220MFMAB20RTN91FB | 22μF | Φ12.5×20mm | 2000-3000H | 105°C | 350V | ±20% | AB20 | [5 empty] | 0
8220MFMAB20RTN0110 | 22μF | Φ12.5×20mm | 2000-3000H | 105°C | 350V | ±20% | AB20 | [5 empty] | 0
8220MFMAB20RTN011B | 22μF | Φ12.5×20mm | 2000-3000H | 105°C | 350V | ±20% | AB20 | [5 empty] | 0
8220MDMAB20RTN0150 | 22μF | Φ12.5×20mm | 2000-3000H | 105°C | 250V | ±20% | AB20 | [5 empty] | 0
8220MDMAB20RTN011B | 22μF | Φ12.5×20mm | 2000-3000H | 105°C | 250V | ±20% | AB20 | [5 empty] | 0
8220MDMAB20RTN0110 | 22μF | Φ12.5×20mm | 2000-3000H | 105°C | 250V | ±20% | AB20 | [5 empty] | 0
8220MDMAB20RTN01FP | 22μF | Φ12.5×20mm | 2000-3000H | 105°C | 250V | ±20% | AB20 | [5 empty] | 0
8220MDMAB20RTN91E0 | 22μF | Φ12.5×20mm | 2000-3000H | 105°C | 250V | ±20% | AB20 | [5 empty] | 0
8220MDMAB20RTN01F0 | 22μF | Φ12.5×20mm | 2000-3000H | 105°C | 250V | ±20% | AB20 | [5 empty] | 0
8220MDMAB20RTN011C | 22μF | Φ12.5×20mm | 2000-3000H | 105°C | 250V | ±20% | AB20 | [5 empty] | 0
8220MDMAB16RTN0110 | 22μF | Φ12.5×16mm | 2000-3000H | 105°C | 250V | ±20% | AB16 | [5 empty] | 0
8220MDM1020RTN0110 | 22μF | Φ10×20mm | 2000-3000H | 105°C | 250V | ±20% | 1020 | [5 empty] | 0
8220MDM1016RTN211B | 22μF | Φ10×16mm | 2000-3000H | 105°C | 250V | ±20% | 1016 | [5 empty] | 0
8220MDM1016RTN91E0 | 22μF | Φ10×16mm | 2000-3000H | 105°C | 250V | ±20% | 1016 | [5 empty] | 0
8220MDM1016RTN2110 | 22μF | Φ10×16mm | 2000-3000H | 105°C | 250V | ±20% | 1016 | [5 empty] | 0
8220MDM1016RTN1110 | 22μF | Φ10×16mm | 2000-3000H | 105°C | 250V | ±20% | 1016 | [5 empty] | 0
8220MDM1016RTN0110 | 22μF | Φ10×16mm | 2000-3000H | 105°C | 250V | ±20% | 1016 | [5 empty] | 0
8220MDM1016RTN111B | 22μF | Φ10×16mm | 2000-3000H | 105°C | 250V | ±20% | 1016 | [5 empty] | 0
8220MDM1016RTN011B | 22μF | Φ10×16mm | 2000-3000H | 105°C | 250V | ±20% | 1016 | [5 empty] | 0
8220MDM1012RTN91EC | 22μF | Φ10×12mm | 2000-3000H | 105°C | 250V | ±20% | 1012 | [5 empty] | 0
8220MCM1020RTN0110 | 22μF | Φ10×20mm | 2000-3000H | 105°C | 200V | ±20% | 1020 | [5 empty] | 0
8220MCM1017RTN0110 | 22μF | Φ10×17mm | 2000-3000H | 105°C | 200V | ±20% | 1017 | [5 empty] | 0
8220MCM1016RTN0110 | 22μF | Φ10×16mm | 2000-3000H | 105°C | 200V | ±20% | 1016 | [5 empty] | 0
8220MCM1012RTN91EP | 22μF | Φ10×12mm | 2000-3000H | 105°C | 200V | ±20% | 1012 | [5 empty] | 0
8220MCM1012RTN91E0 | 22μF | Φ10×12mm | 2000-3000H | 105°C | 200V | ±20% | 1012 | [5 empty] | 0
8220MBM0812RTN91E0 | 22μF | Φ8×12mm | 2000-3000H | 105°C | 160V | ±20% | 0812 | [5 empty] | 0
8220MAMAA12RTN91EC | 22μF | Φ6.3×12mm | 2000-3000H | 105°C | 100V | ±20% | AA12 | [5 empty] | 0
8220MAMAA12RTN91E0 | 22μF | Φ6.3×12mm | 2000-3000H | 105°C | 100V | ±20% | AA12 | [5 empty] | 0
8220MAMAA12RTN0110 | 22μF | Φ6.3×12mm | 2000-3000H | 105°C | 100V | ±20% | AA12 | [5 empty] | 0
8220MAM0812RTN41EC | 22μF | Φ8×12mm | 2000-3000H | 105°C | 100V | ±20% | 0812 | [5 empty] | 0
8220MAM0812RTN0110 | 22μF | Φ8×12mm | 2000-3000H | 105°C | 100V | ±20% | 0812 | [5 empty] | 0
8220MAM0812RTN011F | 22μF | Φ8×12mm | 2000-3000H | 105°C | 100V | ±20% | 0812 | [5 empty] | 0
8220MAM0812RTN91E0 | 22μF | Φ8×12mm | 2000-3000H | 105°C | 100V | ±20% | 0812 | [5 empty] | 0
8220LGMAA12RTN91E0 | 22μF | Φ6.3×12mm | 2000-3000H | 105°C | 63V | ±20% | AA12 | [5 empty] | 0
8220LGMAA12RTN91EC | 22μF | Φ6.3×12mm | 2000-3000H | 105°C | 63V | ±20% | AA12 | [5 empty] | 0
8220LGMAA11RTN0110 | 22μF | Φ6.3×11mm | 2000-3000H | 105°C | 63V | ±20% | AA11 | [5 empty] | 0
8220LGM0511RTN011F | 22μF | Φ5×11mm | 2000-3000H | 105°C | 63V | ±20% | 0511 | [5 empty] | 0
8220LGM0511RTN0110 | 22μF | Φ5×11mm | 2000-3000H | 105°C | 63V | ±20% | 0511 | [5 empty] | 0
8220LFMAA12RTN91E0 | 22μF | Φ6.3×12mm | 2000-3000H | 105°C | 50V | ±20% | AA12 | [5 empty] | 0
8220LFMAA12RTN91FA | 22μF | Φ6.3×12mm | 2000-3000H | 105°C | 50V | ±20% | AA12 | [5 empty] | 0
8220LFMAA12RTN91EA | 22μF | Φ6.3×12mm | 2000-3000H | 105°C | 50V | ±20% | AA12 | [5 empty] | 0
8220LFMAA12RTN91FF | 22μF | Φ6.3×12mm | 2000-3000H | 105°C | 50V | ±20% | AA12 | [5 empty] | 0
8220LFMAA12RTN91F0 | 22μF | Φ6.3×12mm | 2000-3000H | 105°C | 50V | ±20% | AA12 | [5 empty] | 0
8220LFMAA11RTN91E0 | 22μF | Φ6.3×11mm | 2000-3000H | 105°C | 50V | ±20% | AA11 | [5 empty] | 0
8220LFMAA11RTN01FA | 22μF | Φ6.3×11mm | 2000-3000H | 105°C | 50V | ±20% | AA11 | [5 empty] | 0
8220LFMAA11RTN011J | 22μF | Φ6.3×11mm | 2000-3000H | 105°C | 50V | ±20% | AA11 | [5 empty] | 0
8220LFMAA11RTN01FF | 22μF | Φ6.3×11mm | 2000-3000H | 105°C | 50V | ±20% | AA11 | [5 empty] | 0
8220LFMAA11RTN011A | 22μF | Φ6.3×11mm | 2000-3000H | 105°C | 50V | ±20% | AA11 | [5 empty] | 0
8220LFMAA11RTN91FF | 22μF | Φ6.3×11mm | 2000-3000H | 105°C | 50V | ±20% | AA11 | [5 empty] | 0
8220LFMAA11RTN01FJ | 22μF | Φ6.3×11mm | 2000-3000H | 105°C | 50V | ±20% | AA11 | [5 empty] | 0
8220LFMAA11RTN01FC | 22μF | Φ6.3×11mm | 2000-3000H | 105°C | 50V | ±20% | AA11 | [5 empty] | 0
8220LFMAA11RTN91F0 | 22μF | Φ6.3×11mm | 2000-3000H | 105°C | 50V | ±20% | AA11 | [5 empty] | 0
8220LFMAA11RTN0110 | 22μF | Φ6.3×11mm | 2000-3000H | 105°C | 50V | ±20% | AA11 | [5 empty] | 0
8220LFMAA11RTN011F | 22μF | Φ6.3×11mm | 2000-3000H | 105°C | 50V | ±20% | AA11 | [5 empty] | 0
8220LFMAA11RTN01F0 | 22μF | Φ6.3×11mm | 2000-3000H | 105°C | 50V | ±20% | AA11 | [5 empty] | 0
8220LFMAA11RTN91FA | 22μF | Φ6.3×11mm | 2000-3000H | 105°C | 50V | ±20% | AA11 | [5 empty] | 0
8220LFM0611RTN0110 | 22μF | Φ6×11mm | 2000-3000H | 105°C | 50V | ±20% | 0611 | [5 empty] | 0
8220LFM0511RTN91EA | 22μF | Φ5×11mm | 2000-3000H | 105°C | 50V | ±20% | 0511 | [5 empty] | 0
8220LFM0511RTN011F | 22μF | Φ5×11mm | 2000-3000H | 105°C | 50V | ±20% | 0511 | [5 empty] | 0
8220LFM0511RTN0110 | 22μF | Φ5×11mm | 2000-3000H | 105°C | 50V | ±20% | 0511 | [5 empty] | 0
8220LFM0511RTN01SF | 22μF | Φ5×11mm | 2000-3000H | 105°C | 50V | ±20% | 0511 | [5 empty] | 0
8220LFM0511RTN011A | 22μF | Φ5×11mm | 2000-3000H | 105°C | 50V | ±20% | 0511 | [5 empty] | 0
8220LFM0511RTN011C | 22μF | Φ5×11mm | 2000-3000H | 105°C | 50V | ±20% | 0511 | [5 empty] | 0
8220LFM0511RTN91E0 | 22μF | Φ5×11mm | 2000-3000H | 105°C | 50V | ±20% | 0511 | [5 empty] | 0
8220LEM0511RTN011A | 22μF | Φ5×11mm | 2000-3000H | 105°C | 35V | ±20% | 0511 | [5 empty] | 0
8220LEM0511RTN011C | 22μF | Φ5×11mm | 2000-3000H | 105°C | 35V | ±20% | 0511 | [5 empty] | 0
8220LEM0511RTN0110 | 22μF | Φ5×11mm | 2000-3000H | 105°C | 35V | ±20% | 0511 | [5 empty] | 0
8220LDM0511RTN01SA | 22μF | Φ5×11mm | 2000-3000H | 105°C | 25V | ±20% | 0511 | [5 empty] | 0
8220LDM0511RTN0110 | 22μF | Φ5×11mm | 2000-3000H | 105°C | 25V | ±20% | 0511 | [5 empty] | 0
8220LDM0511RTN011A | 22μF | Φ5×11mm | 2000-3000H | 105°C | 25V | ±20% | 0511 | [5 empty] | 0
8220LCM0511RTN011A | 22μF | Φ5×11mm | 2000-3000H | 105°C | 16V | ±20% | 0511 | [5 empty] | 0
8220LCM0511RTN011M | 22μF | Φ5×11mm | 2000-3000H | 105°C | 16V | ±20% | 0511 | [5 empty] | 0
8220LCM0511RTN011B | 22μF | Φ5×11mm | 2000-3000H | 105°C | 16V | ±20% | 0511 | [5 empty] | 0
8220LCM0511RTN0110 | 22μF | Φ5×11mm | 2000-3000H | 105°C | 16V | ±20% | 0511 | [5 empty] | 0
8220LBM0511RTN0110 | 22μF | Φ5×11mm | 2000-3000H | 105°C | 10V | ±20% | 0511 | [5 empty] | 0
8220MDV1020RTN0170 | 22μF | Φ10×20mm | 2000-3000H | 105°C | 250V | ±15% | 1020 | [5 empty] | 0
8220MDV0816RTN0170 | 22μF | Φ8×16mm | 2000-3000H | 105°C | 250V | ±15% | 0816 | [5 empty] | 0
8220MCV1020RTN4170 | 22μF | Φ10×20mm | 2000-3000H | 105°C | 200V | ±15% | 1020 | [5 empty] | 0
8220MCV1016RTN417K | 22μF | Φ10×16mm | 2000-3000H | 105°C | 200V | ±15% | 1016 | [5 empty] | 0
8220MCV1016RTN4170 | 22μF | Φ10×16mm | 2000-3000H | 105°C | 200V | ±15% | 1016 | [5 empty] | 0
8220VAKAB25RTN0110 | 22μF | Φ12.5×25mm | 2000-3000H | 105°C | 400V | ±10% | AB25 | [5 empty] | 0
8220LDK0511RTN0110 | 22μF | Φ5×11mm | 2000-3000H | 105°C | 25V | ±10% | 0511 | [5 empty] | 0
8180VAM1016RTN91EP | 18μF | Φ10×16mm | 2000-3000H | 105°C | 400V | ±20% | 1016 | [5 empty] | 0
8150VBMAB25RTN0110 | 15μF | Φ12.5×25mm | 2000-3000H | 105°C | 450V | ±20% | AB25 | [5 empty] | 0
8150VBMAB20RTN0110 | 15μF | Φ12.5×20mm | 2000-3000H | 105°C | 450V | ±20% | AB20 | [5 empty] | 0
8150VBMAB20RTN91E0 | 15μF | Φ12.5×20mm | 2000-3000H | 105°C | 450V | ±20% | AB20 | [5 empty] | 0
8150VBMAB16RTN5110 | 15μF | Φ12.5×16mm | 2000-3000H | 105°C | 450V | ±20% | AB16 | [5 empty] | 0
8150VBMAB16RTN511B | 15μF | Φ12.5×16mm | 2000-3000H | 105°C | 450V | ±20% | AB16 | [5 empty] | 0
8150VBMAB16RTN91E0 | 15μF | Φ12.5×16mm | 2000-3000H | 105°C | 450V | ±20% | AB16 | [5 empty] | 0
8150VBMAB16RTN91EC | 15μF | Φ12.5×16mm | 2000-3000H | 105°C | 450V | ±20% | AB16 | [5 empty] | 0
8150VBMAB16RTN911B | 15μF | Φ12.5×16mm | 2000-3000H | 105°C | 450V | ±20% | AB16 | [5 empty] | 0
8150VBMAB16RTN0110 | 15μF | Φ12.5×16mm | 2000-3000H | 105°C | 450V | ±20% | AB16 | [5 empty] | 0
8150VBMAB16RTN9110 | 15μF | Φ12.5×16mm | 2000-3000H | 105°C | 450V | ±20% | AB16 | [5 empty] | 0
8150VBMAB16RTN011B | 15μF | Φ12.5×16mm | 2000-3000H | 105°C | 450V | ±20% | AB16 | [5 empty] | 0
8150VBM1020RTN91E0 | 15μF | Φ10×20mm | 2000-3000H | 105°C | 450V | ±20% | 1020 | [5 empty] | 0
8150VBM1016RTN91EL | 15μF | Φ10×16mm | 2000-3000H | 105°C | 450V | ±20% | 1016 | [5 empty] | 0
8150VBM1016RTN91EC | 15μF | Φ10×16mm | 2000-3000H | 105°C | 450V | ±20% | 1016 | [5 empty] | 0
8150VBM1014RTN91E0 | 15μF | Φ10×14mm | 2000-3000H | 105°C | 450V | ±20% | 1014 | [5 empty] | 0
8150VAMAB20RTN0110 | 15μF | Φ12.5×20mm | 2000-3000H | 105°C | 400V | ±20% | AB20 | [5 empty] | 0
8150VAMAB20RTN91E0 | 15μF | Φ12.5×20mm | 2000-3000H | 105°C | 400V | ±20% | AB20 | [5 empty] | 0
8150VAMAB16RTN011B | 15μF | Φ12.5×16mm | 2000-3000H | 105°C | 400V | ±20% | AB16 | [5 empty] | 0
8150VAMAB16RTN0110 | 15μF | Φ12.5×16mm | 2000-3000H | 105°C | 400V | ±20% | AB16 | [5 empty] | 0
8150VAMAB16RTN011C | 15μF | Φ12.5×16mm | 2000-3000H | 105°C | 400V | ±20% | AB16 | [5 empty] | 0
8150VAM1020RTN91EP | 15μF | Φ10×20mm | 2000-3000H | 105°C | 400V | ±20% | 1020 | [5 empty] | 0
8150VAM1020RTN0110 | 15μF | Φ10×20mm | 2000-3000H | 105°C | 400V | ±20% | 1020 | [5 empty] | 0
8150VAM1020RTN011C | 15μF | Φ10×20mm | 2000-3000H | 105°C | 400V | ±20% | 1020 | [5 empty] | 0
8150VAM1020RTN91E0 | 15μF | Φ10×20mm | 2000-3000H | 105°C | 400V | ±20% | 1020 | [5 empty] | 0
8150VAM1020RTN91EC | 15μF | Φ10×20mm | 2000-3000H | 105°C | 400V | ±20% | 1020 | [5 empty] | 0
8150VAM1016RTN91EP | 15μF | Φ10×16mm | 2000-3000H | 105°C | 400V | ±20% | 1016 | [5 empty] | 0
8150VAM1016RTN91W0 | 15μF | Φ10×16mm | 2000-3000H | 105°C | 400V | ±20% | 1016 | [5 empty] | 0
8150VAM1016RTN91EC | 15μF | Φ10×16mm | 2000-3000H | 105°C | 400V | ±20% | 1016 | [5 empty] | 0
8150VAM1016RTN91E0 | 15μF | Φ10×16mm | 2000-3000H | 105°C | 400V | ±20% | 1016 | [5 empty] | 0
8150VAM1016RTN0110 | 15μF | Φ10×16mm | 2000-3000H | 105°C | 400V | ±20% | 1016 | [5 empty] | 0
8150VAM1012RTN91E0 | 15μF | Φ10×12mm | 2000-3000H | 105°C | 400V | ±20% | 1012 | [5 empty] | 0
8150VAM1012RTN91EC | 15μF | Φ10×12mm | 2000-3000H | 105°C | 400V | ±20% | 1012 | [5 empty] | 0
8150VAM0816RTN91E0 | 15μF | Φ8×16mm | 2000-3000H | 105°C | 400V | ±20% | 0816 | [5 empty] | 0
8150VAM0816RTN91EP | 15μF | Φ8×16mm | 2000-3000H | 105°C | 400V | ±20% | 0816 | [5 empty] | 0
8150MDMAB16RTN0110 | 15μF | Φ12.5×16mm | 2000-3000H | 105°C | 250V | ±20% | AB16 | [5 empty] | 0
8150MDM1020RTN0110 | 15μF | Φ10×20mm | 2000-3000H | 105°C | 250V | ±20% | 1020 | [5 empty] | 0
8150MDM1016RTN0110 | 15μF | Φ10×16mm | 2000-3000H | 105°C | 250V | ±20% | 1016 | [5 empty] | 0
8150MDM1016RTN011C | 15μF | Φ10×16mm | 2000-3000H | 105°C | 250V | ±20% | 1016 | [5 empty] | 0
8150MCM1020RTN0110 | 15μF | Φ10×20mm | 2000-3000H | 105°C | 200V | ±20% | 1020 | [5 empty] | 0
8150MCM1016RTN0110 | 15μF | Φ10×16mm | 2000-3000H | 105°C | 200V | ±20% | 1016 | [5 empty] | 0
8150MCM0812RTN0110 | 15μF | Φ8×12mm | 2000-3000H | 105°C | 200V | ±20% | 0812 | [5 empty] | 0
8150MCM0812RTN91S0 | 15μF | Φ8×12mm | 2000-3000H | 105°C | 200V | ±20% | 0812 | [5 empty] | 0
8150MCM0812RTN91SC | 15μF | Φ8×12mm | 2000-3000H | 105°C | 200V | ±20% | 0812 | [5 empty] | 0
8150MBM1016RTN0110 | 15μF | Φ10×16mm | 2000-3000H | 105°C | 160V | ±20% | 1016 | [5 empty] | 0
8150MBM0812RTN91S0 | 15μF | Φ8×12mm | 2000-3000H | 105°C | 160V | ±20% | 0812 | [5 empty] | 0
8150MBM0812RTN91E0 | 15μF | Φ8×12mm | 2000-3000H | 105°C | 160V | ±20% | 0812 | [5 empty] | 0
8150MAMAA12RTN91E0 | 15μF | Φ6.3×12mm | 2000-3000H | 105°C | 100V | ±20% | AA12 | [5 empty] | 0
8150MDV0816RTN0170 | 15μF | Φ8×16mm | 2000-3000H | 105°C | 250V | ±15% | 0816 | [5 empty] | 0
8150MDV0816RTN017K | 15μF | Φ8×16mm | 2000-3000H | 105°C | 250V | ±15% | 0816 | [5 empty] | 0
8150MCV0816RTN417K | 15μF | Φ8×16mm | 2000-3000H | 105°C | 200V | ±15% | 0816 | [5 empty] | 0
8150MCV0816RTN4170 | 15μF | Φ8×16mm | 2000-3000H | 105°C | 200V | ±15% | 0816 | [5 empty] | 0
8150MCV0812RTN91Y0 | 15μF | Φ8×12mm | 2000-3000H | 105°C | 200V | ±15% | 0812 | [5 empty] | 0
8150MCV0812RTN0170 | 15μF | Φ8×12mm | 2000-3000H | 105°C | 200V | ±15% | 0812 | [5 empty] | 0
8150MCV0812RTN91YC | 15μF | Φ8×12mm | 2000-3000H | 105°C | 200V | ±15% | 0812 | [5 empty] | 0
8120VBM1016RTN91EP | 12μF | Φ10×16mm | 2000-3000H | 105°C | 450V | ±20% | 1016 | [5 empty] | 0
8120VBM1016RTN91E0 | 12μF | Φ10×16mm | 2000-3000H | 105°C | 450V | ±20% | 1016 | [5 empty] | 0
8120VAM1016RTN91EP | 12μF | Φ10×16mm | 2000-3000H | 105°C | 400V | ±20% | 1016 | [5 empty] | 0
8120VAM1016RTN91E0 | 12μF | Φ10×16mm | 2000-3000H | 105°C | 400V | ±20% | 1016 | [5 empty] | 0
8120VAM0816RTN91EP | 12μF | Φ8×16mm | 2000-3000H | 105°C | 400V | ±20% | 0816 | [5 empty] | 0
8120MNM0816RTN91E0 | 12μF | Φ8×16mm | 2000-3000H | 105°C | 330V | ±20% | 0816 | [5 empty] | 0
8100VCMAB20RTN91E0 | 10μF | Φ12.5×20mm | 2000-3000H | 105°C | 500V | ±20% | AB20 | [5 empty] | 0
8100VCM1020RTN91E0 | 10μF | Φ10×20mm | 2000-3000H | 105°C | 500V | ±20% | 1020 | [5 empty] | 0
8100VCM1016RTN91E0 | 10μF | Φ10×16mm | 2000-3000H | 105°C | 500V | ±20% | 1016 | [5 empty] | 0
8100VBMAB20RTN01F0 | 10μF | Φ12.5×20mm | 2000-3000H | 105°C | 450V | ±20% | AB20 | [5 empty] | 0
8100VBMAB20RTN01FP | 10μF | Φ12.5×20mm | 2000-3000H | 105°C | 450V | ±20% | AB20 | [5 empty] | 0
8100VBMAB20RTN0150 | 10μF | Φ12.5×20mm | 2000-3000H | 105°C | 450V | ±20% | AB20 | [5 empty] | 0
8100VBMAB20RTN0110 | 10μF | Φ12.5×20mm | 2000-3000H | 105°C | 450V | ±20% | AB20 | [5 empty] | 0
8100VBMAB20RTN011C | 10μF | Φ12.5×20mm | 2000-3000H | 105°C | 450V | ±20% | AB20 | [5 empty] | 0
8100VBMAB18RTN0150 | 10μF | Φ12.5×18mm | 2000-3000H | 105°C | 450V | ±20% | AB18 | [5 empty] | 0
8100VBMAB16RTN0110 | 10μF | Φ12.5×16mm | 2000-3000H | 105°C | 450V | ±20% | AB16 | [5 empty] | 0
8100VBM1318RTN0110 | 10μF | Φ13×18mm | 2000-3000H | 105°C | 450V | ±20% | 1318 | [5 empty] | 0
8100VBM1020RTN91EP | 10μF | Φ10×20mm | 2000-3000H | 105°C | 450V | ±20% | 1020 | [5 empty] | 0
8100VBM1020RTN91E0 | 10μF | Φ10×20mm | 2000-3000H | 105°C | 450V | ±20% | 1020 | [5 empty] | 0
8100VBM1020RTN0110 | 10μF | Φ10×20mm | 2000-3000H | 105°C | 450V | ±20% | 1020 | [5 empty] | 0
8100VBM1016RTN011P | 10μF | Φ10×16mm | 2000-3000H | 105°C | 450V | ±20% | 1016 | [5 empty] | 0
8100VBM1016RTN91E0 | 10μF | Φ10×16mm | 2000-3000H | 105°C | 450V | ±20% | 1016 | [5 empty] | 0
8100VBM1016RTN011C | 10μF | Φ10×16mm | 2000-3000H | 105°C | 450V | ±20% | 1016 | [5 empty] | 0
8100VBM1016RTN91EL | 10μF | Φ10×16mm | 2000-3000H | 105°C | 450V | ±20% | 1016 | [5 empty] | 0
8100VBM1016RTN011B | 10μF | Φ10×16mm | 2000-3000H | 105°C | 450V | ±20% | 1016 | [5 empty] | 0
8100VBM1016RTN511B | 10μF | Φ10×16mm | 2000-3000H | 105°C | 450V | ±20% | 1016 | [5 empty] | 0
8100VBM1016RTN91EP | 10μF | Φ10×16mm | 2000-3000H | 105°C | 450V | ±20% | 1016 | [5 empty] | 0
8100VBM1016RTN911B | 10μF | Φ10×16mm | 2000-3000H | 105°C | 450V | ±20% | 1016 | [5 empty] | 0
8100VBM1016RTN0110 | 10μF | Φ10×16mm | 2000-3000H | 105°C | 450V | ±20% | 1016 | [5 empty] | 0
8100VBM1016RTN5110 | 10μF | Φ10×16mm | 2000-3000H | 105°C | 450V | ±20% | 1016 | [5 empty] | 0
8100VBM1016RTN9110 | 10μF | Φ10×16mm | 2000-3000H | 105°C | 450V | ±20% | 1016 | [5 empty] | 0
8100VBM1014RTN91EP | 10μF | Φ10×14mm | 2000-3000H | 105°C | 450V | ±20% | 1014 | [5 empty] | 0
8100VBM1012RTN91E0 | 10μF | Φ10×12mm | 2000-3000H | 105°C | 450V | ±20% | 1012 | [5 empty] | 0
8100VBM0816RTN011P | 10μF | Φ8×16mm | 2000-3000H | 105°C | 450V | ±20% | 0816 | [5 empty] | 0
8100VBM0816RTN91AP | 10μF | Φ8×16mm | 2000-3000H | 105°C | 450V | ±20% | 0816 | [5 empty] | 0
8100VBM0816RTN91EP | 10μF | Φ8×16mm | 2000-3000H | 105°C | 450V | ±20% | 0816 | [5 empty] | 0
8100VBM0816RTN91A0 | 10μF | Φ8×16mm | 2000-3000H | 105°C | 450V | ±20% | 0816 | [5 empty] | 0
8100VBM0816RTN91E0 | 10μF | Φ8×16mm | 2000-3000H | 105°C | 450V | ±20% | 0816 | [5 empty] | 0
8100VBM0816RTN9110 | 10μF | Φ8×16mm | 2000-3000H | 105°C | 450V | ±20% | 0816 | [5 empty] | 0
8100VBM0816RTN91S0 | 10μF | Φ8×16mm | 2000-3000H | 105°C | 450V | ±20% | 0816 | [5 empty] | 0
8100VBM0816RTN91AA | 10μF | Φ8×16mm | 2000-3000H | 105°C | 450V | ±20% | 0816 | [5 empty] | 0
8100VEM0816RTN91E0 | 10μF | Φ8×16mm | 2000-3000H | 105°C | 420V | ±20% | 0816 | [5 empty] | 0
8100VAMAB20RTN011P | 10μF | Φ12.5×20mm | 2000-3000H | 105°C | 400V | ±20% | AB20 | [5 empty] | 0
8100VAMAB20RTN0110 | 10μF | Φ12.5×20mm | 2000-3000H | 105°C | 400V | ±20% | AB20 | [5 empty] | 0
8100VAMAA15RTN91E0 | 10μF | Φ6.3×15mm | 2000-3000H | 105°C | 400V | ±20% | AA15 | [5 empty] | 0
8100VAM1616RTN0110 | 10μF | Φ16×16mm | 2000-3000H | 105°C | 400V | ±20% | 1616 | [5 empty] | 0
8100VAM1020RTN0110 | 10μF | Φ10×20mm | 2000-3000H | 105°C | 400V | ±20% | 1020 | [5 empty] | 0
8100VAM1020RTN91E0 | 10μF | Φ10×20mm | 2000-3000H | 105°C | 400V | ±20% | 1020 | [5 empty] | 0
8100VAM1016RTN91EP | 10μF | Φ10×16mm | 2000-3000H | 105°C | 400V | ±20% | 1016 | [5 empty] | 0
8100VAM1016RTN011P | 10μF | Φ10×16mm | 2000-3000H | 105°C | 400V | ±20% | 1016 | [5 empty] | 0
8100VAM1016RTN011B | 10μF | Φ10×16mm | 2000-3000H | 105°C | 400V | ±20% | 1016 | [5 empty] | 0
8100VAM1016RTN011L | 10μF | Φ10×16mm | 2000-3000H | 105°C | 400V | ±20% | 1016 | [5 empty] | 0
8100VAM1016RTN011C | 10μF | Φ10×16mm | 2000-3000H | 105°C | 400V | ±20% | 1016 | [5 empty] | 0
8100VAM1016RTN91EC | 10μF | Φ10×16mm | 2000-3000H | 105°C | 400V | ±20% | 1016 | [5 empty] | 0
8100VAM1016RTN91E0 | 10μF | Φ10×16mm | 2000-3000H | 105°C | 400V | ±20% | 1016 | [5 empty] | 0
8100VAM1016RTN0110 | 10μF | Φ10×16mm | 2000-3000H | 105°C | 400V | ±20% | 1016 | [5 empty] | 0
8100VAM1014RTN91E0 | 10μF | Φ10×14mm | 2000-3000H | 105°C | 400V | ±20% | 1014 | [5 empty] | 0
8100VAM1014RTN0110 | 10μF | Φ10×14mm | 2000-3000H | 105°C | 400V | ±20% | 1014 | [5 empty] | 0
8100VAM1014RTN91EP | 10μF | Φ10×14mm | 2000-3000H | 105°C | 400V | ±20% | 1014 | [5 empty] | 0
8100VAM1012RTN91EP | 10μF | Φ10×12mm | 2000-3000H | 105°C | 400V | ±20% | 1012 | [5 empty] | 0
8100VAM1012RTN91EC | 10μF | Φ10×12mm | 2000-3000H | 105°C | 400V | ±20% | 1012 | [5 empty] | 0
8100VAM1012RTN011P | 10μF | Φ10×12mm | 2000-3000H | 105°C | 400V | ±20% | 1012 | [5 empty] | 0
8100VAM1012RTN0110 | 10μF | Φ10×12mm | 2000-3000H | 105°C | 400V | ±20% | 1012 | [5 empty] | 0
8100VAM1012RTN91E0 | 10μF | Φ10×12mm | 2000-3000H | 105°C | 400V | ±20% | 1012 | [5 empty] | 0
8100VAM0816RTN91S0 | 10μF | Φ8×16mm | 2000-3000H | 105°C | 400V | ±20% | 0816 | [5 empty] | 0
8100VAM0816RTN91AC | 10μF | Φ8×16mm | 2000-3000H | 105°C | 400V | ±20% | 0816 | [5 empty] | 0
8100VAM0816RTN91E0 | 10μF | Φ8×16mm | 2000-3000H | 105°C | 400V | ±20% | 0816 | [5 empty] | 0
8100VAM0816RTN0110 | 10μF | Φ8×16mm | 2000-3000H | 105°C | 400V | ±20% | 0816 | [5 empty] | 0
8100VAM0816RTN91AA | 10μF | Φ8×16mm | 2000-3000H | 105°C | 400V | ±20% | 0816 | [5 empty] | 0
8100VAM0814RTN91EP | 10μF | Φ8×14mm | 2000-3000H | 105°C | 400V | ±20% | 0814 | [5 empty] | 0
8100VAM0814RTN91EC | 10μF | Φ8×14mm | 2000-3000H | 105°C | 400V | ±20% | 0814 | [5 empty] | 0
8100VAM0814RTN01SC | 10μF | Φ8×14mm | 2000-3000H | 105°C | 400V | ±20% | 0814 | [5 empty] | 0
8100VAM0814RTN0110 | 10μF | Φ8×14mm | 2000-3000H | 105°C | 400V | ±20% | 0814 | [5 empty] | 0
8100VAM0814RTN011C | 10μF | Φ8×14mm | 2000-3000H | 105°C | 400V | ±20% | 0814 | [5 empty] | 0
8100VAM0814RTN91E0 | 10μF | Φ8×14mm | 2000-3000H | 105°C | 400V | ±20% | 0814 | [5 empty] | 0
8100VAM0812RTN0110 | 10μF | Φ8×12mm | 2000-3000H | 105°C | 400V | ±20% | 0812 | [5 empty] | 0
8100VAM0812RTN91EL | 10μF | Φ8×12mm | 2000-3000H | 105°C | 400V | ±20% | 0812 | [5 empty] | 0
8100VAM0812RTN91E0 | 10μF | Φ8×12mm | 2000-3000H | 105°C | 400V | ±20% | 0812 | [5 empty] | 0
8100VAM0812RTN91AA | 10μF | Φ8×12mm | 2000-3000H | 105°C | 400V | ±20% | 0812 | [5 empty] | 0
8100VAM0812RTN91EA | 10μF | Φ8×12mm | 2000-3000H | 105°C | 400V | ±20% | 0812 | [5 empty] | 0
8100VAM0812RTN91EP | 10μF | Φ8×12mm | 2000-3000H | 105°C | 400V | ±20% | 0812 | [5 empty] | 0
8100VAM0812RTN91EC | 10μF | Φ8×12mm | 2000-3000H | 105°C | 400V | ±20% | 0812 | [5 empty] | 0
8100VAM0812RTN91A0 | 10μF | Φ8×12mm | 2000-3000H | 105°C | 400V | ±20% | 0812 | [5 empty] | 0
8100VAM0812RTN91AP | 10μF | Φ8×12mm | 2000-3000H | 105°C | 400V | ±20% | 0812 | [5 empty] | 0
8100MFM1020RTN0110 | 10μF | Φ10×20mm | 2000-3000H | 105°C | 350V | ±20% | 1020 | [5 empty] | 0
8100MFM1016RTN0110 | 10μF | Φ10×16mm | 2000-3000H | 105°C | 350V | ±20% | 1016 | [5 empty] | 0
8100MFM1016RTN91F0 | 10μF | Φ10×16mm | 2000-3000H | 105°C | 350V | ±20% | 1016 | [5 empty] | 0
8100MFM1016RTN01FC | 10μF | Φ10×16mm | 2000-3000H | 105°C | 350V | ±20% | 1016 | [5 empty] | 0
8100MFM1016RTN01F0 | 10μF | Φ10×16mm | 2000-3000H | 105°C | 350V | ±20% | 1016 | [5 empty] | 0
8100MFM1016RTN015B | 10μF | Φ10×16mm | 2000-3000H | 105°C | 350V | ±20% | 1016 | [5 empty] | 0
8100MFM1016RTN011P | 10μF | Φ10×16mm | 2000-3000H | 105°C | 350V | ±20% | 1016 | [5 empty] | 0
8100MFM1016RTN91FP | 10μF | Φ10×16mm | 2000-3000H | 105°C | 350V | ±20% | 1016 | [5 empty] | 0
8100MFM1016RTN0150 | 10μF | Φ10×16mm | 2000-3000H | 105°C | 350V | ±20% | 1016 | [5 empty] | 0
8100MFM1016RTN015P | 10μF | Φ10×16mm | 2000-3000H | 105°C | 350V | ±20% | 1016 | [5 empty] | 0
8100MFM1016RTN01FB | 10μF | Φ10×16mm | 2000-3000H | 105°C | 350V | ±20% | 1016 | [5 empty] | 0
8100MFM1016RTN01FP | 10μF | Φ10×16mm | 2000-3000H | 105°C | 350V | ±20% | 1016 | [5 empty] | 0
8100MFM1016RTN91FB | 10μF | Φ10×16mm | 2000-3000H | 105°C | 350V | ±20% | 1016 | [5 empty] | 0
8100MFM1016RTN91FC | 10μF | Φ10×16mm | 2000-3000H | 105°C | 350V | ±20% | 1016 | [5 empty] | 0
8100MFM1012RTN91EP | 10μF | Φ10×12mm | 2000-3000H | 105°C | 350V | ±20% | 1012 | [5 empty] | 0
8100MDM1020RTN0110 | 10μF | Φ10×20mm | 2000-3000H | 105°C | 250V | ±20% | 1020 | [5 empty] | 0
8100MDM1016RTN8110 | 10μF | Φ10×16mm | 2000-3000H | 105°C | 250V | ±20% | 1016 | [5 empty] | 0
8100MDM1016RTN01F0 | 10μF | Φ10×16mm | 2000-3000H | 105°C | 250V | ±20% | 1016 | [5 empty] | 0
8100MDM1016RTN011B | 10μF | Φ10×16mm | 2000-3000H | 105°C | 250V | ±20% | 1016 | [5 empty] | 0
8100MDM1016RTN01FP | 10μF | Φ10×16mm | 2000-3000H | 105°C | 250V | ±20% | 1016 | [5 empty] | 0
8100MDM1016RTN0150 | 10μF | Φ10×16mm | 2000-3000H | 105°C | 250V | ±20% | 1016 | [5 empty] | 0
8100MDM1016RTN0110 | 10μF | Φ10×16mm | 2000-3000H | 105°C | 250V | ±20% | 1016 | [5 empty] | 0
8100MDM1012RTN91E0 | 10μF | Φ10×12mm | 2000-3000H | 105°C | 250V | ±20% | 1012 | [5 empty] | 0
8100MDM1012RTN0110 | 10μF | Φ10×12mm | 2000-3000H | 105°C | 250V | ±20% | 1012 | [5 empty] | 0
8100MDM0816RTN0110 | 10μF | Φ8×16mm | 2000-3000H | 105°C | 250V | ±20% | 0816 | [5 empty] | 0
8100MDM0812RTN01S0 | 10μF | Φ8×12mm | 2000-3000H | 105°C | 250V | ±20% | 0812 | [5 empty] | 0
8100MDM0812RTN91EC | 10μF | Φ8×12mm | 2000-3000H | 105°C | 250V | ±20% | 0812 | [5 empty] | 0
8100MDM0812RTN91E0 | 10μF | Φ8×12mm | 2000-3000H | 105°C | 250V | ±20% | 0812 | [5 empty] | 0
8100MDM0812RTN91EL | 10μF | Φ8×12mm | 2000-3000H | 105°C | 250V | ±20% | 0812 | [5 empty] | 0
8100MCM1016RTN0110 | 10μF | Φ10×16mm | 2000-3000H | 105°C | 200V | ±20% | 1016 | [5 empty] | 0
8100MCM1012RTN91E0 | 10μF | Φ10×12mm | 2000-3000H | 105°C | 200V | ±20% | 1012 | [5 empty] | 0
8100MCM1012RTN0110 | 10μF | Φ10×12mm | 2000-3000H | 105°C | 200V | ±20% | 1012 | [5 empty] | 0
8100MCM0816RTN0110 | 10μF | Φ8×16mm | 2000-3000H | 105°C | 200V | ±20% | 0816 | [5 empty] | 0
8100MCM0810RTN91S0 | 10μF | Φ8×10mm | 2000-3000H | 105°C | 200V | ±20% | 0810 | [5 empty] | 0
8100MBMAA12RTN91E0 | 10μF | Φ6.3×12mm | 2000-3000H | 105°C | 160V | ±20% | AA12 | [5 empty] | 0
8100MBMAA12RTN011A | 10μF | Φ6.3×12mm | 2000-3000H | 105°C | 160V | ±20% | AA12 | [5 empty] | 0
8100MBM0812RTN0110 | 10μF | Φ8×12mm | 2000-3000H | 105°C | 160V | ±20% | 0812 | [5 empty] | 0
8100MBM0812RTN91EP | 10μF | Φ8×12mm | 2000-3000H | 105°C | 160V | ±20% | 0812 | [5 empty] | 0
8100MBM0812RTN91E0 | 10μF | Φ8×12mm | 2000-3000H | 105°C | 160V | ±20% | 0812 | [5 empty] | 0
8100MBM0810RTN91S0 | 10μF | Φ8×10mm | 2000-3000H | 105°C | 160V | ±20% | 0810 | [5 empty] | 0
8100MAMAA12RTN0110 | 10μF | Φ6.3×12mm | 2000-3000H | 105°C | 100V | ±20% | AA12 | [5 empty] | 0
8100MAMAA12RTN011C | 10μF | Φ6.3×12mm | 2000-3000H | 105°C | 100V | ±20% | AA12 | [5 empty] | 0
8100MAMAA12RTN91EC | 10μF | Φ6.3×12mm | 2000-3000H | 105°C | 100V | ±20% | AA12 | [5 empty] | 0
8100MAMAA12RTN91E0 | 10μF | Φ6.3×12mm | 2000-3000H | 105°C | 100V | ±20% | AA12 | [5 empty] | 0
8100MAMAA12RTN011F | 10μF | Φ6.3×12mm | 2000-3000H | 105°C | 100V | ±20% | AA12 | [5 empty] | 0
8100MAMAA11RTN011C | 10μF | Φ6.3×11mm | 2000-3000H | 105°C | 100V | ±20% | AA11 | [5 empty] | 0
8100MAMAA11RTN0110 | 10μF | Φ6.3×11mm | 2000-3000H | 105°C | 100V | ±20% | AA11 | [5 empty] | 0
8100MAM0511RTN011F | 10μF | Φ5×11mm | 2000-3000H | 105°C | 100V | ±20% | 0511 | [5 empty] | 0
8100MAM0511RTN011A | 10μF | Φ5×11mm | 2000-3000H | 105°C | 100V | ±20% | 0511 | [5 empty] | 0
8100MAM0511RTN011C | 10μF | Φ5×11mm | 2000-3000H | 105°C | 100V | ±20% | 0511 | [5 empty] | 0
8100MAM0511RTN0110 | 10μF | Φ5×11mm | 2000-3000H | 105°C | 100V | ±20% | 0511 | [5 empty] | 0
8100LGM0511RTN01S0 | 10μF | Φ5×11mm | 2000-3000H | 105°C | 63V | ±20% | 0511 | [5 empty] | 0
8100LGM0511RTN0110 | 10μF | Φ5×11mm | 2000-3000H | 105°C | 63V | ±20% | 0511 | [5 empty] | 0
8100LGM0511RTN011D | 10μF | Φ5×11mm | 2000-3000H | 105°C | 63V | ±20% | 0511 | [5 empty] | 0
8100LGM0511RTNO110 | 10μF | Φ5×11mm | 2000-3000H | 105°C | 63V | ±20% | 0511 | [5 empty] | 0
8100LGM0511RTN011C | 10μF | Φ5×11mm | 2000-3000H | 105°C | 63V | ±20% | 0511 | [5 empty] | 0
8100LFM0511RTN91EF | 10μF | Φ5×11mm | 2000-3000H | 105°C | 50V | ±20% | 0511 | [5 empty] | 0
8100LFM0511RTN91FA | 10μF | Φ5×11mm | 2000-3000H | 105°C | 50V | ±20% | 0511 | [5 empty] | 0
8100LFM0511RTN91FF | 10μF | Φ5×11mm | 2000-3000H | 105°C | 50V | ±20% | 0511 | [5 empty] | 0
8100LFM0511RTN011A | 10μF | Φ5×11mm | 2000-3000H | 105°C | 50V | ±20% | 0511 | [5 empty] | 0
8100LFM0511RTN0110 | 10μF | Φ5×11mm | 2000-3000H | 105°C | 50V | ±20% | 0511 | [5 empty] | 0
8100LFM0511RTN011F | 10μF | Φ5×11mm | 2000-3000H | 105°C | 50V | ±20% | 0511 | [5 empty] | 0
8100LFM0511RTN01F0 | 10μF | Φ5×11mm | 2000-3000H | 105°C | 50V | ±20% | 0511 | [5 empty] | 0
8100LFM0511RTN01S0 | 10μF | Φ5×11mm | 2000-3000H | 105°C | 50V | ±20% | 0511 | [5 empty] | 0
8100LFM0511RTN01SF | 10μF | Φ5×11mm | 2000-3000H | 105°C | 50V | ±20% | 0511 | [5 empty] | 0
8100LFM0511RTN111A | 10μF | Φ5×11mm | 2000-3000H | 105°C | 50V | ±20% | 0511 | [5 empty] | 0
8100LFM0511RTN91EA | 10μF | Φ5×11mm | 2000-3000H | 105°C | 50V | ±20% | 0511 | [5 empty] | 0
8100LFM0511RTN91F0 | 10μF | Φ5×11mm | 2000-3000H | 105°C | 50V | ±20% | 0511 | [5 empty] | 0
8100LFM0511RTN011C | 10μF | Φ5×11mm | 2000-3000H | 105°C | 50V | ±20% | 0511 | [5 empty] | 0
8100LFM0511RTN01E0 | 10μF | Φ5×11mm | 2000-3000H | 105°C | 50V | ±20% | 0511 | [5 empty] | 0
8100LFM0511RTN01FF | 10μF | Φ5×11mm | 2000-3000H | 105°C | 50V | ±20% | 0511 | [5 empty] | 0
8100LFM0511RTN01SA | 10μF | Φ5×11mm | 2000-3000H | 105°C | 50V | ±20% | 0511 | [5 empty] | 0
8100LFM0511RTN1110 | 10μF | Φ5×11mm | 2000-3000H | 105°C | 50V | ±20% | 0511 | [5 empty] | 0
8100LFM0511RTN91E0 | 10μF | Φ5×11mm | 2000-3000H | 105°C | 50V | ±20% | 0511 | [5 empty] | 0
8100LEM0511RTN011A | 10μF | Φ5×11mm | 2000-3000H | 105°C | 35V | ±20% | 0511 | [5 empty] | 0
8100LEM0511RTN0110 | 10μF | Φ5×11mm | 2000-3000H | 105°C | 35V | ±20% | 0511 | [5 empty] | 0
8100LDM0511RTN011F | 10μF | Φ5×11mm | 2000-3000H | 105°C | 25V | ±20% | 0511 | [5 empty] | 0
8100LDM0511RTN91F0 | 10μF | Φ5×11mm | 2000-3000H | 105°C | 25V | ±20% | 0511 | [5 empty] | 0
8100LDM0511RTN01S0 | 10μF | Φ5×11mm | 2000-3000H | 105°C | 25V | ±20% | 0511 | [5 empty] | 0
8100LDM0511RTN011A | 10μF | Φ5×11mm | 2000-3000H | 105°C | 25V | ±20% | 0511 | [5 empty] | 0
8100LDM0511RTN011C | 10μF | Φ5×11mm | 2000-3000H | 105°C | 25V | ±20% | 0511 | [5 empty] | 0
8100LDM0511RTN0110 | 10μF | Φ5×11mm | 2000-3000H | 105°C | 25V | ±20% | 0511 | [5 empty] | 0
8100LCM0511RTN011F | 10μF | Φ5×11mm | 2000-3000H | 105°C | 16V | ±20% | 0511 | [5 empty] | 0
8100LCM0511RTN0110 | 10μF | Φ5×11mm | 2000-3000H | 105°C | 16V | ±20% | 0511 | [5 empty] | 0
8100LCM0511RTN011C | 10μF | Φ5×11mm | 2000-3000H | 105°C | 16V | ±20% | 0511 | [5 empty] | 0
8100LCM0511RTN011A | 10μF | Φ5×11mm | 2000-3000H | 105°C | 16V | ±20% | 0511 | [5 empty] | 0
8100VAV0816RTN0110 | 10μF | Φ8×16mm | 2000-3000H | 105°C | 400V | ±15% | 0816 | [5 empty] | 0
8100MDV0816RTN0170 | 10μF | Φ8×16mm | 2000-3000H | 105°C | 250V | ±15% | 0816 | [5 empty] | 0
8100LFK0511RTN0110 | 10μF | Φ5×11mm | 2000-3000H | 105°C | 50V | ±10% | 0511 | [5 empty] | 0
8100LCA0511RTN0110 | 10μF | Φ5×11mm | 2000-3000H | 105°C | 16V | ±10% | 0511 | [5 empty] | 0
88R2VBM1016RTN0110 | 8.2μF | Φ10×16mm | 2000-3000H | 105°C | 450V | ±20% | 1016 | [5 empty] | 0
88R2VAMAB20RTN0110 | 8.2μF | Φ12.5×20mm | 2000-3000H | 105°C | 400V | ±20% | AB20 | [5 empty] | 0
88R2VAM1012RTN91EC | 8.2μF | Φ10×12mm | 2000-3000H | 105°C | 400V | ±20% | 1012 | [5 empty] | 0
88R2VAM1012RTN0110 | 8.2μF | Φ10×12mm | 2000-3000H | 105°C | 400V | ±20% | 1012 | [5 empty] | 0
88R2VAM0816RTN91EL | 8.2μF | Φ8×16mm | 2000-3000H | 105°C | 400V | ±20% | 0816 | [5 empty] | 0
88R2VAM0816RTN91EC | 8.2μF | Φ8×16mm | 2000-3000H | 105°C | 400V | ±20% | 0816 | [5 empty] | 0
88R2VAM0816RTN011L | 8.2μF | Φ8×16mm | 2000-3000H | 105°C | 400V | ±20% | 0816 | [5 empty] | 0
88R2VAM0816RTN91EA | 8.2μF | Φ8×16mm | 2000-3000H | 105°C | 400V | ±20% | 0816 | [5 empty] | 0
88R2VAM0812RTN91E0 | 8.2μF | Φ8×12mm | 2000-3000H | 105°C | 400V | ±20% | 0812 | [5 empty] | 0
88R2VAM0812RTN91EL | 8.2μF | Φ8×12mm | 2000-3000H | 105°C | 400V | ±20% | 0812 | [5 empty] | 0
86R8VCM1016RTN0110 | 6.8μF | Φ10×16mm | 2000-3000H | 105°C | 500V | ±20% | 1016 | [5 empty] | 0
86R8VCM1014RTN91EP | 6.8μF | Φ10×14mm | 2000-3000H | 105°C | 500V | ±20% | 1014 | [5 empty] | 0
86R8VCM1012RTN91E0 | 6.8μF | Φ10×12mm | 2000-3000H | 105°C | 500V | ±20% | 1012 | [5 empty] | 0
86R8VBMAB20RTN8110 | 6.8μF | Φ12.5×20mm | 2000-3000H | 105°C | 450V | ±20% | AB20 | [5 empty] | 0
86R8VBMAB18RTN0150 | 6.8μF | Φ12.5×18mm | 2000-3000H | 105°C | 450V | ±20% | AB18 | [5 empty] | 0
86R8VBM1318RTN0110 | 6.8μF | Φ13×18mm | 2000-3000H | 105°C | 450V | ±20% | 1318 | [5 empty] | 0
86R8VBM1020RTN01FP | 6.8μF | Φ10×20mm | 2000-3000H | 105°C | 450V | ±20% | 1020 | [5 empty] | 0
86R8VBM1020RTN0110 | 6.8μF | Φ10×20mm | 2000-3000H | 105°C | 450V | ±20% | 1020 | [5 empty] | 0
86R8VBM1020RTN01F0 | 6.8μF | Φ10×20mm | 2000-3000H | 105°C | 450V | ±20% | 1020 | [5 empty] | 0
86R8VBM1016RTN011P | 6.8μF | Φ10×16mm | 2000-3000H | 105°C | 450V | ±20% | 1016 | [5 empty] | 0
86R8VBM1016RTN0110 | 6.8μF | Φ10×16mm | 2000-3000H | 105°C | 450V | ±20% | 1016 | [5 empty] | 0
86R8VBM1016RTN91E0 | 6.8μF | Φ10×16mm | 2000-3000H | 105°C | 450V | ±20% | 1016 | [5 empty] | 0
86R8VBM1012RTN0110 | 6.8μF | Φ10×12mm | 2000-3000H | 105°C | 450V | ±20% | 1012 | [5 empty] | 0
86R8VBM1012RTN91EC | 6.8μF | Φ10×12mm | 2000-3000H | 105°C | 450V | ±20% | 1012 | [5 empty] | 0
86R8VBM0816RTN91E0 | 6.8μF | Φ8×16mm | 2000-3000H | 105°C | 450V | ±20% | 0816 | [5 empty] | 0
86R8VBM0814RTN91E0 | 6.8μF | Φ8×14mm | 2000-3000H | 105°C | 450V | ±20% | 0814 | [5 empty] | 0
86R8VBM0812RTN91E0 | 6.8μF | Φ8×12mm | 2000-3000H | 105°C | 450V | ±20% | 0812 | [5 empty] | 0
86R8VBM0812RTN91EP | 6.8μF | Φ8×12mm | 2000-3000H | 105°C | 450V | ±20% | 0812 | [5 empty] | 0
86R8VAMAB20RTN0110 | 6.8μF | Φ12.5×20mm | 2000-3000H | 105°C | 400V | ±20% | AB20 | [5 empty] | 0
86R8VAM1020RTN91EP | 6.8μF | Φ10×20mm | 2000-3000H | 105°C | 400V | ±20% | 1020 | [5 empty] | 0
86R8VAM1020RTN0150 | 6.8μF | Φ10×20mm | 2000-3000H | 105°C | 400V | ±20% | 1020 | [5 empty] | 0
86R8VAM1020RTN91E0 | 6.8μF | Φ10×20mm | 2000-3000H | 105°C | 400V | ±20% | 1020 | [5 empty] | 0
86R8VAM1020RTN0110 | 6.8μF | Φ10×20mm | 2000-3000H | 105°C | 400V | ±20% | 1020 | [5 empty] | 0
86R8VAM1016RTN011P | 6.8μF | Φ10×16mm | 2000-3000H | 105°C | 400V | ±20% | 1016 | [5 empty] | 0
86R8VAM1016RTN0110 | 6.8μF | Φ10×16mm | 2000-3000H | 105°C | 400V | ±20% | 1016 | [5 empty] | 0
86R8VAM1012RTN91EC | 6.8μF | Φ10×12mm | 2000-3000H | 105°C | 400V | ±20% | 1012 | [5 empty] | 0
86R8VAM1012RTN91S0 | 6.8μF | Φ10×12mm | 2000-3000H | 105°C | 400V | ±20% | 1012 | [5 empty] | 0
86R8VAM1012RTN011P | 6.8μF | Φ10×12mm | 2000-3000H | 105°C | 400V | ±20% | 1012 | [5 empty] | 0
86R8VAM1012RTN0110 | 6.8μF | Φ10×12mm | 2000-3000H | 105°C | 400V | ±20% | 1012 | [5 empty] | 0
86R8VAM1012RTN011L | 6.8μF | Φ10×12mm | 2000-3000H | 105°C | 400V | ±20% | 1012 | [5 empty] | 0
86R8VAM1012RTN91E0 | 6.8μF | Φ10×12mm | 2000-3000H | 105°C | 400V | ±20% | 1012 | [5 empty] | 0
86R8VAM1012RTN91EP | 6.8μF | Φ10×12mm | 2000-3000H | 105°C | 400V | ±20% | 1012 | [5 empty] | 0
86R8VAM1012RTN91SL | 6.8μF | Φ10×12mm | 2000-3000H | 105°C | 400V | ±20% | 1012 | [5 empty] | 0
86R8VAM1012RTN011C | 6.8μF | Φ10×12mm | 2000-3000H | 105°C | 400V | ±20% | 1012 | [5 empty] | 0
86R8VAM0816RTN01E0 | 6.8μF | Φ8×16mm | 2000-3000H | 105°C | 400V | ±20% | 0816 | [5 empty] | 0
86R8VAM0816RTN011P | 6.8μF | Φ8×16mm | 2000-3000H | 105°C | 400V | ±20% | 0816 | [5 empty] | 0
86R8VAM0816RTN0110 | 6.8μF | Φ8×16mm | 2000-3000H | 105°C | 400V | ±20% | 0816 | [5 empty] | 0
86R8VAM0814RTN91EP | 6.8μF | Φ8×14mm | 2000-3000H | 105°C | 400V | ±20% | 0814 | [5 empty] | 0
86R8VAM0814RTN0110 | 6.8μF | Φ8×14mm | 2000-3000H | 105°C | 400V | ±20% | 0814 | [5 empty] | 0
86R8VAM0814RTN011P | 6.8μF | Φ8×14mm | 2000-3000H | 105°C | 400V | ±20% | 0814 | [5 empty] | 0
86R8VAM0814RTN91E0 | 6.8μF | Φ8×14mm | 2000-3000H | 105°C | 400V | ±20% | 0814 | [5 empty] | 0
86R8VAM0814RTN011F | 6.8μF | Φ8×14mm | 2000-3000H | 105°C | 400V | ±20% | 0814 | [5 empty] | 0
86R8VAM0812RTN91EL | 6.8μF | Φ8×12mm | 2000-3000H | 105°C | 400V | ±20% | 0812 | [5 empty] | 0
86R8VAM0812RTN0110 | 6.8μF | Φ8×12mm | 2000-3000H | 105°C | 400V | ±20% | 0812 | [5 empty] | 0
86R8VAM0812RTN91EP | 6.8μF | Φ8×12mm | 2000-3000H | 105°C | 400V | ±20% | 0812 | [5 empty] | 0
86R8VAM0812RTN91E0 | 6.8μF | Φ8×12mm | 2000-3000H | 105°C | 400V | ±20% | 0812 | [5 empty] | 0
86R8VAM0812RTN91EF | 6.8μF | Φ8×12mm | 2000-3000H | 105°C | 400V | ±20% | 0812 | [5 empty] | 0
86R8VAM0812RTN011P | 6.8μF | Φ8×12mm | 2000-3000H | 105°C | 400V | ±20% | 0812 | [5 empty] | 0
86R8VAM0812RTN011C | 6.8μF | Φ8×12mm | 2000-3000H | 105°C | 400V | ±20% | 0812 | [5 empty] | 0
86R8VAM0812RTN91EA | 6.8μF | Φ8×12mm | 2000-3000H | 105°C | 400V | ±20% | 0812 | [5 empty] | 0
86R8VAM0812RTN91AA | 6.8μF | Φ8×12mm | 2000-3000H | 105°C | 400V | ±20% | 0812 | [5 empty] | 0
86R8VAM0812RTN91EC | 6.8μF | Φ8×12mm | 2000-3000H | 105°C | 400V | ±20% | 0812 | [5 empty] | 0
86R8VAM0812RTN91AC | 6.8μF | Φ8×12mm | 2000-3000H | 105°C | 400V | ±20% | 0812 | [5 empty] | 0
86R8VAM0810RTN91E0 | 6.8μF | Φ8×10mm | 2000-3000H | 105°C | 400V | ±20% | 0810 | [5 empty] | 0
86R8VAM0810RTN91EC | 6.8μF | Φ8×10mm | 2000-3000H | 105°C | 400V | ±20% | 0810 | [5 empty] | 0
86R8MFM1020RTN0110 | 6.8μF | Φ10×20mm | 2000-3000H | 105°C | 350V | ±20% | 1020 | [5 empty] | 0
86R8MDM1016RTN0150 | 6.8μF | Φ10×16mm | 2000-3000H | 105°C | 250V | ±20% | 1016 | [5 empty] | 0
86R8MDM1016RTN0110 | 6.8μF | Φ10×16mm | 2000-3000H | 105°C | 250V | ±20% | 1016 | [5 empty] | 0
86R8MDM1012RTN0110 | 6.8μF | Φ10×12mm | 2000-3000H | 105°C | 250V | ±20% | 1012 | [5 empty] | 0
86R8MDM0816RTN0110 | 6.8μF | Φ8×16mm | 2000-3000H | 105°C | 250V | ±20% | 0816 | [5 empty] | 0
86R8MDM0812RTN0110 | 6.8μF | Φ8×12mm | 2000-3000H | 105°C | 250V | ±20% | 0812 | [5 empty] | 0
86R8MDM0812RTN91AA | 6.8μF | Φ8×12mm | 2000-3000H | 105°C | 250V | ±20% | 0812 | [5 empty] | 0
86R8MDM0812RTN91E0 | 6.8μF | Φ8×12mm | 2000-3000H | 105°C | 250V | ±20% | 0812 | [5 empty] | 0
86R8MDM0812RTN91EC | 6.8μF | Φ8×12mm | 2000-3000H | 105°C | 250V | ±20% | 0812 | [5 empty] | 0
86R8MCM1012RTN0110 | 6.8μF | Φ10×12mm | 2000-3000H | 105°C | 200V | ±20% | 1012 | [5 empty] | 0
86R8MCM0816RTN91E0 | 6.8μF | Φ8×16mm | 2000-3000H | 105°C | 200V | ±20% | 0816 | [5 empty] | 0
86R8MCM0812RTN011C | 6.8μF | Φ8×12mm | 2000-3000H | 105°C | 200V | ±20% | 0812 | [5 empty] | 0
86R8MBM0812RTN91E0 | 6.8μF | Φ8×12mm | 2000-3000H | 105°C | 160V | ±20% | 0812 | [5 empty] | 0
86R8LFM0511RTN91EF | 6.8μF | Φ5×11mm | 2000-3000H | 105°C | 50V | ±20% | 0511 | [5 empty] | 0
86R8LFM0511RTN0110 | 6.8μF | Φ5×11mm | 2000-3000H | 105°C | 50V | ±20% | 0511 | [5 empty] | 0
86R8LFM0511RTN011F | 6.8μF | Φ5×11mm | 2000-3000H | 105°C | 50V | ±20% | 0511 | [5 empty] | 0
86R8LFM0511RTN91E0 | 6.8μF | Φ5×11mm | 2000-3000H | 105°C | 50V | ±20% | 0511 | [5 empty] | 0
86R8LDK0511RTN0110 | 6.8μF | Φ5×11mm | 2000-3000H | 105°C | 25V | ±10% | 0511 | [5 empty] | 0
85R6VBM0812RTN91AA | 5.6μF | Φ8×12mm | 2000-3000H | 105°C | 450V | ±20% | 0812 | [5 empty] | 0
85R6VAM1020RTN0110 | 5.6μF | Φ10×20mm | 2000-3000H | 105°C | 400V | ±20% | 1020 | [5 empty] | 0
85R6VAM1016RTN0110 | 5.6μF | Φ10×16mm | 2000-3000H | 105°C | 400V | ±20% | 1016 | [5 empty] | 0
85R6VAM0812RTN91EL | 5.6μF | Φ8×12mm | 2000-3000H | 105°C | 400V | ±20% | 0812 | [5 empty] | 0
85R6VAM0812RTN91AA | 5.6μF | Φ8×12mm | 2000-3000H | 105°C | 400V | ±20% | 0812 | [5 empty] | 0
85R6VAM0812RTN91EF | 5.6μF | Φ8×12mm | 2000-3000H | 105°C | 400V | ±20% | 0812 | [5 empty] | 0
85R6MCM0812RTN0110 | 5.6μF | Φ8×12mm | 2000-3000H | 105°C | 200V | ±20% | 0812 | [5 empty] | 0
85R6VAV1020RTN0170 | 5.6μF | Φ10×20mm | 2000-3000H | 105°C | 400V | ±15% | 1020 | [5 empty] | 0
85R6VAV1016RTN0170 | 5.6μF | Φ10×16mm | 2000-3000H | 105°C | 400V | ±15% | 1016 | [5 empty] | 0
85R6VAV1016RTN017K | 5.6μF | Φ10×16mm | 2000-3000H | 105°C | 400V | ±15% | 1016 | [5 empty] | 0
84R7VFM1016RTN91EP | 4.7μF | Φ10×16mm | 2000-3000H | 105°C | 550V | ±20% | 1016 | [5 empty] | 0
84R7VFM1016RTN91E0 | 4.7μF | Φ10×16mm | 2000-3000H | 105°C | 550V | ±20% | 1016 | [5 empty] | 0
84R7VCM1012RTN011P | 4.7μF | Φ10×12mm | 2000-3000H | 105°C | 500V | ±20% | 1012 | [5 empty] | 0
84R7VCM1012RTN0110 | 4.7μF | Φ10×12mm | 2000-3000H | 105°C | 500V | ±20% | 1012 | [5 empty] | 0
84R7VBM1025RTN0110 | 4.7μF | Φ10×25mm | 2000-3000H | 105°C | 450V | ±20% | 1025 | [5 empty] | 0
84R7VBM1020RTN0110 | 4.7μF | Φ10×20mm | 2000-3000H | 105°C | 450V | ±20% | 1020 | [5 empty] | 0
84R7VBM1016RTN0110 | 4.7μF | Φ10×16mm | 2000-3000H | 105°C | 450V | ±20% | 1016 | [5 empty] | 0
84R7VBM1012RTN011P | 4.7μF | Φ10×12mm | 2000-3000H | 105°C | 450V | ±20% | 1012 | [5 empty] | 0
84R7VBM1012RTN91E0 | 4.7μF | Φ10×12mm | 2000-3000H | 105°C | 450V | ±20% | 1012 | [5 empty] | 0
84R7VBM1012RTN0110 | 4.7μF | Φ10×12mm | 2000-3000H | 105°C | 450V | ±20% | 1012 | [5 empty] | 0
84R7VBM1010RTN91E0 | 4.7μF | Φ10×10mm | 2000-3000H | 105°C | 450V | ±20% | 1010 | [5 empty] | 0
84R7VBM0814RTN91E0 | 4.7μF | Φ8×14mm | 2000-3000H | 105°C | 450V | ±20% | 0814 | [5 empty] | 0
84R7VBM0812RTN91EF | 4.7μF | Φ8×12mm | 2000-3000H | 105°C | 450V | ±20% | 0812 | [5 empty] | 0
84R7VBM0812RTN0110 | 4.7μF | Φ8×12mm | 2000-3000H | 105°C | 450V | ±20% | 0812 | [5 empty] | 0
84R7VBM0812RTN91EP | 4.7μF | Φ8×12mm | 2000-3000H | 105°C | 450V | ±20% | 0812 | [5 empty] | 0
84R7VBM0812RTN011C | 4.7μF | Φ8×12mm | 2000-3000H | 105°C | 450V | ±20% | 0812 | [5 empty] | 0
84R7VBM0812RTN91E0 | 4.7μF | Φ8×12mm | 2000-3000H | 105°C | 450V | ±20% | 0812 | [5 empty] | 0
84R7VBM0810RTN91E0 | 4.7μF | Φ8×10mm | 2000-3000H | 105°C | 450V | ±20% | 0810 | [5 empty] | 0
84R7VBM0810RTN91S0 | 4.7μF | Φ8×10mm | 2000-3000H | 105°C | 450V | ±20% | 0810 | [5 empty] | 0
84R7VEM0812RTN91E0 | 4.7μF | Φ8×12mm | 2000-3000H | 105°C | 420V | ±20% | 0812 | [5 empty] | 0
84R7VAMAA14RTN91EC | 4.7μF | Φ6.3×14mm | 2000-3000H | 105°C | 400V | ±20% | AA14 | [5 empty] | 0
84R7VAMAA12RT000EL | 4.7μF | Φ6.3×12mm | 2000-3000H | 105°C | 400V | ±20% | AA12 | [5 empty] | 0
84R7VAMAA12RT000E0 | 4.7μF | Φ6.3×12mm | 2000-3000H | 105°C | 400V | ±20% | AA12 | [5 empty] | 0
84R7VAMAA12RT000EC | 4.7μF | Φ6.3×12mm | 2000-3000H | 105°C | 400V | ±20% | AA12 | [5 empty] | 0
84R7VAMAA12RTO1OEL | 4.7μF | Φ6.3×12mm | 2000-3000H | 105°C | 400V | ±20% | AA12 | [5 empty] | 0
84R7VAMAA12RTN91EA | 4.7μF | Φ6.3×12mm | 2000-3000H | 105°C | 400V | ±20% | AA12 | [5 empty] | 0
84R7VAMAA12RT010E0 | 4.7μF | Φ6.3×12mm | 2000-3000H | 105°C | 400V | ±20% | AA12 | [5 empty] | 0
84R7VAMAA12RT010EL | 4.7μF | Φ6.3×12mm | 2000-3000H | 105°C | 400V | ±20% | AA12 | [5 empty] | 0
84R7VAM1021RTN0110 | 4.7μF | Φ10×21mm | 2000-3000H | 105°C | 400V | ±20% | 1021 | [5 empty] | 0
84R7VAM1020RTN0110 | 4.7μF | Φ10×20mm | 2000-3000H | 105°C | 400V | ±20% | 1020 | [5 empty] | 0
84R7VAM1016RTN0150 | 4.7μF | Φ10×16mm | 2000-3000H | 105°C | 400V | ±20% | 1016 | [5 empty] | 0
84R7VAM1016RTN0110 | 4.7μF | Φ10×16mm | 2000-3000H | 105°C | 400V | ±20% | 1016 | [5 empty] | 0
84R7VAM1016RTN0170 | 4.7μF | Φ10×16mm | 2000-3000H | 105°C | 400V | ±20% | 1016 | [5 empty] | 0
84R7VAM1012RTN91E0 | 4.7μF | Φ10×12mm | 2000-3000H | 105°C | 400V | ±20% | 1012 | [5 empty] | 0
84R7VAM1012RTN0110 | 4.7μF | Φ10×12mm | 2000-3000H | 105°C | 400V | ±20% | 1012 | [5 empty] | 0
84R7VAM1012RTN011P | 4.7μF | Φ10×12mm | 2000-3000H | 105°C | 400V | ±20% | 1012 | [5 empty] | 0
84R7VAM1012RTN91EP | 4.7μF | Φ10×12mm | 2000-3000H | 105°C | 400V | ±20% | 1012 | [5 empty] | 0
84R7VAM1012RTN011C | 4.7μF | Φ10×12mm | 2000-3000H | 105°C | 400V | ±20% | 1012 | [5 empty] | 0
84R7VAM0816RTN0110 | 4.7μF | Φ8×16mm | 2000-3000H | 105°C | 400V | ±20% | 0816 | [5 empty] | 0
84R7VAM0814RTN0110 | 4.7μF | Φ8×14mm | 2000-3000H | 105°C | 400V | ±20% | 0814 | [5 empty] | 0
84R7VAM0812RTN0110 | 4.7μF | Φ8×12mm | 2000-3000H | 105°C | 400V | ±20% | 0812 | [5 empty] | 0
84R7VAM0812RTN91EO | 4.7μF | Φ8×12mm | 2000-3000H | 105°C | 400V | ±20% | 0812 | [5 empty] | 0
84R7VAM0812RTN91E0 | 4.7μF | Φ8×12mm | 2000-3000H | 105°C | 400V | ±20% | 0812 | [5 empty] | 0
84R7VAM0812RTN011P | 4.7μF | Φ8×12mm | 2000-3000H | 105°C | 400V | ±20% | 0812 | [5 empty] | 0
84R7VAM0812RTN011C | 4.7μF | Φ8×12mm | 2000-3000H | 105°C | 400V | ±20% | 0812 | [5 empty] | 0
84R7VAM0812RT010EL | 4.7μF | Φ8×12mm | 2000-3000H | 105°C | 400V | ±20% | 0812 | [5 empty] | 0
84R7VAM0812RT010E0 | 4.7μF | Φ8×12mm | 2000-3000H | 105°C | 400V | ±20% | 0812 | [5 empty] | 0
84R7VAM0812RTN91EC | 4.7μF | Φ8×12mm | 2000-3000H | 105°C | 400V | ±20% | 0812 | [5 empty] | 0
84R7VAM0812RTN91EP | 4.7μF | Φ8×12mm | 2000-3000H | 105°C | 400V | ±20% | 0812 | [5 empty] | 0
84R7VAM0812RTN91EF | 4.7μF | Φ8×12mm | 2000-3000H | 105°C | 400V | ±20% | 0812 | [5 empty] | 0
84R7VAM0812RTN01E0 | 4.7μF | Φ8×12mm | 2000-3000H | 105°C | 400V | ±20% | 0812 | [5 empty] | 0
84R7VAM0812RTN91AC | 4.7μF | Φ8×12mm | 2000-3000H | 105°C | 400V | ±20% | 0812 | [5 empty] | 0
84R7VAM0812RTN91AA | 4.7μF | Φ8×12mm | 2000-3000H | 105°C | 400V | ±20% | 0812 | [5 empty] | 0
84R7VAM0812RTN01SC | 4.7μF | Φ8×12mm | 2000-3000H | 105°C | 400V | ±20% | 0812 | [5 empty] | 0
84R7VAM0812RTN01SP | 4.7μF | Φ8×12mm | 2000-3000H | 105°C | 400V | ±20% | 0812 | [5 empty] | 0
84R7VAM0812RTN011F | 4.7μF | Φ8×12mm | 2000-3000H | 105°C | 400V | ±20% | 0812 | [5 empty] | 0
84R7VAM0812RTO1OEL | 4.7μF | Φ8×12mm | 2000-3000H | 105°C | 400V | ±20% | 0812 | [5 empty] | 0
84R7VAM0812RTN011D | 4.7μF | Φ8×12mm | 2000-3000H | 105°C | 400V | ±20% | 0812 | [5 empty] | 0
84R7VAM0812RT000EC | 4.7μF | Φ8×12mm | 2000-3000H | 105°C | 400V | ±20% | 0812 | [5 empty] | 0
84R7VAM0812RTF00E0 | 4.7μF | Φ8×12mm | 2000-3000H | 105°C | 400V | ±20% | 0812 | [5 empty] | 0
84R7VAM0812RT000E0 | 4.7μF | Φ8×12mm | 2000-3000H | 105°C | 400V | ±20% | 0812 | [5 empty] | 0
84R7VAM0812RTN91EA | 4.7μF | Φ8×12mm | 2000-3000H | 105°C | 400V | ±20% | 0812 | [5 empty] | 0
84R7VAM0810RTN91E0 | 4.7μF | Φ8×10mm | 2000-3000H | 105°C | 400V | ±20% | 0810 | [5 empty] | 0
84R7VAM0810RTN91EC | 4.7μF | Φ8×10mm | 2000-3000H | 105°C | 400V | ±20% | 0810 | [5 empty] | 0
84R7VAM0810RTN0110 | 4.7μF | Φ8×10mm | 2000-3000H | 105°C | 400V | ±20% | 0810 | [5 empty] | 0
84R7VAM0809RTN91EP | 4.7μF | Φ8×9mm | 2000-3000H | 105°C | 400V | ±20% | 0809 | [5 empty] | 0
84R7VAM0809RTN91E0 | 4.7μF | Φ8×9mm | 2000-3000H | 105°C | 400V | ±20% | 0809 | [5 empty] | 0
84R7VAM0809RTN0110 | 4.7μF | Φ8×9mm | 2000-3000H | 105°C | 400V | ±20% | 0809 | [5 empty] | 0
84R7MFM1016RTN0110 | 4.7μF | Φ10×16mm | 2000-3000H | 105°C | 350V | ±20% | 1016 | [5 empty] | 0
84R7MDM1016RTN0110 | 4.7μF | Φ10×16mm | 2000-3000H | 105°C | 250V | ±20% | 1016 | [5 empty] | 0
84R7MDM1012RTN0110 | 4.7μF | Φ10×12mm | 2000-3000H | 105°C | 250V | ±20% | 1012 | [5 empty] | 0
84R7MDM0812RTN91EF | 4.7μF | Φ8×12mm | 2000-3000H | 105°C | 250V | ±20% | 0812 | [5 empty] | 0
84R7MDM0812RTN011F | 4.7μF | Φ8×12mm | 2000-3000H | 105°C | 250V | ±20% | 0812 | [5 empty] | 0
84R7MDM0812RTN01S0 | 4.7μF | Φ8×12mm | 2000-3000H | 105°C | 250V | ±20% | 0812 | [5 empty] | 0
84R7MDM0812RTN91E0 | 4.7μF | Φ8×12mm | 2000-3000H | 105°C | 250V | ±20% | 0812 | [5 empty] | 0
84R7MDM0812RTN01SC | 4.7μF | Φ8×12mm | 2000-3000H | 105°C | 250V | ±20% | 0812 | [5 empty] | 0
84R7MDM0812RTN011C | 4.7μF | Φ8×12mm | 2000-3000H | 105°C | 250V | ±20% | 0812 | [5 empty] | 0
84R7MDM0812RTN0110 | 4.7μF | Φ8×12mm | 2000-3000H | 105°C | 250V | ±20% | 0812 | [5 empty] | 0
84R7MCMAA12RTN91E0 | 4.7μF | Φ6.3×12mm | 2000-3000H | 105°C | 200V | ±20% | AA12 | [5 empty] | 0
84R7MCM0812RTN0110 | 4.7μF | Φ8×12mm | 2000-3000H | 105°C | 200V | ±20% | 0812 | [5 empty] | 0
84R7MBMAA12RTN91E0 | 4.7μF | Φ6.3×12mm | 2000-3000H | 105°C | 160V | ±20% | AA12 | [5 empty] | 0
84R7MBM0812RTN0110 | 4.7μF | Φ8×12mm | 2000-3000H | 105°C | 160V | ±20% | 0812 | [5 empty] | 0
84R7MAM0511RTN01A0 | 4.7μF | Φ5×11mm | 2000-3000H | 105°C | 100V | ±20% | 0511 | [5 empty] | 0
84R7MAM0511RTN011A | 4.7μF | Φ5×11mm | 2000-3000H | 105°C | 100V | ±20% | 0511 | [5 empty] | 0
84R7MAM0511RTN0110 | 4.7μF | Φ5×11mm | 2000-3000H | 105°C | 100V | ±20% | 0511 | [5 empty] | 0
84R7LGM0511RTN0110 | 4.7μF | Φ5×11mm | 2000-3000H | 105°C | 63V | ±20% | 0511 | [5 empty] | 0
84R7LGM0511RTN011A | 4.7μF | Φ5×11mm | 2000-3000H | 105°C | 63V | ±20% | 0511 | [5 empty] | 0
84R7LGM0511RTN011C | 4.7μF | Φ5×11mm | 2000-3000H | 105°C | 63V | ±20% | 0511 | [5 empty] | 0
84R7LFMAA12RTN91EA | 4.7μF | Φ6.3×12mm | 2000-3000H | 105°C | 50V | ±20% | AA12 | [5 empty] | 0
84R7LFMAA11RTN0110 | 4.7μF | Φ6.3×11mm | 2000-3000H | 105°C | 50V | ±20% | AA11 | [5 empty] | 0
84R7LFMAA11RTN011A | 4.7μF | Φ6.3×11mm | 2000-3000H | 105°C | 50V | ±20% | AA11 | [5 empty] | 0
84R7LFM0511RTN01SA | 4.7μF | Φ5×11mm | 2000-3000H | 105°C | 50V | ±20% | 0511 | [5 empty] | 0
84R7LFM0511RTN01E0 | 4.7μF | Φ5×11mm | 2000-3000H | 105°C | 50V | ±20% | 0511 | [5 empty] | 0
84R7LFM0511RTN0170 | 4.7μF | Φ5×11mm | 2000-3000H | 105°C | 50V | ±20% | 0511 | [5 empty] | 0
84R7LFM0511RTN011A | 4.7μF | Φ5×11mm | 2000-3000H | 105°C | 50V | ±20% | 0511 | [5 empty] | 0
84R7LFM0511RTN011L | 4.7μF | Φ5×11mm | 2000-3000H | 105°C | 50V | ±20% | 0511 | [5 empty] | 0
84R7LFM0511RTN91E0 | 4.7μF | Φ5×11mm | 2000-3000H | 105°C | 50V | ±20% | 0511 | [5 empty] | 0
84R7LFM0511RTN011F | 4.7μF | Φ5×11mm | 2000-3000H | 105°C | 50V | ±20% | 0511 | [5 empty] | 0
84R7LFM0511RTN91EK | 4.7μF | Φ5×11mm | 2000-3000H | 105°C | 50V | ±20% | 0511 | [5 empty] | 0
84R7LFM0511RTN011C | 4.7μF | Φ5×11mm | 2000-3000H | 105°C | 50V | ±20% | 0511 | [5 empty] | 0
84R7LFM0511RTN011D | 4.7μF | Φ5×11mm | 2000-3000H | 105°C | 50V | ±20% | 0511 | [5 empty] | 0
84R7LFM0511RTN91EA | 4.7μF | Φ5×11mm | 2000-3000H | 105°C | 50V | ±20% | 0511 | [5 empty] | 0
84R7LFM0511RTN0110 | 4.7μF | Φ5×11mm | 2000-3000H | 105°C | 50V | ±20% | 0511 | [5 empty] | 0
84R7LFM0511RTN01SF | 4.7μF | Φ5×11mm | 2000-3000H | 105°C | 50V | ±20% | 0511 | [5 empty] | 0
84R7LFM0509RTN91E0 | 4.7μF | Φ5×9mm | 2000-3000H | 105°C | 50V | ±20% | 0509 | [5 empty] | 0
84R7LEM0511RTN0110 | 4.7μF | Φ5×11mm | 2000-3000H | 105°C | 35V | ±20% | 0511 | [5 empty] | 0
84R7LDM0511RTN011F | 4.7μF | Φ5×11mm | 2000-3000H | 105°C | 25V | ±20% | 0511 | [5 empty] | 0
84R7LDM0511RTN011L | 4.7μF | Φ5×11mm | 2000-3000H | 105°C | 25V | ±20% | 0511 | [5 empty] | 0
84R7LDM0511RTN011A | 4.7μF | Φ5×11mm | 2000-3000H | 105°C | 25V | ±20% | 0511 | [5 empty] | 0
84R7LDM0511RTN011C | 4.7μF | Φ5×11mm | 2000-3000H | 105°C | 25V | ±20% | 0511 | [5 empty] | 0
84R7LDM0511RTN0110 | 4.7μF | Φ5×11mm | 2000-3000H | 105°C | 25V | ±20% | 0511 | [5 empty] | 0
84R7LCM0511RTN011F | 4.7μF | Φ5×11mm | 2000-3000H | 105°C | 16V | ±20% | 0511 | [5 empty] | 0
84R7VAV1020RTN0170 | 4.7μF | Φ10×20mm | 2000-3000H | 105°C | 400V | ±15% | 1020 | [5 empty] | 0
84R7VAV1016RTN0110 | 4.7μF | Φ10×16mm | 2000-3000H | 105°C | 400V | ±15% | 1016 | [5 empty] | 0
84R7VBA1025RTN0110 | 4.7μF | Φ10×25mm | 2000-3000H | 105°C | 450V | ±10% | 1025 | [5 empty] | 0
84R7VAK1016RTN0110 | 4.7μF | Φ10×16mm | 2000-3000H | 105°C | 400V | ±10% | 1016 | [5 empty] | 0
84R7MDK1012RTN011P | 4.7μF | Φ10×12mm | 2000-3000H | 105°C | 250V | ±10% | 1012 | [5 empty] | 0
83R3VCM1012RTN011P | 3.3μF | Φ10×12mm | 2000-3000H | 105°C | 500V | ±20% | 1012 | [5 empty] | 0
83R3VCM1012RTN0110 | 3.3μF | Φ10×12mm | 2000-3000H | 105°C | 500V | ±20% | 1012 | [5 empty] | 0
83R3VBM1020RTN0110 | 3.3μF | Φ10×20mm | 2000-3000H | 105°C | 450V | ±20% | 1020 | [5 empty] | 0
83R3VBM1013RTN01SP | 3.3μF | Φ10×13mm | 2000-3000H | 105°C | 450V | ±20% | 1013 | [5 empty] | 0
83R3VBM1013RTN01S0 | 3.3μF | Φ10×13mm | 2000-3000H | 105°C | 450V | ±20% | 1013 | [5 empty] | 0
83R3VBM1012RTN01S0 | 3.3μF | Φ10×12mm | 2000-3000H | 105°C | 450V | ±20% | 1012 | [5 empty] | 0
83R3VBM1012RTN0110 | 3.3μF | Φ10×12mm | 2000-3000H | 105°C | 450V | ±20% | 1012 | [5 empty] | 0
83R3VBM1012RTN01SP | 3.3μF | Φ10×12mm | 2000-3000H | 105°C | 450V | ±20% | 1012 | [5 empty] | 0
83R3VBM1012RTN011P | 3.3μF | Φ10×12mm | 2000-3000H | 105°C | 450V | ±20% | 1012 | [5 empty] | 0
83R3VBM0812RTN0110 | 3.3μF | Φ8×12mm | 2000-3000H | 105°C | 450V | ±20% | 0812 | [5 empty] | 0
83R3VBM0812RTN91E0 | 3.3μF | Φ8×12mm | 2000-3000H | 105°C | 450V | ±20% | 0812 | [5 empty] | 0
83R3VAMAA12RTN91EC | 3.3μF | Φ6.3×12mm | 2000-3000H | 105°C | 400V | ±20% | AA12 | [5 empty] | 0
83R3VAMAA12RTN011C | 3.3μF | Φ6.3×12mm | 2000-3000H | 105°C | 400V | ±20% | AA12 | [5 empty] | 0
83R3VAMAA12RTN91EA | 3.3μF | Φ6.3×12mm | 2000-3000H | 105°C | 400V | ±20% | AA12 | [5 empty] | 0
83R3VAMAA12RTN0110 | 3.3μF | Φ6.3×12mm | 2000-3000H | 105°C | 400V | ±20% | AA12 | [5 empty] | 0
83R3VAMAA09RTN91S0 | 3.3μF | Φ6.3×9mm | 2000-3000H | 105°C | 400V | ±20% | AA09 | [5 empty] | 0
83R3VAMAA09RTN91EA | 3.3μF | Φ6.3×9mm | 2000-3000H | 105°C | 400V | ±20% | AA09 | [5 empty] | 0
83R3VAM1016RTN0150 | 3.3μF | Φ10×16mm | 2000-3000H | 105°C | 400V | ±20% | 1016 | [5 empty] | 0
83R3VAM1016RTN0110 | 3.3μF | Φ10×16mm | 2000-3000H | 105°C | 400V | ±20% | 1016 | [5 empty] | 0
83R3VAM1016RTN0170 | 3.3μF | Φ10×16mm | 2000-3000H | 105°C | 400V | ±20% | 1016 | [5 empty] | 0
83R3VAM1014RTN0150 | 3.3μF | Φ10×14mm | 2000-3000H | 105°C | 400V | ±20% | 1014 | [5 empty] | 0
83R3VAM1014RTN0110 | 3.3μF | Φ10×14mm | 2000-3000H | 105°C | 400V | ±20% | 1014 | [5 empty] | 0
83R3VAM1012RTN0110 | 3.3μF | Φ10×12mm | 2000-3000H | 105°C | 400V | ±20% | 1012 | [5 empty] | 0
83R3VAM1012RTN011C | 3.3μF | Φ10×12mm | 2000-3000H | 105°C | 400V | ±20% | 1012 | [5 empty] | 0
83R3VAM0816RTN0110 | 3.3μF | Φ8×16mm | 2000-3000H | 105°C | 400V | ±20% | 0816 | [5 empty] | 0
83R3VAM0812RTN91EP | 3.3μF | Φ8×12mm | 2000-3000H | 105°C | 400V | ±20% | 0812 | [5 empty] | 0
83R3VAM0812RTN01S0 | 3.3μF | Φ8×12mm | 2000-3000H | 105°C | 400V | ±20% | 0812 | [5 empty] | 0
83R3VAM0812RTN91E0 | 3.3μF | Φ8×12mm | 2000-3000H | 105°C | 400V | ±20% | 0812 | [5 empty] | 0
83R3VAM0812RTN011C | 3.3μF | Φ8×12mm | 2000-3000H | 105°C | 400V | ±20% | 0812 | [5 empty] | 0
83R3VAM0812RTN01SP | 3.3μF | Φ8×12mm | 2000-3000H | 105°C | 400V | ±20% | 0812 | [5 empty] | 0
83R3VAM0812RTN011L | 3.3μF | Φ8×12mm | 2000-3000H | 105°C | 400V | ±20% | 0812 | [5 empty] | 0
83R3VAM0812RTN0110 | 3.3μF | Φ8×12mm | 2000-3000H | 105°C | 400V | ±20% | 0812 | [5 empty] | 0
83R3VAM0812RTN011M | 3.3μF | Φ8×12mm | 2000-3000H | 105°C | 400V | ±20% | 0812 | [5 empty] | 0
83R3VAM0810RTN91EA | 3.3μF | Φ8×10mm | 2000-3000H | 105°C | 400V | ±20% | 0810 | [5 empty] | 0
83R3VAM0810RTN91E0 | 3.3μF | Φ8×10mm | 2000-3000H | 105°C | 400V | ±20% | 0810 | [5 empty] | 0
83R3VAM0809RTN91E0 | 3.3μF | Φ8×9mm | 2000-3000H | 105°C | 400V | ±20% | 0809 | [5 empty] | 0
83R3MDM1016RTN0110 | 3.3μF | Φ10×16mm | 2000-3000H | 105°C | 250V | ±20% | 1016 | [5 empty] | 0
83R3MDM0812RTN0110 | 3.3μF | Φ8×12mm | 2000-3000H | 105°C | 250V | ±20% | 0812 | [5 empty] | 0
83R3MCMAA14RTN011C | 3.3μF | Φ6.3×14mm | 2000-3000H | 105°C | 200V | ±20% | AA14 | [5 empty] | 0
83R3MCM0812RTN0110 | 3.3μF | Φ8×12mm | 2000-3000H | 105°C | 200V | ±20% | 0812 | [5 empty] | 0
83R3MAM0511RTN0110 | 3.3μF | Φ5×11mm | 2000-3000H | 105°C | 100V | ±20% | 0511 | [5 empty] | 0
83R3LFM0511RTN0110 | 3.3μF | Φ5×11mm | 2000-3000H | 105°C | 50V | ±20% | 0511 | [5 empty] | 0
83R3LFM0511RTN91E0 | 3.3μF | Φ5×11mm | 2000-3000H | 105°C | 50V | ±20% | 0511 | [5 empty] | 0
83R3LFM0511RTN011A | 3.3μF | Φ5×11mm | 2000-3000H | 105°C | 50V | ±20% | 0511 | [5 empty] | 0
83R3VAV0812RTN0170 | 3.3μF | Φ8×12mm | 2000-3000H | 105°C | 400V | ±15% | 0812 | [5 empty] | 0
82R8VAM1012RTN0110 | 2.8μF | Φ10×12mm | 2000-3000H | 105°C | 400V | ±20% | 1012 | [5 empty] | 0
82R2VCM0812RTN91E0 | 2.2μF | Φ8×12mm | 2000-3000H | 105°C | 500V | ±20% | 0812 | [5 empty] | 0
82R2VBM1012RTN0110 | 2.2μF | Φ10×12mm | 2000-3000H | 105°C | 450V | ±20% | 1012 | [5 empty] | 0
82R2VBM1009RTN0110 | 2.2μF | Φ10×9mm | 2000-3000H | 105°C | 450V | ±20% | 1009 | [5 empty] | 0
82R2VBM0812RTN91EM | 2.2μF | Φ8×12mm | 2000-3000H | 105°C | 450V | ±20% | 0812 | [5 empty] | 0
82R2VBM0812RTN91EF | 2.2μF | Φ8×12mm | 2000-3000H | 105°C | 450V | ±20% | 0812 | [5 empty] | 0
82R2VBM0812RTN0110 | 2.2μF | Φ8×12mm | 2000-3000H | 105°C | 450V | ±20% | 0812 | [5 empty] | 0
82R2VBM0812RTN91E0 | 2.2μF | Φ8×12mm | 2000-3000H | 105°C | 450V | ±20% | 0812 | [5 empty] | 0
82R2VBM0812RTN91EP | 2.2μF | Φ8×12mm | 2000-3000H | 105°C | 450V | ±20% | 0812 | [5 empty] | 0
82R2VAMAA12RTN0110 | 2.2μF | Φ6.3×12mm | 2000-3000H | 105°C | 400V | ±20% | AA12 | [5 empty] | 0
82R2VAMAA12RTN91EC | 2.2μF | Φ6.3×12mm | 2000-3000H | 105°C | 400V | ±20% | AA12 | [5 empty] | 0
82R2VAMAA12RTN91EA | 2.2μF | Φ6.3×12mm | 2000-3000H | 105°C | 400V | ±20% | AA12 | [5 empty] | 0
82R2VAMAA12RTN011C | 2.2μF | Φ6.3×12mm | 2000-3000H | 105°C | 400V | ±20% | AA12 | [5 empty] | 0
82R2VAMAA12RTN01S0 | 2.2μF | Φ6.3×12mm | 2000-3000H | 105°C | 400V | ±20% | AA12 | [5 empty] | 0
82R2VAMAA12RTN91E0 | 2.2μF | Φ6.3×12mm | 2000-3000H | 105°C | 400V | ±20% | AA12 | [5 empty] | 0
82R2VAMAA11RTN0110 | 2.2μF | Φ6.3×11mm | 2000-3000H | 105°C | 400V | ±20% | AA11 | [5 empty] | 0
82R2VAMAA11RTN011C | 2.2μF | Φ6.3×11mm | 2000-3000H | 105°C | 400V | ±20% | AA11 | [5 empty] | 0
82R2VAMAA09RTN91E0 | 2.2μF | Φ6.3×9mm | 2000-3000H | 105°C | 400V | ±20% | AA09 | [5 empty] | 0
82R2VAMAA09RTN91EA | 2.2μF | Φ6.3×9mm | 2000-3000H | 105°C | 400V | ±20% | AA09 | [5 empty] | 0
82R2VAMAA09RTN91S0 | 2.2μF | Φ6.3×9mm | 2000-3000H | 105°C | 400V | ±20% | AA09 | [5 empty] | 0
82R2VAM1016RTN0110 | 2.2μF | Φ10×16mm | 2000-3000H | 105°C | 400V | ±20% | 1016 | [5 empty] | 0
82R2VAM1012RTN0110 | 2.2μF | Φ10×12mm | 2000-3000H | 105°C | 400V | ±20% | 1012 | [5 empty] | 0
82R2VAM0816RTN0110 | 2.2μF | Φ8×16mm | 2000-3000H | 105°C | 400V | ±20% | 0816 | [5 empty] | 0
82R2VAM0812RTN91EC | 2.2μF | Φ8×12mm | 2000-3000H | 105°C | 400V | ±20% | 0812 | [5 empty] | 0
82R2VAM0812RTN011C | 2.2μF | Φ8×12mm | 2000-3000H | 105°C | 400V | ±20% | 0812 | [5 empty] | 0
82R2VAM0812RTN91E0 | 2.2μF | Φ8×12mm | 2000-3000H | 105°C | 400V | ±20% | 0812 | [5 empty] | 0
82R2VAM0812RTN0110 | 2.2μF | Φ8×12mm | 2000-3000H | 105°C | 400V | ±20% | 0812 | [5 empty] | 0
82R2VAM0812RTN91EP | 2.2μF | Φ8×12mm | 2000-3000H | 105°C | 400V | ±20% | 0812 | [5 empty] | 0
82R2VAM0810RTN0110 | 2.2μF | Φ8×10mm | 2000-3000H | 105°C | 400V | ±20% | 0810 | [5 empty] | 0
82R2VAM0810RTN91E0 | 2.2μF | Φ8×10mm | 2000-3000H | 105°C | 400V | ±20% | 0810 | [5 empty] | 0
82R2VAM0810RTN91EA | 2.2μF | Φ8×10mm | 2000-3000H | 105°C | 400V | ±20% | 0810 | [5 empty] | 0
82R2MDMAA12RTN0110 | 2.2μF | Φ6.3×12mm | 2000-3000H | 105°C | 250V | ±20% | AA12 | [5 empty] | 0
82R2MDMAA12RTN011L | 2.2μF | Φ6.3×12mm | 2000-3000H | 105°C | 250V | ±20% | AA12 | [5 empty] | 0
82R2MDMAA12RTN011A | 2.2μF | Φ6.3×12mm | 2000-3000H | 105°C | 250V | ±20% | AA12 | [5 empty] | 0
82R2MDMAA12RTN011F | 2.2μF | Φ6.3×12mm | 2000-3000H | 105°C | 250V | ±20% | AA12 | [5 empty] | 0
82R2MDMAA12RTN91E0 | 2.2μF | Φ6.3×12mm | 2000-3000H | 105°C | 250V | ±20% | AA12 | [5 empty] | 0
82R2MDMAA12RTN91EA | 2.2μF | Φ6.3×12mm | 2000-3000H | 105°C | 250V | ±20% | AA12 | [5 empty] | 0
82R2MDMAA09RTN91E0 | 2.2μF | Φ6.3×9mm | 2000-3000H | 105°C | 250V | ±20% | AA09 | [5 empty] | 0
82R2MDMAA07RTN91E0 | 2.2μF | Φ6.3×7mm | 2000-3000H | 105°C | 250V | ±20% | AA07 | [5 empty] | 0
82R2MDMAA07RTN91EL | 2.2μF | Φ6.3×7mm | 2000-3000H | 105°C | 250V | ±20% | AA07 | [5 empty] | 0
82R2MDMAA07RTN91EA | 2.2μF | Φ6.3×7mm | 2000-3000H | 105°C | 250V | ±20% | AA07 | [5 empty] | 0
82R2MDMAA07RTN01S0 | 2.2μF | Φ6.3×7mm | 2000-3000H | 105°C | 250V | ±20% | AA07 | [5 empty] | 0
82R2MDM0812RTN011F | 2.2μF | Φ8×12mm | 2000-3000H | 105°C | 250V | ±20% | 0812 | [5 empty] | 0
82R2MDM0812RTN0110 | 2.2μF | Φ8×12mm | 2000-3000H | 105°C | 250V | ±20% | 0812 | [5 empty] | 0
82R2MCMAA12RTN91EC | 2.2μF | Φ6.3×12mm | 2000-3000H | 105°C | 200V | ±20% | AA12 | [5 empty] | 0
82R2MCMAA12RTN0110 | 2.2μF | Φ6.3×12mm | 2000-3000H | 105°C | 200V | ±20% | AA12 | [5 empty] | 0
82R2MBMAA12RTN91EA | 2.2μF | Φ6.3×12mm | 2000-3000H | 105°C | 160V | ±20% | AA12 | [5 empty] | 0
82R2MBMAA12RTN0110 | 2.2μF | Φ6.3×12mm | 2000-3000H | 105°C | 160V | ±20% | AA12 | [5 empty] | 0
82R2MBMAA09RTN91E0 | 2.2μF | Φ6.3×9mm | 2000-3000H | 105°C | 160V | ±20% | AA09 | [5 empty] | 0
82R2MAM0511RTN011A | 2.2μF | Φ5×11mm | 2000-3000H | 105°C | 100V | ±20% | 0511 | [5 empty] | 0
82R2MAM0511RTN0110 | 2.2μF | Φ5×11mm | 2000-3000H | 105°C | 100V | ±20% | 0511 | [5 empty] | 0
82R2MAM0511RTN011C | 2.2μF | Φ5×11mm | 2000-3000H | 105°C | 100V | ±20% | 0511 | [5 empty] | 0
82R2LGM0511RTN011A | 2.2μF | Φ5×11mm | 2000-3000H | 105°C | 63V | ±20% | 0511 | [5 empty] | 0
82R2LFM0511RTN91FF | 2.2μF | Φ5×11mm | 2000-3000H | 105°C | 50V | ±20% | 0511 | [5 empty] | 0
82R2LFM0511RTN0110 | 2.2μF | Φ5×11mm | 2000-3000H | 105°C | 50V | ±20% | 0511 | [5 empty] | 0
82R2LFM0511RTN91F0 | 2.2μF | Φ5×11mm | 2000-3000H | 105°C | 50V | ±20% | 0511 | [5 empty] | 0
82R2LFM0511RTN011C | 2.2μF | Φ5×11mm | 2000-3000H | 105°C | 50V | ±20% | 0511 | [5 empty] | 0
82R2LFM0511RTN011A | 2.2μF | Φ5×11mm | 2000-3000H | 105°C | 50V | ±20% | 0511 | [5 empty] | 0
82R2LFM0511RTN011F | 2.2μF | Φ5×11mm | 2000-3000H | 105°C | 50V | ±20% | 0511 | [5 empty] | 0
82R2MDK0812RTN011P | 2.2μF | Φ8×12mm | 2000-3000H | 105°C | 250V | ±10% | 0812 | [5 empty] | 0
81R8VAM1012RTN0110 | 1.8μF | Φ10×12mm | 2000-3000H | 105°C | 400V | ±20% | 1012 | [5 empty] | 0
81R5VCM0816RTN91EC | 1.5μF | Φ8×16mm | 2000-3000H | 105°C | 500V | ±20% | 0816 | [5 empty] | 0
81R5VCM0812RTN91EC | 1.5μF | Φ8×12mm | 2000-3000H | 105°C | 500V | ±20% | 0812 | [5 empty] | 0
81R5VAM1012RTN0110 | 1.5μF | Φ10×12mm | 2000-3000H | 105°C | 400V | ±20% | 1012 | [5 empty] | 0
81R5VAM1009RTN0110 | 1.5μF | Φ10×9mm | 2000-3000H | 105°C | 400V | ±20% | 1009 | [5 empty] | 0
81R5VAM0812RTN0110 | 1.5μF | Φ8×12mm | 2000-3000H | 105°C | 400V | ±20% | 0812 | [5 empty] | 0
81R0VCMAA12RTN91E0 | 1.0μF | Φ6.3×12mm | 2000-3000H | 105°C | 500V | ±20% | AA12 | [5 empty] | 0
81R0VBMAA12RTN91EC | 1.0μF | Φ6.3×12mm | 2000-3000H | 105°C | 450V | ±20% | AA12 | [5 empty] | 0
81R0VBM0812RTN91E0 | 1.0μF | Φ8×12mm | 2000-3000H | 105°C | 450V | ±20% | 0812 | [5 empty] | 0
81R0VBM0812RTN0110 | 1.0μF | Φ8×12mm | 2000-3000H | 105°C | 450V | ±20% | 0812 | [5 empty] | 0
81R0VAMAA12RTN0110 | 1.0μF | Φ6.3×12mm | 2000-3000H | 105°C | 400V | ±20% | AA12 | [5 empty] | 0
81R0VAMAA12RTN01S0 | 1.0μF | Φ6.3×12mm | 2000-3000H | 105°C | 400V | ±20% | AA12 | [5 empty] | 0
81R0VAMAA09RTN0110 | 1.0μF | Φ6.3×9mm | 2000-3000H | 105°C | 400V | ±20% | AA09 | [5 empty] | 0
81R0VAMAA09RTN91S0 | 1.0μF | Φ6.3×9mm | 2000-3000H | 105°C | 400V | ±20% | AA09 | [5 empty] | 0
81R0VAM1012RTN0110 | 1.0μF | Φ10×12mm | 2000-3000H | 105°C | 400V | ±20% | 1012 | [5 empty] | 0
81R0VAM0812RTN0110 | 1.0μF | Φ8×12mm | 2000-3000H | 105°C | 400V | ±20% | 0812 | [5 empty] | 0
81R0MBM0407RTN91E0 | 1.0μF | Φ4×7mm | 2000-3000H | 105°C | 160V | ±20% | 0407 | [5 empty] | 0
81R0MAM0511RTN011C | 1.0μF | Φ5×11mm | 2000-3000H | 105°C | 100V | ±20% | 0511 | [5 empty] | 0
81R0MAM0511RTN0110 | 1.0μF | Φ5×11mm | 2000-3000H | 105°C | 100V | ±20% | 0511 | [5 empty] | 0
81R0LGM0511RTN011F | 1.0μF | Φ5×11mm | 2000-3000H | 105°C | 63V | ±20% | 0511 | [5 empty] | 0
81R0LGM0511RTN01F0 | 1.0μF | Φ5×11mm | 2000-3000H | 105°C | 63V | ±20% | 0511 | [5 empty] | 0
81R0LGM0511RTN91F0 | 1.0μF | Φ5×11mm | 2000-3000H | 105°C | 63V | ±20% | 0511 | [5 empty] | 0
81R0LGM0511RTN0110 | 1.0μF | Φ5×11mm | 2000-3000H | 105°C | 63V | ±20% | 0511 | [5 empty] | 0
81R0LGM0511RTN011M | 1.0μF | Φ5×11mm | 2000-3000H | 105°C | 63V | ±20% | 0511 | [5 empty] | 0
81R0LGM0511RTN01FF | 1.0μF | Φ5×11mm | 2000-3000H | 105°C | 63V | ±20% | 0511 | [5 empty] | 0
81R0LGM0511RTN91FF | 1.0μF | Φ5×11mm | 2000-3000H | 105°C | 63V | ±20% | 0511 | [5 empty] | 0
81R0LFM0511RTN01SF | 1.0μF | Φ5×11mm | 2000-3000H | 105°C | 50V | ±20% | 0511 | [5 empty] | 0
81R0LFM0511RTN011F | 1.0μF | Φ5×11mm | 2000-3000H | 105°C | 50V | ±20% | 0511 | [5 empty] | 0
81R0LFM0511RTN0110 | 1.0μF | Φ5×11mm | 2000-3000H | 105°C | 50V | ±20% | 0511 | [5 empty] | 0
81R0LFM0511RTN01SA | 1.0μF | Φ5×11mm | 2000-3000H | 105°C | 50V | ±20% | 0511 | [5 empty] | 0
81R0LFM0511RTN011A | 1.0μF | Φ5×11mm | 2000-3000H | 105°C | 50V | ±20% | 0511 | [5 empty] | 0
81R0LFM0511RTN91E0 | 1.0μF | Φ5×11mm | 2000-3000H | 105°C | 50V | ±20% | 0511 | [5 empty] | 0
81R0LFK0511RTN0110 | 1.0μF | Φ5×11mm | 2000-3000H | 105°C | 50V | ±10% | 0511 | [5 empty] | 0
81R0LFK0511RTN011F | 1.0μF | Φ5×11mm | 2000-3000H | 105°C | 50V | ±10% | 0511 | [5 empty] | 0
8R47MAM0511RTN0110 | 0.47μF | Φ5×11mm | 2000-3000H | 105°C | 100V | ±20% | 0511 | [5 empty] | 0
8R47LFM0511RTN0110 | 0.47μF | Φ5×11mm | 2000-3000H | 105°C | 50V | ±20% | 0511 | [5 empty] | 0
8R47LFK0511RTN0110 | 0.47μF | Φ5×11mm | 2000-3000H | 105°C | 50V | ±10% | 0511 | [5 empty] | 0
8R47LFK0511RTN011F | 0.47μF | Φ5×11mm | 2000-3000H | 105°C | 50V | ±10% | 0511 | [5 empty] | 0
8R33LFM0511RTN0110 | 0.33μF | Φ5×11mm | 2000-3000H | 105°C | 50V | ±20% | 0511 | [5 empty] | 0
8R22LFM0511RTN0110 | 0.22μF | Φ5×11mm | 2000-3000H | 105°C | 50V | ±20% | 0511 | [5 empty] | 0
8R22LFK0511RTN011F | 0.22μF | Φ5×11mm | 2000-3000H | 105°C | 50V | ±10% | 0511 | [5 empty] | 0
8R22LFK0511RTN0110 | 0.22μF | Φ5×11mm | 2000-3000H | 105°C | 50V | ±10% | 0511 | [5 empty] | 0
8R10LFM0511RTN0110 | 0.10μF | Φ5×11mm | 2000-3000H | 105°C | 50V | ±20% | 0511 | [5 empty] | 0