## Sheet1
型号 | 容量 | 寿命 | 尺寸 | 温度特性 | 额定电压 | 公差 | 尺寸 | 应用场景 | 生产状态 | 长度 | 宽度 | 厚度 | 是否车规
8222LDM1616MZ0001T | 2.2mF | 2000H | Φ16×16mm | 105°C | 25V | ±20% | 1616 | [5 empty] | 0
8152LAM1012MZ0001T | 1500μF | 2000H | Φ10×12mm | 105°C | 6.3V | ±20% | 1012 | [5 empty] | 0
8152LAM1010MZ0001T | 1500μF | 2000H | Φ10×10mm | 105°C | 6.3V | ±20% | 1010 | [5 empty] | 0
8102LCM1012MZ0001T | 1000μF | 2000H | Φ10×12mm | 105°C | 16V | ±20% | 1012 | [5 empty] | 0
8102LCM1010MZ0001T | 1000μF | 2000H | Φ10×10mm | 105°C | 16V | ±20% | 1010 | [5 empty] | 0
8102LBM1010MZ000BQ | 1mF | 2000H | Φ10×10mm | 105°C | 10V | ±20% | 1010 | [5 empty] | 0
8102LBM1010MZ000BT | 1000μF | 2000H | Φ10×10mm | 105°C | 10V | ±20% | 1010 | [5 empty] | 0
8102LBM1010MZ0001T | 1mF | 2000H | Φ10×10mm | 105°C | 10V | ±20% | 1010 | [5 empty] | 0
8102LAM1010MZ0001T | 1000μF | 2000H | Φ10×10mm | 105°C | 6.3V | ±20% | 1010 | [5 empty] | 0
8102LAM0810MZ0001T | 1mF | 2000H | Φ8×10mm | 105°C | 6.3V | ±20% | 0810 | [5 empty] | 0
8681LDM1010MZ000BQ | 680μF | 2000H | Φ10×10mm | 105°C | 25V | ±20% | 1010 | [5 empty] | 0
8681LCM1010MZ0001T | 680μF | 2000H | Φ10×10mm | 105°C | 16V | ±20% | 1010 | [5 empty] | 0
8561LDM1012MZ0001T | 560μF | 2000H | Φ10×12mm | 105°C | 25V | ±20% | 1012 | [5 empty] | 0
8561LDM1012MZ000BQ | 560μF | 2000H | Φ10×12mm | 105°C | 25V | ±20% | 1012 | [5 empty] | 0
8471LEM1010MZ0001T | 470μF | 2000H | Φ10×10mm | 105°C | 35V | ±20% | 1010 | [5 empty] | 0
8471LEM1010MZ000BQ | 470μF | 2000H | Φ10×10mm | 105°C | 35V | ±20% | 1010 | [5 empty] | 0
8471LEM1010MZ000BT | 470μF | 2000H | Φ10×10mm | 105°C | 35V | ±20% | 1010 | [5 empty] | 0
K471LEM1010MZ000BT | 470μF | 2000H | Φ10×10mm | 105°C | 35V | ±20% | 1010 | [5 empty] | 0
8471LDM1012MZ000BT | 470μF | 2000H | Φ10×12mm | 105°C | 25V | ±20% | 1012 | [5 empty] | 0
2471LDM1010MZ000B0 | 470μF | 2000H | Φ10×10mm | 105°C | 25V | ±20% | 1010 | [5 empty] | 0
8471LDM1010MZ0001Q | 470μF | 2000H | Φ10×10mm | 105°C | 25V | ±20% | 1010 | [5 empty] | 0
8471LDM1010MZ0001T | 470μF | 2000H | Φ10×10mm | 105°C | 25V | ±20% | 1010 | [5 empty] | 0
8471LDM1010MZ000BQ | 470μF | 2000H | Φ10×10mm | 105°C | 25V | ±20% | 1010 | [5 empty] | 0
8471LDM1010MZ000BT | 470μF | 2000H | Φ10×10mm | 105°C | 25V | ±20% | 1010 | [5 empty] | 0
8471LDM0810MZ0001T | 470μF | 2000H | Φ8×10mm | 105°C | 25V | ±20% | 0810 | [5 empty] | 0
8471LCMO810MZ0001Q | 470μF | 2000H | Φ2.2×3.2mm | 105°C | 16V | ±20% | O810 | [5 empty] | 0
8471LCMAA07MZ0001T | 470μF | 2000H | Φ6.3×7mm | 105°C | 16V | ±20% | AA07 | [5 empty] | 0
8471LCM1010MZ0001T | 470μF | 2000H | Φ10×10mm | 105°C | 16V | ±20% | 1010 | [5 empty] | 0
8471LCM0810MZ000BQ | 470μF | 2000H | Φ8×10mm | 105°C | 16V | ±20% | 0810 | [5 empty] | 0
8471LCM0810MZ0001T | 470μF | 2000H | Φ8×10mm | 105°C | 16V | ±20% | 0810 | [5 empty] | 0
8471LCM0810MZ000BT | 470μF | 2000H | Φ8×10mm | 105°C | 16V | ±20% | 0810 | [5 empty] | 0
8471LCM0810MZ0001Q | 470μF | 2000H | Φ8×10mm | 105°C | 16V | ±20% | 0810 | [5 empty] | 0
8471LBMAA07MZ0001T | 470μF | 2000H | Φ6.3×7mm | 105°C | 10V | ±20% | AA07 | [5 empty] | 0
8471LBMAA07MZ000BQ | 470μF | 2000H | Φ6.3×7mm | 105°C | 10V | ±20% | AA07 | [5 empty] | 0
8471LBMAA07MZ000BT | 470μF | 2000H | Φ6.3×7mm | 105°C | 10V | ±20% | AA07 | [5 empty] | 0
8471LBM1010MZ0001T | 470μF | 2000H | Φ10×10mm | 105°C | 10V | ±20% | 1010 | [5 empty] | 0
8471LBM0810MZ000BT | 470μF | 2000H | Φ8×10mm | 105°C | 10V | ±20% | 0810 | [5 empty] | 0
8471LBM0810MZ0001T | 470μF | 2000H | Φ8×10mm | 105°C | 10V | ±20% | 0810 | [5 empty] | 0
8471LAMAA07MZ0001T | 470μF | 2000H | Φ6.3×7mm | 105°C | 6.3V | ±20% | AA07 | [5 empty] | 0
8471LAM0810MZ0001T | 470μF | 2000H | Φ8×10mm | 105°C | 6.3V | ±20% | 0810 | [5 empty] | 0
8331LFM1010MZ000BQ | 330μF | 2000H | Φ10×10mm | 105°C | 50V | ±20% | 1010 | [5 empty] | 0
8331LFM1010MZ0001T | 330μF | 2000H | Φ10×10mm | 105°C | 50V | ±20% | 1010 | [5 empty] | 0
8331LFM1010MZ000BT | 330μF | 2000H | Φ10×10mm | 105°C | 50V | ±20% | 1010 | [5 empty] | 0
8331LEM1010MZ000BT | 330μF | 2000H | Φ10×10mm | 105°C | 35V | ±20% | 1010 | [5 empty] | 0
8331LEM1010MZ0001T | 330μF | 2000H | Φ10×10mm | 105°C | 35V | ±20% | 1010 | [5 empty] | 0
8331LEM1010MZ0001Q | 330μF | 2000H | Φ10×10mm | 105°C | 35V | ±20% | 1010 | [5 empty] | 0
8331LEM1010MZ000BQ | 330μF | 2000H | Φ10×10mm | 105°C | 35V | ±20% | 1010 | [5 empty] | 0
8331LDM1010MZ000BT | 330μF | 2000H | Φ10×10mm | 105°C | 25V | ±20% | 1010 | [5 empty] | 0
8331LDM0810MZ0001T | 330μF | 2000H | Φ8×10mm | 105°C | 25V | ±20% | 0810 | [5 empty] | 0
8331LDM0810MZ000BT | 330μF | 2000H | Φ8×10mm | 105°C | 25V | ±20% | 0810 | [5 empty] | 0
8331LCM0810MZ000BT | 330μF | 2000H | Φ8×10mm | 105°C | 16V | ±20% | 0810 | [5 empty] | 0
8331LCM0810MZ0001T | 330μF | 2000H | Φ8×10mm | 105°C | 16V | ±20% | 0810 | [5 empty] | 0
8331LBMAA07MZ0001T | 330μF | 2000H | Φ6.3×7mm | 105°C | 10V | ±20% | AA07 | [5 empty] | 0
8331LBMAA07MZ000BT | 330μF | 2000H | Φ6.3×7mm | 105°C | 10V | ±20% | AA07 | [5 empty] | 0
8331LBM0810MZ000BQ | 330μF | 2000H | Φ8×10mm | 105°C | 10V | ±20% | 0810 | [5 empty] | 0
8331LBM0810MZ000BT | 330μF | 2000H | Φ8×10mm | 105°C | 10V | ±20% | 0810 | [5 empty] | 0
8331LBM0810MZ0001T | 330μF | 2000H | Φ8×10mm | 105°C | 10V | ±20% | 0810 | [5 empty] | 0
8331LAMAA07MZ0001T | 330μF | 2000H | Φ6.3×7mm | 105°C | 6.3V | ±20% | AA07 | [5 empty] | 0
8331LAMAA07MZ000BT | 330μF | 2000H | Φ6.3×7mm | 105°C | 6.3V | ±20% | AA07 | [5 empty] | 0
8271LEM1010MZ0001T | 270μF | 2000H | Φ10×10mm | 105°C | 35V | ±20% | 1010 | [5 empty] | 0
8271LEM1010MZ000BT | 270μF | 2000H | Φ10×10mm | 105°C | 35V | ±20% | 1010 | [5 empty] | 0
8271LEM0810MZ000BT | 270μF | 2000H | Φ8×10mm | 105°C | 35V | ±20% | 0810 | [5 empty] | 0
8271LDM0810MZ000BQ | 270μF | 2000H | Φ8×10mm | 105°C | 25V | ±20% | 0810 | [5 empty] | 0
8271LAMAA05MZ0001T | 270μF | 2000H | Φ6.3×5mm | 105°C | 6.3V | ±20% | AA05 | [5 empty] | 0
8221LGM1013MZ000BQ | 220μF | 2000H | Φ10×13mm | 105°C | 63V | ±20% | 1013 | [5 empty] | 0
8221LFM1010MZ000BQ | 220μF | 2000H | Φ10×10mm | 105°C | 50V | ±20% | 1010 | [5 empty] | 0
8221LFM1010MZ0001Q | 220μF | 2000H | Φ10×10mm | 105°C | 50V | ±20% | 1010 | [5 empty] | 0
8221LFM1010MZ000BT | 220μF | 2000H | Φ10×10mm | 105°C | 50V | ±20% | 1010 | [5 empty] | 0
8221LFM1010MZ0001T | 220μF | 2000H | Φ10×10mm | 105°C | 50V | ±20% | 1010 | [5 empty] | 0
8221LFM0810MZ0001T | 220μF | 2000H | Φ8×10mm | 105°C | 50V | ±20% | 0810 | [5 empty] | 0
8221LEM1010MZ0001T | 220μF | 2000H | Φ10×10mm | 105°C | 35V | ±20% | 1010 | [5 empty] | 0
8221LEM1010MZ000BT | 220μF | 2000H | Φ10×10mm | 105°C | 35V | ±20% | 1010 | [5 empty] | 0
8221LEM0810MZ000BQ | 220μF | 2000H | Φ8×10mm | 105°C | 35V | ±20% | 0810 | [5 empty] | 0
8221LEM0810MZ000BT | 220μF | 2000H | Φ8×10mm | 105°C | 35V | ±20% | 0810 | [5 empty] | 0
8221LEM0810MZ0001Q | 220μF | 2000H | Φ8×10mm | 105°C | 35V | ±20% | 0810 | [5 empty] | 0
8221LEM0810MZ0001T | 220μF | 2000H | Φ8×10mm | 105°C | 35V | ±20% | 0810 | [5 empty] | 0
8221LDMO810MZ0001Q | 220μF | 2000H | Φ2.2×3.2mm | 105°C | 25V | ±20% | O810 | [5 empty] | 0
8221LDMAA07MZ0001T | 220μF | 2000H | Φ6.3×7mm | 105°C | 25V | ±20% | AA07 | [5 empty] | 0
8221LDM1010MZ000BQ | 220μF | 2000H | Φ10×10mm | 105°C | 25V | ±20% | 1010 | [5 empty] | 0
8221LDM0810MZ000BT | 220μF | 2000H | Φ8×10mm | 105°C | 25V | ±20% | 0810 | [5 empty] | 0
8221LDM0810MZ0001Q | 220μF | 2000H | Φ8×10mm | 105°C | 25V | ±20% | 0810 | [5 empty] | 0
8221LDM0810MZ0001T | 220μF | 2000H | Φ8×10mm | 105°C | 25V | ±20% | 0810 | [5 empty] | 0
8221LDM0810MZ000BQ | 220μF | 2000H | Φ8×10mm | 105°C | 25V | ±20% | 0810 | [5 empty] | 0
8221LCMAA07MZ000BT | 220μF | 2000H | Φ6.3×7mm | 105°C | 16V | ±20% | AA07 | [5 empty] | 0
8221LCMAA07MZ000BQ | 220μF | 2000H | Φ6.3×7mm | 105°C | 16V | ±20% | AA07 | [5 empty] | 0
8221LCMAA07MZ0001T | 220μF | 2000H | Φ6.3×7mm | 105°C | 16V | ±20% | AA07 | [5 empty] | 0
8221LCMAA07MZ0001Q | 220μF | 2000H | Φ6.3×7mm | 105°C | 16V | ±20% | AA07 | [5 empty] | 0
8221LCM0810MZ0001T | 220μF | 2000H | Φ8×10mm | 105°C | 16V | ±20% | 0810 | [5 empty] | 0
8221LBMAA07MZ000BT | 220μF | 2000H | Φ6.3×7mm | 105°C | 10V | ±20% | AA07 | [5 empty] | 0
8221LBMAA07MZ000BQ | 220μF | 2000H | Φ6.3×7mm | 105°C | 10V | ±20% | AA07 | [5 empty] | 0
8221LBMAA07MZ0001T | 220μF | 2000H | Φ6.3×7mm | 105°C | 10V | ±20% | AA07 | [5 empty] | 0
8221LBMAA05MZ0001T | 220μF | 2000H | Φ6.3×5mm | 105°C | 10V | ±20% | AA05 | [5 empty] | 0
8221LAMAA05MZ0001T | 220μF | 2000H | Φ6.3×5mm | 105°C | 6.3V | ±20% | AA05 | [5 empty] | 0
8221LAMAA05MZ000BT | 220μF | 2000H | Φ6.3×5mm | 105°C | 6.3V | ±20% | AA05 | [5 empty] | 0
8151LFM1010MZ0001T | 150μF | 2000H | Φ10×10mm | 105°C | 50V | ±20% | 1010 | [5 empty] | 0
8151LEMAA07MZ0001T | 150μF | 2000H | Φ6.3×7mm | 105°C | 35V | ±20% | AA07 | [5 empty] | 0
8151LEM1010MZ0001T | 150μF | 2000H | Φ10×10mm | 105°C | 35V | ±20% | 1010 | [5 empty] | 0
8151LEM0810MZ000BQ | 150μF | 2000H | Φ8×10mm | 105°C | 35V | ±20% | 0810 | [5 empty] | 0
8151LEM0810MZ0001T | 150μF | 2000H | Φ8×10mm | 105°C | 35V | ±20% | 0810 | [5 empty] | 0
8151LEM0810MZ000BT | 150μF | 2000H | Φ8×10mm | 105°C | 35V | ±20% | 0810 | [5 empty] | 0
8151LDM0810MZ0001T | 150μF | 2000H | Φ8×10mm | 105°C | 25V | ±20% | 0810 | [5 empty] | 0
8151LCMAA07MZ000BT | 150μF | 2000H | Φ6.3×7mm | 105°C | 16V | ±20% | AA07 | [5 empty] | 0
8151LBMAA05MZ000BT | 150μF | 2000H | Φ6.3×5mm | 105°C | 10V | ±20% | AA05 | [5 empty] | 0
8151LBMAA05MZ0001T | 150μF | 2000H | Φ6.3×5mm | 105°C | 10V | ±20% | AA05 | [5 empty] | 0
8101LHM1010MZ000BQ | 100μF | 2000H | Φ10×10mm | 105°C | 80V | ±20% | 1010 | [5 empty] | 0
8101LHM1010MZ0001T | 100μF | 2000H | Φ10×10mm | 105°C | 80V | ±20% | 1010 | [5 empty] | 0
8101LGM1010MZ000BQ | 100μF | 2000H | Φ10×10mm | 105°C | 63V | ±20% | 1010 | [5 empty] | 0
8101LGM1010MZ0001T | 100μF | 2000H | Φ10×10mm | 105°C | 63V | ±20% | 1010 | [5 empty] | 0
8101LGM0810MZ000BT | 100μF | 2000H | Φ8×10mm | 105°C | 63V | ±20% | 0810 | [5 empty] | 0
8101LFMAA07MZ000BT | 100μF | 2000H | Φ6.3×7mm | 105°C | 50V | ±20% | AA07 | [5 empty] | 0
8101LFM1010MZ000BT | 100μF | 2000H | Φ10×10mm | 105°C | 50V | ±20% | 1010 | [5 empty] | 0
8101LFM1010MZ0001T | 100μF | 2000H | Φ10×10mm | 105°C | 50V | ±20% | 1010 | [5 empty] | 0
8101LFM0810MZ0001T | 100μF | 2000H | Φ8×10mm | 105°C | 50V | ±20% | 0810 | [5 empty] | 0
8101LFM0810MZ000BT | 100μF | 2000H | Φ8×10mm | 105°C | 50V | ±20% | 0810 | [5 empty] | 0
8101LFM0810MZ000BQ | 100μF | 2000H | Φ8×10mm | 105°C | 50V | ±20% | 0810 | [5 empty] | 0
8101LEMAA07MZ000BT | 100μF | 2000H | Φ6.3×7mm | 105°C | 35V | ±20% | AA07 | [5 empty] | 0
8101LEMAA07MZ0001T | 100μF | 2000H | Φ6.3×7mm | 105°C | 35V | ±20% | AA07 | [5 empty] | 0
8101LEMAA07MZ000BQ | 100μF | 2000H | Φ6.3×7mm | 105°C | 35V | ±20% | AA07 | [5 empty] | 0
8101LEMAA07MZ0001Q | 100μF | 2000H | Φ6.3×7mm | 105°C | 35V | ±20% | AA07 | [5 empty] | 0
8101LEMAA05MZ000BT | 100μF | 2000H | Φ6.3×5mm | 105°C | 35V | ±20% | AA05 | [5 empty] | 0
8101LEM1010MZ000BT | 100μF | 2000H | Φ10×10mm | 105°C | 35V | ±20% | 1010 | [5 empty] | 0
8101LEM0810MZ000BQ | 100μF | 2000H | Φ8×10mm | 105°C | 35V | ±20% | 0810 | [5 empty] | 0
8101LEM0810MZ0001T | 100μF | 2000H | Φ8×10mm | 105°C | 35V | ±20% | 0810 | [5 empty] | 0
8101LEM0810MZ000BT | 100μF | 2000H | Φ8×10mm | 105°C | 35V | ±20% | 0810 | [5 empty] | 0
8101LDMAAO7MZ000BQ | 100μF | 2000H | Φ2.2×3.2mm | 105°C | 25V | ±20% | AAO7 | [5 empty] | 0
8101LDMAA07MZ0001T | 100μF | 2000H | Φ6.3×7mm | 105°C | 25V | ±20% | AA07 | [5 empty] | 0
8101LDMAA07MZ000BQ | 100μF | 2000H | Φ6.3×7mm | 105°C | 25V | ±20% | AA07 | [5 empty] | 0
8101LDMAA07MZ0001Q | 100μF | 2000H | Φ6.3×7mm | 105°C | 25V | ±20% | AA07 | [5 empty] | 0
8101LDMAA07MZ000BT | 100μF | 2000H | Φ6.3×7mm | 105°C | 25V | ±20% | AA07 | [5 empty] | 0
K101LDMAA07MZ000BT | 100μF | 2000H | Φ6.3×7mm | 105°C | 25V | ±20% | AA07 | [5 empty] | 0
8101LDMAA05MZ0001T | 100μF | 2000H | Φ6.3×5mm | 105°C | 25V | ±20% | AA05 | [5 empty] | 0
8101LDMAA05MZ000BT | 100μF | 2000H | Φ6.3×5mm | 105°C | 25V | ±20% | AA05 | [5 empty] | 0
K101LDM0810MZ000BT | 100μF | 2000H | Φ8×10mm | 105°C | 25V | ±20% | 0810 | [5 empty] | 0
8101LDM0810MZ0001T | 100μF | 2000H | Φ8×10mm | 105°C | 25V | ±20% | 0810 | [5 empty] | 0
8101LDM0810MZ000BT | 100μF | 2000H | Φ8×10mm | 105°C | 25V | ±20% | 0810 | [5 empty] | 0
8101LCMAAO5MZ0001Q | 100μF | 2000H | Φ2.2×3.2mm | 105°C | 16V | ±20% | AAO5 | [5 empty] | 0
8101LCMAA07MZ000BT | 100μF | 2000H | Φ6.3×7mm | 105°C | 16V | ±20% | AA07 | [5 empty] | 0
8101LCMAA07MZ0001T | 100μF | 2000H | Φ6.3×7mm | 105°C | 16V | ±20% | AA07 | [5 empty] | 0
8101LCMAA05MZ000BT | 100μF | 2000H | Φ6.3×5mm | 105°C | 16V | ±20% | AA05 | [5 empty] | 0
8101LCMAA05MZ0001Q | 100μF | 2000H | Φ6.3×5mm | 105°C | 16V | ±20% | AA05 | [5 empty] | 0
8101LCMAA05MZ0001T | 100μF | 2000H | Φ6.3×5mm | 105°C | 16V | ±20% | AA05 | [5 empty] | 0
8101LCMAA05MZ000BQ | 100μF | 2000H | Φ6.3×5mm | 105°C | 16V | ±20% | AA05 | [5 empty] | 0
8101LBMAA05MZ000BQ | 100μF | 2000H | Φ6.3×5mm | 105°C | 10V | ±20% | AA05 | [5 empty] | 0
8101LBMAA05MZ000BT | 100μF | 2000H | Φ6.3×5mm | 105°C | 10V | ±20% | AA05 | [5 empty] | 0
8101LBMAA05MZ0001T | 100μF | 2000H | Φ6.3×5mm | 105°C | 10V | ±20% | AA05 | [5 empty] | 0
8101LBMAA05MZ0001Q | 100μF | 2000H | Φ6.3×5mm | 105°C | 10V | ±20% | AA05 | [5 empty] | 0
8101LBM0505MZ0001T | 100μF | 2000H | Φ5×5mm | 105°C | 10V | ±20% | 0505 | [5 empty] | 0
8101LBM0505MZ000BQ | 100μF | 2000H | Φ5×5mm | 105°C | 10V | ±20% | 0505 | [5 empty] | 0
8101LAMAA05MZ0001T | 100μF | 2000H | Φ6.3×5mm | 105°C | 6.3V | ±20% | AA05 | [5 empty] | 0
8101LAM0505MZ0001T | 100μF | 2000H | Φ5×5mm | 105°C | 6.3V | ±20% | 0505 | [5 empty] | 0
8101LDKAA07MZ0001T | 100μF | 2000H | Φ6.3×7mm | 105°C | 25V | ±10% | AA07 | [5 empty] | 0
8680LGM0810MZ0001T | 68μF | 2000H | Φ8×10mm | 105°C | 63V | ±20% | 0810 | [5 empty] | 0
8680LFM0810MZ000BQ | 68μF | 2000H | Φ8×10mm | 105°C | 50V | ±20% | 0810 | [5 empty] | 0
8680LFM0810MZ000BT | 68μF | 2000H | Φ8×10mm | 105°C | 50V | ±20% | 0810 | [5 empty] | 0
8680LEMAA07MZ000BQ | 68μF | 2000H | Φ6.3×7mm | 105°C | 35V | ±20% | AA07 | [5 empty] | 0
8680LEMAA07MZ0001T | 68μF | 2000H | Φ6.3×7mm | 105°C | 35V | ±20% | AA07 | [5 empty] | 0
8680LEMAA07MZ000BT | 68μF | 2000H | Φ6.3×7mm | 105°C | 35V | ±20% | AA07 | [5 empty] | 0
8680LEMAA05MZ000BT | 68μF | 2000H | Φ6.3×5mm | 105°C | 35V | ±20% | AA05 | [5 empty] | 0
8680LDMAA05MZ0001T | 68μF | 2000H | Φ6.3×5mm | 105°C | 25V | ±20% | AA05 | [5 empty] | 0
8470MAM1010MZ0001T | 47μF | 2000H | Φ10×10mm | 105°C | 100V | ±20% | 1010 | [5 empty] | 0
8470MAM1010MZ0001Q | 47μF | 2000H | Φ10×10mm | 105°C | 100V | ±20% | 1010 | [5 empty] | 0
8470MAM1010MZ000BQ | 47μF | 2000H | Φ10×10mm | 105°C | 100V | ±20% | 1010 | [5 empty] | 0
8470MAM1010MZ000BT | 47μF | 2000H | Φ10×10mm | 105°C | 100V | ±20% | 1010 | [5 empty] | 0
8470MAM0810MZ0001T | 47μF | 2000H | Φ8×10mm | 105°C | 100V | ±20% | 0810 | [5 empty] | 0
8470LGM0810MZ000BQ | 47μF | 2000H | Φ8×10mm | 105°C | 63V | ±20% | 0810 | [5 empty] | 0
8470LGM0810MZ0001T | 47μF | 2000H | Φ8×10mm | 105°C | 63V | ±20% | 0810 | [5 empty] | 0
8470LFMAA07MZ0001T | 47μF | 2000H | Φ6.3×7mm | 105°C | 50V | ±20% | AA07 | [5 empty] | 0
8470LFMAA07MZ000BQ | 47μF | 2000H | Φ6.3×7mm | 105°C | 50V | ±20% | AA07 | [5 empty] | 0
8470LFMAA07MZ000BT | 47μF | 2000H | Φ6.3×7mm | 105°C | 50V | ±20% | AA07 | [5 empty] | 0
8470LFM0810MZ0001T | 47μF | 2000H | Φ8×10mm | 105°C | 50V | ±20% | 0810 | [5 empty] | 0
8470LFM0810MZND01T | 47μF | 2000H | Φ8×10mm | 105°C | 50V | ±20% | 0810 | [5 empty] | 0
8470LEMAA07MZ000BT | 47μF | 2000H | Φ6.3×7mm | 105°C | 35V | ±20% | AA07 | [5 empty] | 0
8470LEMAA07MZ000BQ | 47μF | 2000H | Φ6.3×7mm | 105°C | 35V | ±20% | AA07 | [5 empty] | 0
8470LEMAA07MZ0001T | 47μF | 2000H | Φ6.3×7mm | 105°C | 35V | ±20% | AA07 | [5 empty] | 0
8470LEMAA05MZ000BQ | 47μF | 2000H | Φ6.3×5mm | 105°C | 35V | ±20% | AA05 | [5 empty] | 0
8470LEMAA05MZ0001T | 47μF | 2000H | Φ6.3×5mm | 105°C | 35V | ±20% | AA05 | [5 empty] | 0
8470LEMAA05MZ000BT | 47μF | 2000H | Φ6.3×5mm | 105°C | 35V | ±20% | AA05 | [5 empty] | 0
8470LDMAA05MZ000BQ | 47μF | 2000H | Φ6.3×5mm | 105°C | 25V | ±20% | AA05 | [5 empty] | 0
8470LDMAA05MZ000ST | 47μF | 2000H | Φ6.3×5mm | 105°C | 25V | ±20% | AA05 | [5 empty] | 0
8470LDMAA05MZ0001T | 47μF | 2000H | Φ6.3×5mm | 105°C | 25V | ±20% | AA05 | [5 empty] | 0
8470LDMAA05MZ000BT | 47μF | 2000H | Φ6.3×5mm | 105°C | 25V | ±20% | AA05 | [5 empty] | 0
8470LDM0810MZ000BT | 47μF | 2000H | Φ8×10mm | 105°C | 25V | ±20% | 0810 | [5 empty] | 0
8470LDM0505MZ0001T | 47μF | 2000H | Φ5×5mm | 105°C | 25V | ±20% | 0505 | [5 empty] | 0
8470LCMAA05MZ000BQ | 47μF | 2000H | Φ6.3×5mm | 105°C | 16V | ±20% | AA05 | [5 empty] | 0
8470LCMAA05MZ0001T | 47μF | 2000H | Φ6.3×5mm | 105°C | 16V | ±20% | AA05 | [5 empty] | 0
8470LCMAA05MZ000BT | 47μF | 2000H | Φ6.3×5mm | 105°C | 16V | ±20% | AA05 | [5 empty] | 0
8470LCM0505MZ000BT | 47μF | 2000H | Φ5×5mm | 105°C | 16V | ±20% | 0505 | [5 empty] | 0
8470LCM0505MZOOO1T | 47μF | 2000H | Φ5×5mm | 105°C | 16V | ±20% | 0505 | [5 empty] | 0
8470LCM0505MZ0001T | 47μF | 2000H | Φ5×5mm | 105°C | 16V | ±20% | 0505 | [5 empty] | 0
8470LBMAA05MZ0001T | 47μF | 2000H | Φ6.3×5mm | 105°C | 10V | ±20% | AA05 | [5 empty] | 0
8470LBMAA05MZ000BQ | 47μF | 2000H | Φ6.3×5mm | 105°C | 10V | ±20% | AA05 | [5 empty] | 0
8470LBMAA05MZ000BT | 47μF | 2000H | Φ6.3×5mm | 105°C | 10V | ±20% | AA05 | [5 empty] | 0
8470LBM0505MZ0001T | 47μF | 2000H | Φ5×5mm | 105°C | 10V | ±20% | 0505 | [5 empty] | 0
8470LBM0405MZ0001T | 47μF | 2000H | Φ4×5mm | 105°C | 10V | ±20% | 0405 | [5 empty] | 0
8470LAM0505MZ0001T | 47μF | 2000H | Φ5×5mm | 105°C | 6.3V | ±20% | 0505 | [5 empty] | 0
8470LAM0505MZ000BQ | 47μF | 2000H | Φ5×5mm | 105°C | 6.3V | ±20% | 0505 | [5 empty] | 0
8470LAM0405MZ0001T | 47μF | 2000H | Φ4×5mm | 105°C | 6.3V | ±20% | 0405 | [5 empty] | 0
8330MAM1010MZ000BQ | 33μF | 2000H | Φ10×10mm | 105°C | 100V | ±20% | 1010 | [5 empty] | 0
8330MAM0810MZ0001T | 33μF | 2000H | Φ8×10mm | 105°C | 100V | ±20% | 0810 | [5 empty] | 0
8330LGM0810MZ0001T | 33μF | 2000H | Φ8×10mm | 105°C | 63V | ±20% | 0810 | [5 empty] | 0
8330LFMAA07MZ0001T | 33μF | 2000H | Φ6.3×7mm | 105°C | 50V | ±20% | AA07 | [5 empty] | 0
8330LFMAA07MZ000BT | 33μF | 2000H | Φ6.3×7mm | 105°C | 50V | ±20% | AA07 | [5 empty] | 0
8330LFMAA07MZ000BQ | 33μF | 2000H | Φ6.3×7mm | 105°C | 50V | ±20% | AA07 | [5 empty] | 0
8330LEMAA05MZ000BQ | 33μF | 2000H | Φ6.3×5mm | 105°C | 35V | ±20% | AA05 | [5 empty] | 0
8330LEMAA05MZ0001T | 33μF | 2000H | Φ6.3×5mm | 105°C | 35V | ±20% | AA05 | [5 empty] | 0
8330LDMAA05MZ0001T | 33μF | 2000H | Φ6.3×5mm | 105°C | 25V | ±20% | AA05 | [5 empty] | 0
8330LDM0505MZ000BQ | 33μF | 2000H | Φ5×5mm | 105°C | 25V | ±20% | 0505 | [5 empty] | 0
8330LCM0505MZ0001T | 33μF | 2000H | Φ5×5mm | 105°C | 16V | ±20% | 0505 | [5 empty] | 0
8330LBM0505MZ0001T | 33μF | 2000H | Φ5×5mm | 105°C | 10V | ±20% | 0505 | [5 empty] | 0
8330LBM0405MZ000BQ | 33μF | 2000H | Φ4×5mm | 105°C | 10V | ±20% | 0405 | [5 empty] | 0
8330LAM0405MZ0001T | 33μF | 2000H | Φ4×5mm | 105°C | 6.3V | ±20% | 0405 | [5 empty] | 0
8270MAM1010MZ0001T | 27μF | 2000H | Φ10×10mm | 105°C | 100V | ±20% | 1010 | [5 empty] | 0
8270LEMAA07MZ000BT | 27μF | 2000H | Φ6.3×7mm | 105°C | 35V | ±20% | AA07 | [5 empty] | 0
8220MBM1010MZ0001T | 22μF | 2000H | Φ10×10mm | 105°C | 160V | ±20% | 1010 | [5 empty] | 0
8220MAM0810MZ0001T | 22μF | 2000H | Φ8×10mm | 105°C | 100V | ±20% | 0810 | [5 empty] | 0
8220MAM0810MZ000BT | 22μF | 2000H | Φ8×10mm | 105°C | 100V | ±20% | 0810 | [5 empty] | 0
8220LGMAA07MZ000BT | 22μF | 2000H | Φ6.3×7mm | 105°C | 63V | ±20% | AA07 | [5 empty] | 0
8220LGMAA07MZ0001T | 22μF | 2000H | Φ6.3×7mm | 105°C | 63V | ±20% | AA07 | [5 empty] | 0
8220LFMAA07MZ000BT | 22μF | 2000H | Φ6.3×7mm | 105°C | 50V | ±20% | AA07 | [5 empty] | 0
8220LFMAA07MZ0001T | 22μF | 2000H | Φ6.3×7mm | 105°C | 50V | ±20% | AA07 | [5 empty] | 0
8220LFMAA07MZ000BQ | 22μF | 2000H | Φ6.3×7mm | 105°C | 50V | ±20% | AA07 | [5 empty] | 0
8220LFMAA05MZ000BQ | 22μF | 2000H | Φ6.3×5mm | 105°C | 50V | ±20% | AA05 | [5 empty] | 0
8220LFMAA05MZ000BT | 22μF | 2000H | Φ6.3×5mm | 105°C | 50V | ±20% | AA05 | [5 empty] | 0
8220LFMAA05MZ0001T | 22μF | 2000H | Φ6.3×5mm | 105°C | 50V | ±20% | AA05 | [5 empty] | 0
8220LEMAA05MZ0001T | 22μF | 2000H | Φ6.3×5mm | 105°C | 35V | ±20% | AA05 | [5 empty] | 0
8220LEMAA05MZ000BQ | 22μF | 2000H | Φ6.3×5mm | 105°C | 35V | ±20% | AA05 | [5 empty] | 0
8220LEM0505MZ0001T | 22μF | 2000H | Φ5×5mm | 105°C | 35V | ±20% | 0505 | [5 empty] | 0
8220LEM0505MZ000BQ | 22μF | 2000H | Φ5×5mm | 105°C | 35V | ±20% | 0505 | [5 empty] | 0
8220LEM0505MZ000BT | 22μF | 2000H | Φ5×5mm | 105°C | 35V | ±20% | 0505 | [5 empty] | 0
8220LEM0405MZ000BT | 22μF | 2000H | Φ4×5mm | 105°C | 35V | ±20% | 0405 | [5 empty] | 0
8220LDMAA05MZ0001T | 22μF | 2000H | Φ6.3×5mm | 105°C | 25V | ±20% | AA05 | [5 empty] | 0
8220LDMAA05MZ000BT | 22μF | 2000H | Φ6.3×5mm | 105°C | 25V | ±20% | AA05 | [5 empty] | 0
8220LDM0505MZ000BQ | 22μF | 2000H | Φ5×5mm | 105°C | 25V | ±20% | 0505 | [5 empty] | 0
8220LDM0505MZ000BT | 22μF | 2000H | Φ5×5mm | 105°C | 25V | ±20% | 0505 | [5 empty] | 0
8220LDM0505MZ0001T | 22μF | 2000H | Φ5×5mm | 105°C | 25V | ±20% | 0505 | [5 empty] | 0
8220LCM0505MZ0001T | 22μF | 2000H | Φ5×5mm | 105°C | 16V | ±20% | 0505 | [5 empty] | 0
8220LCM0505MZ000BT | 22μF | 2000H | Φ5×5mm | 105°C | 16V | ±20% | 0505 | [5 empty] | 0
8220LCM0405MZ000BT | 22μF | 2000H | Φ4×5mm | 105°C | 16V | ±20% | 0405 | [5 empty] | 0
8220LCM0405MZ0001T | 22μF | 2000H | Φ4×5mm | 105°C | 16V | ±20% | 0405 | [5 empty] | 0
8220LCM0405MZ000BQ | 22μF | 2000H | Φ4×5mm | 105°C | 16V | ±20% | 0405 | [5 empty] | 0
8150MAM0810MZ0001T | 15μF | 2000H | Φ8×10mm | 105°C | 100V | ±20% | 0810 | [5 empty] | 0
8100MAMAA07MZ0001T | 10μF | 2000H | Φ6.3×7mm | 105°C | 100V | ±20% | AA07 | [5 empty] | 0
8100MAMAA07MZ000BT | 10μF | 2000H | Φ6.3×7mm | 105°C | 100V | ±20% | AA07 | [5 empty] | 0
8100MAM0810MZ0001T | 10μF | 2000H | Φ8×10mm | 105°C | 100V | ±20% | 0810 | [5 empty] | 0
8100LGMAA05MZ0001T | 10μF | 2000H | Φ6.3×5mm | 105°C | 63V | ±20% | AA05 | [5 empty] | 0
8100LFMAA07MZ000BT | 10μF | 2000H | Φ6.3×7mm | 105°C | 50V | ±20% | AA07 | [5 empty] | 0
8100LFMAA07MZ0001T | 10μF | 2000H | Φ6.3×7mm | 105°C | 50V | ±20% | AA07 | [5 empty] | 0
8100LFMAA05MZ0001T | 10μF | 2000H | Φ6.3×5mm | 105°C | 50V | ±20% | AA05 | [5 empty] | 0
8100LFM0505MZ0001T | 10μF | 2000H | Φ5×5mm | 105°C | 50V | ±20% | 0505 | [5 empty] | 0
8100LFM0505MZ000BT | 10μF | 2000H | Φ5×5mm | 105°C | 50V | ±20% | 0505 | [5 empty] | 0
8100LFM0505MZ000BQ | 10μF | 2000H | Φ5×5mm | 105°C | 50V | ±20% | 0505 | [5 empty] | 0
8100LEMAA05MZ000BQ | 10μF | 2000H | Φ6.3×5mm | 105°C | 35V | ±20% | AA05 | [5 empty] | 0
8100LEM0505MZ000BQ | 10μF | 2000H | Φ5×5mm | 105°C | 35V | ±20% | 0505 | [5 empty] | 0
8100LEM0505MZ000BT | 10μF | 2000H | Φ5×5mm | 105°C | 35V | ±20% | 0505 | [5 empty] | 0
8100LEM0505MZ0001T | 10μF | 2000H | Φ5×5mm | 105°C | 35V | ±20% | 0505 | [5 empty] | 0
8100LEM0405MZ0001T | 10μF | 2000H | Φ4×5mm | 105°C | 35V | ±20% | 0405 | [5 empty] | 0
8100LEM0405MZ000BQ | 10μF | 2000H | Φ4×5mm | 105°C | 35V | ±20% | 0405 | [5 empty] | 0
8100LDM0505MZ0001T | 10μF | 2000H | Φ5×5mm | 105°C | 25V | ±20% | 0505 | [5 empty] | 0
8100LDM0405MZ000BT | 10μF | 2000H | Φ4×5mm | 105°C | 25V | ±20% | 0405 | [5 empty] | 0
8100LDM0405MZ0001T | 10μF | 2000H | Φ4×5mm | 105°C | 25V | ±20% | 0405 | [5 empty] | 0
8100LCM0405MZ0001T | 10μF | 2000H | Φ4×5mm | 105°C | 16V | ±20% | 0405 | [5 empty] | 0
8100LCM0405MZ000BQ | 10μF | 2000H | Φ4×5mm | 105°C | 16V | ±20% | 0405 | [5 empty] | 0
8100LCM0405MZ000BT | 10μF | 2000H | Φ4×5mm | 105°C | 16V | ±20% | 0405 | [5 empty] | 0
86R8LFM0505MZ0001T | 6.8μF | 2000H | Φ5×5mm | 105°C | 50V | ±20% | 0505 | [5 empty] | 0
84R7MBM0810MZ0001T | 4.7μF | 2000H | Φ8×10mm | 105°C | 160V | ±20% | 0810 | [5 empty] | 0
84R7MAMAA05MZ0001T | 4.7μF | 2000H | Φ6.3×5mm | 105°C | 100V | ±20% | AA05 | [5 empty] | 0
84R7MAMAA05MZ000BQ | 4.7μF | 2000H | Φ6.3×5mm | 105°C | 100V | ±20% | AA05 | [5 empty] | 0
84R7LGMAA05MZ0001T | 4.7μF | 2000H | Φ6.3×5mm | 105°C | 63V | ±20% | AA05 | [5 empty] | 0
84R7LGM0405MZ0001T | 4.7μF | 2000H | Φ4×5mm | 105°C | 63V | ±20% | 0405 | [5 empty] | 0
84R7LFM0505MZ0001T | 4.7μF | 2000H | Φ5×5mm | 105°C | 50V | ±20% | 0505 | [5 empty] | 0
84R7LFM0505MZ000BT | 4.7μF | 2000H | Φ5×5mm | 105°C | 50V | ±20% | 0505 | [5 empty] | 0
84R7LFM0405MZ0001T | 4.7μF | 2000H | Φ4×5mm | 105°C | 50V | ±20% | 0405 | [5 empty] | 0
84R7LFM0405MZ000BQ | 4.7μF | 2000H | Φ4×5mm | 105°C | 50V | ±20% | 0405 | [5 empty] | 0
84R7LEM0405MZ0001T | 4.7μF | 2000H | Φ4×5mm | 105°C | 35V | ±20% | 0405 | [5 empty] | 0
83R3LFM0405MZ0001T | 3.3μF | 2000H | Φ4×5mm | 105°C | 50V | ±20% | 0405 | [5 empty] | 0
82R2LFM0405MZ000BT | 2.2μF | 2000H | Φ4×5mm | 105°C | 50V | ±20% | 0405 | [5 empty] | 0
82R2LFM0405MZ0001T | 2.2μF | 2000H | Φ4×5mm | 105°C | 50V | ±20% | 0405 | [5 empty] | 0
82R2LEM0405MZ0001T | 2.2μF | 2000H | Φ4×5mm | 105°C | 35V | ±20% | 0405 | [5 empty] | 0
81R0LFM0405MZ0001T | 1.0μF | 2000H | Φ4×5mm | 105°C | 50V | ±20% | 0405 | [5 empty] | 0