## Sheet1
型号 | 容量 | 寿命 | 尺寸 | 温度特性 | 额定电压 | 公差 | 尺寸 | 应用场景 | 生产状态 | 长度 | 宽度 | 厚度 | 是否车规
8271LEM1010MZ0001T | 270μF | 2000H | Φ10×10mm | 105°C | 35V | ±20% | 1010 | [5 empty] | 0
8101LEMAA05MZ000BT | 100μF | 2000H | Φ6.3×5mm | 105°C | 35V | ±20% | AA05 | [5 empty] | 0
8101LCMAA07MZ000BT | 100μF | 2000H | Φ6.3×7mm | 105°C | 16V | ±20% | AA07 | [5 empty] | 0
8470LCMAA05MZ000BT | 47μF | 2000H | Φ6.3×5mm | 105°C | 16V | ±20% | AA05 | [5 empty] | 0
8470LBM0505MZ0001T | 47μF | 2000H | Φ5×5mm | 105°C | 10V | ±20% | 0505 | [5 empty] | 0
8470LAM0405MZ0001T | 47μF | 2000H | Φ4×5mm | 105°C | 6.3V | ±20% | 0405 | [5 empty] | 0
8220LEM0405MZ000BT | 22μF | 2000H | Φ4×5mm | 105°C | 35V | ±20% | 0405 | [5 empty] | 0
8100MAMAA07MZ000BQ | 10μF | 2000H | Φ6.3×7mm | 105°C | 100V | ±20% | AA07 | [5 empty] | 0
84R7MAMAA05MZ0001T | 4.7μF | 2000H | Φ6.3×5mm | 105°C | 100V | ±20% | AA05 | [5 empty] | 0
83R3LFM0405MZ0001T | 3.3μF | 2000H | Φ4×5mm | 105°C | 50V | ±20% | 0405 | [5 empty] | 0
82R2LEM0405MZ0001T | 2.2μF | 2000H | Φ4×5mm | 105°C | 35V | ±20% | 0405 | [5 empty] | 0